## Parametry
Název | Hodnota
Nadpis rekapitulace | 02. Soupis prací
Akce | Základní škola Školní 246, Petřvald
Projekt | Výměna osvětlení tělocvičny
Investor | Město Petřvald, Nám. Gen. Vicherka 2511, 735 41 Petřvald
Z. č. | 1219
A. č.
Smlouva
Vypracoval | Ing.Novák
Kontroloval
Datum | 30.8.2019
Zpracovatel | Ing.Novák-NOVEL, A.Gavlase 111/32, 700 30 Ostrava
CÚ | 6/2019
Poznámka | Rozpočet zpracován v soustavě RTS - položky nezatříděny
Doprava dodávek (3,6) % | 3,60
Přesun dodávek (1) % | 0,00
PPV (1 nebo 6) % | 0,00
PPV zemních prací, nátěrů (1) % | 0,00
Dodavat. dokumentace (1 - 1,5) % | 0,00
Rizika a pojištění (1 - 1,5) % | 0,00
Opravy v záruce (5 - 7) % | 0,00
GZS (3,25 nebo 8,4) % | 0,00
Provozní vlivy % | 0,00
Kompletační činnost - a | 0,00
Kompletační činnost - b | 0,952842
Kompletační činnost - k1 | 0,00
Kompletační činnost - k2 | 0,00
Roční nárůst cen 1 % | 0,00
Roční nárůst cen 2 % | 0,00
1. sazba DPH % - i pro přirážky rekapitulace | 21
2. sazba DPH % | 0
Procento PM % 1 | 3
Procento PM % 2 | 2

## Rekapitulace
Název | Hodnota A | Hodnota B
Základní náklady | Kč | Kč
Dodávka | 0
Doprava 3,60%, Přesun 0,00% | 0 | 0
Montáž - materiál |  | 0
Montáž - práce |  | 0
Mezisoučet 1 | 0 | 0
PPV 0,00% z montáže: materiál + práce |  | 0
Nátěry |  | 0
Zemní práce |  | 0
PPV 0,00% z nátěrů a zemních prací |  | 0
Mezisoučet 2 | 0 | 0
Dodav. dokumentace 0,00% z mezisoučtu 2 |  | 0
Rizika a pojištění 0,00% z mezisoučtu 2 |  | 0
Opravy v záruce 0,00% z mezisoučtu 1 |  | 0
Základní náklady celkem |  | 0
Vedlejší náklady
GZS 0,00% z pravé strany mezisoučtu 2 |  | 0
Provozní vlivy 0,00% z pravé strany mezisoučtu 2 |  | 0
Vedlejší náklady celkem |  | 0
Kompletační činnost |  | 0
Náklady celkem |  | 0
Základ a hodnota DPH 21% | 0 | 0
Základ a hodnota DPH 0% | 0 | 0
Náklady celkem s DPH |  | 0
Roční nárůst cen 0,00% |  | 0
Roční nárůst cen 0,00% |  | 0
Součty odstavců | Materiál | Montáž
1. DODÁVKY | 0 | 0
2. SILNOPROUD | 0 | 0
2.1 Svítidla a světelné zdroje | 0 | 0
2.2 Elektromontážní materiál a práce | 0 | 0

## Rozpočet
Název | Mj | Počet | Materiál | Materiál celkem | Montáž | Montáž celkem | Cena celkem | 0
1. DODÁVKY | [7 empty] | 0
Dozbrojení rozvaděče R01-2, spec. dle vč.04 | ks | 1 | 0 | 0 | 0 | 0 | 0
Ovládací skříň OS, spec. dle vč.05 | ks | 1 | 0 | 0 | 0 | 0 | 0
AXIAÍLNÍ VENTILÁTOR: HXBR/6-400, 124W/230V, 2100 m3/h, 40Pa | ks | 2 | 0 | 0 | 0 | 0 | 0
PŘETLAKOVÁ KLAPKA SAMOTIŽNÁ TRK 400 | ks | 2 | 0 | 0 | 0 | 0 | 0
OVLADAČ OTEVÍRÁNÍ OKEN GEZE AS 500LTA-230 + PŘÍDRŽ.MODUL | ks | 1 | 0 | 0 | 0 | 0 | 0
Dodávky - celkem |  |  |  | 0 |  | 0 | 0
0
2. SILNOPROUD
2.1 Svítidla a světelné zdroje
SVÍTIDLA VČETNĚ SVĚTELNÝCH ZDROJŮ, PŘEDŘADNÝCH ČÁSTÍ A DALŠÍHO PŘÍSLUŠENSTVÍ,vč.poplatku za recyklaci. Případně použité typy svítidel jsou uvedeny jako vzor, přičemž lze použít srovnatelný ekvivalent | [6 empty] | 0
A - Svítidlo typ "A" dle Legendy svítidel v příloze č. 01-TZ, dodávka,montáž a připojení | ks | 16 | 0 | 0 | 0 | 0 | 0
AX - Svítidlo typ "AX" dle Legendy svítidel v příloze č. 01-TZ, jedná se o svítidlo "A" navíc osazené autonomním nouzovým modulem tak 3W/1h (275 lm). dodávka,montáž a připojení | ks | 4 | 0 | 0 | 0 | 0 | 0
B - Svítidlo typ "B" dle Legendy svítidel v příloze č. 01-TZ, dodávka,montáž a připojení | ks | 5 | 0 | 0 | 0 | 0 | 0
2.1 Svítidla a světelné zdroje - celkem |  |  |  | 0 |  | 0 | 0
0
2.2 Elektromontážní materiál a práce
KABELOVÉ KRABICOVÉ ROZVODKY IP 65, KABEL. VÝSTUPY S METRICKÝMI VÝVODKAMI, BARVA ŠEDÁ RAL7035, TERMOPLAST
D 9125 1,5-2,5 mm2, Cu, 5 pól. svorkovnice, s vnějším upevněním | ks | 40 | 0 | 0 | 0 | 0 | 0
K 9065 2,5-6 mm2, Cu, 5 pól. svorkovnice | ks | 4 | 0 | 0 | 0 | 0 | 0
SVORKOVNICE KRABICOVÁ bezšroubová
273-104 3x1-2,5mm2 | ks | 30 | 0 | 0 | 0 | 0 | 0
273-105 5x1-2,5mm2 | ks | 66 | 0 | 0 | 0 | 0 | 0
273-403 3x1,5-4mm2 | ks | 27 | 0 | 0 | 0 | 0 | 0
TRUBKA OHEBNÁ - d20/750N | m | 30 | 0 | 0 | 0 | 0 | 0
TRUBKA OHEBNÁ -d25/ 750N | m | 24 | 0 | 0 | 0 | 0 | 0
LHD 20X20 LIŠTA HRANATÁ | m | 24 | 0 | 0 | 0 | 0 | 0
LHD 40x20 LIŠTA HRANATÁ (2m v kartonu) - DVOJ. ZÁMEK | m | 32 | 0 | 0 | 0 | 0 | 0
SP 200X4.5 PÁSEK STAHOVACÍ | ks | 100 | 0 | 0 | 0 | 0 | 0
SP 280X4.5 PÁSEK STAHOVACÍ | ks | 100 | 0 | 0 | 0 | 0 | 0
STÍTKY OZNAČOVACÍ
Označovací štítek kabelový | ks | 28 | 0 | 0 | 0 | 0 | 0
Označovací štítek na zásuvky | ks | 4 | 0 | 0 | 0 | 0 | 0
OCEL.NOSNÉ KONSTR.PRO PŘÍSTR.
do 5kg | ks | 35 | 0 | 0 | 0 | 0 | 0
do 10kg | ks | 24 | 0 | 0 | 0 | 0 | 0
KABELOVÝ ŽLAB PLECHOVÝ, ŽÁROVĚ ZINKOVANÝ, VČETNĚ ZÁVĚSŮ,KONZOL, ROHŮ, SPOJ. MAT. A PŘÍSL. S VÍKEM.
62/50 žlab | m | 70 | 0 | 0 | 0 | 0 | 0
125/50 žlab | m | 15 | 0 | 0 | 0 | 0 | 0
KABELOVÝ ŽEBŘÍK
DÉLKA 3 M VČETNĚ SPOJEK
A SPOJOVACÍHO MAT.
Kž 300/60 kabelový žebřík | m | 48 | 0 | 0 | 0 | 0 | 0
VODIČE,KABELY, ŠŇŮRY | [6 empty] | 0
KABEL SILOVÝ,IZOLACE PVC
CYKY 2Ox1.5 mm2, pevně | m | 10 | 0 | 0 | 0 | 0 | 0
CYKY 3Ox1.5 mm2, pevně | m | 45 | 0 | 0 | 0 | 0 | 0
CYKY 3Jx1.5 mm2, pevně | m | 95 | 0 | 0 | 0 | 0 | 0
CYKY 3Jx2.5 mm2, pevně | m | 40 | 0 | 0 | 0 | 0 | 0
CYKY 5Jx1.5 mm2, pevně | m | 165 | 0 | 0 | 0 | 0 | 0
CYKY 5Jx2.5 mm2, pevně | m | 10 | 0 | 0 | 0 | 0 | 0
CYKY-J 7x2.5 mm2 , pevně | m | 97 | 0 | 0 | 0 | 0 | 0
ŠNŮRA STŘEDNÍ,IZOLACE KAUČUK
H07RN-F 3Gx1.5 mm2, pevně | m | 20 | 0 | 0 | 0 | 0 | 0
H07RN-F 5Gx1.5 mm2, pevně | m | 18 | 0 | 0 | 0 | 0 | 0
H05VV-F-G 3x2.5 mm2 , pevně | m | 42 | 0 | 0 | 0 | 0 | 0
UKONČENÍ KABELŮ SMRŠŤOVACÍ ZÁKLOPKOU
do 3x4 mm2 | ks | 84 | 0 | 0 | 0 | 0 | 0
do 5x4 mm2 | ks | 12 | 0 | 0 | 0 | 0 | 0
UKONČENÍ ŠŇŮR V GUMOVÉ HADICI SE ZAPOJENÍM
do 3x4 mm2 | ks | 32 | 0 | 0 | 0 | 0 | 0
SPÍNAČE, PŘEPÍNAČE modulární koncepce, vícenásobné rámečky, kompletní vč. krytek, rámečků a signálek, barva bílá, design Schneider UNICA nebo ekvivalent
Jednopólový, řazení 1 | ks | 1 | 0 | 0 | 0 | 0 | 0
ZÁSUVKA nástěnná AC230V/16A, vzor ABB Variant+ nebo ekvivalent. IP54, plast
Dvojnásobná, plast, IP54, vzor ABB Variant nebo ekvivalent | ks | 3 | 0 | 0 | 0 | 0 | 0
ZÁSUVKA PRŮMYSLOVÁ NÁSTĚNNÁ
16A,400V,3p+N+E plast, IP66 | ks | 1 | 0 | 0 | 0 | 0 | 0
VODIČ JEDNOŽILOVÝ, IZOLACE PVC, CYA (H07V-K)
CY 6 mm2,ZŽ, pevně | m | 1 | 0 | 0 | 0 | 0 | 0
UKONČENÍ VODIČŮ KABELOVÝMI OKY LISOVACÍMI S PŘIPOJENÍM , oka Cu pocínovná dle DIN46234
Do 6 mm2 | ks | 25 | 0 | 0 | 0 | 0 | 0
MONTÁŽE VZT ZAŘÍZENÍ
Montáž axiálního ventilátoru do zdi | ks | 2 | 0 | 0 | 0 | 0 | 0
Montáž zamotížné přetlakové klapky 400/400 mm do zdiva | ks | 2 | 0 | 0 | 0 | 0 | 0
TERMOSTATY
Termostat prostorový REGO 97301, AC230V/10A, IP30 | ks | 1 | 0 | 0 | 0 | 0 | 0
HODINOVE ZUCTOVACI SAZBY
Demontaz stavajiciho elektro zarizeni a rozvodů,včetně likvidace demontovaného zařízení a stavebních odpadů | hod | 32 | 0 | 0 | 0 | 0 | 0
Zauceni obsluhy | hod | 2 | 0 | 0 | 0 | 0 | 0
Zabezpeceni pracoviste | hod | 4 | 0 | 0 | 0 | 0 | 0
Dokončovací práce, vypínání vedení | hod | 8 | 0 | 0 | 0 | 0 | 0
Připojení servopohonů ovládání oken | hod | 6 | 0 | 0 | 0 | 0 | 0
Uprava stavajiciho rozvadece R01-2 | hod | 16 | 0 | 0 | 0 | 0 | 0
Domontáž a opět. montáž obkladů stěn s úpravou/výřezem pro instalaci zásuvek | hod | 12 | 0 | 0 | 0 | 0 | 0
Použití pracovní plošiny do montážní výšky 7,0m, náklady za provoz vč. dopravy | hod | 24 | 0 | 0 | 0 | 0 | 0
Demontáž ventilátorů | hod | 4 | 0 | 0 | 0 | 0 | 0
Stavební výpomoc (sekání drážek a prostupů pro kabely s následným zapravení, opravný nátěr základ. barvou, vč. materiálu) | hod | 32 | 0 | 0 | 0 | 0 | 0
KOORDINACE POSTUPU PRACI
S ostatnimi profesemi | hod | 5 | 0 | 0 | 0 | 0 | 0
PROVEDENI REVIZNICH ZKOUSEK
DLE CSN 331500
Revizni technik - výchozí revize elektroinstalace | hod | 16 | 0 | 0 | 0 | 0 | 0
Spoluprace s reviz.technikem | hod | 4 | 0 | 0 | 0 | 0 | 0
2.2 Elektromontážní materiál a práce - celkem |  |  |  | 0 |  | 0 | 0
Podružný materiál |  |  |  | 0 |  |  | 0
SILNOPROUD - celkem |  |  |  | 0 |  | 0 | 0
0