## i. etapa
Název stavby: Metropolitní síť - Město Petřvald - I. etapa - rozšíření
(Napojení objektů: Muzeum a Technické služby)
Popis činnosti | M.j. | Množství | J. cena | Celk. cena
ZEMNÍ PRÁCE
Vytyčení trasy v zastavěném terénu | m | 116 | 9 | 1044
Vytyčení inženýrských sítí | m | 116 | 12 | 1392
Rýha v trávě 35/70 | m | 49 | 320 | 15680
Rýha v zámkové dlažbě | m | 49 | 780 | 38220
Podvrt řízený 110mm | m | 18 | 1350 | 24300
Startovací a cílové jámy pro podvrty + sondy | m3 | 4 | 850 | 3400
Pískování kabelového lože tl. 10cm | m3 | 6.6 | 500 | 3300
Pokládka vrap. trubek (na křížení a v blízkosti inž. sítí) | m | 4 | 16 | 64
Průvrt zdivem | ks | 6 | 850 | 5100
Zatěsnění prostupu trubky do objektu | ks | 6 | 380 | 2280
Povrchy nad rámec - zámk.dlažba | m2 | 24 | 600 | 14400
Geodetické zaměření nové trasy + uliční linie | m | 116 | 19 | 2204
Odvozy přebytečného materiálu na skládku ka km | m3 | 6.7 | 560 | 3752
Odvozy přebytečného materiálu na skládku za každý další km | km | 65 | 65 | 4225
Skládkovné - zemina | t | 11.09 | 500 | 5545
Skládkovné - suť | t | 0.3 | 1000 | 300
MONTÁŽ
Montáž trubky HDPE 40/33 | m | 450 | 14 | 6300
Montáž spojky na tr. 40 | ks | 4 | 65 | 260
Montáž koncovky na tr. 40 | ks | 8 | 49 | 392
Kalibrace a hermetizace trubky | m | 450 | 3 | 1350
Instalace vnitřní trasy - lišta LV | m | 16 | 54 | 864
Zafouknutí optického kabelu do HDPE40 | m | 290 | 14 | 4060
Kompletace a montáž optického rozváděče | ks | 2 | 750 | 1500
Ukončení OK v rozvaděči/spojce - příprava konců a vláken | ks | 4 | 125 | 500
Svar na vlákně ve spojce/rozvaděči v metropolitní síti | ks | 10 | 180 | 1800
Měření přímou metodou (TM) na 3 vlnových délkách | vl. | 4 | 270 | 1080
Měření OTDR jednostranné na 1625nm - odpočet | vl. | -4 | 140 | -560
Zajištění vstupů do objektů | hod | 2 | 240 | 480
MATERIÁL
Koncovka trubky HDPE 40mm | ks | 8 | 188 | 1504
Spojka HDPE 40 | ks | 4 | 123 | 492
Pěna montážní Soudal 750ml | ks | 3 | 279 | 837
Fólie výstražná 220mm PE oranžová | m | 110 | 3 | 330
Trubka HDPE 40/33 | m | 450 | 26 | 11700
Trubka PE 110mm | m | 17 | 174 | 2958
Trubka vrapovaná PE 110 mm | m | 4 | 49.3 | 197.2
Průchodka Jackmoon pro tr. 40/33 a 1 kabel | ks | 4 | 264 | 1056
Optický kabel 2f SM, 9/125, G.657A - odpočet | m | -960 | 7.9 | -7584
Optický kabel 4f SM, 9/125, G.657A | m | 1230 | 9.1 | 11193
19", 1U, výsuvná vana pro 12 SC simplex | ks | 2 | 780 | 1560
Optická kazeta pro 2x6 svarů s víkem, se dvěma držáky svaru | ks | 2 | 65 | 130
Ochrana svarů 40mm | ks | 10 | 6.5 | 65
Pigtail SC/APC 9/125 2m, G657A, těsná ochrana | ks | 4 | 58 | 232
Adaptér optický SC-SC, Simplex, APC, Singlemode | ks | 4 | 24 | 96
Drobný montážní materiál | ks | 2 | 450 | 900
Rekapitulace:
Zemní práce |  |  |  | 125206
Montáž |  |  |  | 18026
Materiál |  |  |  | 25666.2
Inženýrská činnost (projednání se správními orgány, povolení atd) | Kč | 4% | 168898.2 | 6756
Zábory veřejného prostranství | Kč |  |  | 0
CELKEM bez DPH |  |  |  | 175654.2