## Rekapitulace stavby
Export Komplet | [27 empty] | 2.0 | ZAMOK |  |  |  |  | False | False | {6e403975-371b-4898-a55f-378e2868aa25}
[33 empty] | 0,01 | 21
[33 empty] | 0,01 | 15
|  | REKAPITULACE STAVBY | [17 empty] | v --- níže se nacházejí doplnkové a pomocné údaje k sestavám --- v | [11 empty] | Návod na vyplnění | 0,001
|  | Kód: |  |  |  |  | N19-052_exp2 | [24 empty] | Měnit lze pouze buňky se žlutým podbarvením! 1) na prvním listu Rekapitulace stavby vyplňte v sestavě a) Souhrnný list - údaje o Uchazeči (přenesou se do ostatních sestav i v jiných listech) b) Rekapitulace objektů - potřebné Ostatní náklady 2) na vybraných listech vyplňte v sestavě a) Krycí list - údaje o Uchazeči, pokud se liší od údajů o Uchazeči na Souhrnném listu (údaje se přenesou do ostatních sestav v daném listu) b) Rekapitulace rozpočtu - potřebné Ostatní náklady c) Celkové náklady za stavbu - ceny u položek - množství, pokud má žluté podbarvení - a v případě potřeby poznámku (ta je ve skrytém sloupci) | 0,01
|  | Stavba: |  |  |  |  | SANACE SUTERÉNU NA MŠ NA UL. ŠENOVSKÉ | [25 empty] | 0,01
|  | KSO: |  |  |  |  | 801 31 | [8 empty] | CC-CZ: |  | 126 | [14 empty] | 0,01
|  | Místo: |  |  |  |  | Petřvald | [8 empty] | Datum: |  | 29. 4. 2019 | [14 empty] | 0,01
|  | CZ-CPV: |  |  |  |  | 45000000-7 | [8 empty] | CZ-CPA: |  | 41.00.48 | [14 empty] | 0,01
|  | Zadavatel: | [13 empty] | IČ: | [16 empty] | 0,01
|  |  | MĚSTO PETŘVALD | [12 empty] | DIČ: | [16 empty] | 0,01
0,01
|  | Uchazeč: | [13 empty] | IČ: |  | Vyplň údaj | [14 empty] | 0,01
|  |  | Vyplň údaj | [12 empty] | DIČ: |  | Vyplň údaj | [14 empty] | 0,01
False
|  | Projektant: | [13 empty] | IČ: | [16 empty] | False
|  |  | KANIA a.s., Ostrava | [12 empty] | DIČ: | [16 empty] | True
0,01
|  | Zpracovatel: | [13 empty] | IČ: | [16 empty] | 0,01
[16 empty] | DIČ: | [16 empty] | True
Poznámka:
Soupis prací je sestaven za využití položek Cenové soustavy ÚRS. Cenové a technické podmínky položek CS ÚRS, které nejsou uvedeny v soupisu prací (tzv. úvodní části katalogů) jsou neomezeně dálkově k dispozici na www.cs-urs.cz. Položky soupisu prací, které nemají ve sloupci „Cenová soustava“ uveden žádný údaj, nepochází z Cenové soustavy ÚRS (takové položky soupisu prací mají Cenovou soustavu „VLASTNÍ“). Ocenění "vlastní" položky:na základě odborných znalostí a zkušeností projektanta při realizaci obdobných zakázek za období 5-ti let. nebo na základě CN) Nedílnou součástí soupisu prací je projektová dokumentace vč. textových příloh, na kterou se položky soupisu prací plně odkazují.
|  | Cena bez DPH | [13 empty] | 0
[8 empty] | Sazba daně |  |  | Základ daně |  |  |  |  | Výše daně
|  | DPH |  | základní |  |  |  | 21% |  |  | 0 |  |  |  |  | 0
|  |  |  | snížená |  |  |  | 15% |  |  | 0 |  |  |  |  | 0
|  |  |  | zákl. přenesená |  |  |  | 21% |  |  | 0 |  |  |  |  | 0
|  |  |  | sníž. přenesená |  |  |  | 15% |  |  | 0 |  |  |  |  | 0
|  |  |  | nulová |  |  |  | 0% |  |  | 0 |  |  |  |  | 0
|  | Cena s DPH | [6 empty] | v |  |  | CZK |  |  |  | 0
|  | Projektant | [11 empty] | Zpracovatel
|  | Datum a podpis: | [7 empty] | Razítko |  |  |  | Datum a podpis: |  |  | Razítko
|  | Objednavatel | [11 empty] | Uchazeč
|  | Datum a podpis: | [7 empty] | Razítko |  |  |  | Datum a podpis: |  |  | Razítko
REKAPITULACE OBJEKTŮ STAVBY A SOUPISŮ PRACÍ
| Kód: | [6 empty] | N19-052_exp2
| Stavba: | [6 empty] | SANACE SUTERÉNU NA MŠ NA UL. ŠENOVSKÉ
| Místo: | [6 empty] | Petřvald | [6 empty] | Datum: |  | 29. 4. 2019
| Zadavatel: | [6 empty] | MĚSTO PETŘVALD | [6 empty] | Projektant: |  | KANIA a.s., Ostrava |  |  | Informatívní údaje z listů zakázek
| Uchazeč: | [13 empty] | Zpracovatel:
| Kód |  |  |  | Popis | [7 empty] | Cena bez DPH [CZK] |  |  |  |  | Cena s DPH [CZK] | Typ | z toho Ostat. náklady [CZK] | DPH [CZK] | Normohodiny [h] | DPH základní [CZK] | DPH snížená [CZK] | DPH základní přenesená [CZK] | DPH snížená přenesená [CZK] | Základna DPH základní | Základna DPH snížená | Základna DPH zákl. přenesená | Základna DPH sníž. přenesená | Základna DPH nulová
| Náklady z rozpočtů | [11 empty] | 0 |  |  |  |  | 0 |  | 0 | 0 | 0 | 0 | 0 | 0 | 0 | 0 | 0 | 0 | 0 | 0 |  | D | 0 | ###NOIMPORT### | IMPORT | {6e403975-371b-4898-a55f-378e2868aa25} | {00000000-0000-0000-0000-000000000000} | 801 31
/ |  | VON |  |  |  | Vedlejší a ostatní náklady stavby | [6 empty] | 0 |  |  |  |  | 0 | STA | 0 | 0 | 0 | 0 | 0 | 0 | 0 | 0 | 0 | 0 | 0 | 0 |  |  | 1 |  | IMPORT | {1b76d2c9-b899-484f-9f35-38da39ac0d7d} | {6e403975-371b-4898-a55f-378e2868aa25} | 801 31 | 2
/ |  | D.1.1 |  |  |  | Stavebně technické řešení | [6 empty] | 0 |  |  |  |  | 0 | STA | 0 | 0 | 0 | 0 | 0 | 0 | 0 | 0 | 0 | 0 | 0 | 0 |  |  | 1 |  | IMPORT | {4e052ccc-25f2-4b23-8c57-956822d4ad97} | {6e403975-371b-4898-a55f-378e2868aa25} | 801 31 | 2

## VON - Vedlejší a ostatní ...
{1b76d2c9-b899-484f-9f35-38da39ac0d7d}
2
| KRYCÍ LIST SOUPISU PRACÍ | [7 empty] | v --- níže se nacházejí doplnkové a pomocné údaje k sestavám --- v | [8 empty] | False
Stavba:
SANACE SUTERÉNU NA MŠ NA UL. ŠENOVSKÉ
Objekt:
VON - Vedlejší a ostatní náklady stavby
| KSO: |  | 801 31 |  |  | CC-CZ:
| Místo: |  | Petřvald |  |  | Datum: | 29. 4. 2019
| Zadavatel: |  |  |  |  | IČ:
|  | MĚSTO PETŘVALD |  |  |  | DIČ:
| Uchazeč: |  |  |  |  | IČ: | Vyplň údaj
|  | Vyplň údaj |  |  |  | DIČ: | Vyplň údaj
| Projektant: |  |  |  |  | IČ:
|  | KANIA a.s., Ostrava |  |  |  | DIČ:
| Zpracovatel: |  |  |  |  | IČ:
DIČ:
Poznámka:
Soupis prací je sestaven za využití položek Cenové soustavy ÚRS. Cenové a technické podmínky položek CS ÚRS, které nejsou uvedeny v soupisu prací (tzv. úvodní části katalogů) jsou neomezeně dálkově k dispozici na www.cs-urs.cz. Položky soupisu prací, které nemají ve sloupci „Cenová soustava“ uveden žádný údaj, nepochází z Cenové soustavy ÚRS (takové položky soupisu prací mají Cenovou soustavu „VLASTNÍ“). Ocenění "vlastní" položky:na základě odborných znalostí a zkušeností projektanta při realizaci obdobných zakázek za období 5-ti let. nebo na základě CN) Nedílnou součástí soupisu prací je projektová dokumentace vč. textových příloh, na kterou se položky soupisu prací plně odkazují.
| Cena bez DPH | [5 empty] | 0
|  |  | Základ daně |  |  | Sazba daně | Výše daně
| DPH | základní | 0 |  |  | 21% | 0
|  | snížená | 0 |  |  | 15% | 0
|  | zákl. přenesená | 0 |  |  | 21% | 0
|  | sníž. přenesená | 0 |  |  | 15% | 0
|  | nulová | 0 |  |  | 0% | 0
| Cena s DPH |  |  | v | CZK |  | 0
| Projektant |  |  | Zpracovatel
| Datum a podpis: |  | Razítko | Datum a podpis: |  |  | Razítko
| Objednavatel |  |  | Uchazeč
| Datum a podpis: |  | Razítko | Datum a podpis: |  |  | Razítko
REKAPITULACE ČLENĚNÍ SOUPISU PRACÍ
Stavba:
SANACE SUTERÉNU NA MŠ NA UL. ŠENOVSKÉ
Objekt:
VON - Vedlejší a ostatní náklady stavby
Místo: |  |  | Petřvald |  |  | Datum: | 29. 4. 2019
Zadavatel: |  |  | MĚSTO PETŘVALD |  |  | Projektant: | KANIA a.s., Ostrava
Uchazeč: |  |  | Vyplň údaj |  |  | Zpracovatel:
Kód dílu - Popis | [6 empty] | Cena celkem [CZK]
Náklady ze soupisu prací | [6 empty] | 0 | [11 empty] | -1
| VRN - VRN | [5 empty] | 0
| VRN1 - Průzkumné, geodetické a projektové práce | [5 empty] | 0
| VRN2 - Příprava staveniště | [5 empty] | 0
| VRN3 - Zařízení staveniště | [5 empty] | 0
| VRN4 - Inženýrská činnost | [5 empty] | 0
| VRN7 - Provozní vlivy | [5 empty] | 0
| VRN9 - Ostatní náklady | [5 empty] | 0
SOUPIS PRACÍ
Stavba:
SANACE SUTERÉNU NA MŠ NA UL. ŠENOVSKÉ
Objekt:
VON - Vedlejší a ostatní náklady stavby
Místo: |  |  | Petřvald |  |  | Datum: | 29. 4. 2019
Zadavatel: |  |  | MĚSTO PETŘVALD |  |  | Projektant: | KANIA a.s., Ostrava
Uchazeč: |  |  | Vyplň údaj |  |  | Zpracovatel:
PČ | Typ | Kód | Popis | MJ | Množství | J.cena [CZK] | Cena celkem [CZK] | Cenová soustava |  | DPH | J. Nh [h] | Nh celkem [h] | J. hmotnost [t] | Hmotnost celkem [t] | J. suť [t] | Suť Celkem [t]
Náklady soupisu celkem | [6 empty] | 0 |  |  |  |  | 0 |  | 0 |  | 0 |  | D | -1 | [7 empty] | 0
| D | VRN | VRN |  |  |  | 0 |  |  |  |  | 0 |  | 0 |  | 0 | 5 | D | 0 | ROZPOCET | [6 empty] | 0
| D | VRN1 | Průzkumné, geodetické a projektové práce |  |  |  | 0 |  |  |  |  | 0 |  | 0 |  | 0 | 5 | D | 1 | ROZPOCET | [6 empty] | 0
1 | K | 013244000 | Dokumentace dílenská pro realizaci stavby | kpl. | 1 |  | 0 | CS ÚRS 2019 01 |  | základní |  | 0 | 0 | 0 | 0 | 0 | 1024 | K | 2 | ROZPOCET | 0 | 0 | 0 | 0 | 0 | 1 | 0 | 1024 | 1499915492
| P |  | Poznámka k položce: V jednotkové ceně zahrnuty náklady na vypracování : -prováděcí / dílenské dokumentace pro provedení stavby vč. potřebných detailů VEŠKERÉ FORMY A PŘEDÁNÍ SE ŘÍDÍ PODMÍNKAMI ZADÁVACÍ DOKUMENTACE STAVBY | [14 empty] | P | 2
2 | K | 013254000 | Dokumentace skutečného provedení stavby | kpl. | 1 |  | 0 | CS ÚRS 2019 01 |  | základní |  | 0 | 0 | 0 | 0 | 0 | 1024 | K | 2 | ROZPOCET | 0 | 0 | 0 | 0 | 0 | 1 | 0 | 1024 | -2111297019
| P |  | Poznámka k položce: VEŠKERÉ FORMY A PŘEDÁNÍ SE ŘÍDÍ PODMÍNKAMI ZADÁVACÍ DOKUMENTACE STAVBY | [14 empty] | P | 2
| D | VRN2 | Příprava staveniště |  |  |  | 0 |  |  |  |  | 0 |  | 0 |  | 0 | 5 | D | 1 | ROZPOCET | [6 empty] | 0
3 | K | 020001000 | Příprava staveniště | kpl. | 1 |  | 0 | CS ÚRS 2019 01 |  | základní |  | 0 | 0 | 0 | 0 | 0 | 1024 | K | 2 | ROZPOCET | 0 | 0 | 0 | 0 | 0 | 1 | 0 | 1024 | 187801218
| P |  | Poznámka k položce: -Zřízení trvalé, dočasné deponie a mezideponie -zřízení příjezdů a přístupů na staveniště -uspořádání a bezpečnost staveniště z hlediska ochrany veřejných zájmů -dodržení podmínek pro provádění staveb z hlediska BOZP (vč. označení stavby) -dodržování podmínek pro ochranu životního prostředí při výstavbě -dodržení podmínek - možnosti nakládání s odpady -splnění zvláštních požadavků na provádění stavby, které vyžadují zvláštní bezpečnostní opatření -dočasné / provizorní dopravní značení, osvětlení - (vyřízení+zřízení+likvidace po skončení stavby) | [14 empty] | P | 2
| D | VRN3 | Zařízení staveniště |  |  |  | 0 |  |  |  |  | 0 |  | 0 |  | 0 | 5 | D | 1 | ROZPOCET | [6 empty] | 0
4 | K | 030001000 | Zařízení staveniště | kpl. | 1 |  | 0 | CS ÚRS 2019 01 |  | základní |  | 0 | 0 | 0 | 0 | 0 | 1024 | K | 2 | ROZPOCET | 0 | 0 | 0 | 0 | 0 | 1 | 0 | 1024 | 1292085167
| P |  | Poznámka k položce: -kancelářské/skladovací/sociální objekty, oplocení stavby, ostraha staveniště, kompletní vnitrostaveništní rozvody všech potřebných energií vč. jejich poplatků, zajištění podružných měření spotřeby | [14 empty] | P | 2
5 | K | 035103001 | Pronájem ploch | kpl. | 1 |  | 0 | CS ÚRS 2019 01 |  | základní |  | 0 | 0 | 0 | 0 | 0 | 1024 | K | 2 | ROZPOCET | 0 | 0 | 0 | 0 | 0 | 1 | 0 | 1024 | -931507093
| P |  | Poznámka k položce: (plochy potřebné pro zařízení staveniště, které nejsou v majetku objednatele) | [14 empty] | P | 2
6 | K | 039002000 | Zrušení zařízení staveniště | kpl. | 1 |  | 0 | CS ÚRS 2019 01 |  | základní |  | 0 | 0 | 0 | 0 | 0 | 1024 | K | 2 | ROZPOCET | 0 | 0 | 0 | 0 | 0 | 1 | 0 | 1024 | 1438216891
| P |  | Poznámka k položce: -náklady zhotovitele spojené s kompletní likvidací zařízení staveniště vč. uvedení všech dotčených ploch do bezvadného stavu | [14 empty] | P | 2
| D | VRN4 | Inženýrská činnost |  |  |  | 0 |  |  |  |  | 0 |  | 0 |  | 0 | 5 | D | 1 | ROZPOCET | [6 empty] | 0
7 | K | 043103000 | Zkoušky bez rozlišení | kpl. | 1 |  | 0 | CS ÚRS 2019 01 |  | základní |  | 0 | 0 | 0 | 0 | 0 | 1024 | K | 2 | ROZPOCET | 0 | 0 | 0 | 0 | 0 | 1 | 0 | 1024 | 50998185
| P |  | Poznámka k položce: Provedení všech zkoušek a revizí předepsaných projektovou a zadávací dokumentací, platnými normami, návodů k obsluze - (neuvedených v jednotlivých soupisech prací) | [14 empty] | P | 2
8 | K | 045002000 | Kompletační a koordinační činnost | kpl. | 1 |  | 0 | CS ÚRS 2019 01 |  | základní |  | 0 | 0 | 0 | 0 | 0 | 1024 | K | 2 | ROZPOCET | 0 | 0 | 0 | 0 | 0 | 1 | 0 | 1024 | -1966663222
| P |  | Poznámka k položce: -příprava předávací dokumentace dle ZD -ostatní kompletační činnost | [14 empty] | P | 2
| D | VRN7 | Provozní vlivy |  |  |  | 0 |  |  |  |  | 0 |  | 0 |  | 0 | 5 | D | 1 | ROZPOCET | [6 empty] | 0
9 | K | 071103000 | Provoz investora | kpl. | 1 |  | 0 | CS ÚRS 2019 01 |  | základní |  | 0 | 0 | 0 | 0 | 0 | 1024 | K | 2 | ROZPOCET | 0 | 0 | 0 | 0 | 0 | 1 | 0 | 1024 | 1643331379
| P |  | Poznámka k položce: Náklady související se ztíženými podmínkami při provádění díla v závislosti na okolním provozu (pro práce prováděné za nepřerušeného nebo omezeného provozu v dotčených objektech nebo samotném areálu) (+ případná ochrana a zakrytí určených prvků a konstrukcí - ZABEZPEČENÍ PŘED POŠKOZENÍM STAVEBNÍ ČINNOSTÍ) | [14 empty] | P | 2
| D | VRN9 | Ostatní náklady |  |  |  | 0 |  |  |  |  | 0 |  | 0 |  | 0 | 5 | D | 1 | ROZPOCET | [6 empty] | 0
10 | K | 090001000 | Ostatní náklady | kpl. | 1 |  | 0 | CS ÚRS 2019 01 |  | základní |  | 0 | 0 | 0 | 0 | 0 | 1024 | K | 2 | ROZPOCET | 0 | 0 | 0 | 0 | 0 | 1 | 0 | 1024 | 1122773872
| P |  | Poznámka k položce: V jednotkové ceně zahrnuty náklady : ------------------------------------------------- -náklady zhotovitele spojené s ochranou všech dotčených, jinde nespecifikovaných, dřevin, stromů, porostů a vegetačních ploch při stavebních prací dle ČSN 83 9061 - po celou dobu výstavby -pravidelné čištění přilehlých / souvisejících komunikací a zpevněných ploch - po celou dobu stavby -uvedení všech dotčených ploch, konstrukcí a povrchů do původního, bezvadného stavu -vytyčení všech inženýrských sítí před zahájením prací vč. řádného zajištění. Zpětné protokolární předání všech inženýrských sítí jednotlivým správcům vč. uvedení dotčených ploch do bezvadného stavu. | [14 empty] | P | 2

## D.1.1 - Stavebně technick...
{4e052ccc-25f2-4b23-8c57-956822d4ad97}
2
| KRYCÍ LIST SOUPISU PRACÍ | [7 empty] | v --- níže se nacházejí doplnkové a pomocné údaje k sestavám --- v | [8 empty] | False
Stavba:
SANACE SUTERÉNU NA MŠ NA UL. ŠENOVSKÉ
Objekt:
D.1.1 - Stavebně technické řešení
| KSO: |  | 801 31 |  |  | CC-CZ:
| Místo: |  | Petřvald |  |  | Datum: | 29. 4. 2019
| Zadavatel: |  |  |  |  | IČ:
|  | MĚSTO PETŘVALD |  |  |  | DIČ:
| Uchazeč: |  |  |  |  | IČ: | Vyplň údaj
|  | Vyplň údaj |  |  |  | DIČ: | Vyplň údaj
| Projektant: |  |  |  |  | IČ:
|  | KANIA a.s., Ostrava |  |  |  | DIČ:
| Zpracovatel: |  |  |  |  | IČ:
DIČ:
Poznámka:
Soupis prací je sestaven za využití položek Cenové soustavy ÚRS. Cenové a technické podmínky položek CS ÚRS, které nejsou uvedeny v soupisu prací (tzv. úvodní části katalogů) jsou neomezeně dálkově k dispozici na www.cs-urs.cz. Položky soupisu prací, které nemají ve sloupci „Cenová soustava“ uveden žádný údaj, nepochází z Cenové soustavy ÚRS (takové položky soupisu prací mají Cenovou soustavu „VLASTNÍ“). Ocenění "vlastní" položky:na základě odborných znalostí a zkušeností projektanta při realizaci obdobných zakázek za období 5-ti let. nebo na základě CN) Nedílnou součástí soupisu prací je projektová dokumentace vč. textových příloh, na kterou se položky soupisu prací plně odkazují.
| Cena bez DPH | [5 empty] | 0
|  |  | Základ daně |  |  | Sazba daně | Výše daně
| DPH | základní | 0 |  |  | 21% | 0
|  | snížená | 0 |  |  | 15% | 0
|  | zákl. přenesená | 0 |  |  | 21% | 0
|  | sníž. přenesená | 0 |  |  | 15% | 0
|  | nulová | 0 |  |  | 0% | 0
| Cena s DPH |  |  | v | CZK |  | 0
| Projektant |  |  | Zpracovatel
| Datum a podpis: |  | Razítko | Datum a podpis: |  |  | Razítko
| Objednavatel |  |  | Uchazeč
| Datum a podpis: |  | Razítko | Datum a podpis: |  |  | Razítko
REKAPITULACE ČLENĚNÍ SOUPISU PRACÍ
Stavba:
SANACE SUTERÉNU NA MŠ NA UL. ŠENOVSKÉ
Objekt:
D.1.1 - Stavebně technické řešení
Místo: |  |  | Petřvald |  |  | Datum: | 29. 4. 2019
Zadavatel: |  |  | MĚSTO PETŘVALD |  |  | Projektant: | KANIA a.s., Ostrava
Uchazeč: |  |  | Vyplň údaj |  |  | Zpracovatel:
Kód dílu - Popis | [6 empty] | Cena celkem [CZK]
Náklady ze soupisu prací | [6 empty] | 0 | [11 empty] | -1
| HSV - Práce a dodávky HSV | [5 empty] | 0
| 1 - Zemní práce | [5 empty] | 0
| 18 - Zemní práce - povrchové úpravy terénu | [5 empty] | 0
| 2 - Zakládání | [5 empty] | 0
| 3 - Svislé a kompletní konstrukce | [5 empty] | 0
| 4 - Vodorovné konstrukce | [5 empty] | 0
| 5 - Komunikace pozemní | [5 empty] | 0
| 6 - Úpravy povrchů, podlahy a osazování výplní | [5 empty] | 0
| 8 - Trubní vedení | [5 empty] | 0
| 9 - Ostatní konstrukce a práce, bourání | [5 empty] | 0
| 997 - Přesun sutě | [5 empty] | 0
| 998 - Přesun hmot | [5 empty] | 0
| PSV - Práce a dodávky PSV | [5 empty] | 0
| 711 - Izolace proti vodě, vlhkosti a plynům | [5 empty] | 0
| 713 - Izolace tepelné | [5 empty] | 0
| 783 - Dokončovací práce - nátěry | [5 empty] | 0
| N00 - Nepojmenované, ostatní práce a dodávky | [5 empty] | 0
| Ostatní - Ostatní | [5 empty] | 0
| OST1 - Ostatní výpisy prvků | [5 empty] | 0
SOUPIS PRACÍ
Stavba:
SANACE SUTERÉNU NA MŠ NA UL. ŠENOVSKÉ
Objekt:
D.1.1 - Stavebně technické řešení
Místo: |  |  | Petřvald |  |  | Datum: | 29. 4. 2019
Zadavatel: |  |  | MĚSTO PETŘVALD |  |  | Projektant: | KANIA a.s., Ostrava
Uchazeč: |  |  | Vyplň údaj |  |  | Zpracovatel:
PČ | Typ | Kód | Popis | MJ | Množství | J.cena [CZK] | Cena celkem [CZK] | Cenová soustava |  | DPH | J. Nh [h] | Nh celkem [h] | J. hmotnost [t] | Hmotnost celkem [t] | J. suť [t] | Suť Celkem [t]
Náklady soupisu celkem | [6 empty] | 0 |  |  |  |  | 0 |  | 639.093 |  | 258.2885 |  | D | -1 | [10 empty] | 0
| D | HSV | Práce a dodávky HSV |  |  |  | 0 |  |  |  |  | 0 |  | 630.2817 |  | 258.2209 | 1 | D | 0 |  |  |  | ROZPOCET | [6 empty] | 0
| D | 1 | Zemní práce |  |  |  | 0 |  |  |  |  | 0 |  | 274.0904 |  | 88.9955 | 1 | D | 1 |  |  |  | ROZPOCET | [6 empty] | 0
1 | K | 113106121 | Rozebrání dlažeb z betonových nebo kamenných dlaždic komunikací pro pěší ručně | m2 | 19.11 |  | 0 | CS ÚRS 2019 01 |  | základní |  | 0 | 0 | 0 | 0.255 | 4.8731 | 4 | K | 2 |  |  |  | ROZPOCET | 0 | 0 | 0 | 0 | 0 | 1 | 0 | 4 | -1651759482
| VV |  | "stávající skladby zpevněných ploch_BP" | [14 empty] | VV | 2 | 1 | True | 0 | ROZPOCET
| VV |  | (3,55*0,5)+(8,75*0,5)+(12*0,6)+(9,6*0,6) |  | 19.11 | [12 empty] | VV | 2 | 2 | True | 0 | ROZPOCET
| VV |  | Součet |  | 19.11 | [12 empty] | VV | 2 | 4 | True | 1 | ROZPOCET
2 | K | 113106123 | Rozebrání dlažeb ze zámkových dlaždic komunikací pro pěší ručně | m2 | 7.073 |  | 0 | CS ÚRS 2019 01 |  | základní |  | 0 | 0 | 0 | 0.26 | 1.839 | 4 | K | 2 |  |  |  | ROZPOCET | 0 | 0 | 0 | 0 | 0 | 1 | 0 | 4 | 1945265001
| VV |  | "stávající skladby zpevněných ploch_BP" 6,15*1,15 |  | 7.073 | [12 empty] | VV | 2 | 2 | True | 0 | ROZPOCET
| VV |  | Součet |  | 7.073 | [12 empty] | VV | 2 | 4 | True | 1 | ROZPOCET
3 | K | 113107323 | Odstranění podkladu z kameniva drceného tl 300 mm strojně pl do 50 m2 | m2 | 88.435 |  | 0 | CS ÚRS 2019 01 |  | základní |  | 0 | 0 | 0 | 0.44 | 38.9114 | 4 | K | 2 |  |  |  | ROZPOCET | 0 | 0 | 0 | 0 | 0 | 1 | 0 | 4 | 1925589864
| VV |  | "stávající skladby zpevněných ploch_BP" | [14 empty] | VV | 2 | 1 | True | 0 | ROZPOCET
| VV |  | 33,095+19,11+29,157+7,073 |  | 88.435 | [12 empty] | VV | 2 | 2 | True | 0 | ROZPOCET
| VV |  | Součet |  | 88.435 | [12 empty] | VV | 2 | 4 | True | 1 | ROZPOCET
4 | K | 113107337 | Odstranění krytu z betonu vyztuženého sítěmi tl 300 mm strojně pl do 50 m2 | m2 | 29.157 |  | 0 | CS ÚRS 2019 01 |  | základní |  | 0 | 0 | 0 | 0.63 | 18.3689 | 4 | K | 2 |  |  |  | ROZPOCET | 0 | 0 | 0 | 0 | 0 | 1 | 0 | 4 | 282288546
| VV |  | "stávající skladby zpevněných ploch_BP" | [14 empty] | VV | 2 | 1 | True | 0 | ROZPOCET
| VV |  | (4,925*3,35)+(3,925*3,225) |  | 29.157 | [12 empty] | VV | 2 | 2 | True | 0 | ROZPOCET
| VV |  | Součet |  | 29.157 | [12 empty] | VV | 2 | 4 | True | 1 | ROZPOCET
5 | K | 113107342 | Odstranění krytu živičného tl 100 mm strojně pl do 50 m2 | m2 | 33.095 |  | 0 | CS ÚRS 2019 01 |  | základní |  | 0 | 0 | 0 | 0.22 | 7.2809 | 4 | K | 2 |  |  |  | ROZPOCET | 0 | 0 | 0 | 0 | 0 | 1 | 0 | 4 | -702048935
| VV |  | "stávající skladby zpevněných ploch_BP" (15,2*0,85)+(4,5*0,35)+(18,6*1,0) |  | 33.095 | [12 empty] | VV | 2 | 2 | True | 0 | ROZPOCET
| VV |  | Součet |  | 33.095 | [12 empty] | VV | 2 | 4 | True | 1 | ROZPOCET
6 | K | 113202111 | Vytrhání obrub krajníků a obrubníků stojatých | m | 86.45 |  | 0 | CS ÚRS 2019 01 |  | základní |  | 0 | 0 | 0 | 0.205 | 17.7222 | 4 | K | 2 |  |  |  | ROZPOCET | 0 | 0 | 0 | 0 | 0 | 1 | 0 | 4 | -444988982
| VV |  | "stávající skladby zpevněných ploch_BP" (0,5+3,55)+3,35+(1,0+8,75)+14,1+20,0+11,0+13,2+11,0 |  | 86.45 | [12 empty] | VV | 2 | 2 | True | 0 | ROZPOCET
| VV |  | Součet |  | 86.45 | [12 empty] | VV | 2 | 4 | True | 1 | ROZPOCET
7 | K | 121101103 | Sejmutí ornice s přemístěním na vzdálenost do 250 m | m3 | 18 |  | 0 | CS ÚRS 2019 01 |  | základní |  | 0 | 0 | 0 | 0 | 0 | 4 | K | 2 |  |  |  | ROZPOCET | 0 | 0 | 0 | 0 | 0 | 1 | 0 | 4 | 636721971
8 | K | 132201202 | Hloubení jam a rýh š do 2000 mm v hornině tř. 3 objemu do 1000 m3 | m3 | 323.12 |  | 0 | CS ÚRS 2019 01 |  | základní |  | 0 | 0 | 0 | 0 | 0 | 4 | K | 2 |  |  |  | ROZPOCET | 0 | 0 | 0 | 0 | 0 | 1 | 0 | 4 | 1411296004
| VV |  | "vnější odkopáná objektu" | [14 empty] | VV | 2 | 1 | True | 0 | ROZPOCET
| VV |  | ((15,65*1,4*2,6)+(22,95*1,6*5,05)+(40,75*1,0*1,6)+(27,5*0,9*1,5)+(24,6*1,4*2,5))*0,75 |  | 323.12 | [12 empty] | VV | 2 | 2 | True | 0 | ROZPOCET
| VV |  | Součet |  | 323.12 | [12 empty] | VV | 2 | 4 | True | 1 | ROZPOCET
9 | K | 132212201 | Hloubení jam a rýh š přes 600 do 2000 mm ručním nebo pneum nářadím v soudržných horninách tř. 3 | m3 | 107.707 |  | 0 | CS ÚRS 2019 01 |  | základní |  | 0 | 0 | 0 | 0 | 0 | 4 | K | 2 |  |  |  | ROZPOCET | 0 | 0 | 0 | 0 | 0 | 1 | 0 | 4 | -1827418308
| VV |  | "vnější odkopáná objektu" | [14 empty] | VV | 2 | 1 | True | 0 | ROZPOCET
| VV |  | ((15,65*1,4*2,6)+(22,95*1,6*5,05)+(40,75*1,0*1,6)+(27,5*0,9*1,5)+(24,6*1,4*2,5))*0,25 |  | 107.707 | [12 empty] | VV | 2 | 2 | True | 0 | ROZPOCET
| VV |  | Součet |  | 107.707 | [12 empty] | VV | 2 | 4 | True | 1 | ROZPOCET
10 | K | 139711101 | Vykopávky v uzavřených prostorách v hornině tř. 1 až 4 | m3 | 12.352 |  | 0 | CS ÚRS 2019 01 |  | základní |  | 0 | 0 | 0 | 0 | 0 | 4 | K | 2 |  |  |  | ROZPOCET | 0 | 0 | 0 | 0 | 0 | 1 | 0 | 4 | 342055358
| VV |  | "stávající podlahové skladby 1.PP_BP" | [14 empty] | VV | 2 | 1 | True | 0 | ROZPOCET
| VV |  | 0,1*(20,65+4,54+18,62+8,45+10,89+16,52+11,2+11,2+21,45) |  | 12.352 | [12 empty] | VV | 2 | 2 | True | 0 | ROZPOCET
| VV |  | Součet |  | 12.352 | [12 empty] | VV | 2 | 4 | True | 1 | ROZPOCET
11 | K | 161101102 | Svislé přemístění výkopku z horniny tř. 1 až 4 | m3 | 272.257 |  | 0 | CS ÚRS 2019 01 |  | základní |  | 0 | 0 | 0 | 0 | 0 | 4 | K | 2 |  |  |  | ROZPOCET | 0 | 0 | 0 | 0 | 0 | 1 | 0 | 4 | 1083971944
| VV |  | "vnější odkopáná objektu" | [14 empty] | VV | 2 | 1 | True | 0 | ROZPOCET
| VV |  | ((15,65*1,4*1,6)+(22,95*1,6*4,05)+(40,75*1,0*0,6)+(27,5*0,9*0,5)+(24,6*1,4*1,5)) |  | 272.257 | [12 empty] | VV | 2 | 2 | True | 0 | ROZPOCET
| VV |  | Součet |  | 272.257 | [12 empty] | VV | 2 | 4 | True | 1 | ROZPOCET
12 | K | 161101501 | Svislé přemístění výkopku nošením svisle do v 3 m v hornině tř. 1 až 4 | m3 | 12.352 |  | 0 | CS ÚRS 2019 01 |  | základní |  | 0 | 0 | 0 | 0 | 0 | 4 | K | 2 |  |  |  | ROZPOCET | 0 | 0 | 0 | 0 | 0 | 1 | 0 | 4 | -2055761670
| VV |  | "stávající podlahové skladby 1.PP_BP" | [14 empty] | VV | 2 | 1 | True | 0 | ROZPOCET
| VV |  | "vykopávky v uzavřených prostorách" 0,1*(20,65+4,54+18,62+8,45+10,89+16,52+11,2+11,2+21,45) |  | 12.352 | [12 empty] | VV | 2 | 2 | True | 0 | ROZPOCET
| VV |  | Součet |  | 12.352 | [12 empty] | VV | 2 | 4 | True | 1 | ROZPOCET
13 | K | 162201102 | Vodorovné přemístění do 50 m výkopku/sypaniny z horniny tř. 1 až 4 | m3 | 476.494 |  | 0 | CS ÚRS 2019 01 |  | základní |  | 0 | 0 | 0 | 0 | 0 | 4 | K | 2 |  |  |  | ROZPOCET | 0 | 0 | 0 | 0 | 0 | 1 | 0 | 4 | 1751238539
| P |  | Poznámka k položce: -pro zpětné zásypy _ tam a zpět | [14 empty] | P | 2
| VV |  | 238,247*2 'Přepočtené koeficientem množství |  | 476.494 | [12 empty] | VV | 2 | 2 | False | 1 | ROZPOCET
14 | K | 162201211 | Vodorovné přemístění výkopku z horniny tř. 1 až 4 stavebním kolečkem do 10 m | m3 | 12.352 |  | 0 | CS ÚRS 2019 01 |  | základní |  | 0 | 0 | 0 | 0 | 0 | 4 | K | 2 |  |  |  | ROZPOCET | 0 | 0 | 0 | 0 | 0 | 1 | 0 | 4 | -1831928814
| VV |  | "stávající podlahové skladby 1.PP_BP" | [14 empty] | VV | 2 | 1 | True | 0 | ROZPOCET
| VV |  | "vykopávky v uzavřených prostorách" 0,10*(20,65+4,54+18,62+8,45+10,89+16,52+11,2+11,2+21,45) |  | 12.352 | [12 empty] | VV | 2 | 2 | True | 0 | ROZPOCET
| VV |  | Součet |  | 12.352 | [12 empty] | VV | 2 | 4 | True | 1 | ROZPOCET
15 | K | 162201219 | Příplatek k vodorovnému přemístění výkopku z horniny tř. 1 až 4 stavebním kolečkem ZKD 10 m | m3 | 24.704 |  | 0 | CS ÚRS 2019 01 |  | základní |  | 0 | 0 | 0 | 0 | 0 | 4 | K | 2 |  |  |  | ROZPOCET | 0 | 0 | 0 | 0 | 0 | 1 | 0 | 4 | -1911313460
| VV |  | 12,352*2 'Přepočtené koeficientem množství |  | 24.704 | [12 empty] | VV | 2 | 2 | False | 1 | ROZPOCET
16 | K | 162701105 | Vodorovné přemístění do 10000 m výkopku/sypaniny z horniny tř. 1 až 4 | m3 | 204.932 |  | 0 | CS ÚRS 2019 01 |  | základní |  | 0 | 0 | 0 | 0 | 0 | 4 | K | 2 |  |  |  | ROZPOCET | 0 | 0 | 0 | 0 | 0 | 1 | 0 | 4 | 576313093
| VV |  | (44,284)+(447,732*0,2)+12,352 |  | 146.182 | [12 empty] | VV | 2 | 2 | True | 0 | ROZPOCET
| VV |  | Mezisoučet |  | 146.182 | [12 empty] | VV | 2 | 3 | True | 0 | ROZPOCET
| VV |  | "sanace podkladu zpevněných ploch_bude upřesněno při realizaci stavby" 117,5*0,5 |  | 58.75 | [12 empty] | VV | 2 | 2 | True | 0 | ROZPOCET
| VV |  | Součet |  | 204.932 | [12 empty] | VV | 2 | 4 | True | 1 | ROZPOCET
17 | K | 162701109 | Příplatek k vodorovnému přemístění výkopku/sypaniny z horniny tř. 1 až 4 ZKD 1000 m přes 10000 m | m3 | 2049.32 |  | 0 | CS ÚRS 2019 01 |  | základní |  | 0 | 0 | 0 | 0 | 0 | 4 | K | 2 |  |  |  | ROZPOCET | 0 | 0 | 0 | 0 | 0 | 1 | 0 | 4 | 844938830
| VV |  | 204,932*10 'Přepočtené koeficientem množství |  | 2049.32 | [12 empty] | VV | 2 | 2 | False | 1 | ROZPOCET
18 | K | 171201201 | Uložení sypaniny na skládky | m3 | 204.932 |  | 0 | CS ÚRS 2019 01 |  | základní |  | 0 | 0 | 0 | 0 | 0 | 4 | K | 2 |  |  |  | ROZPOCET | 0 | 0 | 0 | 0 | 0 | 1 | 0 | 4 | -2079939500
19 | K | 171201211 | Poplatek za uložení stavebního odpadu - zeminy a kameniva na skládce | t | 368.878 |  | 0 | CS ÚRS 2019 01 |  | základní |  | 0 | 0 | 0 | 0 | 0 | 4 | K | 2 |  |  |  | ROZPOCET | 0 | 0 | 0 | 0 | 0 | 1 | 0 | 4 | 624571243
| VV |  | 204,932*1,8 'Přepočtené koeficientem množství |  | 368.878 | [12 empty] | VV | 2 | 2 | False | 1 | ROZPOCET
20 | K | 174101101 | Zásyp jam, šachet rýh nebo kolem objektů sypaninou se zhutněním | m3 | 238.247 |  | 0 | CS ÚRS 2019 01 |  | základní |  | 0 | 0 | 0 | 0 | 0 | 4 | K | 2 |  |  |  | ROZPOCET | 0 | 0 | 0 | 0 | 0 | 1 | 0 | 4 | 271749748
| VV |  | (323,12+107,707+12,352)-204,932 |  | 238.247 | [12 empty] | VV | 2 | 2 | True | 0 | ROZPOCET
| VV |  | Součet |  | 238.247 | [12 empty] | VV | 2 | 4 | True | 1 | ROZPOCET
21 | K | 174101101 | Zásyp jam, šachet rýh nebo kolem objektů sypaninou se zhutněním | m3 | 89.546 |  | 0 | CS ÚRS 2019 01 |  | základní |  | 0 | 0 | 0 | 0 | 0 | 4 | K | 2 |  |  |  | ROZPOCET | 0 | 0 | 0 | 0 | 0 | 1 | 0 | 4 | 1704318611
| VV |  | "předpoklad_bude upřesněno při realizaci stavby" (447,732*0,2) |  | 89.546 | [12 empty] | VV | 2 | 2 | True | 0 | ROZPOCET
| VV |  | Součet |  | 89.546 | [12 empty] | VV | 2 | 4 | True | 1 | ROZPOCET
22 | M | 583439590 | kamenivo drcené hrubé (externí zhutnitelný nenamrzavý zásypový materiál) frakce do 63 mm | t | 179.092 |  | 0 | CS ÚRS 2019 01 |  | základní |  | 0 | 1 | 179.092 | 0 | 0 | 8 | M | 2 |  |  |  | ROZPOCET | 0 | 0 | 0 | 0 | 0 | 1 | 0 | 4 | 1590113886
| P |  | Poznámka k položce: (specifikace materiálu dle PD a TZ) | [14 empty] | P | 2
| VV |  | 89,546*2 'Přepočtené koeficientem množství |  | 179.092 | [12 empty] | VV | 2 | 2 | False | 1 | ROZPOCET
23 | K | 174101102 | Zásyp v uzavřených prostorech sypaninou se zhutněním | m3 | 1.153 |  | 0 | CS ÚRS 2019 01 |  | základní |  | 0 | 0 | 0 | 0 | 0 | 4 | K | 2 |  |  |  | ROZPOCET | 0 | 0 | 0 | 0 | 0 | 1 | 0 | 4 | 813383027
| VV |  | "zásyp stávajících jímek" (0,7*0,5*0,4)+(0,75*0,9*1,5) |  | 1.153 | [12 empty] | VV | 2 | 2 | True | 0 | ROZPOCET
| VV |  | Součet |  | 1.153 | [12 empty] | VV | 2 | 4 | True | 1 | ROZPOCET
24 | M | 58344197 | štěrkodrť frakce 0/63 | t | 2.075 |  | 0 | CS ÚRS 2019 01 |  | základní |  | 0 | 1 | 2.075 | 0 | 0 | 8 | M | 2 |  |  |  | ROZPOCET | 0 | 0 | 0 | 0 | 0 | 1 | 0 | 4 | -561944880
| VV |  | 1,153*1,8 'Přepočtené koeficientem množství |  | 2.075 | [12 empty] | VV | 2 | 2 | False | 1 | ROZPOCET
25 | K | 175151101 | Obsypání potrubí strojně sypaninou bez prohození, uloženou do 3 m | m3 | 44.28 |  | 0 | CS ÚRS 2019 01 |  | základní |  | 0 | 0 | 0 | 0 | 0 | 4 | K | 2 |  |  |  | ROZPOCET | 0 | 0 | 0 | 0 | 0 | 1 | 0 | 4 | 1927534035
| VV |  | "drenážní systém" 123,0*0,9*0,4 |  | 44.28 | [12 empty] | VV | 2 | 2 | True | 0 | ROZPOCET
| VV |  | Součet |  | 44.28 | [12 empty] | VV | 2 | 4 | True | 1 | ROZPOCET
26 | M | 58343930 | kamenivo drenážní hrubé frakce 16-32 | t | 79.704 |  | 0 | CS ÚRS 2019 01 |  | základní |  | 0 | 1 | 79.704 | 0 | 0 | 8 | M | 2 |  |  |  | ROZPOCET | 0 | 0 | 0 | 0 | 0 | 1 | 0 | 4 | -102375542
| VV |  | 44,28*1,8 'Přepočtené koeficientem množství |  | 79.704 | [12 empty] | VV | 2 | 2 | False | 1 | ROZPOCET
27 | K | 181951R02 | Úprava pláně v hornině tř. 1 až 4 se zhutněním_ručním vibračním pěchem nebo válcem | m2 | 318.46 |  | 0 |  |  | základní |  | 0 | 0 | 0 | 0 | 0 | 4 | K | 2 |  |  |  | ROZPOCET | 0 | 0 | 0 | 0 | 0 | 1 | 0 | 4 | 1916576438
| VV |  | "navrhované podlahové skladby_S1" (20,65+4,54+17,26+8,45+10,89+16,52+11,2+11,2+21,45) |  | 122.16 | [12 empty] | VV | 2 | 2 | True | 0 | ROZPOCET
| VV |  | "drenážní systém" 123,0*0,6 |  | 73.8 | [12 empty] | VV | 2 | 2 | True | 0 | ROZPOCET
| VV |  | "skladba zpevněných ploch_S3" 31,6 |  | 31.6 | [12 empty] | VV | 2 | 2 | True | 0 | ROZPOCET
| VV |  | "skladba zpevněných ploch_S4" 28,2 |  | 28.2 | [12 empty] | VV | 2 | 2 | True | 0 | ROZPOCET
| VV |  | "skladba zpevněných ploch_S5" 9,0 |  | 9 | [12 empty] | VV | 2 | 2 | True | 0 | ROZPOCET
| VV |  | "skladba zpevněných ploch_S6" 12,4 |  | 12.4 | [12 empty] | VV | 2 | 2 | True | 0 | ROZPOCET
| VV |  | "skladba zpevněných ploch_S7" 29,1 |  | 29.1 | [12 empty] | VV | 2 | 2 | True | 0 | ROZPOCET
| VV |  | "skladba zpevněných ploch_S8" 12,2 |  | 12.2 | [12 empty] | VV | 2 | 2 | True | 0 | ROZPOCET
| VV |  | Součet |  | 318.46 | [12 empty] | VV | 2 | 4 | True | 1 | ROZPOCET
28 | K | 460120019 | Naložení výkopku strojně z hornin třídy 1až4 | m3 | 238.247 |  | 0 | CS ÚRS 2019 01 |  | základní |  | 0 | 0 | 0 | 0 | 0 | 64 | K | 2 |  |  |  | ROZPOCET | 0 | 0 | 0 | 0 | 0 | 1 | 0 | 64 | -2100130530
| D | 18 | Zemní práce - povrchové úpravy terénu |  |  |  | 0 |  |  |  |  | 0 |  | 13.2194 |  | 0 | 1 | D | 2 |  |  |  | ROZPOCET | [6 empty] | 0
29 | K | 181111111 | Plošná úprava terénu do 500 m2 zemina tř 1 až 4 nerovnosti do 100 mm v rovinně a svahu do 1:5 | m2 | 80.1 |  | 0 | CS ÚRS 2019 01 |  | základní |  | 0 | 0 | 0 | 0 | 0 | 4 | K | 3 |  |  |  | ROZPOCET | 0 | 0 | 0 | 0 | 0 | 1 | 0 | 4 | 1869012778
| VV |  | "terénní úpravy" 80,1 |  | 80.1 | [12 empty] | VV | 3 | 2 | True | 0 | ROZPOCET
| VV |  | Součet |  | 80.1 | [12 empty] | VV | 3 | 4 | True | 1 | ROZPOCET
30 | K | 181301101 | Rozprostření ornice tl vrstvy do 100 mm pl do 500 m2 v rovině nebo ve svahu do 1:5 | m2 | 80.1 |  | 0 | CS ÚRS 2019 01 |  | základní |  | 0 | 0 | 0 | 0 | 0 | 4 | K | 3 |  |  |  | ROZPOCET | 0 | 0 | 0 | 0 | 0 | 1 | 0 | 4 | -413254555
| VV |  | "terénní úpravy" 80,1 |  | 80.1 | [12 empty] | VV | 3 | 2 | True | 0 | ROZPOCET
| VV |  | Součet |  | 80.1 | [12 empty] | VV | 3 | 4 | True | 1 | ROZPOCET
31 | M | 103641010 | zemina pro terénní úpravy - ornice | t | 13.217 |  | 0 | CS ÚRS 2019 01 |  | základní |  | 0 | 1 | 13.217 | 0 | 0 | 8 | M | 3 |  |  |  | ROZPOCET | 0 | 0 | 0 | 0 | 0 | 1 | 0 | 4 | 674557192
| P |  | Poznámka k položce: Jednotková cena obsahuje veškeré potřebné přesuny. (objem _ pro zeminu objemové hmotnosti 1500 kg/m3) | [14 empty] | P | 3
| VV |  | 80,1*0,165 'Přepočtené koeficientem množství |  | 13.217 | [12 empty] | VV | 3 | 2 | False | 1 | ROZPOCET
32 | K | 181411131 | Založení parkového trávníku výsevem v rovině a ve svahu do 1:5 | m2 | 80.1 |  | 0 | CS ÚRS 2019 01 |  | základní |  | 0 | 0 | 0 | 0 | 0 | 4 | K | 3 |  |  |  | ROZPOCET | 0 | 0 | 0 | 0 | 0 | 1 | 0 | 4 | 555550985
| VV |  | "terénní úpravy" 80,1 |  | 80.1 | [12 empty] | VV | 3 | 2 | True | 0 | ROZPOCET
| VV |  | Součet |  | 80.1 | [12 empty] | VV | 3 | 4 | True | 1 | ROZPOCET
33 | M | 00572410 | osivo směs travní parková | kg | 2.403 |  | 0 | CS ÚRS 2019 01 |  | základní |  | 0 | 0.001 | 0.002403 | 0 | 0 | 8 | M | 3 |  |  |  | ROZPOCET | 0 | 0 | 0 | 0 | 0 | 1 | 0 | 4 | -2053580692
| VV |  | 80,1*0,03 'Přepočtené koeficientem množství |  | 2.403 | [12 empty] | VV | 3 | 2 | False | 1 | ROZPOCET
34 | K | 181951101 | Úprava pláně v hornině tř. 1 až 4 bez zhutnění | m2 | 80.1 |  | 0 | CS ÚRS 2019 01 |  | základní |  | 0 | 0 | 0 | 0 | 0 | 4 | K | 3 |  |  |  | ROZPOCET | 0 | 0 | 0 | 0 | 0 | 1 | 0 | 4 | -1879202917
35 | K | 183403153 | Obdělání půdy hrabáním v rovině a svahu do 1:5 | m2 | 80.1 |  | 0 | CS ÚRS 2019 01 |  | základní |  | 0 | 0 | 0 | 0 | 0 | 4 | K | 3 |  |  |  | ROZPOCET | 0 | 0 | 0 | 0 | 0 | 1 | 0 | 4 | -1153084014
| D | 2 | Zakládání |  |  |  | 0 |  |  |  |  | 0 |  | 43.7965 |  | 0 | 1 | D | 1 |  |  |  | ROZPOCET | [6 empty] | 0
36 | K | 212755215 | Trativody z drenážních trubek plastových flexibilních (PVC_U) D 125 mm bez lože | m | 123 |  | 0 | CS ÚRS 2019 01 |  | základní |  | 0 | 0.00073 | 0.08979 | 0 | 0 | 4 | K | 2 |  |  |  | ROZPOCET | 0 | 0 | 0 | 0 | 0 | 1 | 0 | 4 | -1731159885
| P |  | Poznámka k položce: JC obsahuje veškeré systémové doplňky a příslušenství. | [14 empty] | P | 2
37 | K | 274351121 | Zřízení bednění podbetonávky základových pasů rovného | m2 | 29 |  | 0 | CS ÚRS 2019 01 |  | základní |  | 0 | 0.00269 | 0.07801 | 0 | 0 | 4 | K | 2 |  |  |  | ROZPOCET | 0 | 0 | 0 | 0 | 0 | 1 | 0 | 4 | 721255598
| VV |  | "předpoklad_bude upřesněno při realizaci stavby" 29,0 |  | 29 | [12 empty] | VV | 2 | 2 | True | 0 | ROZPOCET
| VV |  | Součet |  | 29 | [12 empty] | VV | 2 | 4 | True | 1 | ROZPOCET
38 | K | 274351122 | Odstranění bednění podbetonávky základových pasů rovného | m2 | 29 |  | 0 | CS ÚRS 2019 01 |  | základní |  | 0 | 0 | 0 | 0 | 0 | 4 | K | 2 |  |  |  | ROZPOCET | 0 | 0 | 0 | 0 | 0 | 1 | 0 | 4 | 2110200701
39 | K | 275321411 | Základové patky ze ŽB tř. C 20/25 XC2 | m3 | 0.549 |  | 0 | CS ÚRS 2019 01 |  | základní |  | 0 | 2.4533 | 1.3469 | 0 | 0 | 4 | K | 2 |  |  |  | ROZPOCET | 0 | 0 | 0 | 0 | 0 | 1 | 0 | 4 | -802258027
| VV |  | "kce v m.č. 005" (0,5*0,5*0,9)+(0,9*0,4*0,9) |  | 0.549 | [12 empty] | VV | 2 | 2 | True | 0 | ROZPOCET
| VV |  | Součet |  | 0.549 | [12 empty] | VV | 2 | 4 | True | 1 | ROZPOCET
40 | K | 275351121 | Zřízení bednění základových patek | m2 | 4.59 |  | 0 | CS ÚRS 2019 01 |  | základní |  | 0 | 0.00264 | 0.012118 | 0 | 0 | 4 | K | 2 |  |  |  | ROZPOCET | 0 | 0 | 0 | 0 | 0 | 1 | 0 | 4 | 864570845
| VV |  | "kce v m.č. 005" (2,5*0,9)+(2,6*0,9) |  | 4.59 | [12 empty] | VV | 2 | 2 | True | 0 | ROZPOCET
| VV |  | Součet |  | 4.59 | [12 empty] | VV | 2 | 4 | True | 1 | ROZPOCET
41 | K | 275351122 | Odstranění bednění základových patek | m2 | 4.59 |  | 0 | CS ÚRS 2019 01 |  | základní |  | 0 | 0 | 0 | 0 | 0 | 4 | K | 2 |  |  |  | ROZPOCET | 0 | 0 | 0 | 0 | 0 | 1 | 0 | 4 | 603650083
42 | K | 275361821 | Výztuž základových patek betonářskou ocelí 10 505 (R) | t | 0.069 |  | 0 | CS ÚRS 2019 01 |  | základní |  | 0 | 1.0602 | 0.073152 | 0 | 0 | 4 | K | 2 |  |  |  | ROZPOCET | 0 | 0 | 0 | 0 | 0 | 1 | 0 | 4 | -1015030463
| VV |  | "staticky nutná výztuž" 100/1000*0,549 |  | 0.055 | [12 empty] | VV | 2 | 2 | True | 0 | ROZPOCET
| VV |  | Mezisoučet |  | 0.055 | [12 empty] | VV | 2 | 3 | True | 0 | ROZPOCET
| VV |  | "ostatní výztuž_bude upřesněno v dílenské dokumentaci" 0,25*0,055 |  | 0.014 | [12 empty] | VV | 2 | 2 | True | 0 | ROZPOCET
| VV |  | Součet |  | 0.069 | [12 empty] | VV | 2 | 4 | True | 1 | ROZPOCET
43 | K | 279311115 | Postupné podbetonování základového zdiva prostým betonem tř. C 20/25 XC2 | m3 | 17.2 |  | 0 | CS ÚRS 2019 01 |  | základní |  | 0 | 2.4533 | 42.1966 | 0 | 0 | 4 | K | 2 |  |  |  | ROZPOCET | 0 | 0 | 0 | 0 | 0 | 1 | 0 | 4 | 1397125357
| VV |  | "předpoklad_bude upřesněno při realizaci stavby" 17,2 |  | 17.2 | [12 empty] | VV | 2 | 2 | True | 0 | ROZPOCET
| VV |  | Součet |  | 17.2 | [12 empty] | VV | 2 | 4 | True | 1 | ROZPOCET
| D | 3 | Svislé a kompletní konstrukce |  |  |  | 0 |  |  |  |  | 0 |  | 8.5942 |  | 0 | 1 | D | 1 |  |  |  | ROZPOCET | [6 empty] | 0
44 | K | 311231127 | Zdivo nosné z cihel dl 290 mm P20 až 25 na SMS 10 MPa | m3 | 2.4 |  | 0 | CS ÚRS 2019 01 |  | základní |  | 0 | 1.6627 | 3.9905 | 0 | 0 | 4 | K | 2 |  |  |  | ROZPOCET | 0 | 0 | 0 | 0 | 0 | 1 | 0 | 4 | 2043274847
| VV |  | "zazdívka otvorů" 0,8*1,0*3,0 |  | 2.4 | [12 empty] | VV | 2 | 2 | True | 0 | ROZPOCET
| VV |  | Součet |  | 2.4 | [12 empty] | VV | 2 | 4 | True | 1 | ROZPOCET
45 | K | 346244371 | Zazdívka o tl 150 mm rýh, nik nebo kapes z cihel pálených | m2 | 18.15 |  | 0 | CS ÚRS 2019 01 |  | základní |  | 0 | 0.25365 | 4.6037 | 0 | 0 | 4 | K | 2 |  |  |  | ROZPOCET | 0 | 0 | 0 | 0 | 0 | 1 | 0 | 4 | 1142296444
| VV |  | 121*0,15 'Přepočtené koeficientem množství |  | 18.15 | [12 empty] | VV | 2 | 2 | False | 1 | ROZPOCET
| D | 4 | Vodorovné konstrukce |  |  |  | 0 |  |  |  |  | 0 |  | 32.9738 |  | 0 | 1 | D | 1 |  |  |  | ROZPOCET | [6 empty] | 0
46 | K | 452312131 | Sedlové lože z betonu prostého tř. C 12/15 XC2 otevřený výkop | m3 | 14.76 |  | 0 | CS ÚRS 2019 01 |  | základní |  | 0 | 2.234 | 32.9738 | 0 | 0 | 4 | K | 2 |  |  |  | ROZPOCET | 0 | 0 | 0 | 0 | 0 | 1 | 0 | 4 | -767088967
| VV |  | "drenážní systém" 123,0*0,6*0,2 |  | 14.76 | [12 empty] | VV | 2 | 2 | True | 0 | ROZPOCET
| VV |  | Součet |  | 14.76 | [12 empty] | VV | 2 | 4 | True | 1 | ROZPOCET
| D | 5 | Komunikace pozemní |  |  |  | 0 |  |  |  |  | 0 |  | 184.7813 |  | 0 | 1 | D | 1 |  |  |  | ROZPOCET | [6 empty] | 0
47 | K | 564201111 | Podklad nebo podsyp ze štěrkopísku ŠP tl do 40 mm | m2 | 9 |  | 0 | CS ÚRS 2019 01 |  | základní |  | 0 | 0.08096 | 0.72864 | 0 | 0 | 4 | K | 2 |  |  |  | ROZPOCET | 0 | 0 | 0 | 0 | 0 | 1 | 0 | 4 | 1288929356
| VV |  | "skladba zpevněných ploch_S5" 9,0 |  | 9 | [12 empty] | VV | 2 | 2 | True | 0 | ROZPOCET
| VV |  | Součet |  | 9 | [12 empty] | VV | 2 | 4 | True | 1 | ROZPOCET
48 | K | 564231111 | Podklad nebo podsyp ze štěrkopísku ŠP tl 100 mm | m2 | 41.5 |  | 0 | CS ÚRS 2019 01 |  | základní |  | 0 | 0.2024 | 8.3996 | 0 | 0 | 4 | K | 2 |  |  |  | ROZPOCET | 0 | 0 | 0 | 0 | 0 | 1 | 0 | 4 | -45126350
| VV |  | "skladba zpevněných ploch_S6" 12,4 |  | 12.4 | [12 empty] | VV | 2 | 2 | True | 0 | ROZPOCET
| VV |  | "skladba zpevněných ploch_S7" 29,1 |  | 29.1 | [12 empty] | VV | 2 | 2 | True | 0 | ROZPOCET
| VV |  | Součet |  | 41.5 | [12 empty] | VV | 2 | 4 | True | 1 | ROZPOCET
49 | K | 564851111 | Podklad ze štěrkodrtě ŠD tl 150 mm | m2 | 72.2 |  | 0 | CS ÚRS 2019 01 |  | základní |  | 0 | 0.27994 | 20.2117 | 0 | 0 | 4 | K | 2 |  |  |  | ROZPOCET | 0 | 0 | 0 | 0 | 0 | 1 | 0 | 4 | 752201301
| VV |  | "skladba zpevněných ploch_S3" 31,6*2 |  | 63.2 | [12 empty] | VV | 2 | 2 | True | 0 | ROZPOCET
| VV |  | "skladba zpevněných ploch_S5" 9,0 |  | 9 | [12 empty] | VV | 2 | 2 | True | 0 | ROZPOCET
| VV |  | Součet |  | 72.2 | [12 empty] | VV | 2 | 4 | True | 1 | ROZPOCET
50 | K | 564861111 | Podklad ze štěrkodrtě ŠD tl 200 mm | m2 | 28.2 |  | 0 | CS ÚRS 2019 01 |  | základní |  | 0 | 0.378 | 10.6596 | 0 | 0 | 4 | K | 2 |  |  |  | ROZPOCET | 0 | 0 | 0 | 0 | 0 | 1 | 0 | 4 | 598174335
| VV |  | "skladba zpevněných ploch_S4" 28,2 |  | 28.2 | [12 empty] | VV | 2 | 2 | True | 0 | ROZPOCET
| VV |  | Součet |  | 28.2 | [12 empty] | VV | 2 | 4 | True | 1 | ROZPOCET
51 | K | 564871111 | Podklad ze štěrkodrtě ŠD tl 250 mm | m2 | 245 |  | 0 | CS ÚRS 2019 01 |  | základní |  | 0 | 0.4726 | 115.787 | 0 | 0 | 4 | K | 2 |  |  |  | ROZPOCET | 0 | 0 | 0 | 0 | 0 | 1 | 0 | 4 | 466033935
| VV |  | "sanace podkladu zpevněných ploch_bude upřesněno při realizaci stavby" 122,5*2 |  | 245 | [12 empty] | VV | 2 | 2 | True | 0 | ROZPOCET
| VV |  | Součet |  | 245 | [12 empty] | VV | 2 | 4 | True | 1 | ROZPOCET
52 | K | 565155111 | Asfaltový beton vrstva podkladní (obalované kamenivo) tl 70 mm š do 3 m | m2 | 31.6 |  | 0 | CS ÚRS 2019 01 |  | základní |  | 0 | 0.18463 | 5.8343 | 0 | 0 | 4 | K | 2 |  |  |  | ROZPOCET | 0 | 0 | 0 | 0 | 0 | 1 | 0 | 4 | 1955607354
| VV |  | "skladba zpevněných ploch_S3" 31,6 |  | 31.6 | [12 empty] | VV | 2 | 2 | True | 0 | ROZPOCET
| VV |  | Součet |  | 31.6 | [12 empty] | VV | 2 | 4 | True | 1 | ROZPOCET
53 | K | 573231108 | Postřik živičný spojovací ze silniční emulze v množství 0,50 kg/m2 | m2 | 31.6 |  | 0 | CS ÚRS 2019 01 |  | základní |  | 0 | 0.00051 | 0.016116 | 0 | 0 | 4 | K | 2 |  |  |  | ROZPOCET | 0 | 0 | 0 | 0 | 0 | 1 | 0 | 4 | 222759654
| VV |  | "skladba zpevněných ploch_S3" 31,6 |  | 31.6 | [12 empty] | VV | 2 | 2 | True | 0 | ROZPOCET
| VV |  | Součet |  | 31.6 | [12 empty] | VV | 2 | 4 | True | 1 | ROZPOCET
54 | K | 577134131 | Asfaltový beton vrstva obrusná tř. I tl 40 mm š do 3 m z modifikovaného asfaltu | m2 | 31.6 |  | 0 | CS ÚRS 2019 01 |  | základní |  | 0 | 0.10373 | 3.2779 | 0 | 0 | 4 | K | 2 |  |  |  | ROZPOCET | 0 | 0 | 0 | 0 | 0 | 1 | 0 | 4 | 529489743
| VV |  | "skladba zpevněných ploch_S3" 31,6 |  | 31.6 | [12 empty] | VV | 2 | 2 | True | 0 | ROZPOCET
| VV |  | Součet |  | 31.6 | [12 empty] | VV | 2 | 4 | True | 1 | ROZPOCET
55 | K | 581121112 | Kryt cementobetonový vozovek CB 25/30, XF4, tl 120 mm | m2 | 28.2 |  | 0 | CS ÚRS 2019 01 |  | základní |  | 0 | 0.29902 | 8.4324 | 0 | 0 | 4 | K | 2 |  |  |  | ROZPOCET | 0 | 0 | 0 | 0 | 0 | 1 | 0 | 4 | -997508731
| VV |  | "skladba zpevněných ploch_S4" 28,2 |  | 28.2 | [12 empty] | VV | 2 | 2 | True | 0 | ROZPOCET
| VV |  | Součet |  | 28.2 | [12 empty] | VV | 2 | 4 | True | 1 | ROZPOCET
56 | K | 596211120 | Kladení zámkové dlažby komunikací pro pěší tl 60 mm skupiny B pl do 50 m2 | m2 | 9 |  | 0 | CS ÚRS 2019 01 |  | základní |  | 0 | 0.08425 | 0.75825 | 0 | 0 | 4 | K | 2 |  |  |  | ROZPOCET | 0 | 0 | 0 | 0 | 0 | 1 | 0 | 4 | -1239764465
| VV |  | "skladba zpevněných ploch_S5" 9,0 |  | 9 | [12 empty] | VV | 2 | 2 | True | 0 | ROZPOCET
| VV |  | Součet |  | 9 | [12 empty] | VV | 2 | 4 | True | 1 | ROZPOCET
57 | M | 59245015 | dlažba zámková betonová 200x100x60mm přírodní | m2 | 9.9 |  | 0 | CS ÚRS 2019 01 |  | základní |  | 0 | 0.113 | 1.1187 | 0 | 0 | 8 | M | 2 |  |  |  | ROZPOCET | 0 | 0 | 0 | 0 | 0 | 1 | 0 | 4 | -653028790
| VV |  | 9*1,1 'Přepočtené koeficientem množství |  | 9.9 | [12 empty] | VV | 2 | 2 | False | 1 | ROZPOCET
58 | K | 596811120 | Kladení betonové dlažby komunikací pro pěší do lože z kameniva vel do 0,09 m2 plochy do 50 m2 | m2 | 12.4 |  | 0 | CS ÚRS 2019 01 |  | základní |  | 0 | 0.101 | 1.2524 | 0 | 0 | 4 | K | 2 |  |  |  | ROZPOCET | 0 | 0 | 0 | 0 | 0 | 1 | 0 | 4 | 2078516315
| VV |  | "skladba zpevněných ploch_S6" 12,4 |  | 12.4 | [12 empty] | VV | 2 | 2 | True | 0 | ROZPOCET
| VV |  | Součet |  | 12.4 | [12 empty] | VV | 2 | 4 | True | 1 | ROZPOCET
59 | M | 59248005 | dlažba plošná betonová chodníková 300x300x50mm přírodní | m2 | 13.64 |  | 0 | CS ÚRS 2019 01 |  | základní |  | 0 | 0.115 | 1.5686 | 0 | 0 | 8 | M | 2 |  |  |  | ROZPOCET | 0 | 0 | 0 | 0 | 0 | 1 | 0 | 4 | 2071487092
| VV |  | 12,4*1,1 'Přepočtené koeficientem množství |  | 13.64 | [12 empty] | VV | 2 | 2 | False | 1 | ROZPOCET
60 | K | 596811220 | Kladení betonové dlažby komunikací pro pěší do lože z kameniva vel do 0,25 m2 plochy do 50 m2 | m2 | 29.1 |  | 0 | CS ÚRS 2019 01 |  | základní |  | 0 | 0.101 | 2.9391 | 0 | 0 | 4 | K | 2 |  |  |  | ROZPOCET | 0 | 0 | 0 | 0 | 0 | 1 | 0 | 4 | -726854770
| VV |  | "skladba zpevněných ploch_S7" 29,1 |  | 29.1 | [12 empty] | VV | 2 | 2 | True | 0 | ROZPOCET
| VV |  | Součet |  | 29.1 | [12 empty] | VV | 2 | 4 | True | 1 | ROZPOCET
61 | M | 59246003 | dlažba plošná betonová chodníková hladká 500x500x50mm | m2 | 32.01 |  | 0 | CS ÚRS 2019 01 |  | základní |  | 0 | 0.114 | 3.6491 | 0 | 0 | 8 | M | 2 |  |  |  | ROZPOCET | 0 | 0 | 0 | 0 | 0 | 1 | 0 | 4 | 1996924057
| VV |  | 29,1*1,1 'Přepočtené koeficientem množství |  | 32.01 | [12 empty] | VV | 2 | 2 | False | 1 | ROZPOCET
62 | K | 599141111 | Vyplnění spár živičnou zálivkou | m | 41.1 |  | 0 | CS ÚRS 2019 01 |  | základní |  | 0 | 0.0036 | 0.14796 | 0 | 0 | 4 | K | 2 |  |  |  | ROZPOCET | 0 | 0 | 0 | 0 | 0 | 1 | 0 | 4 | 1953376248
| D | 6 | Úpravy povrchů, podlahy a osazování výplní |  |  |  | 0 |  |  |  |  | 0 |  | 67.4875 |  | 0 | 1 | D | 1 |  |  |  | ROZPOCET | [6 empty] | 0
63 | K | 622131101 | Cementový postřik vnějších stěn nanášený celoplošně ručně | m2 | 336.613 |  | 0 | CS ÚRS 2019 01 |  | základní |  | 0 | 0.00735 | 2.4741 | 0 | 0 | 4 | K | 2 |  |  |  | ROZPOCET | 0 | 0 | 0 | 0 | 0 | 1 | 0 | 4 | 34277653
| VV |  | "skladba_S2" ((15,65*2,9)+(22,95*5,05)+(40,75*1,6)+(27,5*1,5)+(24,6*2,8)) |  | 336.613 | [12 empty] | VV | 2 | 2 | True | 0 | ROZPOCET
| VV |  | Součet |  | 336.613 | [12 empty] | VV | 2 | 4 | True | 1 | ROZPOCET
64 | K | 622331101 | Cementová omítka hrubá jednovrstvá vnějších stěn nanášená ručně | m2 | 336.613 |  | 0 | CS ÚRS 2019 01 |  | základní |  | 0 | 0.0315 | 10.6033 | 0 | 0 | 4 | K | 2 |  |  |  | ROZPOCET | 0 | 0 | 0 | 0 | 0 | 1 | 0 | 4 | 1810537906
| VV |  | "skladba_S2" ((15,65*2,9)+(22,95*5,05)+(40,75*1,6)+(27,5*1,5)+(24,6*2,8)) |  | 336.613 | [12 empty] | VV | 2 | 2 | True | 0 | ROZPOCET
| VV |  | Součet |  | 336.613 | [12 empty] | VV | 2 | 4 | True | 1 | ROZPOCET
65 | K | 629995101 | Očištění vnějších ploch tlakovou vodou | m2 | 336.613 |  | 0 | CS ÚRS 2019 01 |  | základní |  | 0 | 0 | 0 | 0 | 0 | 4 | K | 2 |  |  |  | ROZPOCET | 0 | 0 | 0 | 0 | 0 | 1 | 0 | 4 | -14417995
| VV |  | "skladba_S2" ((15,65*2,9)+(22,95*5,05)+(40,75*1,6)+(27,5*1,5)+(24,6*2,8)) |  | 336.613 | [12 empty] | VV | 2 | 2 | True | 0 | ROZPOCET
| VV |  | Součet |  | 336.613 | [12 empty] | VV | 2 | 4 | True | 1 | ROZPOCET
66 | K | 631311125 | Mazanina tl do 120 mm z betonu prostého bez zvýšených nároků na prostředí tř. C 20/25 XC2 | m3 | 12.216 |  | 0 | CS ÚRS 2019 01 |  | základní |  | 0 | 2.4533 | 29.9694 | 0 | 0 | 4 | K | 2 |  |  |  | ROZPOCET | 0 | 0 | 0 | 0 | 0 | 1 | 0 | 4 | 2090343290
| VV |  | "navrhované podlahové skladby_S1" (20,65+4,54+17,26+8,45+10,89+16,52+11,2+11,2+21,45)*0,1 |  | 12.216 | [12 empty] | VV | 2 | 2 | True | 0 | ROZPOCET
| VV |  | Součet |  | 12.216 | [12 empty] | VV | 2 | 4 | True | 1 | ROZPOCET
67 | K | 631319173 | Příplatek k mazanině tl do 120 mm za stržení povrchu spodní vrstvy před vložením výztuže | m3 | 12.216 |  | 0 | CS ÚRS 2019 01 |  | základní |  | 0 | 0 | 0 | 0 | 0 | 4 | K | 2 |  |  |  | ROZPOCET | 0 | 0 | 0 | 0 | 0 | 1 | 0 | 4 | -377939786
68 | K | 631362021 | Výztuž mazanin svařovanými sítěmi Kari | t | 0.888 |  | 0 | CS ÚRS 2019 01 |  | základní |  | 0 | 1.0628 | 0.94374 | 0 | 0 | 4 | K | 2 |  |  |  | ROZPOCET | 0 | 0 | 0 | 0 | 0 | 1 | 0 | 4 | 721907610
| VV |  | "navrhované podlahové skladby_S1" (3,03*1,2)*2/1000*122,16 |  | 0.888 | [12 empty] | VV | 2 | 2 | True | 0 | ROZPOCET
| VV |  | Součet |  | 0.888 | [12 empty] | VV | 2 | 4 | True | 1 | ROZPOCET
69 | K | 632451254 | Potěr cementový CT_C30_F6 , tl do 50 mm | m2 | 122.16 |  | 0 | CS ÚRS 2019 01 |  | základní |  | 0 | 0.11 | 13.4376 | 0 | 0 | 4 | K | 2 |  |  |  | ROZPOCET | 0 | 0 | 0 | 0 | 0 | 1 | 0 | 4 | -1582779707
| VV |  | "navrhované podlahové skladby_S1" (20,65+4,54+17,26+8,45+10,89+16,52+11,2+11,2+21,45) |  | 122.16 | [12 empty] | VV | 2 | 2 | True | 0 | ROZPOCET
| VV |  | Součet |  | 122.16 | [12 empty] | VV | 2 | 4 | True | 1 | ROZPOCET
70 | K | 632451293 | Příplatek k cementovému potěru CT_C30_F6 ZKD 5 mm tloušťky přes 50 mm | m2 | 244.32 |  | 0 | CS ÚRS 2019 01 |  | základní |  | 0 | 0.011 | 2.6875 | 0 | 0 | 4 | K | 2 |  |  |  | ROZPOCET | 0 | 0 | 0 | 0 | 0 | 1 | 0 | 4 | -1998099963
| VV |  | 122,16*2 'Přepočtené koeficientem množství |  | 244.32 | [12 empty] | VV | 2 | 2 | False | 1 | ROZPOCET
71 | K | 635211121 | Násyp pod podlahy z keramzitu | m3 | 12.216 |  | 0 | CS ÚRS 2019 01 |  | základní |  | 0 | 0.42 | 5.1307 | 0 | 0 | 4 | K | 2 |  |  |  | ROZPOCET | 0 | 0 | 0 | 0 | 0 | 1 | 0 | 4 | -54103143
| VV |  | "navrhované podlahové skladby_S1" (20,65+4,54+17,26+8,45+10,89+16,52+11,2+11,2+21,45)*0,1 |  | 12.216 | [12 empty] | VV | 2 | 2 | True | 0 | ROZPOCET
| VV |  | Součet |  | 12.216 | [12 empty] | VV | 2 | 4 | True | 1 | ROZPOCET
72 | K | 637121111 | Okapový chodník z kačírku 16-32 mm, tl 100 mm s udusáním | m2 | 12.2 |  | 0 | CS ÚRS 2019 01 |  | základní |  | 0 | 0.1837 | 2.2411 | 0 | 0 | 4 | K | 2 |  |  |  | ROZPOCET | 0 | 0 | 0 | 0 | 0 | 1 | 0 | 4 | 1538246257
| VV |  | "skladba zpevněných ploch_S8" 12,2 |  | 12.2 | [12 empty] | VV | 2 | 2 | True | 0 | ROZPOCET
| VV |  | Součet |  | 12.2 | [12 empty] | VV | 2 | 4 | True | 1 | ROZPOCET
| D | 8 | Trubní vedení |  |  |  | 0 |  |  |  |  | 0 |  | 0.61695 |  | 0 | 1 | D | 1 |  |  |  | ROZPOCET | [6 empty] | 0
73 | K | 894811R12 | Dodávka a osazení _ (proplachovací, kontrolní, sběrná) PVC_U plastová šachta prům. 315 mm _ Š1-Š6, Š9-Š12 | kus | 10 |  | 0 | CS VLASTNÍ |  | základní |  | 0 | 0.04113 | 0.4113 | 0 | 0 | 4 | K | 2 |  |  |  | ROZPOCET | 0 | 0 | 0 | 0 | 0 | 1 | 0 | 4 | -1210352806
| P |  | Poznámka k položce: Kompletní systémová dodávka a osazení / montáž, dle specifikace PD a TZ včetně všech přímo souvisejících prací a dodávek (doplňků a příslušenství), zemních prací a obsypů / podsypů a zásypů. ------------------------------------------------------------------------ | [14 empty] | P | 2
74 | K | 894811R13 | Dodávka a osazení _ (proplachovací, kontrolní, sběrná) PVC_U plastová šachta prům. 315 mm _ Š7-Š8 | kus | 2 |  | 0 | CS VLASTNÍ |  | základní |  | 0 | 0.04113 | 0.08226 | 0 | 0 | 4 | K | 2 |  |  |  | ROZPOCET | 0 | 0 | 0 | 0 | 0 | 1 | 0 | 4 | -241612466
| P |  | Poznámka k položce: Kompletní systémová dodávka a osazení / montáž, dle specifikace PD a TZ včetně všech přímo souvisejících prací a dodávek (doplňků a příslušenství), zemních prací a obsypů / podsypů a zásypů. ------------------------------------------------------------------------ | [14 empty] | P | 2
75 | K | 894811R14 | Dodávka a osazení _ (revizní kontrolní) PVC_U plastová šachta prům. 400 mm _ Š1-Š4 | kus | 3 |  | 0 | CS VLASTNÍ |  | základní |  | 0 | 0.04113 | 0.12339 | 0 | 0 | 4 | K | 2 |  |  |  | ROZPOCET | 0 | 0 | 0 | 0 | 0 | 1 | 0 | 4 | 81719567
| P |  | Poznámka k položce: Kompletní systémová dodávka a osazení / montáž, dle specifikace PD a TZ včetně všech přímo souvisejících prací a dodávek (doplňků a příslušenství), zemních prací a obsypů / podsypů a zásypů. ------------------------------------------------------------------------ | [14 empty] | P | 2
| D | 9 | Ostatní konstrukce a práce, bourání |  |  |  | 0 |  |  |  |  | 0 |  | 17.9409 |  | 169.2254 | 1 | D | 1 |  |  |  | ROZPOCET | [6 empty] | 0
76 | K | 916231213 | Osazení chodníkového obrubníku betonového stojatého s boční opěrou do lože z betonu prostého | m | 25 |  | 0 | CS ÚRS 2019 01 |  | základní |  | 0 | 0.1295 | 3.2375 | 0 | 0 | 4 | K | 2 |  |  |  | ROZPOCET | 0 | 0 | 0 | 0 | 0 | 1 | 0 | 4 | 974128283
77 | M | 59217017 | obrubník betonový chodníkový 1000x100x250mm | m | 27.5 |  | 0 | CS ÚRS 2019 01 |  | základní |  | 0 | 0.058 | 1.595 | 0 | 0 | 8 | M | 2 |  |  |  | ROZPOCET | 0 | 0 | 0 | 0 | 0 | 1 | 0 | 4 | -1023855108
| VV |  | 25*1,1 'Přepočtené koeficientem množství |  | 27.5 | [12 empty] | VV | 2 | 2 | False | 1 | ROZPOCET
78 | K | 916331112 | Osazení zahradního obrubníku betonového do lože z betonu s boční opěrou | m | 38 |  | 0 | CS ÚRS 2019 01 |  | základní |  | 0 | 0.10095 | 3.8361 | 0 | 0 | 4 | K | 2 |  |  |  | ROZPOCET | 0 | 0 | 0 | 0 | 0 | 1 | 0 | 4 | -1107505370
79 | M | 59217001 | obrubník betonový zahradní 1000x50x250mm | m | 41.8 |  | 0 | CS ÚRS 2019 01 |  | základní |  | 0 | 0.028 | 1.1704 | 0 | 0 | 8 | M | 2 |  |  |  | ROZPOCET | 0 | 0 | 0 | 0 | 0 | 1 | 0 | 4 | -834613201
| VV |  | 38*1,1 'Přepočtené koeficientem množství |  | 41.8 | [12 empty] | VV | 2 | 2 | False | 1 | ROZPOCET
80 | M | 58932940 | beton C 25/30 XF2 | m3 | 3.05 |  | 0 | CS ÚRS 2019 01 |  | základní |  | 0 | 2.429 | 7.4084 | 0 | 0 | 8 | M | 2 |  |  |  | ROZPOCET | 0 | 0 | 0 | 0 | 0 | 1 | 0 | 4 | 1414017401
81 | K | 919716111 | Výztuž cementobetonového krytu ze svařovaných sítí hmotnosti | t | 0.254 |  | 0 | CS ÚRS 2019 01 |  | základní |  | 0 | 1.0151 | 0.25783 | 0 | 0 | 4 | K | 2 |  |  |  | ROZPOCET | 0 | 0 | 0 | 0 | 0 | 1 | 0 | 4 | -518332099
82 | K | 919726122 | Geotextilie pro ochranu, separaci a filtraci netkaná měrná hmotnost do 300 g/m2 | m2 | 449.5 |  | 0 | CS ÚRS 2019 01 |  | základní |  | 0 | 0.00047 | 0.21126 | 0 | 0 | 4 | K | 2 |  |  |  | ROZPOCET | 0 | 0 | 0 | 0 | 0 | 1 | 0 | 4 | 1519044468
| VV |  | "drenážní systém" (0,9+0,4)*2*123,0 |  | 319.8 | [12 empty] | VV | 2 | 2 | True | 0 | ROZPOCET
| VV |  | "skladba zpevněných ploch_S8" 12,2 |  | 12.2 | [12 empty] | VV | 2 | 2 | True | 0 | ROZPOCET
| VV |  | Mezisoučet |  | 332 | [12 empty] | VV | 2 | 3 | True | 0 | ROZPOCET
| VV |  | "sanace podkladu zpevněných ploch_bude upřesněno při realizaci stavby" 117,5 |  | 117.5 | [12 empty] | VV | 2 | 2 | True | 0 | ROZPOCET
| VV |  | Součet |  | 449.5 | [12 empty] | VV | 2 | 4 | True | 1 | ROZPOCET
83 | K | 919735112 | Řezání stávajícího živičného krytu hl do 100 mm | m | 41.1 |  | 0 | CS ÚRS 2019 01 |  | základní |  | 0 | 0 | 0 | 0 | 0 | 4 | K | 2 |  |  |  | ROZPOCET | 0 | 0 | 0 | 0 | 0 | 1 | 0 | 4 | -1528466072
| VV |  | "stávající skladby zpevněných ploch_BP" 41,1 |  | 41.1 | [12 empty] | VV | 2 | 2 | True | 0 | ROZPOCET
| VV |  | Součet |  | 41.1 | [12 empty] | VV | 2 | 4 | True | 1 | ROZPOCET
84 | K | 919741111 | Ošetření cementobetonové plochy vodou | m2 | 28.2 |  | 0 | CS ÚRS 2019 01 |  | základní |  | 0 | 0 | 0 | 0 | 0 | 4 | K | 2 |  |  |  | ROZPOCET | 0 | 0 | 0 | 0 | 0 | 1 | 0 | 4 | 574593625
| VV |  | "skladba zpevněných ploch_S4" 28,2 |  | 28.2 | [12 empty] | VV | 2 | 2 | True | 0 | ROZPOCET
| VV |  | Součet |  | 28.2 | [12 empty] | VV | 2 | 4 | True | 1 | ROZPOCET
85 | K | 919748R11 | Provedení zdrsnění povrchu cementobetonového krytu _ kartáčováním | m2 | 28.2 |  | 0 | CS VLASTNÍ |  | základní |  | 0 | 0 | 0 | 0 | 0 | 4 | K | 2 |  |  |  | ROZPOCET | 0 | 0 | 0 | 0 | 0 | 1 | 0 | 4 | -676956043
| P |  | Poznámka k položce: Kompletní provedení dle specifikace PD a TZ vč. všech přímo souvisejících prací a dodávek. --------------------------------------------------------------------------------------------------------------- | [14 empty] | P | 2
| VV |  | "skladba zpevněných ploch_S4" 28,2 |  | 28.2 | [12 empty] | VV | 2 | 2 | True | 0 | ROZPOCET
| VV |  | Součet |  | 28.2 | [12 empty] | VV | 2 | 4 | True | 1 | ROZPOCET
86 | K | 949101111 | Lešení pomocné pro objekty pozemních staveb s lešeňovou podlahou v do 1,9 m zatížení do 150 kg/m2 | m2 | 104.9 |  | 0 | CS ÚRS 2019 01 |  | základní |  | 0 | 0.00013 | 0.013637 | 0 | 0 | 4 | K | 2 |  |  |  | ROZPOCET | 0 | 0 | 0 | 0 | 0 | 1 | 0 | 4 | -401662811
| VV |  | (20,65+4,54+8,45+10,89+16,52+11,2+11,2+21,45) |  | 104.9 | [12 empty] | VV | 2 | 2 | True | 0 | ROZPOCET
| VV |  | Součet |  | 104.9 | [12 empty] | VV | 2 | 4 | True | 1 | ROZPOCET
87 | K | 949101112 | Lešení pomocné pro objekty pozemních staveb s lešeňovou podlahou v do 3,5 m zatížení do 150 kg/m2 | m2 | 17.26 |  | 0 | CS ÚRS 2019 01 |  | základní |  | 0 | 0.00021 | 0.0036246 | 0 | 0 | 4 | K | 2 |  |  |  | ROZPOCET | 0 | 0 | 0 | 0 | 0 | 1 | 0 | 4 | -1032135680
88 | K | 961055111 | Bourání základů ze ŽB | m3 | 2.385 |  | 0 | CS ÚRS 2019 01 |  | základní |  | 0 | 0 | 0 | 2.4 | 5.724 | 4 | K | 2 |  |  |  | ROZPOCET | 0 | 0 | 0 | 0 | 0 | 1 | 0 | 4 | 1820633591
| VV |  | 1,836+(0,5*0,5*0,9)+(0,9*0,4*0,9) |  | 2.385 | [12 empty] | VV | 2 | 2 | True | 0 | ROZPOCET
| VV |  | Součet |  | 2.385 | [12 empty] | VV | 2 | 4 | True | 1 | ROZPOCET
89 | K | 962032231 | Bourání zdiva z cihel pálených na MV nebo MVC přes 1 m3 | m3 | 13.175 |  | 0 | CS ÚRS 2019 01 |  | základní |  | 0 | 0 | 0 | 1.8 | 23.715 | 4 | K | 2 |  |  |  | ROZPOCET | 0 | 0 | 0 | 0 | 0 | 1 | 0 | 4 | 1277832795
| VV |  | (5*1,7*1,55) |  | 13.175 | [12 empty] | VV | 2 | 2 | True | 0 | ROZPOCET
| VV |  | Součet |  | 13.175 | [12 empty] | VV | 2 | 4 | True | 1 | ROZPOCET
90 | K | 962052210 | Bourání konstrukcí nadzákladových ze ŽB do 1 m3 | m3 | 2.5 |  | 0 | CS ÚRS 2019 01 |  | základní |  | 0 | 0 | 0 | 2.4 | 6 | 4 | K | 2 |  |  |  | ROZPOCET | 0 | 0 | 0 | 0 | 0 | 1 | 0 | 4 | -418635752
| VV |  | "předpoklad_bude upřesněno při realizaci stavby" 2,5 |  | 2.5 | [12 empty] | VV | 2 | 2 | True | 0 | ROZPOCET
| VV |  | Součet |  | 2.5 | [12 empty] | VV | 2 | 4 | True | 1 | ROZPOCET
91 | K | 965042241 | Bourání podkladů pod dlažby nebo mazanin a betonových potěrů tl přes 100 mm pl pře 4 m2 | m3 | 25.972 |  | 0 | CS ÚRS 2019 01 |  | základní |  | 0 | 0 | 0 | 2.2 | 57.1384 | 4 | K | 2 |  |  |  | ROZPOCET | 0 | 0 | 0 | 0 | 0 | 1 | 0 | 4 | 967051110
| VV |  | "stávající podlahové skladby 1.PP_BP" | [14 empty] | VV | 2 | 1 | True | 0 | ROZPOCET
| VV |  | (0,35*8,45)+(0,2*(20,65+4,54+18,62+10,89+16,52+11,2+11,2+21,45)) |  | 25.972 | [12 empty] | VV | 2 | 2 | True | 0 | ROZPOCET
| VV |  | Součet |  | 25.972 | [12 empty] | VV | 2 | 4 | True | 1 | ROZPOCET
92 | K | 965049112 | Příplatek k bourání betonových mazanin za bourání mazanin se svařovanou sítí tl přes 100 mm | m3 | 25.972 |  | 0 | CS ÚRS 2019 01 |  | základní |  | 0 | 0 | 0 | 0.029 | 0.75319 | 4 | K | 2 |  |  |  | ROZPOCET | 0 | 0 | 0 | 0 | 0 | 1 | 0 | 4 | 262762739
93 | K | 965081113 | Bourání dlažby z dlaždby cihelné plochy přes 1 m2 | m2 | 60.37 |  | 0 | CS ÚRS 2019 01 |  | základní |  | 0 | 0 | 0 | 0.045 | 2.7166 | 4 | K | 2 |  |  |  | ROZPOCET | 0 | 0 | 0 | 0 | 0 | 1 | 0 | 4 | 1213104650
| VV |  | "stávající podlahové skladby 1.PP_BP" (16,52+11,2+11,2+21,45) |  | 60.37 | [12 empty] | VV | 2 | 2 | True | 0 | ROZPOCET
| VV |  | Součet |  | 60.37 | [12 empty] | VV | 2 | 4 | True | 1 | ROZPOCET
94 | K | 965081323 | Bourání podlah z dlaždic betonových tl do 25 mm plochy přes 1 m2 | m2 | 20.65 |  | 0 | CS ÚRS 2019 01 |  | základní |  | 0 | 0 | 0 | 0.074 | 1.5281 | 4 | K | 2 |  |  |  | ROZPOCET | 0 | 0 | 0 | 0 | 0 | 1 | 0 | 4 | 1696015043
| VV |  | "stávající podlahové skladby 1.PP_BP" 20,65 |  | 20.65 | [12 empty] | VV | 2 | 2 | True | 0 | ROZPOCET
| VV |  | Součet |  | 20.65 | [12 empty] | VV | 2 | 4 | True | 1 | ROZPOCET
95 | K | 969021111 | Vybourání kanalizačního nebo drenážního potrubí | m | 25.7 |  | 0 | CS ÚRS 2019 01 |  | základní |  | 0 | 0 | 0 | 0.037 | 0.9509 | 4 | K | 2 |  |  |  | ROZPOCET | 0 | 0 | 0 | 0 | 0 | 1 | 0 | 4 | -1014576898
96 | K | 973031826 | Vysekání kapes ve zdivu cihelném na MV nebo MVC pro zavázání zdí | m | 9 |  | 0 | CS ÚRS 2019 01 |  | základní |  | 0 | 0 | 0 | 0.019 | 0.171 | 4 | K | 2 |  |  |  | ROZPOCET | 0 | 0 | 0 | 0 | 0 | 1 | 0 | 4 | -1391211562
97 | K | 974031164 | Vysekání rýh ve zdivu cihelném hl do 150 mm š do 150 mm | m | 121 |  | 0 | CS ÚRS 2019 01 |  | základní |  | 0 | 0 | 0 | 0.04 | 4.84 | 4 | K | 2 |  |  |  | ROZPOCET | 0 | 0 | 0 | 0 | 0 | 1 | 0 | 4 | 1973310380
98 | K | 975032241 | Podchycení konstrukcí systémovou výztuhou v do 4 m | m | 7.5 |  | 0 | CS ÚRS 2019 01 |  | základní |  | 0 | 0.02283 | 0.17122 | 0 | 0 | 4 | K | 2 |  |  |  | ROZPOCET | 0 | 0 | 0 | 0 | 0 | 1 | 0 | 4 | 947896992
| VV |  | "konstrukce m.č. 005" 7,5 |  | 7.5 | [12 empty] | VV | 2 | 2 | True | 0 | ROZPOCET
| VV |  | Součet |  | 7.5 | [12 empty] | VV | 2 | 4 | True | 1 | ROZPOCET
99 | K | 977151121 | Jádrové vrty diamantovými korunkami do D 120 mm do stavebních materiálů | m | 33.5 |  | 0 | CS ÚRS 2019 01 |  | základní |  | 0 | 0.00107 | 0.035845 | 0.045 | 1.5075 | 4 | K | 2 |  |  |  | ROZPOCET | 0 | 0 | 0 | 0 | 0 | 1 | 0 | 4 | 44502767
| VV |  | "stavební připravenost pro větrací potrubí" 33,5 |  | 33.5 | [12 empty] | VV | 2 | 2 | True | 0 | ROZPOCET
| VV |  | Součet |  | 33.5 | [12 empty] | VV | 2 | 4 | True | 1 | ROZPOCET
100 | K | 978011191 | Otlučení (osekání) vnitřní vápenné nebo vápenocementové omítky stropů v rozsahu do 100 % | m2 | 142.048 |  | 0 | CS ÚRS 2019 01 |  | základní |  | 0 | 0 | 0 | 0.05 | 7.1024 | 4 | K | 2 |  |  |  | ROZPOCET | 0 | 0 | 0 | 0 | 0 | 1 | 0 | 4 | 1479375693
| VV |  | "stávající klenbové povrchy" 1,15*(20,65+4,54+18,62+8,45+10,89+16,52+11,2+11,2+21,45) |  | 142.048 | [12 empty] | VV | 2 | 2 | True | 0 | ROZPOCET
| VV |  | Součet |  | 142.048 | [12 empty] | VV | 2 | 4 | True | 1 | ROZPOCET
101 | K | 978013191 | Otlučení (osekání) vnitřní vápenné nebo vápenocementové omítky stěn v rozsahu do 100 % | m2 | 510.62 |  | 0 | CS ÚRS 2019 01 |  | základní |  | 0 | 0 | 0 | 0.046 | 23.4885 | 4 | K | 2 |  |  |  | ROZPOCET | 0 | 0 | 0 | 0 | 0 | 1 | 0 | 4 | 461949242
| VV |  | "svislé povrchy" | [14 empty] | VV | 2 | 1 | True | 0 | ROZPOCET
| VV |  | (2,55* (183,95-28,15-20,3))+(2,8*28,15)+(4,25*20,3) |  | 510.62 | [12 empty] | VV | 2 | 2 | True | 0 | ROZPOCET
| VV |  | Součet |  | 510.62 | [12 empty] | VV | 2 | 4 | True | 1 | ROZPOCET
102 | K | 978071221 | Otlučení omítky a odstranění izolace z lepenky svislé pl přes 1 m2 | m2 | 336.613 |  | 0 | CS ÚRS 2019 01 |  | základní |  | 0 | 0 | 0 | 0.073 | 24.5727 | 4 | K | 2 |  |  |  | ROZPOCET | 0 | 0 | 0 | 0 | 0 | 1 | 0 | 4 | -1682461996
| VV |  | "skladba_S2" ((15,65*2,9)+(22,95*5,05)+(40,75*1,6)+(27,5*1,5)+(24,6*2,8)) |  | 336.613 | [12 empty] | VV | 2 | 2 | True | 0 | ROZPOCET
| VV |  | Součet |  | 336.613 | [12 empty] | VV | 2 | 4 | True | 1 | ROZPOCET
103 | K | 978071261 | Otlučení omítky a odstranění izolace z lepenky vodorovné pl přes 1 m2 | m2 | 123.52 |  | 0 | CS ÚRS 2019 01 |  | základní |  | 0 | 0 | 0 | 0.073 | 9.017 | 4 | K | 2 |  |  |  | ROZPOCET | 0 | 0 | 0 | 0 | 0 | 1 | 0 | 4 | -1837186293
| VV |  | "stávající podlahové skladby 1.PP_BP" | [14 empty] | VV | 2 | 1 | True | 0 | ROZPOCET
| VV |  | (20,65+4,54+18,62+8,45+10,89+16,52+11,2+11,2+21,45) |  | 123.52 | [12 empty] | VV | 2 | 2 | True | 0 | ROZPOCET
| VV |  | Součet |  | 123.52 | [12 empty] | VV | 2 | 4 | True | 1 | ROZPOCET
| D | 997 | Přesun sutě |  |  |  | 0 |  |  |  |  | 0 |  | 0 |  | 0 | 1 | D | 1 |  |  |  | ROZPOCET | [6 empty] | 0
104 | K | 997013151 | Vnitrostaveništní doprava suti a vybouraných hmot pro budovy v do 6 m s omezením mechanizace | t | 258.288 |  | 0 | CS ÚRS 2019 01 |  | základní |  | 0 | 0 | 0 | 0 | 0 | 4 | K | 2 |  |  |  | ROZPOCET | 0 | 0 | 0 | 0 | 0 | 1 | 0 | 4 | -2091524486
105 | K | 997013R31 | Poplatek za uložení na skládce (skládkovné) stavebního odpadu bez rozlišení | t | 258.288 |  | 0 | CS VLASTNÍ |  | základní |  | 0 | 0 | 0 | 0 | 0 | 4 | K | 2 |  |  |  | ROZPOCET | 0 | 0 | 0 | 0 | 0 | 1 | 0 | 4 | 1815385113
| P |  | Poznámka k položce: Stavební odpad bez rozlišení. | [14 empty] | P | 2
106 | K | 997321511 | Vodorovná doprava suti a vybouraných hmot po suchu do 1 km | t | 258.288 |  | 0 | CS ÚRS 2019 01 |  | základní |  | 0 | 0 | 0 | 0 | 0 | 4 | K | 2 |  |  |  | ROZPOCET | 0 | 0 | 0 | 0 | 0 | 1 | 0 | 4 | -3250651
107 | K | 997321519 | Příplatek ZKD 1km vodorovné dopravy suti a vybouraných hmot po suchu | t | 5165.76 |  | 0 | CS ÚRS 2019 01 |  | základní |  | 0 | 0 | 0 | 0 | 0 | 4 | K | 2 |  |  |  | ROZPOCET | 0 | 0 | 0 | 0 | 0 | 1 | 0 | 4 | 682107320
| VV |  | 258,288*20 'Přepočtené koeficientem množství |  | 5165.76 | [12 empty] | VV | 2 | 2 | False | 1 | ROZPOCET
| D | 998 | Přesun hmot |  |  |  | 0 |  |  |  |  | 0 |  | 0 |  | 0 | 1 | D | 1 |  |  |  | ROZPOCET | [6 empty] | 0
108 | K | 998017001 | Přesun hmot s omezením mechanizace pro budovy v do 6 m | t | 630.282 |  | 0 | CS ÚRS 2019 01 |  | základní |  | 0 | 0 | 0 | 0 | 0 | 4 | K | 2 |  |  |  | ROZPOCET | 0 | 0 | 0 | 0 | 0 | 1 | 0 | 4 | -731321880
| D | PSV | Práce a dodávky PSV |  |  |  | 0 |  |  |  |  | 0 |  | 8.8113 |  | 0.0676 | 2 | D | 0 |  |  |  | ROZPOCET | [6 empty] | 0
| D | 711 | Izolace proti vodě, vlhkosti a plynům |  |  |  | 0 |  |  |  |  | 0 |  | 8.6997 |  | 0.0676 | 2 | D | 1 |  |  |  | ROZPOCET | [6 empty] | 0
109 | K | 711111001 | Provedení izolace proti zemní vlhkosti vodorovné za studena nátěrem penetračním | m2 | 122.16 |  | 0 | CS ÚRS 2019 01 |  | základní |  | 0 | 0 | 0 | 0 | 0 | 16 | K | 2 |  |  |  | ROZPOCET | 0 | 0 | 0 | 0 | 0 | 1 | 0 | 16 | -1445961672
| VV |  | "navrhované podlahové skladby_S1" (20,65+4,54+17,26+8,45+10,89+16,52+11,2+11,2+21,45) |  | 122.16 | [12 empty] | VV | 2 | 2 | True | 0 | ROZPOCET
| VV |  | Součet |  | 122.16 | [12 empty] | VV | 2 | 4 | True | 1 | ROZPOCET
110 | M | 11163150 | lak penetrační asfaltový | t | 0.037 |  | 0 | CS ÚRS 2019 01 |  | základní |  | 0 | 1 | 0.037 | 0 | 0 | 32 | M | 2 |  |  |  | ROZPOCET | 0 | 0 | 0 | 0 | 0 | 1 | 0 | 16 | -1610590230
| VV |  | 122,16*0,0003 'Přepočtené koeficientem množství |  | 0.037 | [12 empty] | VV | 2 | 2 | False | 1 | ROZPOCET
111 | K | 711112001 | Provedení izolace proti zemní vlhkosti svislé za studena nátěrem penetračním | m2 | 397.766 |  | 0 | CS ÚRS 2019 01 |  | základní |  | 0 | 0 | 0 | 0 | 0 | 16 | K | 2 |  |  |  | ROZPOCET | 0 | 0 | 0 | 0 | 0 | 1 | 0 | 16 | -1052083337
| VV |  | "navrhované podlahové skladby_S1_vytažení" | [14 empty] | VV | 2 | 1 | True | 0 | ROZPOCET
| VV |  | 0,15*(20,3+18,2+15,2+17,1+16,5+28,3+20,3+8,5+21,9+17,65) |  | 27.593 | [12 empty] | VV | 2 | 2 | True | 0 | ROZPOCET
| VV |  | Mezisoučet |  | 27.593 | [12 empty] | VV | 2 | 3 | True | 0 | ROZPOCET
| VV |  | "skladba_S2" ((15,65*2,9)+(22,95*5,05)+(40,75*1,6)+(27,5*1,5)+(24,6*2,8)) |  | 336.613 | [12 empty] | VV | 2 | 2 | True | 0 | ROZPOCET
| VV |  | "skladba_S2a" (1,7*(16,8)) |  | 28.56 | [12 empty] | VV | 2 | 2 | True | 0 | ROZPOCET
| VV |  | Mezisoučet |  | 365.173 | [12 empty] | VV | 2 | 3 | True | 0 | ROZPOCET
| VV |  | "viz zazdívka otvorů" 5,0 |  | 5 | [12 empty] | VV | 2 | 2 | True | 0 | ROZPOCET
| VV |  | Součet |  | 397.766 | [12 empty] | VV | 2 | 4 | True | 1 | ROZPOCET
112 | M | 11163150 | lak penetrační asfaltový | t | 0.139 |  | 0 | CS ÚRS 2019 01 |  | základní |  | 0 | 1 | 0.139 | 0 | 0 | 32 | M | 2 |  |  |  | ROZPOCET | 0 | 0 | 0 | 0 | 0 | 1 | 0 | 16 | -1277081703
| VV |  | 397,766*0,00035 'Přepočtené koeficientem množství |  | 0.139 | [12 empty] | VV | 2 | 2 | False | 1 | ROZPOCET
113 | K | 711131811 | Odstranění izolace proti zemní vlhkosti vodorovné | m2 | 16.9 |  | 0 | CS ÚRS 2019 01 |  | základní |  | 0 | 0 | 0 | 0.004 | 0.0676 | 16 | K | 2 |  |  |  | ROZPOCET | 0 | 0 | 0 | 0 | 0 | 1 | 0 | 16 | -1507506307
114 | K | 711142559 | Provedení izolace proti zemní vlhkosti pásy přitavením svislé NAIP | m2 | 5 |  | 0 | CS ÚRS 2019 01 |  | základní |  | 0 | 0.0004 | 0.002 | 0 | 0 | 16 | K | 2 |  |  |  | ROZPOCET | 0 | 0 | 0 | 0 | 0 | 1 | 0 | 16 | 971766719
| VV |  | "viz zazdívka otvorů" 5,0 |  | 5 | [12 empty] | VV | 2 | 2 | True | 0 | ROZPOCET
| VV |  | Součet |  | 5 | [12 empty] | VV | 2 | 4 | True | 1 | ROZPOCET
115 | M | 62853004 | pás asfaltový natavitelný modifikovaný SBS tl 4,0mm s nosnou vložkou | m2 | 6 |  | 0 | CS ÚRS 2019 01 |  | základní |  | 0 | 0.001 | 0.006 | 0 | 0 | 32 | M | 2 |  |  |  | ROZPOCET | 0 | 0 | 0 | 0 | 0 | 1 | 0 | 16 | 1862456938
| VV |  | 5*1,2 'Přepočtené koeficientem množství |  | 6 | [12 empty] | VV | 2 | 2 | False | 1 | ROZPOCET
116 | K | 711161212 | Izolace proti zemní vlhkosti nopovou fólií svislá, nopek v 8,0 mm, tl do 0,6 mm | m2 | 336.613 |  | 0 | CS ÚRS 2019 01 |  | základní |  | 0 | 0.00068 | 0.2289 | 0 | 0 | 16 | K | 2 |  |  |  | ROZPOCET | 0 | 0 | 0 | 0 | 0 | 1 | 0 | 16 | -286509861
| VV |  | "skladba_S2" ((15,65*2,9)+(22,95*5,05)+(40,75*1,6)+(27,5*1,5)+(24,6*2,8)) |  | 336.613 | [12 empty] | VV | 2 | 2 | True | 0 | ROZPOCET
| VV |  | Součet |  | 336.613 | [12 empty] | VV | 2 | 4 | True | 1 | ROZPOCET
117 | K | 711161384 | Izolace proti zemní vlhkosti nopovou fólií ukončení provětrávací lištou | m | 131.45 |  | 0 | CS ÚRS 2019 01 |  | základní |  | 0 | 0.00026 | 0.034177 | 0 | 0 | 16 | K | 2 |  |  |  | ROZPOCET | 0 | 0 | 0 | 0 | 0 | 1 | 0 | 16 | -2122382676
118 | K | 711491272 | Provedení izolace proti tlakové vodě svislé z textilií vrstva ochranná | m2 | 336.613 |  | 0 | CS ÚRS 2019 01 |  | základní |  | 0 | 0 | 0 | 0 | 0 | 16 | K | 2 |  |  |  | ROZPOCET | 0 | 0 | 0 | 0 | 0 | 1 | 0 | 16 | 725358926
| VV |  | "skladba_S2" ((15,65*2,9)+(22,95*5,05)+(40,75*1,6)+(27,5*1,5)+(24,6*2,8)) |  | 336.613 | [12 empty] | VV | 2 | 2 | True | 0 | ROZPOCET
| VV |  | Součet |  | 336.613 | [12 empty] | VV | 2 | 4 | True | 1 | ROZPOCET
119 | M | 69311068 | geotextilie netkaná PP 300g/m2 | m2 | 370.274 |  | 0 | CS ÚRS 2019 01 |  | základní |  | 0 | 0.0003 | 0.11108 | 0 | 0 | 32 | M | 2 |  |  |  | ROZPOCET | 0 | 0 | 0 | 0 | 0 | 1 | 0 | 16 | -1479231592
| VV |  | 336,613*1,1 'Přepočtené koeficientem množství |  | 370.274 | [12 empty] | VV | 2 | 2 | False | 1 | ROZPOCET
120 | K | 711493112 | Izolace proti podpovrchové a tlakové vodě vodorovná _ rychlovazná těsnící malta na cementové bázi s vlákny | m2 | 122.16 |  | 0 | CS ÚRS 2019 01 |  | základní |  | 0 | 0.0045 | 0.54972 | 0 | 0 | 16 | K | 2 |  |  |  | ROZPOCET | 0 | 0 | 0 | 0 | 0 | 1 | 0 | 16 | -2047582490
| VV |  | "navrhované podlahové skladby_S1" (20,65+4,54+17,26+8,45+10,89+16,52+11,2+11,2+21,45) |  | 122.16 | [12 empty] | VV | 2 | 2 | True | 0 | ROZPOCET
| VV |  | Součet |  | 122.16 | [12 empty] | VV | 2 | 4 | True | 1 | ROZPOCET
121 | K | 711493112.1 | Izolace proti podpovrchové a tlakové vodě vodorovná asfaltová _ těsnicí modifikovanou stěrkou jednosložkovou , tl. 2 mm | m2 | 244.32 |  | 0 | CS VLASTNÍ |  | základní |  | 0 | 0.0045 | 1.0994 | 0 | 0 | 16 | K | 2 |  |  |  | ROZPOCET | 0 | 0 | 0 | 0 | 0 | 1 | 0 | 16 | 431574869
| P |  | Poznámka k položce: Kompletní provedení dle specifikace PD a TZ včetně všech přímo souvisejících prací a dodávek. ------------------------------------------------------------------------------------------------------------------- | [14 empty] | P | 2
| VV |  | "navrhované podlahové skladby_S1" (20,65+4,54+17,26+8,45+10,89+16,52+11,2+11,2+21,45)*2 |  | 244.32 | [12 empty] | VV | 2 | 2 | True | 0 | ROZPOCET
| VV |  | Součet |  | 244.32 | [12 empty] | VV | 2 | 4 | True | 1 | ROZPOCET
122 | K | 711493122 | Izolace proti podpovrchové a tlakové vodě svislá _ rychlovazná těsnící malta na cementové bázi s vlákny | m2 | 392.766 |  | 0 | CS ÚRS 2019 01 |  | základní |  | 0 | 0.0045 | 1.7674 | 0 | 0 | 16 | K | 2 |  |  |  | ROZPOCET | 0 | 0 | 0 | 0 | 0 | 1 | 0 | 16 | -1637609924
| VV |  | "navrhované podlahové skladby_S1_vytažení" | [14 empty] | VV | 2 | 1 | True | 0 | ROZPOCET
| VV |  | 0,15*(20,3+18,2+15,2+17,1+16,5+28,3+20,3+8,5+21,9+17,65) |  | 27.593 | [12 empty] | VV | 2 | 2 | True | 0 | ROZPOCET
| VV |  | Mezisoučet |  | 27.593 | [12 empty] | VV | 2 | 3 | True | 0 | ROZPOCET
| VV |  | "skladba_S2" ((15,65*2,9)+(22,95*5,05)+(40,75*1,6)+(27,5*1,5)+(24,6*2,8)) |  | 336.613 | [12 empty] | VV | 2 | 2 | True | 0 | ROZPOCET
| VV |  | "skladba_S2a" (1,7*(16,8)) |  | 28.56 | [12 empty] | VV | 2 | 2 | True | 0 | ROZPOCET
| VV |  | Mezisoučet |  | 365.173 | [12 empty] | VV | 2 | 3 | True | 0 | ROZPOCET
| VV |  | Součet |  | 392.766 | [12 empty] | VV | 2 | 4 | True | 1 | ROZPOCET
123 | K | 711493122.1 | Izolace proti podpovrchové a tlakové vodě svislá asfaltová _ těsnicí modifikovanou stěrkou jednosložkovou , tl. 2 mm | m2 | 785.53 |  | 0 | CS VLASTNÍ |  | základní |  | 0 | 0.0045 | 3.5349 | 0 | 0 | 16 | K | 2 |  |  |  | ROZPOCET | 0 | 0 | 0 | 0 | 0 | 1 | 0 | 16 | 648060900
| P |  | Poznámka k položce: Kompletní provedení dle specifikace PD a TZ včetně všech přímo souvisejících prací a dodávek. ------------------------------------------------------------------------------------------------------------------- | [14 empty] | P | 2
| VV |  | "navrhované podlahové skladby_S1_vytažení" | [14 empty] | VV | 2 | 1 | True | 0 | ROZPOCET
| VV |  | 0,15*(20,3+18,2+15,2+17,1+16,5+28,3+20,3+8,5+21,9+17,65)*2 |  | 55.185 | [12 empty] | VV | 2 | 2 | True | 0 | ROZPOCET
| VV |  | Mezisoučet |  | 55.185 | [12 empty] | VV | 2 | 3 | True | 0 | ROZPOCET
| VV |  | "skladba_S2" ((15,65*2,9)+(22,95*5,05)+(40,75*1,6)+(27,5*1,5)+(24,6*2,8))*2 |  | 673.225 | [12 empty] | VV | 2 | 2 | True | 0 | ROZPOCET
| VV |  | "skladba_S2a" (1,7*(16,8))*2 |  | 57.12 | [12 empty] | VV | 2 | 2 | True | 0 | ROZPOCET
| VV |  | Mezisoučet |  | 730.345 | [12 empty] | VV | 2 | 3 | True | 0 | ROZPOCET
| VV |  | Součet |  | 785.53 | [12 empty] | VV | 2 | 4 | True | 1 | ROZPOCET
124 | K | 771991921.1 | Výztužná vložka ze sklené tkaniny stěrková izolace vodorovná | m2 | 122.16 |  | 0 | CS VLASTNÍ |  | základní |  | 0 | 0.0004 | 0.048864 | 0 | 0 | 16 | K | 2 |  |  |  | ROZPOCET | 0 | 0 | 0 | 0 | 0 | 1 | 0 | 16 | 1722399608
| VV |  | "navrhované podlahové skladby_S1" (20,65+4,54+17,26+8,45+10,89+16,52+11,2+11,2+21,45) |  | 122.16 | [12 empty] | VV | 2 | 2 | True | 0 | ROZPOCET
| VV |  | Součet |  | 122.16 | [12 empty] | VV | 2 | 4 | True | 1 | ROZPOCET
125 | K | 771991921.2 | Výztužná vložka ze sklené tkaniny stěrková izolace svislá | m2 | 392.766 |  | 0 | CS VLASTNÍ |  | základní |  | 0 | 0.0004 | 0.15711 | 0 | 0 | 16 | K | 2 |  |  |  | ROZPOCET | 0 | 0 | 0 | 0 | 0 | 1 | 0 | 16 | 2113051093
| VV |  | "navrhované podlahové skladby_S1_vytažení" | [14 empty] | VV | 2 | 1 | True | 0 | ROZPOCET
| VV |  | 0,15*(20,3+18,2+15,2+17,1+16,5+28,3+20,3+8,5+21,9+17,65) |  | 27.593 | [12 empty] | VV | 2 | 2 | True | 0 | ROZPOCET
| VV |  | Mezisoučet |  | 27.593 | [12 empty] | VV | 2 | 3 | True | 0 | ROZPOCET
| VV |  | "skladba_S2" ((15,65*2,9)+(22,95*5,05)+(40,75*1,6)+(27,5*1,5)+(24,6*2,8)) |  | 336.613 | [12 empty] | VV | 2 | 2 | True | 0 | ROZPOCET
| VV |  | "skladba_S2a" (1,7*(16,8)) |  | 28.56 | [12 empty] | VV | 2 | 2 | True | 0 | ROZPOCET
| VV |  | Mezisoučet |  | 365.173 | [12 empty] | VV | 2 | 3 | True | 0 | ROZPOCET
| VV |  | Součet |  | 392.766 | [12 empty] | VV | 2 | 4 | True | 1 | ROZPOCET
126 | K | 711911111.1 | Dodávka a provedení betonového klínu / fabionu pro provedení detailu vnější a vnitřní hydroizolační vrstvy | m | 315.4 |  | 0 | CS VLASTNÍ |  | základní |  | 0 | 0.00312 | 0.98405 | 0 | 0 | 16 | K | 2 |  |  |  | ROZPOCET | 0 | 0 | 0 | 0 | 0 | 1 | 0 | 16 | -250332514
| P |  | Poznámka k položce: Kompletní provedení dle specifikace PD a TZ včetně všech přímo souvisejících prací a dodávek. -------------------------------------------------------------------------------------------------------------------- (vnitřní : fabion mezi podkladním betonem a stěnami, vyplnění spár ve zdivu a celoplošné vystěrkování zdiva rychlovaznou těsnící maltou na cementové bázi s vlákny do výšky 150mm nad úroveň navržené podlahy.) | [14 empty] | P | 2
| VV |  | 131,45+(20,3+18,2+15,2+17,1+16,5+28,3+20,3+8,5+21,9+17,65) |  | 315.4 | [12 empty] | VV | 2 | 2 | True | 0 | ROZPOCET
| VV |  | Součet |  | 315.4 | [12 empty] | VV | 2 | 4 | True | 1 | ROZPOCET
127 | K | 998711201 | Přesun hmot procentní pro izolace proti vodě, vlhkosti a plynům | % |  |  | 0 | CS ÚRS 2019 01 |  | základní |  | 0 | 0 | 0 | 0 | 0 | 16 | K | 2 |  |  |  | ROZPOCET | 0 | 0 | 0 | 0 | 0 | 1 | 0 | 16 | -356459227
| D | 713 | Izolace tepelné |  |  |  | 0 |  |  |  |  | 0 |  | 0.050574 |  | 0 | 2 | D | 1 |  |  |  | ROZPOCET | [6 empty] | 0
128 | K | 713191R32 | Překrytí separační fólií tl 0,2 mm u podlah a stropů vč. vytažení na svislé konstrukce v = cca 150 mm | m2 | 421.452 |  | 0 | CS VLASTNÍ |  | základní |  | 0 | 0.00012 | 0.050574 | 0 | 0 | 16 | K | 2 |  |  |  | ROZPOCET | 0 | 0 | 0 | 0 | 0 | 1 | 0 | 16 | -457321459
| VV |  | "kompletní provedení dle specifikace PD a TZ vč. všech souvisejících prací a dodávek" | [14 empty] | VV | 2 | 1 | True | 0 | ROZPOCET
| VV |  | v jednotkové ceně započítány náklady na obvodové dilatační pásky tl. min 10 mm | [14 empty] | VV | 2 | 1 | True | 0 | ROZPOCET
| VV |  | "navrhované podlahové skladby_S1" 1,15*(122,16)*3 |  | 421.452 | [12 empty] | VV | 2 | 2 | True | 0 | ROZPOCET
| VV |  | Součet |  | 421.452 | [12 empty] | VV | 2 | 4 | True | 1 | ROZPOCET
| D | 783 | Dokončovací práce - nátěry |  |  |  | 0 |  |  |  |  | 0 |  | 0.06108 |  | 0 | 2 | D | 1 |  |  |  | ROZPOCET | [6 empty] | 0
129 | K | 783937161 | Dvojnásobný hydrofobní nátěr betonové podlahy na bázi siloxanu | m2 | 122.16 |  | 0 | CS ÚRS 2019 01 |  | základní |  | 0 | 0.0005 | 0.06108 | 0 | 0 | 16 | K | 2 |  |  |  | ROZPOCET | 0 | 0 | 0 | 0 | 0 | 1 | 0 | 16 | -996319047
| VV |  | "navrhované podlahové skladby_S1" (20,65+4,54+17,26+8,45+10,89+16,52+11,2+11,2+21,45) |  | 122.16 | [12 empty] | VV | 2 | 2 | True | 0 | ROZPOCET
| VV |  | Součet |  | 122.16 | [12 empty] | VV | 2 | 4 | True | 1 | ROZPOCET
| D | N00 | Nepojmenované, ostatní práce a dodávky |  |  |  | 0 |  |  |  |  | 0 |  | 0 |  | 0 | 4 | D | 0 |  |  |  | ROZPOCET | [6 empty] | 0
130 | K | N00_015R02 | Příplatek k hydroizolačnímu souvrství spodní stavby _ za provedení veškerých detailů a (D+M) systémových prostupů/průchodek | m2 | 519.926 |  | 0 | CS VLASTNÍ |  | základní |  | 0 | 0 | 0 | 0 | 0 | 512 | K | 1 |  |  |  | ROZPOCET | 0 | 0 | 0 | 0 | 0 | 1 | 0 | 512 | 1139853654
| P |  | Poznámka k položce: Kompletní dodávka a provedení dle specifikace PD (SOUPIS DETAILŮ) a TZ + systémové technologické postupy ---------------------------------------------------------------------------------------------------------------------------------------- | [14 empty] | P | 1
| VV |  | "rozsah a specifikace _ plocha HI souvrstvý" (122,16+397,766) |  | 519.926 | [12 empty] | VV | 1 | 2 | True | 0 | ROZPOCET
| VV |  | Součet |  | 519.926 | [12 empty] | VV | 1 | 4 | True | 1 | ROZPOCET
| D | Ostatní | Ostatní |  |  |  | 0 |  |  |  |  | 0 |  | 0 |  | 0 | 4 | D | 0 |  |  |  | ROZPOCET | [6 empty] | 0
| D | OST1 | Ostatní výpisy prvků |  |  |  | 0 |  |  |  |  | 0 |  | 0 |  | 0 | 4 | D | 1 |  |  |  | ROZPOCET | [6 empty] | 0
131 | K | 795804N01 | D+M - Uložení větracích kanálků pod podlahové konstrukce v 1. PP s napojením na fasádu, včetně provedení a následného zapravení potřebných drážek / prostupů. | m | 447 |  | 0 | CS VLASTNÍ |  | základní |  | 0 | 0 | 0 | 0 | 0 | 4 | K | 2 |  |  |  | ROZPOCET | 0 | 0 | 0 | 0 | 0 | 1 | 0 | 4 | -547681577
| P |  | Poznámka k položce: Kompletní provedení dle specifikace PD a TZ vč. všech souvisejících prací dodávek, příslušenství a komponentů dle výpisu. ---------------------------------------------------------------------------------------------------------------------------------------------------- Větrací kanálky jsou navrženy z perforovaného ohebného drenážního potrubí DN 80 PVC-U. Potrubí bude dodáno včetně systémových spojek | [14 empty] | P | 2
| VV |  | 447,0 |  | 447 | [12 empty] | VV | 2 | 2 | True | 0 | ROZPOCET
| VV |  | Součet |  | 447 | [12 empty] | VV | 2 | 4 | True | 1 | ROZPOCET
132 | K | 795804R01 | Příplatek k mazaninám a potěrům za provedení dilatačních spár (max 3,0x3,0 m) , š 10 mm + vyplnění utěsňovacím vymezovacím PE provazcem prům. 15 mm a těsnícím trvale pružným tmelem | m2 | 122.16 |  | 0 | CS VLASTNÍ |  | základní |  | 0 | 0 | 0 | 0 | 0 | 4 | K | 2 |  |  |  | ROZPOCET | 0 | 0 | 0 | 0 | 0 | 1 | 0 | 4 | -2074761282
| P |  | Poznámka k položce: Kompletní provedení dle specifikace PD a TZ vč. všech souvisejících prací dodávek, příslušenství a komponentů ------------------------------------------------------------------------------------------------------------------------------------ | [14 empty] | P | 2
| VV |  | "rozsah vztažen na podlahovou plochu" 122,16 |  | 122.16 | [12 empty] | VV | 2 | 2 | True | 0 | ROZPOCET
| VV |  | Součet |  | 122.16 | [12 empty] | VV | 2 | 4 | True | 1 | ROZPOCET
133 | K | 795804R02 | Příplatek k cementobetonovému krytu zpevněných ploch za provedení a vyplnění dilatačních spár | m2 | 28.2 |  | 0 | CS VLASTNÍ |  | základní |  | 0 | 0 | 0 | 0 | 0 | 4 | K | 2 |  |  |  | ROZPOCET | 0 | 0 | 0 | 0 | 0 | 1 | 0 | 4 | -1996054400
| P |  | Poznámka k položce: Kompletní provedení dle specifikace PD a TZ vč. všech souvisejících prací dodávek, příslušenství a komponentů ------------------------------------------------------------------------------------------------------------------------------------ | [14 empty] | P | 2
| VV |  | "rozsah vztažen na podlahovou plochu" | [14 empty] | VV | 2 | 1 | True | 0 | ROZPOCET
| VV |  | "skladba zpevněných ploch_S4" 28,2 |  | 28.2 | [12 empty] | VV | 2 | 2 | True | 0 | ROZPOCET
| VV |  | Součet |  | 28.2 | [12 empty] | VV | 2 | 4 | True | 1 | ROZPOCET
134 | K | 795804R51 | Demontáže stávajícího VZT zařízení (m.č. 005) | kpl. | 1 |  | 0 | CS VLASTNÍ |  | základní |  | 0 | 0 | 0 | 0 | 0 | 4 | K | 2 |  |  |  | ROZPOCET | 0 | 0 | 0 | 0 | 0 | 1 | 0 | 4 | 1230441198
| P |  | Poznámka k položce: Kompletní provedení dle specifikace PD a TZ včetně všech přímo souvisejících prací a dodávek. ----------------------------------------------------------------------------------------------------------------- | [14 empty] | P | 2
| VV |  | 1,0 |  | 1 | [12 empty] | VV | 2 | 2 | True | 0 | ROZPOCET
| VV |  | Součet |  | 1 | [12 empty] | VV | 2 | 4 | True | 1 | ROZPOCET
135 | K | 795804R60 | Odkaz PD _ N1 _ Provedení kontroly a případné opravy napojení stávajících dešťových svodů ze střechy do kanalizace | kus | 6 |  | 0 | CS VLASTNÍ |  | základní |  | 0 | 0 | 0 | 0 | 0 | 4 | K | 2 |  |  |  | ROZPOCET | 0 | 0 | 0 | 0 | 0 | 1 | 0 | 4 | 1957649826
| P |  | Poznámka k položce: Kompletní provedení dle specifikace PD a TZ včetně všech přímo souvisejících prací a dodávek. ----------------------------------------------------------------------------------------------------------------- | [14 empty] | P | 2
136 | K | 795804R61 | Odkaz PD _ N2 _ Stávající oplocení v 2,0 m - kompletní demontáže + (přesuny a uskladnění) + zpětná montáž/osazení, včetně nových základových prvků | m | 3 |  | 0 | CS VLASTNÍ |  | základní |  | 0 | 0 | 0 | 0 | 0 | 4 | K | 2 |  |  |  | ROZPOCET | 0 | 0 | 0 | 0 | 0 | 1 | 0 | 4 | -1942667906
| P |  | Poznámka k položce: Kompletní provedení dle specifikace PD a TZ včetně všech přímo souvisejících prací a dodávek. ----------------------------------------------------------------------------------------------------------------- | [14 empty] | P | 2
137 | K | 795804R62 | Odkaz PD _ N3 _ Stávající oplocení v 2,0 m - kompletní demontáže + (přesuny a uskladnění) + zpětná montáž/osazení, včetně nových základových prvků | m | 3 |  | 0 | CS VLASTNÍ |  | základní |  | 0 | 0 | 0 | 0 | 0 | 4 | K | 2 |  |  |  | ROZPOCET | 0 | 0 | 0 | 0 | 0 | 1 | 0 | 4 | -588372914
| P |  | Poznámka k položce: Kompletní provedení dle specifikace PD a TZ včetně všech přímo souvisejících prací a dodávek. ----------------------------------------------------------------------------------------------------------------- | [14 empty] | P | 2
138 | K | 795804R63 | Odkaz PD _ N4 _ Stávající oplocení v 2,0 m - kompletní demontáže + (přesuny a uskladnění) + zpětná montáž/osazení, včetně nových základových prvků | m | 1.5 |  | 0 | CS VLASTNÍ |  | základní |  | 0 | 0 | 0 | 0 | 0 | 4 | K | 2 |  |  |  | ROZPOCET | 0 | 0 | 0 | 0 | 0 | 1 | 0 | 4 | -2057517606
| P |  | Poznámka k položce: Kompletní provedení dle specifikace PD a TZ včetně všech přímo souvisejících prací a dodávek. ----------------------------------------------------------------------------------------------------------------- | [14 empty] | P | 2
139 | K | 795804R64 | Odkaz PD _ N5 _ Stávající oplocení v 2,6 m - kompletní demontáže + (přesuny a uskladnění) + zpětná montáž/osazení, včetně nových základových prvků | m | 3.55 |  | 0 | CS VLASTNÍ |  | základní |  | 0 | 0 | 0 | 0 | 0 | 4 | K | 2 |  |  |  | ROZPOCET | 0 | 0 | 0 | 0 | 0 | 1 | 0 | 4 | -1187883919
| P |  | Poznámka k položce: Kompletní provedení dle specifikace PD a TZ včetně všech přímo souvisejících prací a dodávek. ----------------------------------------------------------------------------------------------------------------- | [14 empty] | P | 2
140 | K | 795804R65 | Odkaz PD _ N6 _ Stávající venkovní schodiště - kompletní demontáže + (přesuny a uskladnění) + zpětná montáž/osazení | kpl. | 1 |  | 0 | CS VLASTNÍ |  | základní |  | 0 | 0 | 0 | 0 | 0 | 4 | K | 2 |  |  |  | ROZPOCET | 0 | 0 | 0 | 0 | 0 | 1 | 0 | 4 | -1480931887
| P |  | Poznámka k položce: Kompletní provedení dle specifikace PD a TZ včetně všech přímo souvisejících prací a dodávek. ----------------------------------------------------------------------------------------------------------------- | [14 empty] | P | 2
141 | K | 795804R66 | Odkaz PD _ N7 _ Stávající dětské prolézačky _ demontáže (pro zpětné osazení) , uskladnění, přesuny , zpětná instalace / osazení | kpl. | 1 |  | 0 | CS VLASTNÍ |  | základní |  | 0 | 0 | 0 | 0 | 0 | 4 | K | 2 |  |  |  | ROZPOCET | 0 | 0 | 0 | 0 | 0 | 1 | 0 | 4 | 965021395
| P |  | Poznámka k položce: Kompletní provedení dle specifikace PD a TZ včetně všech přímo souvisejících prací a dodávek. ----------------------------------------------------------------------------------------------------------------- | [14 empty] | P | 2
| VV |  | 1,0 |  | 1 | [12 empty] | VV | 2 | 2 | True | 0 | ROZPOCET
| VV |  | Součet |  | 1 | [12 empty] | VV | 2 | 4 | True | 1 | ROZPOCET
142 | K | 795804R67 | Odkaz PD _ P01 _ D+M plastové fasádní větrací mřížky prům. 80 mm , včetně opravy vnějších fasádních povrchů | kus | 22 |  | 0 | CS VLASTNÍ |  | základní |  | 0 | 0 | 0 | 0 | 0 | 4 | K | 2 |  |  |  | ROZPOCET | 0 | 0 | 0 | 0 | 0 | 1 | 0 | 4 | 882398078
| P |  | Poznámka k položce: Kompletní provedení dle specifikace PD a TZ včetně všech přímo souvisejících prací a dodávek. ----------------------------------------------------------------------------------------------------------------- Související práce a dodávky : Pro zamezení tepelných mostů v místě provedených drážek v obvodovém zdivu 1. NP je navrženo opatření potrubí tepelnou izolací z pěnového PE tl. 13mm. Prostupy v obvodových stěnách budou utěsněny nízkoexpanzní PU pěnou. Zapravení drážek na fasádě bude provedeno včetně vložení armovací sklotextilní tkaniny do fasádní omítky a barevného sjednocení fasádním silikátovým nátěrem. | [14 empty] | P | 2
| VV |  | 22,0 |  | 22 | [12 empty] | VV | 2 | 2 | True | 0 | ROZPOCET
| VV |  | Součet |  | 22 | [12 empty] | VV | 2 | 4 | True | 1 | ROZPOCET