## Pokyny pro vyplnění
Pokyny pro vyplnění
Ve všech listech tohoto souboru můžete měnit pouze buňky s modrým pozadím. Jedná se o tyto údaje : - údaje o firmě - jednotkové ceny položek zadané na maximálně dvě desetinná místa

## Stavba
#RTSROZP# | Soupis stavebních prací, dodávek a služeb
| Stavba: |  | 06/2019/Maxx/Ga | Snížení energetické náročnosti MŠ Šenovské, 735 41 Petřvald včetně rozšíření kapacity mateřské školy
| Objekt: |  | D.1.4 | Technika prostředí staveb
850 | Rozpočet: |  | 1 | Vytápění
| Zadavatel | [5 empty] | IČO:
DIČ:
| Projektant: |  | MAXXI - THERM s.r.o. |  |  |  | IČO: | 27777685
|  |  | Poděbradova 2738/16 |  |  |  | DIČ:
|  |  | 70200 | Ostrava-Moravská Ostrava
| Zhotovitel: | [5 empty] | IČO:
DIČ:
| Vypracoval: |  | Štefek Ladislav
| Rozpis ceny | [6 empty] | Celkem
HSV | HSV | [6 empty] | 0
PSV | PSV | [6 empty] | 0
MON | MON | [6 empty] | 0
VN | Vedlejší náklady | [6 empty] | 0
ON | Ostatní náklady | [6 empty] | 0
| Celkem | [6 empty] | 0
Rekapitulace daní
0 | Základ pro sníženou DPH |  |  | 15 | % | 0 |  |  | CZK
0 | Snížená DPH |  |  | 15 | % | 0 |  |  | CZK
0 | Základ pro základní DPH |  |  | 21 | % | 0 |  |  | CZK
0 | Základní DPH |  |  | 21 | % | 0 |  |  | CZK
0 | Zaokrouhlení |  |  |  |  | 0 |  |  | CZK
| Cena celkem bez DPH |  |  |  |  | 0 |  |  | CZK
0 | Cena celkem s DPH |  |  |  |  | 0 |  |  | CZK
|  | v |  |  | dne
|  |  | Za zhotovitele |  |  |  | Za objednatele
Rekapitulace dílčích částí
#CASTI>> | Číslo | Název |  |  | Základ pro sníženou DPH | Základ pro základní DPH | DPH celkem | Cena celkem | %
1 | Stavba |  |  |  | 0 | 0 | 0 | 0
2 |  | Stavební objekt |  |  |  |  | 0 | 0
2 | D.1.4 | Technika prostředí staveb |  |  | 0 | 0 | 0 | 0
3 | 1 | Vytápění |  |  | 0 | 0 | 0 | 0
| Celkem za stavbu |  |  |  | 0 | 0 | 0 | 0 | 0
Rekapitulace dílů
| Číslo | Název |  |  | Typ dílu |  |  | Celkem | %
| 731 | Kotelny |  |  | PSV |  |  | 0
| 732 | Strojovny |  |  | PSV |  |  | 0
| 733 | Rozvod potrubí |  |  | PSV |  |  | 0
| 734 | Armatury |  |  | PSV |  |  | 0
| 735 | Otopná tělesa |  |  | PSV |  |  | 0
| 799 | Ostatní |  |  | PSV |  |  | 0
| VN | Vedlejší náklady |  |  | VN |  |  | 0
| Cena celkem | [6 empty] | 0 | 0

## VzorPolozky (hidden)
Položkový rozpočet
S:
O:
R:

## D.1.4 1 Pol
Položkový soupis prací a dodávek | [26 empty] | #TypZaznamu#
S: | 06/2019/Maxx/Ga | Snížení energetické náročnosti MŠ Šenovské, 735 41 Petřvald včetně rozšíření kapacity mateřské školy | [24 empty] | STA
O: | D.1.4 | Technika prostředí staveb | [21 empty] | STA |  |  | OBJ
R: | 1 | Vytápění | [24 empty] | ROZ
P.č. | Číslo položky | Název položky | MJ | Množství | Cena / MJ | Celkem | Dodávka | Dodávka celk. | Montáž | Montáž celk. | DPH | Cena s DPH | Hmotnost / MJ | Hmotnost celk.(t) | Dem. hmotnost / MJ | Dem. hmotnost celk.(t) | Ceník | Cen. soustava / platnost | Cenová úroveň | Nhod / MJ | Nhod celk. | Dodavatel | Typ položky
Díl: | 731 | Kotelny |  |  |  | 0 |  | 0 |  | 0 |  | 0 |  | 0.14 |  | 0 |  |  |  |  | 108.72 | [5 empty] | DIL
1 | 731249115V | Nástenný kondenzační kotel s modulačním hořákem, | soubor | 2 |  | 0 |  | 0 |  | 0 | 21 | 0 | 0.00919 | 0.02 | 0 | 0 |  | Vlastní | Indiv | 5.68 | 11.36 |  | Práce |  |  |  | POL1_
|  | výkon 5,4-35,0 kW, bez | [24 empty] | POP
|  | integrovaného ohřevu TV, vc. nízkoenergetického oběhového čerpadla. | [24 empty] | POP
|  | ALUplus - výmník tepla z vysoce kvalitní slitiny hliníku a křemíku. | [24 empty] | POP
SPU
2 | 731249116V | Komfortní modulační regulátor se sběrnicí EMS plus, ovládání dle teploty | soubor | 2 |  | 0 |  | 0 |  | 0 | 21 | 0 | 0.00919 | 0.02 | 0 | 0 |  | Vlastní | Indiv | 5.68 | 11.36 |  | Práce |  |  |  | POL1_
|  | prostoru nebo s možností řízení dle venkovní teploty, 2 vlastní časové | [24 empty] | POP
|  | programy, možnost rozšírení funkce pomocí modulu. Možnost ovládání až 4 | [24 empty] | POP
|  | otopných okruhu (s/bez mešovace). V kombinaci s MC 400 je možné použít | [24 empty] | POP
|  | i pro ovládání kaskády kotlu | [24 empty] | POP
SPU
3 | 731249117V | Modul s čidlem do anuloidu | soubor | 2 |  | 0 |  | 0 |  | 0 | 21 | 0 | 0.00919 | 0.02 | 0 | 0 |  | Vlastní | Indiv | 5.68 | 11.36 |  | Práce |  |  |  | POL1_
|  | Kaskádový modul pro ovládání kaskády až 4 kotlu s EMS, | [24 empty] | POP
|  | v kombinaci s regulátorem , včetne teplotního cidla do anuloidu | [24 empty] | POP
SPU
4 | 731249118V | Modul smešovače otopného okruhu | soubor | 2 |  | 0 |  | 0 |  | 0 | 21 | 0 | 0.00919 | 0.02 | 0 | 0 |  | Vlastní | Indiv | 5.68 | 11.36 |  | Práce |  |  |  | POL1_
SPU
5 | 731249119V | G-TA vypoušt.sada se sifonem | soubor | 2 |  | 0 |  | 0 |  | 0 | 21 | 0 | 0.00919 | 0.02 | 0 | 0 |  | Vlastní | Indiv | 5.68 | 11.36 |  | Práce |  |  |  | POL1_
SPU
6 | 731249119V | G-TA vypoušt.sada se sifonem | soubor | 2 |  | 0 |  | 0 |  | 0 | 21 | 0 | 0.00919 | 0.02 | 0 | 0 |  | Vlastní | Indiv | 5.68 | 11.36 |  | Práce |  |  |  | POL1_
SPU
7 | 731249121V | Montážní rám zákl., pro 1. kotel | soubor | 1 |  | 0 |  | 0 |  | 0 | 21 | 0 | 0.00919 | 0.01 | 0 | 0 |  | Vlastní | Indiv | 5.68 | 5.68 |  | Práce |  |  |  | POL1_
SPU
8 | 731249123V | Montážní rám dopl., pro další kotel | soubor | 1 |  | 0 |  | 0 |  | 0 | 21 | 0 | 0.00919 | 0.01 | 0 | 0 |  | Vlastní | Indiv | 5.68 | 5.68 |  | Práce |  |  |  | POL1_
SPU
9 | 731250122V | Uvedení kotlů do provozu servisním technikem | ks | 2 |  | 0 |  | 0 |  | 0 | 21 | 0 | 0 | 0 | 0 | 0 |  | Vlastní | Indiv | 0 | 0 |  | Práce |  |  |  | POL1_
SPU
10 | 731412163V | Dělené odkouření-80mm včetně nasávání spalovacího vzduchu,adaptéry pro dělené odkouření | kus | 1 |  | 0 |  | 0 |  | 0 | 21 | 0 | 0 | 0 | 0 | 0 |  | Vlastní | Indiv | 0.2 | 0.2 |  | Práce |  |  |  | POL1_
|  | Prodlužovací potrubí , kolena , upevňovací objímky , kryt komína | [24 empty] | POP
SPU
11 | 904 R02 | Hzs-zkousky v ramci montaz.praci, Topná zkouška | h | 24 |  | 0 |  | 0 |  | 0 | 21 | 0 | 0 | 0 | 0 | 0 | Prav.M | RTS 19/ I | RTS 19/ I | 1 | 24 |  | HZS |  |  |  | POL10_
SPU
12 | 905 R01 | Hzs-revize provoz.souboru a st.obj., Revize | h | 5 |  | 0 |  | 0 |  | 0 | 21 | 0 | 0 | 0 | 0 | 0 | Prav.M | RTS 19/ I | RTS 19/ I | 1 | 5 |  | HZS |  |  |  | POL10_
|  | Revize spalinové cesty | [24 empty] | POP
SPU
13 | 998731201R00 | Přesun hmot pro kotelny umístěné ve výšce (hloubce) do 6 m | % |  |  | 0 |  | 0 |  | 0 | 21 | 0 | 0 | 0 | 0 | 0 | 800-731 | RTS 19/ I | RTS 19/ I | 0 | 0 |  | Přesun hmot |  |  |  | POL7_
|  | vodorovně do 50 m | [24 empty] | SPI
SPU
Díl: | 732 | Strojovny |  |  |  | 0 |  | 0 |  | 0 |  | 0 |  | 0.07 |  | 0 |  |  |  |  | 35.95 | [5 empty] | DIL
14 | 732331515R00 | Nádoby expanzní tlakové Nádoby expanzní tlakové s membránou obsah 50 l | soubor | 1 |  | 0 |  | 0 |  | 0 | 21 | 0 | 0.01386 | 0.01 | 0 | 0 | 800-731 | RTS 19/ I | RTS 19/ I | 0.81 | 0.81 |  | Práce |  |  |  | POL1_
SPU
15 | 732249119V | Zásobník TV monovalentní ve stojatém válcovém provedení, energetická | soubor | 1 |  | 0 |  | 0 |  | 0 | 21 | 0 | 0.00919 | 0.01 | 0 | 0 |  | Vlastní | Indiv | 5.68 | 5.68 |  | Práce |  |  |  | POL1_
|  | třída B, objem 200 litru, barva stříbrná. | [24 empty] | POP
SPU
16 | 732249120V | AS-E tepl.cidlo TUV | soubor | 1 |  | 0 |  | 0 |  | 0 | 21 | 0 | 0.00919 | 0.01 | 0 | 0 |  | Vlastní | Indiv | 5.68 | 5.68 |  | Práce |  |  |  | POL1_
|  | Obsahuje cidlo teplé vody AS 1.6 a výpln ASU do jímek zásobníku | [24 empty] | POP
SPU
17 | 732249121V | Anuloid max. prutok 5000 l/hod, vc. uchycení, vypouštení a izolace, | soubor | 1 |  | 0 |  | 0 |  | 0 | 21 | 0 | 0.00919 | 0.01 | 0 | 0 |  | Vlastní | Indiv | 5.68 | 5.68 |  | Práce |  |  |  | POL1_
|  | pripojení primár R1 1/2, sekundár G1 1/2 | [24 empty] | POP
SPU
18 | 732249122V | NE 0.1-neutraliz. zařízení+granulát | soubor | 1 |  | 0 |  | 0 |  | 0 | 21 | 0 | 0.00919 | 0.01 | 0 | 0 |  | Vlastní | Indiv | 5.68 | 5.68 |  | Práce |  |  |  | POL1_
|  | Neutralizacní zarízení se skládá z plastové nádoby s neutralizacním | [24 empty] | POP
|  | oddílem, vc. granulátu, cca do 800 kW | [24 empty] | POP
SPU
19 | 732249123V | Přečerpávací zařízení pro kondenzát | soubor | 1 |  | 0 |  | 0 |  | 0 | 21 | 0 | 0.00919 | 0.01 | 0 | 0 |  | Vlastní | Indiv | 5.68 | 5.68 |  | Práce |  |  |  | POL1_
SPU
20 | 732249125V | Demineralizační sada | soubor | 1 |  | 0 |  | 0 |  | 0 | 21 | 0 | 0.00919 | 0.01 | 0 | 0 |  | Vlastní | Indiv | 5.68 | 5.68 |  | Práce |  |  |  | POL1_
|  | obsahuje demineralizacní patronu P8000 o kapacite 8000 l x °dH, pripojovací | [24 empty] | POP
|  | sadu s digitálním mericem vodivosti, vodomerem a tepelnou izolací, konzoli | [24 empty] | POP
|  | na stenu, náhradní nápln patrony (7 l). | [24 empty] | POP
SPU
21 | 732429112V | Č3. čerpadlo oběhové Q=2,7m3/h, H=6m , 230V,50Hz, s elektronicky řízenými otáčkami a izolací | soubor | 1 |  | 0 |  | 0 |  | 0 | 21 | 0 | 0.00059 | 0 | 0 | 0 |  | Vlastní | Indiv | 0.53 | 0.53 |  | Práce |  |  |  | POL1_
SPU
22 | 732429113V | Č4. čerpadlo oběhové Q=2,5m3/h, H=2m , 230V,50Hz, s elektronicky řízenými otáčkami a izolací | soubor | 1 |  | 0 |  | 0 |  | 0 | 21 | 0 | 0.00059 | 0 | 0 | 0 |  | Vlastní | Indiv | 0.53 | 0.53 |  | Práce |  |  |  | POL1_
SPU
23 | 732645234V | Kombinovaný rozdělovač sběrač pro 2 topné okruhy | ks | 1 |  | 0 |  | 0 |  | 0 | 21 | 0 | 0 | 0 | 0 | 0 |  | Vlastní | Indiv | 0 | 0 |  | Práce |  |  |  | POL1_
SPU
24 | 998732202R00 | Přesun hmot pro strojovny v objektech výšky do 12 m | % |  |  | 0 |  | 0 |  | 0 | 21 | 0 | 0 | 0 | 0 | 0 | 800-731 | RTS 19/ I | RTS 19/ I | 0 | 0 |  | Přesun hmot |  |  |  | POL7_
SPU
Díl: | 733 | Rozvod potrubí |  |  |  | 0 |  | 0 |  | 0 |  | 0 |  | 0.51 |  | 0 |  |  |  |  | 161.2 | [5 empty] | DIL
25 | 733111105R00 | Potrubí z trubek závitových ocelových bezešvých, běžných, nízkotlaké, DN 25 | m | 10 |  | 0 |  | 0 |  | 0 | 21 | 0 | 0.0074 | 0.07 | 0 | 0 | 800-731 | RTS 19/ I | RTS 19/ I | 0.421 | 4.21 |  | Práce |  |  |  | POL1_
SPU
26 | 733111107R00 | Potrubí z trubek závitových ocelových bezešvých, běžných, nízkotlaké, DN 40 | m | 4 |  | 0 |  | 0 |  | 0 | 21 | 0 | 0.00862 | 0.03 | 0 | 0 | 800-731 | RTS 19/ I | RTS 19/ I | 0.475 | 1.9 |  | Práce |  |  |  | POL1_
SPU
27 | 733113113R00 | Potrubí z trubek závitových příplatek k ceně za zhotovení přípojky z ocelových trubek závitových, , , DN 15 | kus | 94 |  | 0 |  | 0 |  | 0 | 21 | 0 | 0 | 0 | 0 | 0 | 800-731 | RTS 19/ I | RTS 19/ I | 0.237 | 22.28 |  | Práce |  |  |  | POL1_
|  | Srovnávací položka pro Cu potrubí - přípojky k tělesům | [24 empty] | POP
SPU
28 | 733163102R00 | Potrubí z měděných trubek měděné potrubí, D 15 mm, s 1,0 mm, pájení pomocí kapilárních pájecích tvarovek | m | 76 |  | 0 |  | 0 |  | 0 | 21 | 0 | 0.00076 | 0.06 | 0 | 0 | 800-731 | RTS 19/ I | RTS 19/ I | 0.29738 | 22.6 |  | Práce |  |  |  | POL1_
|  | včetně tvarovek, bez zednických výpomocí | [24 empty] | SPI
SPU
29 | 733163103R00 | Potrubí z měděných trubek měděné potrubí, D 18 mm, s 1,0 mm, pájení pomocí kapilárních pájecích tvarovek | m | 190 |  | 0 |  | 0 |  | 0 | 21 | 0 | 0.00088 | 0.17 | 0 | 0 | 800-731 | RTS 19/ I | RTS 19/ I | 0.30738 | 58.4 |  | Práce |  |  |  | POL1_
|  | včetně tvarovek, bez zednických výpomocí | [24 empty] | SPI
SPU
30 | 733163104R00 | Potrubí z měděných trubek měděné potrubí, D 22 mm, s 1,0 mm, pájení pomocí kapilárních pájecích tvarovek | m | 64 |  | 0 |  | 0 |  | 0 | 21 | 0 | 0.00101 | 0.06 | 0 | 0 | 800-731 | RTS 19/ I | RTS 19/ I | 0.31738 | 20.31 |  | Práce |  |  |  | POL1_
|  | včetně tvarovek, bez zednických výpomocí | [24 empty] | SPI
SPU
31 | 733163105R00 | Potrubí z měděných trubek měděné potrubí, D 28 mm, s 1,5 mm, pájení pomocí kapilárních pájecích tvarovek | m | 72 |  | 0 |  | 0 |  | 0 | 21 | 0 | 0.0016 | 0.12 | 0 | 0 | 800-731 | RTS 19/ I | RTS 19/ I | 0.33332 | 24 |  | Práce |  |  |  | POL1_
|  | včetně tvarovek, bez zednických výpomocí | [24 empty] | SPI
SPU
32 | 733190106R00 | Tlakové zkoušky potrubí ocelových závitových, plastových, měděných do DN 32 | m | 412 |  | 0 |  | 0 |  | 0 | 21 | 0 | 0 | 0 | 0 | 0 | 800-731 | RTS 19/ I | RTS 19/ I | 0.018 | 7.42 |  | Práce |  |  |  | POL1_
SPU
33 | 733190107R00 | Tlakové zkoušky potrubí ocelových závitových, plastových, měděných přes DN 32 do DN 40 | m | 4 |  | 0 |  | 0 |  | 0 | 21 | 0 | 0 | 0 | 0 | 0 | 800-731 | RTS 19/ I | RTS 19/ I | 0.021 | 0.08 |  | Práce |  |  |  | POL1_
SPU
34 | 998733201R00 | Přesun hmot pro rozvody potrubí v objektech výšky do 6 m | % |  |  | 0 |  | 0 |  | 0 | 21 | 0 | 0 | 0 | 0 | 0 | 800-731 | RTS 19/ I | RTS 19/ I | 0 | 0 |  | Přesun hmot |  |  |  | POL7_
SPU
Díl: | 734 | Armatury |  |  |  | 0 |  | 0 |  | 0 |  | 0 |  | 0.06 |  | 0 |  |  |  |  | 30.69 | [5 empty] | DIL
35 | 734255124R00 | Ventil pojistný závitový 4,0 bar, mosazný, DN 20, vnitřní-vnitřní závit, včetně dodávky materiálu | kus | 1 |  | 0 |  | 0 |  | 0 | 21 | 0 | 0.00034 | 0 | 0 | 0 | 800-731 | RTS 19/ I | RTS 19/ I | 0.206 | 0.21 |  | Práce |  |  |  | POL1_
SPU
36 | 734215133R00 | Ventil automatický, odvzdušňovací, mosazný, PN 14, DN 15, včetně dodávky materiálu | kus | 4 |  | 0 |  | 0 |  | 0 | 21 | 0 | 0.0001 | 0 | 0 | 0 | 800-731 | RTS 19/ I | RTS 19/ I | 0.062 | 0.25 |  | Práce |  |  |  | POL1_
SPU
37 | 734235122R00 | Kohout kulový, mosazný, DN 20, PN 42, vnitřní-vnitřní, včetně dodávky materiálu | kus | 1 |  | 0 |  | 0 |  | 0 | 21 | 0 | 0.00031 | 0 | 0 | 0 | 800-731 | RTS 19/ I | RTS 19/ I | 0.207 | 0.21 |  | Práce |  |  |  | POL1_
|  | Dopouštění | [24 empty] | POP
SPU
38 | 734235122R00 | Kohout kulový, mosazný, DN 20, PN 42, vnitřní-vnitřní, včetně dodávky materiálu | kus | 3 |  | 0 |  | 0 |  | 0 | 21 | 0 | 0.00031 | 0 | 0 | 0 | 800-731 | RTS 19/ I | RTS 19/ I | 0.207 | 0.62 |  | Práce |  |  |  | POL1_
SPU
39 | 734235123R00 | Kohout kulový, mosazný, DN 25, PN 35, vnitřní-vnitřní, včetně dodávky materiálu | kus | 11 |  | 0 |  | 0 |  | 0 | 21 | 0 | 0.00048 | 0.01 | 0 | 0 | 800-731 | RTS 19/ I | RTS 19/ I | 0.227 | 2.5 |  | Práce |  |  |  | POL1_
SPU
40 | 734235123R00 | Kohout kulový, mosazný, DN 25, PN 35, vnitřní-vnitřní, včetně dodávky materiálu | kus | 3 |  | 0 |  | 0 |  | 0 | 21 | 0 | 0.00048 | 0 | 0 | 0 | 800-731 | RTS 19/ I | RTS 19/ I | 0.227 | 0.68 |  | Práce |  |  |  | POL1_
SPU
41 | 734235125R00 | Kohout kulový, mosazný, DN 40, PN 35, vnitřní-vnitřní, včetně dodávky materiálu | kus | 5 |  | 0 |  | 0 |  | 0 | 21 | 0 | 0.00104 | 0.01 | 0 | 0 | 800-731 | RTS 19/ I | RTS 19/ I | 0.351 | 1.76 |  | Práce |  |  |  | POL1_
SPU
42 | 734235132R00 | Kohout kulový s odvodněním, mosazný, DN 20, PN 42, vnitřní-vnitřní, včetně dodávky materiálu | kus | 1 |  | 0 |  | 0 |  | 0 | 21 | 0 | 0.00039 | 0 | 0 | 0 | 800-731 | RTS 19/ I | RTS 19/ I | 0.207 | 0.21 |  | Práce |  |  |  | POL1_
SPU
43 | 734245422R00 | Klapka zpětná, mosazná, DN 20, PN 16, vnitřní-vnitřní závit, včetně dodávky materiálu | kus | 1 |  | 0 |  | 0 |  | 0 | 21 | 0 | 0.00023 | 0 | 0 | 0 | 800-731 | RTS 19/ I | RTS 19/ I | 0.207 | 0.21 |  | Práce |  |  |  | POL1_
|  | dopouštění | [24 empty] | POP
SPU
44 | 734245423R00 | Klapka zpětná, mosazná, DN 25, PN 16, vnitřní-vnitřní závit, včetně dodávky materiálu | kus | 3 |  | 0 |  | 0 |  | 0 | 21 | 0 | 0.00034 | 0 | 0 | 0 | 800-731 | RTS 19/ I | RTS 19/ I | 0.227 | 0.68 |  | Práce |  |  |  | POL1_
SPU
45 | 734245425R00 | Klapka zpětná, mosazná, DN 40, PN 12, vnitřní-vnitřní závit, včetně dodávky materiálu | kus | 1 |  | 0 |  | 0 |  | 0 | 21 | 0 | 0.00068 | 0 | 0 | 0 | 800-731 | RTS 19/ I | RTS 19/ I | 0.351 | 0.35 |  | Práce |  |  |  | POL1_
SPU
46 | 734266432R00 | Šroubení pro radiátory typu VK jednotrubkový systém s vypouštěním, přímé, bronzové, DN EK 20x15, PN 10, včetně dodávky materiálu | kus | 47 |  | 0 |  | 0 |  | 0 | 21 | 0 | 0.00043 | 0.02 | 0 | 0 | 800-731 | RTS 19/ I | RTS 19/ I | 0.164 | 7.71 |  | Práce |  |  |  | POL1_
SPU
47 | 734266772R00 | Šroubení svěrné pro měděné potrubí, mosazné, D 16 x EK, PN 10, včetně dodávky materiálu | kus | 94 |  | 0 |  | 0 |  | 0 | 21 | 0 | 0.00015 | 0.01 | 0 | 0 | 800-731 | RTS 19/ I | RTS 19/ I | 0.065 | 6.11 |  | Práce |  |  |  | POL1_
SPU
48 | 734295321R00 | Kohout kulový, napouštěcí a vypouštěcí, mosazný, DN 15, PN 10, včetně dodávky materiálu | kus | 4 |  | 0 |  | 0 |  | 0 | 21 | 0 | 0.00019 | 0 | 0 | 0 | 800-731 | RTS 19/ I | RTS 19/ I | 0.083 | 0.33 |  | Práce |  |  |  | POL1_
SPU
49 | 734295212R00 | Filtr mosazný, DN 20, PN 20, vnitřní-vnitřní závit, včetně dodávky materiálu | kus | 1 |  | 0 |  | 0 |  | 0 | 21 | 0 | 0.00025 | 0 | 0 | 0 | 800-731 | RTS 19/ I | RTS 19/ I | 0.21 | 0.21 |  | Práce |  |  |  | POL1_
|  | dopouštění | [24 empty] | POP
SPU
50 | 734295213R00 | Filtr mosazný, DN 25, PN 20, vnitřní-vnitřní závit, včetně dodávky materiálu | kus | 3 |  | 0 |  | 0 |  | 0 | 21 | 0 | 0.00046 | 0 | 0 | 0 | 800-731 | RTS 19/ I | RTS 19/ I | 0.23 | 0.69 |  | Práce |  |  |  | POL1_
SPU
51 | 734295215R00 | Filtr mosazný, DN 40, PN 20, vnitřní-vnitřní závit, včetně dodávky materiálu | kus | 1 |  | 0 |  | 0 |  | 0 | 21 | 0 | 0.00084 | 0 | 0 | 0 | 800-731 | RTS 19/ I | RTS 19/ I | 0.351 | 0.35 |  | Práce |  |  |  | POL1_
SPU
52 | 734413123R00 | Teploměr s jímkou D 63 mm, délka jímky 75 mm, T = 0 až 120°C, včetně dodávky materiálu | kus | 6 |  | 0 |  | 0 |  | 0 | 21 | 0 | 0.00023 | 0 | 0 | 0 | 800-731 | RTS 19/ I | RTS 19/ I | 0.381 | 2.29 |  | Práce |  |  |  | POL1_
SPU
53 | 734421160R00 | Tlakoměr deformační 0-10 MPa č. 03322, D 100, včetně dodávky materiálu | kus | 2 |  | 0 |  | 0 |  | 0 | 21 | 0 | 0.00257 | 0.01 | 0 | 0 | 800-731 | RTS 19/ I | RTS 19/ I | 0.433 | 0.87 |  | Práce |  |  |  | POL1_
SPU
54 | 734494213R00 | Návarek s trubkovým závitem G 1/2", včetně dodávky materiálu | kus | 16 |  | 0 |  | 0 |  | 0 | 21 | 0 | 0.00024 | 0 | 0 | 0 | 800-731 | RTS 19/ I | RTS 19/ I | 0.278 | 4.45 |  | Práce |  |  |  | POL1_
SPU
55 | 734568345V | Termostatická hlavice | ks | 47 |  | 0 |  | 0 |  | 0 | 21 | 0 | 0 | 0 | 0 | 0 |  | Vlastní | Indiv | 0 | 0 |  | Práce |  |  |  | POL1_
SPU
56 | 734647128V | Trojcestný směšovací ventil kVS 16 DN32 | ks | 1 |  | 0 |  | 0 |  | 0 | 21 | 0 | 0 | 0 | 0 | 0 |  | Vlastní | Indiv | 0 | 0 |  | Práce |  |  |  | POL1_
SPU
57 | 734654178V | Automatická dopouštěcí armatura | ks | 1 |  | 0 |  | 0 |  | 0 | 21 | 0 | 0 | 0 | 0 | 0 |  | Vlastní | Indiv | 0 | 0 |  | Práce |  |  |  | POL1_
SPU
58 | 998734201R00 | Přesun hmot pro armatury v objektech výšky do 6 m | % |  |  | 0 |  | 0 |  | 0 | 21 | 0 | 0 | 0 | 0 | 0 | 800-731 | RTS 19/ I | RTS 19/ I | 0 | 0 |  | Přesun hmot |  |  |  | POL7_
SPU
Díl: | 735 | Otopná tělesa |  |  |  | 0 |  | 0 |  | 0 |  | 0 |  | 1.25 |  | 0 |  |  |  |  | 76.56 | [5 empty] | DIL
59 | 735000912R00 | Regulace otopného systému při opravách vyregulování dvojregulačních ventilů a kohoutů s termostatickým ovládáním | kus | 47 |  | 0 |  | 0 |  | 0 | 21 | 0 | 0 | 0 | 0 | 0 | 800-731 | RTS 19/ I | RTS 19/ I | 0.268 | 12.6 |  | Práce |  |  |  | POL1_
SPU
60 | 735157260R00 | Otopná tělesa panelová počet desek 1, počet přídavných přestupných ploch 1, výška 600 mm, délka 400 mm, provedení ventil kompakt, pravé spodní připojení, s nuceným oběhem, čelní deska profilovaná, včetně dodávky materiálu | kus | 1 |  | 0 |  | 0 |  | 0 | 21 | 0 | 0.00864 | 0.01 | 0 | 0 | 800-731 | RTS 19/ I | RTS 19/ I | 0.848 | 0.85 |  | Práce |  |  |  | POL1_
SPU
61 | 735157262R00 | Otopná tělesa panelová počet desek 1, počet přídavných přestupných ploch 1, výška 600 mm, délka 600 mm, provedení ventil kompakt, pravé spodní připojení, s nuceným oběhem, čelní deska profilovaná, včetně dodávky materiálu | kus | 3 |  | 0 |  | 0 |  | 0 | 21 | 0 | 0.01296 | 0.04 | 0 | 0 | 800-731 | RTS 19/ I | RTS 19/ I | 0.855 | 2.57 |  | Práce |  |  |  | POL1_
SPU
62 | 735157264R00 | Otopná tělesa panelová počet desek 1, počet přídavných přestupných ploch 1, výška 600 mm, délka 800 mm, provedení ventil kompakt, pravé spodní připojení, s nuceným oběhem, čelní deska profilovaná, včetně dodávky materiálu | kus | 2 |  | 0 |  | 0 |  | 0 | 21 | 0 | 0.01728 | 0.03 | 0 | 0 | 800-731 | RTS 19/ I | RTS 19/ I | 0.863 | 1.73 |  | Práce |  |  |  | POL1_
SPU
63 | 735157266R00 | Otopná tělesa panelová počet desek 1, počet přídavných přestupných ploch 1, výška 600 mm, délka 1000 mm, provedení ventil kompakt, pravé spodní připojení, s nuceným oběhem, čelní deska profilovaná, včetně dodávky materiálu | kus | 1 |  | 0 |  | 0 |  | 0 | 21 | 0 | 0.0216 | 0.02 | 0 | 0 | 800-731 | RTS 19/ I | RTS 19/ I | 0.867 | 0.87 |  | Práce |  |  |  | POL1_
SPU
64 | 735157267R00 | Otopná tělesa panelová počet desek 1, počet přídavných přestupných ploch 1, výška 600 mm, délka 1100 mm, provedení ventil kompakt, pravé spodní připojení, s nuceným oběhem, čelní deska profilovaná, včetně dodávky materiálu | kus | 16 |  | 0 |  | 0 |  | 0 | 21 | 0 | 0.02376 | 0.38 | 0 | 0 | 800-731 | RTS 19/ I | RTS 19/ I | 0.872 | 13.95 |  | Práce |  |  |  | POL1_
SPU
65 | 735157563R00 | Otopná tělesa panelová počet desek 2, počet přídavných přestupných ploch 1, výška 600 mm, délka 700 mm, provedení ventil kompakt, pravé spodní připojení, s nuceným oběhem, čelní deska profilovaná, včetně dodávky materiálu | kus | 1 |  | 0 |  | 0 |  | 0 | 21 | 0 | 0.02135 | 0.02 | 0 | 0 | 800-731 | RTS 19/ I | RTS 19/ I | 0.929 | 0.93 |  | Práce |  |  |  | POL1_
SPU
66 | 735157564R00 | Otopná tělesa panelová počet desek 2, počet přídavných přestupných ploch 1, výška 600 mm, délka 800 mm, provedení ventil kompakt, pravé spodní připojení, s nuceným oběhem, čelní deska profilovaná, včetně dodávky materiálu | kus | 2 |  | 0 |  | 0 |  | 0 | 21 | 0 | 0.0244 | 0.05 | 0 | 0 | 800-731 | RTS 19/ I | RTS 19/ I | 0.945 | 1.89 |  | Práce |  |  |  | POL1_
SPU
67 | 735157565R00 | Otopná tělesa panelová počet desek 2, počet přídavných přestupných ploch 1, výška 600 mm, délka 900 mm, provedení ventil kompakt, pravé spodní připojení, s nuceným oběhem, čelní deska profilovaná, včetně dodávky materiálu | kus | 2 |  | 0 |  | 0 |  | 0 | 21 | 0 | 0.02745 | 0.05 | 0 | 0 | 800-731 | RTS 19/ I | RTS 19/ I | 0.945 | 1.89 |  | Práce |  |  |  | POL1_
SPU
68 | 735157566R00 | Otopná tělesa panelová počet desek 2, počet přídavných přestupných ploch 1, výška 600 mm, délka 1000 mm, provedení ventil kompakt, pravé spodní připojení, s nuceným oběhem, čelní deska profilovaná, včetně dodávky materiálu | kus | 2 |  | 0 |  | 0 |  | 0 | 21 | 0 | 0.0305 | 0.06 | 0 | 0 | 800-731 | RTS 19/ I | RTS 19/ I | 0.953 | 1.91 |  | Práce |  |  |  | POL1_
SPU
69 | 735157567R00 | Otopná tělesa panelová počet desek 2, počet přídavných přestupných ploch 1, výška 600 mm, délka 1100 mm, provedení ventil kompakt, pravé spodní připojení, s nuceným oběhem, čelní deska profilovaná, včetně dodávky materiálu | kus | 9 |  | 0 |  | 0 |  | 0 | 21 | 0 | 0.03355 | 0.3 | 0 | 0 | 800-731 | RTS 19/ I | RTS 19/ I | 0.961 | 8.65 |  | Práce |  |  |  | POL1_
SPU
70 | 735157568R00 | Otopná tělesa panelová počet desek 2, počet přídavných přestupných ploch 1, výška 600 mm, délka 1200 mm, provedení ventil kompakt, pravé spodní připojení, s nuceným oběhem, čelní deska profilovaná, včetně dodávky materiálu | kus | 4 |  | 0 |  | 0 |  | 0 | 21 | 0 | 0.0366 | 0.15 | 0 | 0 | 800-731 | RTS 19/ I | RTS 19/ I | 1 | 4 |  | Práce |  |  |  | POL1_
SPU
71 | 735157665R00 | Otopná tělesa panelová počet desek 2, počet přídavných přestupných ploch 2, výška 600 mm, délka 900 mm, provedení ventil kompakt, pravé spodní připojení, s nuceným oběhem, čelní deska profilovaná, včetně dodávky materiálu | kus | 3 |  | 0 |  | 0 |  | 0 | 21 | 0 | 0.03267 | 0.1 | 0 | 0 | 800-731 | RTS 19/ I | RTS 19/ I | 0.945 | 2.84 |  | Práce |  |  |  | POL1_
SPU
72 | 735157667R00 | Otopná tělesa panelová počet desek 2, počet přídavných přestupných ploch 2, výška 600 mm, délka 1100 mm, provedení ventil kompakt, pravé spodní připojení, s nuceným oběhem, čelní deska profilovaná, včetně dodávky materiálu | kus | 1 |  | 0 |  | 0 |  | 0 | 21 | 0 | 0.03993 | 0.04 | 0 | 0 | 800-731 | RTS 19/ I | RTS 19/ I | 0.961 | 0.96 |  | Práce |  |  |  | POL1_
SPU
73 | 735191901R00 | Ostatní opravy otopných těles vyzkoušení otopných těles po opravě tlakem ocelových | m2 | 100 |  | 0 |  | 0 |  | 0 | 21 | 0 | 0 | 0 | 0 | 0 | 800-731 | RTS 19/ I | RTS 19/ I | 0.124 | 12.4 |  | Práce |  |  |  | POL1_
SPU
74 | 735191903R00 | Ostatní opravy otopných těles vyčištění otopných těles propláchnutím vodou ocelových nebo hliníkových | m2 | 100 |  | 0 |  | 0 |  | 0 | 21 | 0 | 0 | 0 | 0 | 0 | 800-731 | RTS 19/ I | RTS 19/ I | 0.026 | 2.6 |  | Práce |  |  |  | POL1_
SPU
75 | 735191905R00 | Ostatní opravy otopných těles odvzdušnění otopných těles | kus | 47 |  | 0 |  | 0 |  | 0 | 21 | 0 | 0 | 0 | 0 | 0 | 800-731 | RTS 19/ I | RTS 19/ I | 0.06 | 2.82 |  | Práce |  |  |  | POL1_
SPU
76 | 735191910R00 | Ostatní opravy otopných těles napuštění vody do otopného systému včetně potrubí (bez kotle a ohříváků) otopných těles | m2 | 100 |  | 0 |  | 0 |  | 0 | 21 | 0 | 0 | 0 | 0 | 0 | 800-731 | RTS 19/ I | RTS 19/ I | 0.031 | 3.1 |  | Práce |  |  |  | POL1_
SPU
77 | 998735201R00 | Přesun hmot pro otopná tělesa v objektech výšky do 6 m | % |  |  | 0 |  | 0 |  | 0 | 21 | 0 | 0 | 0 | 0 | 0 | 800-731 | RTS 19/ I | RTS 19/ I | 0 | 0 |  | Přesun hmot |  |  |  | POL7_
SPU
Díl: | 799 | Ostatní |  |  |  | 0 |  | 0 |  | 0 |  | 0 |  | 0 |  | 0 |  |  |  |  | 0 | [5 empty] | DIL
78 | 799730224V | Stavební výpomoci , sekání drážek a průrazů , zapravení | ks | 1 |  | 0 |  | 0 |  | 0 | 21 | 0 | 0 | 0 | 0 | 0 |  | Vlastní | Indiv | 0 | 0 |  | Práce |  |  |  | POL1_
SPU
79 | 799730313V | Pomocný montážní , spojovací a těsnící materiál. Konzoly , závěsy ... drobné fitinky | kg | 40 |  | 0 |  | 0 |  | 0 | 21 | 0 | 0 | 0 | 0 | 0 |  | Vlastní | Indiv | 0 | 0 |  | Práce |  |  |  | POL1_
SPU
Díl: | VN | Vedlejší náklady |  |  |  | 0 |  | 0 |  | 0 |  | 0 |  | 0 |  | 0 |  |  |  |  | 0 | [5 empty] | DIL
80 | 005121 R | Zařízení staveniště | Soubor | 1 |  | 0 |  | 0 |  | 0 | 21 | 0 | 0 | 0 | 0 | 0 |  | RTS 19/ I | Indiv | 0 | 0 |  | VRN |  |  |  | POL99_2
SPU
81 | 005124010R | Koordinační činnost | Soubor | 1 |  | 0 |  | 0 |  | 0 | 21 | 0 | 0 | 0 | 0 | 0 |  | RTS 19/ I | Indiv | 0 | 0 |  | VRN |  |  |  | POL99_2
SPU
[25 empty] | 15 | 21 | DPH
| Celkem |  |  |  |  | 0 | [18 empty] | 0 | 0 | SUM
END