## Rekapitulace stavby
Export Komplet | [28 empty] | 2.0 |  |  |  |  | False | False | {4bd0e9f1-0cc5-451c-8b71-d7a4800f9ef0}
[20 empty] | >> skryté sloupce << | [12 empty] | 0,01 | 21
[33 empty] | 0,01 | 15
|  | REKAPITULACE STAVBY | [18 empty] | v --- níže se nacházejí doplnkové a pomocné údaje k sestavám --- v | [11 empty] | 0,001
|  | Kód: | [30 empty] | 0,01
|  | Stavba: |  |  |  |  | PARKOVIŠTĚ OSOBNÍCH AUTOMOBILŮ UL. U KOVÁRNY | [25 empty] | 0,01
|  | KSO: | [13 empty] | CC-CZ: | [16 empty] | 0,01
|  | Místo: |  |  |  |  | Petřvald | [8 empty] | Datum: | [16 empty] | 0,01
0,01
|  | Zadavatel: | [13 empty] | IČ: |  | 00297593 | [14 empty] | 0,01
|  |  | Město Petřvald | [12 empty] | DIČ: | [16 empty] | 0,01
0,01
|  | Zhotovitel: | [13 empty] | IČ: | [16 empty] | 0,01
[16 empty] | DIČ: | [16 empty] | 0,01
False
|  | Projektant: | [13 empty] | IČ: |  | 01081608 | [14 empty] | False
|  |  | Ing. Pavol Lipták | [12 empty] | DIČ: | [16 empty] | True
0,01
|  | Zpracovatel: | [13 empty] | IČ: | [16 empty] | 0,01
[16 empty] | DIČ: | [16 empty] | True
Poznámka:
|  | Cena bez DPH | [13 empty] | 0
[8 empty] | Sazba daně |  |  | Základ daně |  |  |  |  | Výše daně
|  | DPH |  | základní |  |  |  | 21% |  |  | 0 |  |  |  |  | 0
|  |  |  | snížená |  |  |  | 15% |  |  | 0 |  |  |  |  | 0
|  |  |  | zákl. přenesená |  |  |  | 21% |  |  | 0 |  |  |  |  | 0
|  |  |  | sníž. přenesená |  |  |  | 15% |  |  | 0 |  |  |  |  | 0
|  |  |  | nulová |  |  |  | 0% |  |  | 0 |  |  |  |  | 0
|  | Cena s DPH | [6 empty] | v |  |  | CZK |  |  |  | 0
|  | Projektant | [11 empty] | Zpracovatel
|  | Datum a podpis: | [7 empty] | Razítko |  |  |  | Datum a podpis: |  |  | Razítko
|  | Objednavatel | [11 empty] | Zhotovitel
|  | Datum a podpis: | [7 empty] | Razítko |  |  |  | Datum a podpis: |  |  | Razítko
REKAPITULACE OBJEKTŮ STAVBY A SOUPISŮ PRACÍ
| Kód: | [6 empty] | 0
| Stavba: | [6 empty] | PARKOVIŠTĚ OSOBNÍCH AUTOMOBILŮ UL. U KOVÁRNY
| Místo: | [6 empty] | Petřvald | [6 empty] | Datum:
| Zadavatel: | [6 empty] | Město Petřvald | [6 empty] | Projektant: |  | Ing. Pavol Lipták |  |  |  | Informatívní údaje z listů zakázek
| Zhotovitel: | [13 empty] | Zpracovatel:
| Kód |  |  |  | Popis | [7 empty] | Cena bez DPH [CZK] |  |  |  |  | Cena s DPH [CZK] | Typ |  | z toho Ostat. náklady [CZK] | DPH [CZK] | Normohodiny [h] | DPH základní [CZK] | DPH snížená [CZK] | DPH základní přenesená [CZK] | DPH snížená přenesená [CZK] | Základna DPH základní | Základna DPH snížená | Základna DPH zákl. přenesená | Základna DPH sníž. přenesená | Základna DPH nulová
| Náklady z rozpočtů | [11 empty] | 0 |  |  |  |  | 0 |  |  | 0 | 0 | 468.9114 | 0 | 0 | 0 | 0 | 0 | 0 | 0 | 0 | 0 | D | 0 | ###NOIMPORT### | IMPORT | {4bd0e9f1-0cc5-451c-8b71-d7a4800f9ef0} | {00000000-0000-0000-0000-000000000000}
/ |  | 000 |  |  |  | Vedlejší rozpočtové náklady | [6 empty] | 0 |  |  |  |  | 0 | STA |  | 0 | 0 | 0 | 0 | 0 | 0 | 0 | 0 | 0 | 0 | 0 | 0 |  | 1 |  | IMPORT | {f8c740ad-a952-48ea-9f3b-ea34aa0cc5e3} | {4bd0e9f1-0cc5-451c-8b71-d7a4800f9ef0} | 2
/ |  | 001 |  |  |  | Stavební část | [6 empty] | 0 |  |  |  |  | 0 | STA |  | 0 | 0 | 468.9114 | 0 | 0 | 0 | 0 | 0 | 0 | 0 | 0 | 0 |  | 1 |  | IMPORT | {8d794b31-3f33-44f1-acbb-d0724daad089} | {4bd0e9f1-0cc5-451c-8b71-d7a4800f9ef0} | 2

## 000 - Vedlejší rozpočtové...
[9 empty] | >> skryté sloupce << | [9 empty] | {f8c740ad-a952-48ea-9f3b-ea34aa0cc5e3}
2
| KRYCÍ LIST SOUPISU PRACÍ | [8 empty] | v --- níže se nacházejí doplnkové a pomocné údaje k sestavám --- v | [8 empty] | False
Stavba:
PARKOVIŠTĚ OSOBNÍCH AUTOMOBILŮ UL. U KOVÁRNY
Objekt:
000 - Vedlejší rozpočtové náklady
| KSO: |  |  |  |  | CC-CZ:
| Místo: |  | Petřvald |  |  | Datum: | 0
| Zadavatel: |  |  |  |  | IČ: | 00297593
|  | Město Petřvald |  |  |  | DIČ:
| Zhotovitel: |  |  |  |  | IČ: | 0
[6 empty] | DIČ: | 0
| Projektant: |  |  |  |  | IČ: | 01081608
|  | Ing. Pavol Lipták |  |  |  | DIČ:
| Zpracovatel: |  |  |  |  | IČ:
DIČ:
Poznámka:
| Cena bez DPH | [5 empty] | 0
|  |  | Základ daně |  |  | Sazba daně | Výše daně
| DPH | základní | 0 |  |  | 21% | 0
|  | snížená | 0 |  |  | 15% | 0
|  | zákl. přenesená | 0 |  |  | 21% | 0
|  | sníž. přenesená | 0 |  |  | 15% | 0
|  | nulová | 0 |  |  | 0% | 0
| Cena s DPH |  |  | v | CZK |  | 0
| Projektant |  |  | Zpracovatel
| Datum a podpis: |  | Razítko | Datum a podpis: |  |  | Razítko
| Objednavatel |  |  | Zhotovitel
| Datum a podpis: |  | Razítko | Datum a podpis: |  |  | Razítko
REKAPITULACE ČLENĚNÍ SOUPISU PRACÍ
Stavba:
PARKOVIŠTĚ OSOBNÍCH AUTOMOBILŮ UL. U KOVÁRNY
Objekt:
000 - Vedlejší rozpočtové náklady
Místo: |  |  | Petřvald |  |  | Datum: | 0
Zadavatel: |  |  | Město Petřvald |  |  | Projektant: | Ing. Pavol Lipták
Zhotovitel: | [5 empty] | Zpracovatel:
Kód dílu - Popis | [6 empty] | Cena celkem [CZK]
Náklady ze soupisu prací | [6 empty] | 0 | [12 empty] | -1
SOUPIS PRACÍ
Stavba:
PARKOVIŠTĚ OSOBNÍCH AUTOMOBILŮ UL. U KOVÁRNY
Objekt:
000 - Vedlejší rozpočtové náklady
Místo: |  |  | Petřvald |  |  | Datum:
Zadavatel: |  |  | Město Petřvald |  |  | Projektant: | Ing. Pavol Lipták
Zhotovitel: | [5 empty] | Zpracovatel:
PČ | Typ | Kód | Popis | MJ | Množství | J.cena [CZK] | Cena celkem [CZK] | Cenová soustava |  |  | DPH | J. Nh [h] | Nh celkem [h] | J. hmotnost [t] | Hmotnost celkem [t] | J. suť [t] | Suť Celkem [t]
Náklady soupisu celkem | [6 empty] | 0 | [5 empty] | 0 |  | 0 |  | 0 |  | D | -1 | [7 empty] | 0
1 | M | 1 | Aktualizace dokladových částí projektové dokumentace | kpl | 1 |  | 0 |  |  |  | základní | 0 | 0 | 0 | 0 | 0 | 0 | 8 | M | 0 | ROZPOCET | 0 | 0 | 0 | 0 | 0 | 1 | 0 | 4 | -709398186
| PP |  | aktualizace dokladových částí projektové dokumentace | [15 empty] | PP | 0
2 | M | 2 | Dočasné dopravní značení a čištění tohoto značení po dobu realizace akce | kpl | 1 |  | 0 |  |  |  | základní | 0 | 0 | 0 | 0 | 0 | 0 | 8 | M | 0 | ROZPOCET | 0 | 0 | 0 | 0 | 0 | 1 | 0 | 4 | -177968878
| PP |  | Dočasné dopravní značení a čištění tohoto značení po dobu realizace akce | [15 empty] | PP | 0
3 | M | 3 | Zařízení staveniště zhotovitele | kpl | 1 |  | 0 |  |  |  | základní | 0 | 0 | 0 | 0 | 0 | 0 | 8 | M | 0 | ROZPOCET | 0 | 0 | 0 | 0 | 0 | 1 | 0 | 4 | 772531214
| PP |  | zařízení staveniště zhotovitele - chemické WC+kancelář+sklady, ochraná stromů dle ČSN 83 9061 | [15 empty] | PP | 0
4 | M | 4 | Statické zatěžovací zkoušky zhutnění | kpl | 1 |  | 0 |  |  |  | základní | 0 | 0 | 0 | 0 | 0 | 0 | 8 | M | 0 | ROZPOCET | 0 | 0 | 0 | 0 | 0 | 1 | 0 | 4 | 821703492
| PP |  | Statické zatěžovací zkoušky zhutnění | [15 empty] | PP | 0
5 | M | 5 | Geodetické zaměření skutečného provedení | kpl | 1 |  | 0 |  |  |  | základní | 0 | 0 | 0 | 0 | 0 | 0 | 8 | M | 0 | ROZPOCET | 0 | 0 | 0 | 0 | 0 | 1 | 0 | 4 | 1534709409
| PP |  | Geodetické zaměření realizovaných objektů | [15 empty] | PP | 0
6 | M | 6 | Vyhotovení geometrického plánů pro vklad do KN | kpl | 1 |  | 0 |  |  |  | základní | 0 | 0 | 0 | 0 | 0 | 0 | 8 | M | 0 | ROZPOCET | 0 | 0 | 0 | 0 | 0 | 1 | 0 | 4 | -796534979
7 | M | 7 | Zpracování dokumentace skutečného provedení stavby včetně zpracování podkladů pro vklad novostavby do katastru nemovitostí | kpl | 1 |  | 0 |  |  |  | základní | 0 | 0 | 0 | 0 | 0 | 0 | 8 | M | 0 | ROZPOCET | 0 | 0 | 0 | 0 | 0 | 1 | 0 | 4 | 1495415857
| PP |  | Zpracování dokumentace skutečného provedení stavby včetně zpracování podkladů pro vklad novostavby do katastru nemovitostí | [15 empty] | PP | 0

## 001 - Stavební část
[9 empty] | >> skryté sloupce << | [9 empty] | {8d794b31-3f33-44f1-acbb-d0724daad089} | [5 empty] | hloubení | 23,48 | 2
[19 empty] | 2 | [5 empty] | odkopávky | 155 | 2
| KRYCÍ LIST SOUPISU PRACÍ | [8 empty] | v --- níže se nacházejí doplnkové a pomocné údaje k sestavám --- v | [8 empty] | False
Stavba:
PARKOVIŠTĚ OSOBNÍCH AUTOMOBILŮ UL. U KOVÁRNY
Objekt:
001 - Stavební část
| KSO: |  |  |  |  | CC-CZ:
| Místo: |  | Petřvald |  |  | Datum: | 0
| Zadavatel: |  |  |  |  | IČ: | 00297593
|  | Město Petřvald |  |  |  | DIČ:
| Zhotovitel: |  |  |  |  | IČ: | 0
[6 empty] | DIČ: | 0
| Projektant: |  |  |  |  | IČ: | 01081608
|  | Ing. Pavol Lipták |  |  |  | DIČ:
| Zpracovatel: |  |  |  |  | IČ:
DIČ:
Poznámka:
| Cena bez DPH | [5 empty] | 0
|  |  | Základ daně |  |  | Sazba daně | Výše daně
| DPH | základní | 0 |  |  | 21% | 0
|  | snížená | 0 |  |  | 15% | 0
|  | zákl. přenesená | 0 |  |  | 21% | 0
|  | sníž. přenesená | 0 |  |  | 15% | 0
|  | nulová | 0 |  |  | 0% | 0
| Cena s DPH |  |  | v | CZK |  | 0
| Projektant |  |  | Zpracovatel
| Datum a podpis: |  | Razítko | Datum a podpis: |  |  | Razítko
| Objednavatel |  |  | Zhotovitel
| Datum a podpis: |  | Razítko | Datum a podpis: |  |  | Razítko
REKAPITULACE ČLENĚNÍ SOUPISU PRACÍ
Stavba:
PARKOVIŠTĚ OSOBNÍCH AUTOMOBILŮ UL. U KOVÁRNY
Objekt:
001 - Stavební část
Místo: |  |  | Petřvald |  |  | Datum: | 0
Zadavatel: |  |  | Město Petřvald |  |  | Projektant: | Ing. Pavol Lipták
Zhotovitel: | [5 empty] | Zpracovatel:
Kód dílu - Popis | [6 empty] | Cena celkem [CZK]
Náklady ze soupisu prací | [6 empty] | 0 | [12 empty] | -1
| HSV - Práce a dodávky HSV | [5 empty] | 0
| 1 - Zemní práce | [5 empty] | 0
| 2 - Zakládání | [5 empty] | 0
| 4 - Vodorovné konstrukce | [5 empty] | 0
| 5 - Komunikace pozemní | [5 empty] | 0
| 9 - Ostatní konstrukce a práce, bourání | [5 empty] | 0
| 997 - Přesun sutě | [5 empty] | 0
| 998 - Přesun hmot | [5 empty] | 0
SOUPIS PRACÍ
Stavba:
PARKOVIŠTĚ OSOBNÍCH AUTOMOBILŮ UL. U KOVÁRNY
Objekt:
001 - Stavební část
Místo: |  |  | Petřvald |  |  | Datum:
Zadavatel: |  |  | Město Petřvald |  |  | Projektant: | Ing. Pavol Lipták
Zhotovitel: | [5 empty] | Zpracovatel:
PČ | Typ | Kód | Popis | MJ | Množství | J.cena [CZK] | Cena celkem [CZK] | Cenová soustava |  |  | DPH | J. Nh [h] | Nh celkem [h] | J. hmotnost [t] | Hmotnost celkem [t] | J. suť [t] | Suť Celkem [t]
Náklady soupisu celkem | [6 empty] | 0 | [5 empty] | 468.9114 |  | 208.753 |  | 0.781 |  | D | -1 | [13 empty] | 0
| D | HSV | Práce a dodávky HSV |  |  |  | 0 | [5 empty] | 468.9114 |  | 208.753 |  | 0.781 | 1 | D | 0 |  |  |  | ROZPOCET | [9 empty] | 0
| D | 1 | Zemní práce |  |  |  | 0 | [5 empty] | 204.101 |  | 0.3497 |  | 0.781 | 1 | D | 1 |  |  |  | ROZPOCET | [9 empty] | 0
1 | K | 112101101 | Odstranění stromů listnatých průměru kmene do 300 mm | kus | 1 |  | 0 |  |  |  | základní | 0.49 | 0.49 | 0 | 0 | 0 | 0 | 4 | K | 2 |  |  |  | ROZPOCET |  |  |  | 0 | 0 | 0 | 0 | 0 | 1 | 0 | 4 | -877288908
| PP |  | Odstranění stromů s odřezáním kmene a s odvětvením listnatých, průměru kmene přes 100 do 300 mm | [15 empty] | PP | 2
2 | K | 112201101 | Odstranění pařezů D do 300 mm | kus | 1 |  | 0 |  |  |  | základní | 0.659 | 0.659 | 5e-05 | 5e-05 | 0 | 0 | 4 | K | 2 |  |  |  | ROZPOCET |  |  |  | 0 | 0 | 0 | 0 | 0 | 1 | 0 | 4 | -1631634945
| PP |  | Odstranění pařezů s jejich vykopáním, vytrháním nebo odstřelením, s přesekáním kořenů průměru přes 100 do 300 mm | [15 empty] | PP | 2
3 | K | 113107142 | Odstranění podkladu živičného tl 100 mm ručně | m2 | 3.55 |  | 0 |  |  |  | základní | 0.412 | 1.4626 | 0 | 0 | 0.22 | 0.781 | 4 | K | 2 |  |  |  | ROZPOCET |  |  |  | 0 | 0 | 0 | 0 | 0 | 1 | 0 | 4 | 1012541423
| PP |  | Odstranění podkladů nebo krytů ručně s přemístěním hmot na skládku na vzdálenost do 3 m nebo s naložením na dopravní prostředek živičných, o tl. vrstvy přes 50 do 100 mm | [15 empty] | PP | 2
| VV |  | "spára napojení parkoviště" 7,1*0,5 |  | 3.55 | [13 empty] | VV | 2 | 2 | True | 1 | ROZPOCET
4 | K | 121101102 | Sejmutí ornice s přemístěním na vzdálenost do 100 m | m3 | 62 |  | 0 |  |  |  | základní | 0.021 | 1.302 | 0 | 0 | 0 | 0 | 4 | K | 2 |  |  |  | ROZPOCET |  |  |  | 0 | 0 | 0 | 0 | 0 | 1 | 0 | 4 | -643731976
| PP |  | Sejmutí ornice s přemístěním na vzdálenost do 100 m | [15 empty] | PP | 2
| VV |  | "sejmuti ornice tl. 10cm" 620*0,1 |  | 62 | [13 empty] | VV | 2 | 2 | True | 1 | ROZPOCET
5 | K | 122202201 | Odkopávky a prokopávky nezapažené pro silnice objemu do 100 m3 v hornině tř. 3 | m3 | 155 |  | 0 |  |  |  | základní | 0.431 | 66.805 | 0 | 0 | 0 | 0 | 4 | K | 2 |  |  |  | ROZPOCET |  |  |  | 0 | 0 | 0 | 0 | 0 | 1 | 0 | 4 | 269893123
| PP |  | Odkopávky a prokopávky nezapažené pro silnice s přemístěním výkopku v příčných profilech na vzdálenost do 15 m nebo s naložením na dopravní prostředek v hornině tř. 3 do 100 m3 | [15 empty] | PP | 2
| VV |  | "odkop do úrovně zemní pláně" 36,5 "stanoveno softwarem" |  | 36.5 | [13 empty] | VV | 2 | 2 | True | 0 | ROZPOCET
| VV |  | "odkop pro sanační vrstvu" 395*0,3 |  | 118.5 | [13 empty] | VV | 2 | 2 | True | 0 | ROZPOCET
| VV | odkopávky | Součet |  | 155 | [13 empty] | VV | 2 | 4 | True | 1 | ROZPOCET
6 | K | 122202209 | Příplatek k odkopávkám a prokopávkám pro silnice v hornině tř. 3 za lepivost | m3 | 155 |  | 0 |  |  |  | základní | 0.083 | 12.865 | 0 | 0 | 0 | 0 | 4 | K | 2 |  |  |  | ROZPOCET |  |  |  | 0 | 0 | 0 | 0 | 0 | 1 | 0 | 4 | -675280380
7 | K | 131212502 | Hloubení jam pro sloupky u železnic ručně do 0,5 m3 v nesoudržných horninách tř. 3 | m3 | 0.2 |  | 0 |  |  |  | základní | 2.343 | 0.4686 | 0 | 0 | 0 | 0 | 4 | K | 2 |  |  |  | ROZPOCET |  |  |  | 0 | 0 | 0 | 0 | 0 | 1 | 0 | 4 | 1298029014
| PP |  | Hloubení jam pro spodní stavbu železnic ručně pro sloupky zábradlí, značky, apod. objemu do 0,5 m3 s odhozením výkopku nebo naložením na dopravní prostředek v horninách tř. 3 nesoudržných | [15 empty] | PP | 2
| VV |  | "pro patky dopravních značek" 4*0,05 |  | 0.2 | [13 empty] | VV | 2 | 2 | True | 1 | ROZPOCET
8 | K | 131212509 | Příplatek za lepivost, hloubení jam pro sloupky u železnic do 0,5 m3 ručně v horninách tř. 3 | m3 | 0.2 |  | 0 |  |  |  | základní | 0.549 | 0.1098 | 0 | 0 | 0 | 0 | 4 | K | 2 |  |  |  | ROZPOCET |  |  |  | 0 | 0 | 0 | 0 | 0 | 1 | 0 | 4 | 528671137
| PP |  | Hloubení jam pro spodní stavbu železnic ručně pro sloupky zábradlí, značky, apod. objemu do 0,5 m3 s odhozením výkopku nebo naložením na dopravní prostředek v horninách tř. 3 Příplatek k cenám za lepivost horniny tř. 3 | [15 empty] | PP | 2
9 | K | 132201101 | Hloubení rýh š do 600 mm v hornině tř. 3 objemu do 100 m3 | m3 | 23.48 |  | 0 |  |  |  | základní | 2.32 | 54.4736 | 0 | 0 | 0 | 0 | 4 | K | 2 |  |  |  | ROZPOCET |  |  |  | 0 | 0 | 0 | 0 | 0 | 1 | 0 | 4 | -1886925670
| VV | hloubení | "vsakovací rýhy" (6,5+17,3+12,0+22,9)*0,8*0,5 |  | 23.48 | [13 empty] | VV | 2 | 2 | True | 1 | ROZPOCET
10 | K | 132201109 | Příplatek za lepivost k hloubení rýh š do 600 mm v hornině tř. 3 | m3 | 23.48 |  | 0 |  |  |  | základní | 0.654 | 15.3559 | 0 | 0 | 0 | 0 | 4 | K | 2 |  |  |  | ROZPOCET |  |  |  | 0 | 0 | 0 | 0 | 0 | 1 | 0 | 4 | 414342874
11 | K | 162201102 | Vodorovné přemístění do 50 m výkopku/sypaniny z horniny tř. 1 až 4 | m3 | 24 |  | 0 |  |  |  | základní | 0.074 | 1.776 | 0 | 0 | 0 | 0 | 4 | K | 2 |  |  |  | ROZPOCET |  |  |  | 0 | 0 | 0 | 0 | 0 | 1 | 0 | 4 | 1476948211
| PP |  | Vodorovné přemístění výkopku nebo sypaniny po suchu na obvyklém dopravním prostředku, bez naložení výkopku, avšak se složením bez rozhrnutí z horniny tř. 1 až 4 na vzdálenost přes 20 do 50 m | [15 empty] | PP | 2
| VV |  | "na meziskládku pro zpětn zásyp okolí parkoviště" 24 |  | 24 | [13 empty] | VV | 2 | 2 | True | 1 | ROZPOCET
12 | K | 162301411 | Vodorovné přemístění kmenů stromů listnatých do 5 km D kmene do 300 mm | kus | 1 |  | 0 |  |  |  | základní | 0.623 | 0.623 | 0 | 0 | 0 | 0 | 4 | K | 2 |  |  |  | ROZPOCET |  |  |  | 0 | 0 | 0 | 0 | 0 | 1 | 0 | 4 | -1984910180
| PP |  | Vodorovné přemístění větví, kmenů nebo pařezů s naložením, složením a dopravou do 5000 m kmenů stromů listnatých, průměru přes 100 do 300 mm | [15 empty] | PP | 2
13 | K | 162301421 | Vodorovné přemístění pařezů do 5 km D do 300 mm | kus | 1 |  | 0 |  |  |  | základní | 0.102 | 0.102 | 0 | 0 | 0 | 0 | 4 | K | 2 |  |  |  | ROZPOCET |  |  |  | 0 | 0 | 0 | 0 | 0 | 1 | 0 | 4 | 233699619
| PP |  | Vodorovné přemístění větví, kmenů nebo pařezů s naložením, složením a dopravou do 5000 m pařezů kmenů, průměru přes 100 do 300 mm | [15 empty] | PP | 2
14 | K | 162701105 | Vodorovné přemístění do 10000 m výkopku/sypaniny z horniny tř. 1 až 4 | m3 | 142.68 |  | 0 |  |  |  | základní | 0.083 | 11.8424 | 0 | 0 | 0 | 0 | 4 | K | 2 |  |  |  | ROZPOCET |  |  |  | 0 | 0 | 0 | 0 | 0 | 1 | 0 | 4 | 1389586593
| PP |  | Vodorovné přemístění výkopku nebo sypaniny po suchu na obvyklém dopravním prostředku, bez naložení výkopku, avšak se složením bez rozhrnutí z horniny tř. 1 až 4 na vzdálenost přes 9 000 do 10 000 m | [15 empty] | PP | 2
| VV |  | "přebytečná zemina z výkopu" odkopávky+hloubení-36+0,2 |  | 142.68 | [13 empty] | VV | 2 | 2 | True | 1 | ROZPOCET
15 | K | 171201101 | Uložení sypaniny do násypů nezhutněných | m3 | 36 |  | 0 |  |  |  | základní | 0.031 | 1.116 | 0 | 0 | 0 | 0 | 4 | K | 2 |  |  |  | ROZPOCET |  |  |  | 0 | 0 | 0 | 0 | 0 | 1 | 0 | 4 | 751756792
| PP |  | Uložení sypaniny do násypů s rozprostřením sypaniny ve vrstvách a s hrubým urovnáním nezhutněných z jakýchkoliv hornin | [15 empty] | PP | 2
| VV |  | "terénní úpravy vně parkoviště, zemina z výkopu" 36 |  | 36 | [13 empty] | VV | 2 | 2 | True | 1 | ROZPOCET
16 | K | 171201211 | Poplatek za uložení stavebního odpadu - zeminy a kameniva na skládce | t | 285.36 |  | 0 |  |  |  | základní | 0 | 0 | 0 | 0 | 0 | 0 | 4 | K | 2 |  |  |  | ROZPOCET |  |  |  | 0 | 0 | 0 | 0 | 0 | 1 | 0 | 4 | 1926243276
| PP |  | Poplatek za uložení stavebního odpadu na skládce (skládkovné) zeminy a kameniva zatříděného do Katalogu odpadů pod kódem 170 504 | [15 empty] | PP | 2
17 | K | 181111111 | Plošná úprava terénu do 500 m2 zemina tř 1 až 4 nerovnosti do 100 mm v rovinně a svahu do 1:5 | m2 | 270 |  | 0 |  |  |  | základní | 0.09 | 24.3 | 0 | 0 | 0 | 0 | 4 | K | 2 |  |  |  | ROZPOCET |  |  |  | 0 | 0 | 0 | 0 | 0 | 1 | 0 | 4 | 817860412
| PP |  | Plošná úprava terénu v zemině tř. 1 až 4 s urovnáním povrchu bez doplnění ornice souvislé plochy do 500 m2 při nerovnostech terénu přes 50 do 100 mm v rovině nebo na svahu do 1:5 | [15 empty] | PP | 2
| VV |  | "úprava vně parkoviště" 270 |  | 270 | [13 empty] | VV | 2 | 2 | True | 1 | ROZPOCET
18 | K | 181951102 | Úprava pláně v hornině tř. 1 až 4 se zhutněním | m2 | 395 |  | 0 |  |  |  | základní | 0.018 | 7.11 | 0 | 0 | 0 | 0 | 4 | K | 2 |  |  |  | ROZPOCET |  |  |  | 0 | 0 | 0 | 0 | 0 | 1 | 0 | 4 | -1631880790
| PP |  | Úprava pláně v hornině tř. 1 až 4 se zhutněním | [15 empty] | PP | 2
19 | K | 183405211 | Výsev trávníku hydroosevem na ornici | m2 | 270 |  | 0 |  |  |  | základní | 0.012 | 3.24 | 0.00127 | 0.3429 | 0 | 0 | 4 | K | 2 |  |  |  | ROZPOCET |  |  |  | 0 | 0 | 0 | 0 | 0 | 1 | 0 | 4 | -588803185
| PP |  | Výsev trávníku hydroosevem na ornici | [15 empty] | PP | 2
20 | M | 00572410 | osivo směs travní parková | kg | 6.75 |  | 0 |  |  |  | základní | 0 | 0 | 0.001 | 0.00675 | 0 | 0 | 8 | M | 2 |  |  |  | ROZPOCET |  |  |  | 0 | 0 | 0 | 0 | 0 | 1 | 0 | 4 | -1360102224
| PP |  | osivo směs travní parková | [15 empty] | PP | 2
| VV |  | 270*0,025 |  | 6.75 | [13 empty] | VV | 2 | 2 | True | 1 | ROZPOCET
| D | 2 | Zakládání |  |  |  | 0 | [5 empty] | 38.5424 |  | 0.08127 |  | 0 | 1 | D | 1 |  |  |  | ROZPOCET | [9 empty] | 0
21 | K | 211531111 | Výplň odvodňovacích žeber nebo trativodů kamenivem hrubým drceným frakce 16 až 63 mm | m3 | 23.48 |  | 0 |  |  |  | základní | 0.92 | 21.6016 | 0 | 0 | 0 | 0 | 4 | K | 2 |  |  |  | ROZPOCET |  |  |  | 0 | 0 | 0 | 0 | 0 | 1 | 0 | 4 | 2064531321
| PP |  | Výplň kamenivem do rýh odvodňovacích žeber nebo trativodů bez zhutnění, s úpravou povrchu výplně kamenivem hrubým drceným frakce 16 až 63 mm | [15 empty] | PP | 2
22 | K | 211971122 | Zřízení opláštění žeber nebo trativodů geotextilií v rýze nebo zářezu přes 1:2 š přes 2,5 m | m2 | 152.62 |  | 0 |  |  |  | základní | 0.111 | 16.9408 | 0.00027 | 0.041207 | 0 | 0 | 4 | K | 2 |  |  |  | ROZPOCET |  |  |  | 0 | 0 | 0 | 0 | 0 | 1 | 0 | 4 | -555330566
| PP |  | Zřízení opláštění výplně z geotextilie odvodňovacích žeber nebo trativodů v rýze nebo zářezu se stěnami svislými nebo šikmými o sklonu přes 1:2 při rozvinuté šířce opláštění přes 2,5 m | [15 empty] | PP | 2
| VV |  | (6,5+17,3+12,0+22,9)*2,6 |  | 152.62 | [13 empty] | VV | 2 | 2 | True | 1 | ROZPOCET
23 | M | 69311198 | geotextilie netkaná separační, ochranná, filtrační, drenážní PES(70%)+PP(30%) 250g/m2 | m2 | 160.251 |  | 0 |  |  |  | základní | 0 | 0 | 0.00025 | 0.040063 | 0 | 0 | 8 | M | 2 |  |  |  | ROZPOCET |  |  |  | 0 | 0 | 0 | 0 | 0 | 1 | 0 | 4 | -1008342639
| PP |  | geotextilie netkaná separační, ochranná, filtrační, drenážní PES(70%)+PP(30%) 250g/m2 | [15 empty] | PP | 2
| VV |  | 152,62 "ztratné a překrytí 5%" |  | 152.62 | [13 empty] | VV | 2 | 2 | True | 1 | ROZPOCET
| VV |  | 152,62*1,05 'Přepočtené koeficientem množství |  | 160.251 | [13 empty] | VV | 2 | 2 | False | 1 | ROZPOCET
| D | 4 | Vodorovné konstrukce |  |  |  | 0 | [5 empty] | 0 |  | 0 |  | 0 | 1 | D | 1 |  |  |  | ROZPOCET | [9 empty] | 0
| D | 5 | Komunikace pozemní |  |  |  | 0 | [5 empty] | 102.0175 |  | 180.702 |  | 0 | 1 | D | 1 |  |  |  | ROZPOCET | [9 empty] | 0
24 | K | 564851111 | Podklad ze štěrkodrtě ŠD tl 150 mm, 0/32 | m2 | 337 |  | 0 |  |  |  | základní | 0.026 | 8.762 | 0 | 0 | 0 | 0 | 4 | K | 2 |  |  |  | ROZPOCET |  |  |  | 0 | 0 | 0 | 0 | 0 | 1 | 0 | 4 | -2028801867
| PP |  | Podklad ze štěrkodrti ŠD s rozprostřením a zhutněním, po zhutnění tl. 150 mm | [15 empty] | PP | 2
| VV |  | "asfaltová vozovka" 161,8 |  | 161.8 | [13 empty] | VV | 2 | 2 | True | 0 | ROZPOCET
| VV |  | "parkovací pás vlevo" 99,9 |  | 99.9 | [13 empty] | VV | 2 | 2 | True | 0 | ROZPOCET
| VV |  | "parkovací pás vpravo" 75,3 |  | 75.3 | [13 empty] | VV | 2 | 2 | True | 0 | ROZPOCET
| VV |  | Součet |  | 337 | [13 empty] | VV | 2 | 4 | True | 1 | ROZPOCET
25 | K | 56485R01 | LOŽE MŘÍŽKY - DRŤ FR. 2/4-4/6 S ABSORBENTEM ROPNÝCH PRODUKTŮ V POMĚRU 1 : 6. | m2 | 175.2 |  | 0 |  |  |  | základní | 0.05 | 8.76 | 0 | 0 | 0 | 0 | 4 | K | 2 |  |  |  | ROZPOCET |  |  |  | 0 | 0 | 0 | 0 | 0 | 1 | 0 | 4 | 1079842182
| PP |  | Podklad nebo lože pod dlažbu (přídlažbu) v ploše vodorovné nebo ve sklonu do 1:5, tloušťky od 30 do 100 mm z kameniva těženého | [15 empty] | PP | 2
| VV |  | "parkovací pás vlevo" 99,9 |  | 99.9 | [13 empty] | VV | 2 | 2 | True | 0 | ROZPOCET
| VV |  | "parkovací pás vpravo" 75,3 |  | 75.3 | [13 empty] | VV | 2 | 2 | True | 0 | ROZPOCET
| VV |  | Součet |  | 175.2 | [13 empty] | VV | 2 | 4 | True | 1 | ROZPOCET
26 | K | 564861111R01 | Podklad ze štěrkodrtě ŠD tl 200 mm, 0/63 | m2 | 286.775 |  | 0 |  |  |  | základní | 0.029 | 8.3165 | 0.378 | 108.4009 | 0 | 0 | 4 | K | 2 |  |  |  | ROZPOCET |  |  |  | 0 | 0 | 0 | 0 | 0 | 1 | 0 | 4 | 1576629603
| PP |  | Podklad ze štěrkodrtě ŠD tl 200 mm | [15 empty] | PP | 2
| VV |  | "asfaltová vozovka" 161,8 "m2" |  | 161.8 | [13 empty] | VV | 2 | 2 | True | 0 | ROZPOCET
| VV |  | "rozšíření asf. vozovky k drenážní ryze u napojení na MK" 1,35*6,5 |  | 8.775 | [13 empty] | VV | 2 | 2 | True | 0 | ROZPOCET
| VV |  | "rozšíření asf. vozovky k drenážní ryze u obratiště" 1,25*12 |  | 15 | [13 empty] | VV | 2 | 2 | True | 0 | ROZPOCET
| VV |  | "parkovací pás vpravo až k drenážní ryze" 101,2 |  | 101.2 | [13 empty] | VV | 2 | 2 | True | 0 | ROZPOCET
| VV |  | Součet |  | 286.775 | [13 empty] | VV | 2 | 4 | True | 1 | ROZPOCET
27 | K | 564861111R02 | Podklad ze štěrkodrtě ŠD tl 250 mm, 0/63 | m2 | 134 |  | 0 |  |  |  | základní | 0.029 | 3.886 | 0.473 | 63.382 | 0 | 0 | 4 | K | 2 |  |  |  | ROZPOCET |  |  |  | 0 | 0 | 0 | 0 | 0 | 1 | 0 | 4 | -2142580690
| PP |  | Podklad ze štěrkodrtě ŠD tl 200 mm | [15 empty] | PP | 2
| VV |  | "parkovací pás vlevo až k drenážní ryze, průměrná tl. kontr. vrstvy" 134 |  | 134 | [13 empty] | VV | 2 | 2 | True | 1 | ROZPOCET
28 | K | 564971315R03 | Podklad z betonového recyklátu tl. 300 mm, 0/63 | m2 | 395 |  | 0 |  |  |  | základní | 0.031 | 12.245 | 0 | 0 | 0 | 0 | 4 | K | 2 |  |  |  | ROZPOCET |  |  |  | 0 | 0 | 0 | 0 | 0 | 1 | 0 | 4 | -841624070
| PP |  | Podklad nebo podsyp z betonového recyklátu s rozprostřením a zhutněním, po zhutnění tl. 250 mm | [15 empty] | PP | 2
| VV |  | "sanační vrstva" 395 |  | 395 | [13 empty] | VV | 2 | 2 | True | 1 | ROZPOCET
29 | K | 565135121R01 | Asfaltový beton vrstva podkladní ACP 16+ (obalované kamenivo OKS) tl 50 mm š přes 3 m | m2 | 165.3 |  | 0 |  |  |  | základní | 0.017 | 2.8101 | 0 | 0 | 0 | 0 | 4 | K | 2 |  |  |  | ROZPOCET |  |  |  | 0 | 0 | 0 | 0 | 0 | 1 | 0 | 4 | -995719970
| PP |  | Asfaltový beton vrstva podkladní ACP 16 (obalované kamenivo střednězrnné - OKS) s rozprostřením a zhutněním v pruhu šířky přes 3 m, po zhutnění tl. 50 mm | [15 empty] | PP | 2
30 | K | 573191111 | Postřik infiltrační kationaktivní emulzí v množství 1 kg/m2 | m2 | 165.3 |  | 0 |  |  |  | základní | 0.008 | 1.3224 | 0 | 0 | 0 | 0 | 4 | K | 2 |  |  |  | ROZPOCET |  |  |  | 0 | 0 | 0 | 0 | 0 | 1 | 0 | 4 | -1826748066
| PP |  | Postřik infiltrační kationaktivní emulzí v množství 1,00 kg/m2 | [15 empty] | PP | 2
31 | K | 573211107 | Postřik živičný spojovací z asfaltu v množství 0,30 kg/m2 | m2 | 165.3 |  | 0 |  |  |  | základní | 0.002 | 0.3306 | 0 | 0 | 0 | 0 | 4 | K | 2 |  |  |  | ROZPOCET |  |  |  | 0 | 0 | 0 | 0 | 0 | 1 | 0 | 4 | 539998406
| PP |  | Postřik spojovací PS bez posypu kamenivem z asfaltu silničního, v množství 0,30 kg/m2 | [15 empty] | PP | 2
32 | K | 577134121 | Asfaltový beton vrstva obrusná ACO 11 (ABS) tř. I tl 40 mm š přes 3 m z nemodifikovaného asfaltu | m2 | 165.3 |  | 0 |  |  |  | základní | 0.013 | 2.1489 | 0 | 0 | 0 | 0 | 4 | K | 2 |  |  |  | ROZPOCET |  |  |  | 0 | 0 | 0 | 0 | 0 | 1 | 0 | 4 | 947459413
| PP |  | Asfaltový beton vrstva obrusná ACO 11 (ABS) s rozprostřením a se zhutněním z nemodifikovaného asfaltu v pruhu šířky přes 3 m tř. I, po zhutnění tl. 40 mm | [15 empty] | PP | 2
33 | K | 593532112 | Kladení dlažby z plastových vegetačních dlaždic pozemních komunikací se zámkem tl 60 mm pl 100 m2 | m2 | 175.2 |  | 0 |  |  |  | základní | 0.305 | 53.436 | 0.04 | 7.008 | 0 | 0 | 4 | K | 2 |  |  |  | ROZPOCET |  |  |  | 0 | 0 | 0 | 0 | 0 | 1 | 0 | 4 | -59881144
| PP |  | Kladení dlažby z plastových vegetačních tvárnic pozemních komunikací s vyrovnávací vrstvou z kameniva tl. do 20 mm a s vyplněním vegetačních otvorů se zámkem tl. přes 30 do 60 mm, pro plochy přes 50 do 100 m2 | [15 empty] | PP | 2
34 | M | 56245141 | dlažba zatravňovací recyklovaný PE nosnost 350 t/m2 330x330x50mm | m2 | 176.952 |  | 0 |  |  |  | základní | 0 | 0 | 0.0108 | 1.9111 | 0 | 0 | 8 | M | 2 |  |  |  | ROZPOCET |  |  |  | 0 | 0 | 0 | 0 | 0 | 1 | 0 | 4 | 1901210921
| PP |  | dlažba zatravňovací recyklovaný PE nosnost 350 t/m2 330x330x50mm | [15 empty] | PP | 2
| VV |  | 175,2*1,01 'Přepočtené koeficientem množství |  | 176.952 | [13 empty] | VV | 2 | 2 | False | 1 | ROZPOCET
| D | 9 | Ostatní konstrukce a práce, bourání |  |  |  | 0 | [5 empty] | 102.0535 |  | 27.62 |  | 0 | 1 | D | 1 |  |  |  | ROZPOCET | [9 empty] | 0
35 | K | 914111111 | Montáž svislé dopravní značky do velikosti 1 m2 objímkami na sloupek nebo konzolu | kus | 5 |  | 0 |  |  |  | základní | 0.2 | 1 | 0.0007 | 0.0035 | 0 | 0 | 4 | K | 2 |  |  |  | ROZPOCET |  |  |  | 0 | 0 | 0 | 0 | 0 | 1 | 0 | 4 | -1054004613
| PP |  | Montáž svislé dopravní značky základní velikosti do 1 m2 objímkami na sloupky nebo konzoly | [15 empty] | PP | 2
| VV |  | 1,25*4 'Přepočtené koeficientem množství |  | 5 | [13 empty] | VV | 2 | 2 | False | 1 | ROZPOCET
36 | M | 40444256 | značka dopravní svislá FeZn NK 500x700mm | kus | 3 |  | 0 |  |  |  | základní | 0 | 0 | 0.004 | 0.012 | 0 | 0 | 8 | M | 2 |  |  |  | ROZPOCET |  |  |  | 0 | 0 | 0 | 0 | 0 | 1 | 0 | 4 | -1475619137
| PP |  | značka dopravní svislá FeZn NK 500x700mm | [15 empty] | PP | 2
| VV |  | "IP 11a" 1 |  | 1 | [13 empty] | VV | 2 | 2 | True | 0 | ROZPOCET
| VV |  | "IP 11c" 1 |  | 1 | [13 empty] | VV | 2 | 2 | True | 0 | ROZPOCET
| VV |  | "IP 12" 1 |  | 1 | [13 empty] | VV | 2 | 2 | True | 0 | ROZPOCET
| VV |  | Součet |  | 3 | [13 empty] | VV | 2 | 4 | True | 1 | ROZPOCET
37 | M | 40444110 | značka dopravní svislá zákazová B FeZn JAC 700mm | kus | 1 |  | 0 |  |  |  | základní | 0 | 0 | 0.004 | 0.004 | 0 | 0 | 8 | M | 2 |  |  |  | ROZPOCET |  |  |  | 0 | 0 | 0 | 0 | 0 | 1 | 0 | 4 | -1062283189
| PP |  | značka dopravní svislá zákazová B FeZn JAC 700mm | [15 empty] | PP | 2
| VV |  | "C3a" 1 |  | 1 | [13 empty] | VV | 2 | 2 | True | 1 | ROZPOCET
38 | M | 40444332 | značka dopravní svislá FeZn NK 500x150mm | kus | 1 |  | 0 |  |  |  | základní | 0 | 0 | 0.006 | 0.006 | 0 | 0 | 8 | M | 2 |  |  |  | ROZPOCET |  |  |  | 0 | 0 | 0 | 0 | 0 | 1 | 0 | 4 | 138485265
| PP |  | značka dopravní svislá FeZn NK 500x150mm | [15 empty] | PP | 2
| VV |  | "E4" 1 |  | 1 | [13 empty] | VV | 2 | 2 | True | 1 | ROZPOCET
39 | K | 914511112 | Montáž sloupku dopravních značek délky do 3,5 m s betonovým základem a patkou | kus | 4 |  | 0 |  |  |  | základní | 0.549 | 2.196 | 0.11241 | 0.44964 | 0 | 0 | 4 | K | 2 |  |  |  | ROZPOCET |  |  |  | 0 | 0 | 0 | 0 | 0 | 1 | 0 | 4 | -1076811050
| PP |  | Montáž sloupku dopravních značek délky do 3,5 m do hliníkové patky | [15 empty] | PP | 2
40 | M | 40445225 | sloupek pro dopravní značku Zn D 60mm v 3,5m | kus | 4 |  | 0 |  |  |  | základní | 0 | 0 | 0.0061 | 0.0244 | 0 | 0 | 8 | M | 2 |  |  |  | ROZPOCET |  |  |  | 0 | 0 | 0 | 0 | 0 | 1 | 0 | 4 | -1224148100
| PP |  | sloupek pro dopravní značku Zn D 60mm v 3,5m | [15 empty] | PP | 2
41 | M | 40445240 | patka pro sloupek Al D 60mm | kus | 4 |  | 0 |  |  |  | základní | 0 | 0 | 0.003 | 0.012 | 0 | 0 | 8 | M | 2 |  |  |  | ROZPOCET |  |  |  | 0 | 0 | 0 | 0 | 0 | 1 | 0 | 4 | 2044277938
| PP |  | patka pro sloupek Al D 60mm | [15 empty] | PP | 2
42 | K | 915211111 | Vodorovné dopravní značení dělící čáry souvislé š 125 mm bílý plast | m | 9.8 |  | 0 |  |  |  | základní | 0.003 | 0.0294 | 0.0002 | 0.00196 | 0 | 0 | 4 | K | 2 |  |  |  | ROZPOCET |  |  |  | 0 | 0 | 0 | 0 | 0 | 1 | 0 | 4 | 1135394160
| PP |  | Vodorovné dopravní značení stříkaným plastem dělící čára šířky 125 mm souvislá bílá základní | [15 empty] | PP | 2
| VV |  | "kolmé ohraničení V10d" 2*1,8 |  | 3.6 | [13 empty] | VV | 2 | 2 | True | 0 | ROZPOCET
| VV |  | "obrys V10f" 2,7+3,5 |  | 6.2 | [13 empty] | VV | 2 | 2 | True | 0 | ROZPOCET
| VV |  | Součet |  | 9.8 | [13 empty] | VV | 2 | 4 | True | 1 | ROZPOCET
43 | K | 915221111 | Vodorovné dopravní značení vodící čáry souvislé š 250 mm bílý plast | m | 4 |  | 0 |  |  |  | základní | 0.003 | 0.012 | 0.0004 | 0.0016 | 0 | 0 | 4 | K | 2 |  |  |  | ROZPOCET |  |  |  | 0 | 0 | 0 | 0 | 0 | 1 | 0 | 4 | -886255944
| PP |  | Vodorovné dopravní značení stříkaným plastem vodící čára bílá šířky 250 mm souvislá základní | [15 empty] | PP | 2
| VV |  | "náběh V10d" 4 |  | 4 | [13 empty] | VV | 2 | 2 | True | 1 | ROZPOCET
44 | K | 915221121 | Vodorovné dopravní značení vodící čáry přerušované š 250 mm bílý plast | m | 18 |  | 0 |  |  |  | základní | 0.003 | 0.054 | 0.00013 | 0.00234 | 0 | 0 | 4 | K | 2 |  |  |  | ROZPOCET |  |  |  | 0 | 0 | 0 | 0 | 0 | 1 | 0 | 4 | -556720746
| PP |  | Vodorovné dopravní značení stříkaným plastem vodící čára bílá šířky 250 mm přerušovaná základní | [15 empty] | PP | 2
| VV |  | "V10d" 18 |  | 18 | [13 empty] | VV | 2 | 2 | True | 1 | ROZPOCET
45 | K | 915231111 | Vodorovné dopravní značení přechody pro chodce, šipky, symboly bílý plast | m2 | 0.25 |  | 0 |  |  |  | základní | 0.119 | 0.02975 | 0.0016 | 0.0004 | 0 | 0 | 4 | K | 2 |  |  |  | ROZPOCET |  |  |  | 0 | 0 | 0 | 0 | 0 | 1 | 0 | 4 | -1922629087
| PP |  | Vodorovné dopravní značení stříkaným plastem přechody pro chodce, šipky, symboly nápisy bílé základní | [15 empty] | PP | 2
| VV |  | "symbol V10f" 0,25 |  | 0.25 | [13 empty] | VV | 2 | 2 | True | 1 | ROZPOCET
46 | K | 915R01 | Osazení plastových parkovacích značek bílých pro vymezení parkovaích míst vč. dodávky univerzální parkovací značky v úrovni zatravňovací dlažby | ks | 144 |  | 0 |  |  |  | základní | 0.089 | 12.816 | 2e-05 | 0.00288 | 0 | 0 | 4 | K | 2 |  |  |  | ROZPOCET |  |  |  | 0 | 0 | 0 | 0 | 0 | 1 | 0 | 4 | -706477872
| PP |  | Osazení desek z bílého betonu pro vodorovné značení do lože z kameniva těženého tl. 40 až 80 mm, s vyplněním spár pásů nebo pruhů šířky 120 mm | [15 empty] | PP | 2
| VV |  | "značka 5,6x5,6 cm, 12 ks / oddělovací pás" 12*12 |  | 144 | [13 empty] | VV | 2 | 2 | True | 1 | ROZPOCET
47 | K | 915611111 | Předznačení vodorovného liniového značení | m | 31.8 |  | 0 |  |  |  | základní | 0.016 | 0.5088 | 0 | 0 | 0 | 0 | 4 | K | 2 |  |  |  | ROZPOCET |  |  |  | 0 | 0 | 0 | 0 | 0 | 1 | 0 | 4 | 2065404322
| PP |  | Předznačení pro vodorovné značení stříkané barvou nebo prováděné z nátěrových hmot liniové dělicí čáry, vodicí proužky | [15 empty] | PP | 2
48 | K | 915621111 | Předznačení vodorovného plošného značení | m2 | 0.25 |  | 0 |  |  |  | základní | 0.083 | 0.02075 | 1e-05 | 2.5e-06 | 0 | 0 | 4 | K | 2 |  |  |  | ROZPOCET |  |  |  | 0 | 0 | 0 | 0 | 0 | 1 | 0 | 4 | -1176382131
| PP |  | Předznačení pro vodorovné značení stříkané barvou nebo prováděné z nátěrových hmot plošné šipky, symboly, nápisy | [15 empty] | PP | 2
49 | K | 916131213 | Osazení silničního obrubníku betonového stojatého s boční opěrou do lože z betonu prostého | m | 90.1 |  | 0 |  |  |  | základní | 0.268 | 24.1468 | 0.1554 | 14.0015 | 0 | 0 | 4 | K | 2 |  |  |  | ROZPOCET |  |  |  | 0 | 0 | 0 | 0 | 0 | 1 | 0 | 4 | 1699164772
| PP |  | Osazení silničního obrubníku betonového se zřízením lože, s vyplněním a zatřením spár cementovou maltou stojatého s boční opěrou z betonu prostého, do lože z betonu prostého | [15 empty] | PP | 2
| VV |  | "zapuštěný +0cm 10/200 " 31,3+33,7+4,5+4,5+4,5+4,5 |  | 83 | [13 empty] | VV | 2 | 2 | True | 0 | ROZPOCET
| VV |  | "zapuštěný +2cm 10/200 " 7,1 |  | 7.1 | [13 empty] | VV | 2 | 2 | True | 0 | ROZPOCET
| VV |  | Součet |  | 90.1 | [13 empty] | VV | 2 | 4 | True | 1 | ROZPOCET
50 | M | 59217019 | obrubník betonový chodníkový 1000x100x200mm | m | 92.803 |  | 0 |  |  |  | základní | 0 | 0 | 0.046 | 4.2689 | 0 | 0 | 8 | M | 2 |  |  |  | ROZPOCET |  |  |  | 0 | 0 | 0 | 0 | 0 | 1 | 0 | 4 | 802637302
| PP |  | obrubník betonový chodníkový 1000x100x200mm | [15 empty] | PP | 2
| VV |  | 90,1*1,03 'Přepočtené koeficientem množství |  | 92.803 | [13 empty] | VV | 2 | 2 | False | 1 | ROZPOCET
51 | K | 916131213R01 | Osazení silničního obrubníku betonového stojatého s boční opěrou do lože z betonu prostého s příplatkem za podélné spáry | m | 39.8 |  | 0 |  |  |  | základní | 0.268 | 10.6664 | 0.1554 | 6.1849 | 0 | 0 | 4 | K | 2 |  |  |  | ROZPOCET |  |  |  | 0 | 0 | 0 | 0 | 0 | 1 | 0 | 4 | -259929360
| PP |  | Osazení silničního obrubníku betonového stojatého s boční opěrou do lože z betonu prostého | [15 empty] | PP | 2
| VV |  | "ohraničení parkovacích stání obrubníkem 10/250 vlevo" 22,7 "dl. vč. spar" |  | 22.7 | [13 empty] | VV | 2 | 2 | True | 0 | ROZPOCET
| VV |  | "ohraničení parkovacích stání obrubníkem 10/250 vpravo" 17,1 "dl. vč. spar" |  | 17.1 | [13 empty] | VV | 2 | 2 | True | 0 | ROZPOCET
| VV |  | Součet |  | 39.8 | [13 empty] | VV | 2 | 4 | True | 1 | ROZPOCET
52 | M | BTL.0019429.URS | obrubník betonový chodníkový ABO 13-10 100x10x25 cm | kus | 39.8 |  | 0 |  |  |  | základní | 0 | 0 | 0.058 | 2.3084 | 0 | 0 | 8 | M | 2 |  |  |  | ROZPOCET |  |  |  | 0 | 0 | 0 | 0 | 0 | 1 | 0 | 4 | -1129036817
| PP |  | obrubník betonový chodníkový ABO 13-10 100x10x25 cm | [15 empty] | PP | 2
| VV |  | "ztratné zohledněno ve spárách" 39,8 |  | 39.8 | [13 empty] | VV | 2 | 2 | True | 1 | ROZPOCET
53 | K | 919726122.MTM | Geotextilie pro ochranu, separaci a filtraci netkaná měrná hmotnost do 300 g/m2 GEOFILTEX 63 | m2 | 395 |  | 0 |  |  |  | základní | 0.08 | 31.6 | 0.00047 | 0.18565 | 0 | 0 | 4 | K | 2 |  |  |  | ROZPOCET |  |  |  | 0 | 0 | 0 | 0 | 0 | 1 | 0 | 4 | 21947082
| PP |  | Geotextilie pro ochranu, separaci a filtraci netkaná měrná hmotnost do 300 g/m2 GEOFILTEX 63 | [15 empty] | PP | 2
54 | K | 919726123R01 | Sorpční netkaná textilie (Reo Fb) 400 g/m2, šíře 1,8m | m2 | 217.08 |  | 0 |  |  |  | základní | 0.08 | 17.3664 | 0.00069 | 0.14979 | 0 | 0 | 4 | K | 2 |  |  |  | ROZPOCET |  |  |  | 0 | 0 | 0 | 0 | 0 | 1 | 0 | 4 | 345350539
| PP |  | Geotextilie netkaná pro ochranu, separaci nebo filtraci měrná hmotnost přes 300 do 500 g/m2 | [15 empty] | PP | 2
| VV |  | "parkovací pás vlevo" 22,9*3*1,8 "včetně překrytí" |  | 123.66 | [13 empty] | VV | 2 | 2 | True | 0 | ROZPOCET
| VV |  | "parkovací pás vpravo" 17,3*3*1,8 "včetně překrytí" |  | 93.42 | [13 empty] | VV | 2 | 2 | True | 0 | ROZPOCET
| VV |  | Součet |  | 217.08 | [13 empty] | VV | 2 | 4 | True | 1 | ROZPOCET
55 | K | 919735112 | Řezání stávajícího živičného krytu hl do 100 mm | m | 8.2 |  | 0 |  |  |  | základní | 0.196 | 1.6072 | 0 | 0 | 0 | 0 | 4 | K | 2 |  |  |  | ROZPOCET |  |  |  | 0 | 0 | 0 | 0 | 0 | 1 | 0 | 4 | -665619486
| PP |  | Řezání stávajícího živičného krytu nebo podkladu hloubky přes 50 do 100 mm | [15 empty] | PP | 2
| D | 997 | Přesun sutě |  |  |  | 0 | [5 empty] | 0.27799 |  | 0 |  | 0 | 1 | D | 1 |  |  |  | ROZPOCET | [9 empty] | 0
56 | K | 997221551 | Vodorovná doprava suti ze sypkých materiálů do 1 km | t | 0.792 |  | 0 |  |  |  | základní | 0.03 | 0.02376 | 0 | 0 | 0 | 0 | 4 | K | 2 |  |  |  | ROZPOCET |  |  |  | 0 | 0 | 0 | 0 | 0 | 1 | 0 | 4 | -1784691532
| PP |  | Vodorovná doprava suti bez naložení, ale se složením a s hrubým urovnáním ze sypkých materiálů, na vzdálenost do 1 km | [15 empty] | PP | 2
| VV |  | "vybouraný asfalt" 0,792 |  | 0.792 | [13 empty] | VV | 2 | 2 | True | 1 | ROZPOCET
57 | K | 997221559 | Příplatek ZKD 1 km u vodorovné dopravy suti ze sypkých materiálů | t | 64.152 |  | 0 |  |  |  | základní | 0.002 | 0.1283 | 0 | 0 | 0 | 0 | 4 | K | 2 |  |  |  | ROZPOCET |  |  |  | 0 | 0 | 0 | 0 | 0 | 1 | 0 | 4 | 1333034247
| PP |  | Vodorovná doprava suti bez naložení, ale se složením a s hrubým urovnáním Příplatek k ceně za každý další i započatý 1 km přes 1 km | [15 empty] | PP | 2
| VV |  | 0,792*9 "uvažováno celkem 10 km" |  | 7.128 | [13 empty] | VV | 2 | 2 | True | 1 | ROZPOCET
| VV |  | 7,128*9 'Přepočtené koeficientem množství |  | 64.152 | [13 empty] | VV | 2 | 2 | False | 1 | ROZPOCET
58 | K | 997221611 | Nakládání suti na dopravní prostředky pro vodorovnou dopravu | t | 0.792 |  | 0 |  |  |  | základní | 0.159 | 0.12593 | 0 | 0 | 0 | 0 | 4 | K | 2 |  |  |  | ROZPOCET |  |  |  | 0 | 0 | 0 | 0 | 0 | 1 | 0 | 4 | -290407834
| PP |  | Nakládání na dopravní prostředky pro vodorovnou dopravu suti | [15 empty] | PP | 2
59 | K | 997221845 | Poplatek za uložení na skládce (skládkovné) odpadu asfaltového bez dehtu kód odpadu 170 302 | t | 0.792 |  | 0 |  |  |  | základní | 0 | 0 | 0 | 0 | 0 | 0 | 4 | K | 2 |  |  |  | ROZPOCET |  |  |  | 0 | 0 | 0 | 0 | 0 | 1 | 0 | 4 | 720829181
| PP |  | Poplatek za uložení stavebního odpadu na skládce (skládkovné) asfaltového bez obsahu dehtu zatříděného do Katalogu odpadů pod kódem 170 302 | [15 empty] | PP | 2
| D | 998 | Přesun hmot |  |  |  | 0 | [5 empty] | 21.9191 |  | 0 |  | 0 | 1 | D | 1 |  |  |  | ROZPOCET | [9 empty] | 0
60 | K | 998225111 | Přesun hmot pro pozemní komunikace s krytem z kamene, monolitickým betonovým nebo živičným | t | 208.753 |  | 0 |  |  |  | základní | 0.066 | 13.7777 | 0 | 0 | 0 | 0 | 4 | K | 2 |  |  |  | ROZPOCET |  |  |  | 0 | 0 | 0 | 0 | 0 | 1 | 0 | 4 | 834294463
| PP |  | Přesun hmot pro komunikace s krytem z kameniva, monolitickým betonovým nebo živičným dopravní vzdálenost do 200 m jakékoliv délky objektu | [15 empty] | PP | 2
61 | K | 998225194 | Příplatek k přesunu hmot pro pozemní komunikace s krytem z kamene, živičným, betonovým do 5000 m | t | 208.753 |  | 0 |  |  |  | základní | 0.02 | 4.1751 | 0 | 0 | 0 | 0 | 4 | K | 2 |  |  |  | ROZPOCET |  |  |  | 0 | 0 | 0 | 0 | 0 | 1 | 0 | 4 | -535521919
| PP |  | Přesun hmot pro komunikace s krytem z kameniva, monolitickým betonovým nebo živičným Příplatek k ceně za zvětšený přesun přes vymezenou největší dopravní vzdálenost do 5000 m | [15 empty] | PP | 2
62 | K | 998225195 | Příplatek k přesunu hmot pro pozemní komunikace s krytem z kamene, živičným, betonovým ZKD 5000 m | t | 208.753 |  | 0 |  |  |  | základní | 0.019 | 3.9663 | 0 | 0 | 0 | 0 | 4 | K | 2 |  |  |  | ROZPOCET |  |  |  | 0 | 0 | 0 | 0 | 0 | 1 | 0 | 4 | 304868926
| PP |  | Přesun hmot pro komunikace s krytem z kameniva, monolitickým betonovým nebo živičným Příplatek k ceně za zvětšený přesun přes vymezenou největší dopravní vzdálenost za každých dalších 5000 m přes 5000 m | [15 empty] | PP | 2

## Seznam figur
SEZNAM FIGUR
Kód:
Stavba: | PARKOVIŠTĚ OSOBNÍCH AUTOMOBILŮ UL. U KOVÁRNY
Datum:
Kód | Popis | MJ | Výměra
001 | Stavební část
hloubení |  |  | 23.48
hloubení | "vsakovací rýhy" (6,5+17,3+12,0+22,9)*0,8*0,5 |  | 23.48
Použití figury:
132201101 | Hloubení rýh š do 600 mm v hornině tř. 3 objemu do 100 m3 | m3 | 23.48
162701105 | Vodorovné přemístění do 10000 m výkopku/sypaniny z horniny tř. 1 až 4 | m3 | 142.68
odkopávky |  |  | 155
| "odkop do úrovně zemní pláně" 36,5 "stanoveno softwarem" |  | 36.5
| "odkop pro sanační vrstvu" 395*0,3 |  | 118.5
odkopávky | Součet |  | 155
Použití figury:
122202201 | Odkopávky a prokopávky nezapažené pro silnice objemu do 100 m3 v hornině tř. 3 | m3 | 155
162701105 | Vodorovné přemístění do 10000 m výkopku/sypaniny z horniny tř. 1 až 4 | m3 | 142.68