## Rekapitulace stavby
Export Komplet | [27 empty] | 2.0 | ZAMOK |  |  |  |  | False | False | {94dc1ea8-4be8-4e0d-a606-326288d0b431}
[33 empty] | 0,01 | 21
[33 empty] | 0,01 | 15
|  | REKAPITULACE STAVBY | [17 empty] | v --- níže se nacházejí doplnkové a pomocné údaje k sestavám --- v | [11 empty] | Návod na vyplnění | 0,001
|  | Kód: |  |  |  |  | 01 | [24 empty] | Měnit lze pouze buňky se žlutým podbarvením! 1) na prvním listu Rekapitulace stavby vyplňte v sestavě a) Souhrnný list - údaje o Uchazeči (přenesou se do ostatních sestav i v jiných listech) b) Rekapitulace objektů - potřebné Ostatní náklady 2) na vybraných listech vyplňte v sestavě a) Krycí list - údaje o Uchazeči, pokud se liší od údajů o Uchazeči na Souhrnném listu (údaje se přenesou do ostatních sestav v daném listu) b) Rekapitulace rozpočtu - potřebné Ostatní náklady c) Celkové náklady za stavbu - ceny u položek - množství, pokud má žluté podbarvení - a v případě potřeby poznámku (ta je ve skrytém sloupci) | 0,01
|  | Stavba: |  |  |  |  | ZPEVNĚNÉ PLOCHY V LOKALITĚ BŘEZINSKÁ - 2. část | [25 empty] | 0,01
|  | KSO: | [13 empty] | CC-CZ: | [16 empty] | 0,01
|  | Místo: |  |  |  |  | Petřvald | [8 empty] | Datum: |  | 15. 12. 2021 | [14 empty] | 0,01
0,01
|  | Zadavatel: | [13 empty] | IČ: |  | 00297593 | [14 empty] | 0,01
|  |  | Město Petřvald | [12 empty] | DIČ: | [16 empty] | 0,01
0,01
|  | Uchazeč: | [13 empty] | IČ: |  | Vyplň údaj | [14 empty] | 0,01
|  |  | Vyplň údaj | [12 empty] | DIČ: |  | Vyplň údaj | [14 empty] | 0,01
False
|  | Projektant: | [13 empty] | IČ: |  | 01081608 | [14 empty] | False
|  |  | Ing. Pavol Lipták | [12 empty] | DIČ: | [16 empty] | True
0,01
|  | Zpracovatel: | [13 empty] | IČ: | [16 empty] | 0,01
[16 empty] | DIČ: | [16 empty] | True
Poznámka:
|  | Cena bez DPH | [13 empty] | 0
[8 empty] | Sazba daně |  |  | Základ daně |  |  |  |  | Výše daně
|  | DPH |  | základní |  |  |  | 21% |  |  | 0 |  |  |  |  | 0
|  |  |  | snížená |  |  |  | 15% |  |  | 0 |  |  |  |  | 0
|  |  |  | zákl. přenesená |  |  |  | 21% |  |  | 0 |  |  |  |  | 0
|  |  |  | sníž. přenesená |  |  |  | 15% |  |  | 0 |  |  |  |  | 0
|  |  |  | nulová |  |  |  | 0% |  |  | 0 |  |  |  |  | 0
|  | Cena s DPH | [6 empty] | v |  |  | CZK |  |  |  | 0
|  | Projektant | [11 empty] | Zpracovatel
|  | Datum a podpis: | [7 empty] | Razítko |  |  |  | Datum a podpis: |  |  | Razítko
|  | Objednavatel | [11 empty] | Uchazeč
|  | Datum a podpis: | [7 empty] | Razítko |  |  |  | Datum a podpis: |  |  | Razítko
REKAPITULACE OBJEKTŮ STAVBY A SOUPISŮ PRACÍ
| Kód: | [6 empty] | 01
| Stavba: | [6 empty] | ZPEVNĚNÉ PLOCHY V LOKALITĚ BŘEZINSKÁ - 2. část
| Místo: | [6 empty] | Petřvald | [6 empty] | Datum: |  | 15. 12. 2021
| Zadavatel: | [6 empty] | Město Petřvald | [6 empty] | Projektant: |  | Ing. Pavol Lipták |  |  | Informatívní údaje z listů zakázek
| Uchazeč: | [13 empty] | Zpracovatel:
| Kód |  |  |  | Popis | [7 empty] | Cena bez DPH [CZK] |  |  |  |  | Cena s DPH [CZK] | Typ | z toho Ostat. náklady [CZK] | DPH [CZK] | Normohodiny [h] | DPH základní [CZK] | DPH snížená [CZK] | DPH základní přenesená [CZK] | DPH snížená přenesená [CZK] | Základna DPH základní | Základna DPH snížená | Základna DPH zákl. přenesená | Základna DPH sníž. přenesená | Základna DPH nulová
| Náklady z rozpočtů | [11 empty] | 0 |  |  |  |  | 0 |  | 0 | 0 | 0 | 0 | 0 | 0 | 0 | 0 | 0 | 0 | 0 | 0 |  | D | 0 | ###NOIMPORT### | IMPORT | {94dc1ea8-4be8-4e0d-a606-326288d0b431} | {00000000-0000-0000-0000-000000000000}
/ |  | VRN |  |  |  | Vedlejší rozpočtové náklady | [6 empty] | 0 |  |  |  |  | 0 | STA | 0 | 0 | 0 | 0 | 0 | 0 | 0 | 0 | 0 | 0 | 0 | 0 |  |  | 1 |  | IMPORT | {59411bea-c72e-49ff-b85f-1f3c3cbad6ef} | {94dc1ea8-4be8-4e0d-a606-326288d0b431} | 2
/ |  | SO102 |  |  |  | ODSTAVNÉ PARKOVACÍ PLOCHY | [6 empty] | 0 |  |  |  |  | 0 | STA | 0 | 0 | 0 | 0 | 0 | 0 | 0 | 0 | 0 | 0 | 0 | 0 |  |  | 1 |  | IMPORT | {231d1839-eb60-450b-ae91-c4a6f218d304} | {94dc1ea8-4be8-4e0d-a606-326288d0b431} | 2
/ |  | SO103 |  |  |  | PŘÍSTUPOVÉ CHODNÍKY A STÁNÍ KONTEJNERŮ | [6 empty] | 0 |  |  |  |  | 0 | STA | 0 | 0 | 0 | 0 | 0 | 0 | 0 | 0 | 0 | 0 | 0 | 0 |  |  | 1 |  | IMPORT | {5701fad6-ba79-45d7-846b-c693526dc50f} | {94dc1ea8-4be8-4e0d-a606-326288d0b431} | 2
/ |  | SO104 |  |  |  | REKONSTRUKCE PANELOVÉ KOMUNIKACE | [6 empty] | 0 |  |  |  |  | 0 | STA | 0 | 0 | 0 | 0 | 0 | 0 | 0 | 0 | 0 | 0 | 0 | 0 |  |  | 1 |  | IMPORT | {cb15816f-432d-4600-b007-1e283b8586aa} | {94dc1ea8-4be8-4e0d-a606-326288d0b431} | 2
/ |  | SO105 |  |  |  | OPRAVA MÍSTNÍCH KOMUNIKACÍ | [6 empty] | 0 |  |  |  |  | 0 | STA | 0 | 0 | 0 | 0 | 0 | 0 | 0 | 0 | 0 | 0 | 0 | 0 |  |  | 1 |  | IMPORT | {5d7b4205-5b75-47f1-a64e-f89b8ab01479} | {94dc1ea8-4be8-4e0d-a606-326288d0b431} | 2

## VRN - Vedlejší rozpočtové...
{59411bea-c72e-49ff-b85f-1f3c3cbad6ef}
2
| KRYCÍ LIST SOUPISU PRACÍ | [7 empty] | v --- níže se nacházejí doplnkové a pomocné údaje k sestavám --- v | [8 empty] | False
Stavba:
ZPEVNĚNÉ PLOCHY V LOKALITĚ BŘEZINSKÁ - 2. část
Objekt:
VRN - Vedlejší rozpočtové náklady
| KSO: |  |  |  |  | CC-CZ:
| Místo: |  | Petřvald |  |  | Datum: | 15. 12. 2021
| Zadavatel: |  |  |  |  | IČ: | 00297593
|  | Město Petřvald |  |  |  | DIČ:
| Uchazeč: |  |  |  |  | IČ: | Vyplň údaj
|  | Vyplň údaj |  |  |  | DIČ: | Vyplň údaj
| Projektant: |  |  |  |  | IČ: | 01081608
|  | Ing. Pavol Lipták |  |  |  | DIČ:
| Zpracovatel: |  |  |  |  | IČ:
DIČ:
Poznámka:
| Cena bez DPH | [5 empty] | 0
|  |  | Základ daně |  |  | Sazba daně | Výše daně
| DPH | základní | 0 |  |  | 21% | 0
|  | snížená | 0 |  |  | 15% | 0
|  | zákl. přenesená | 0 |  |  | 21% | 0
|  | sníž. přenesená | 0 |  |  | 15% | 0
|  | nulová | 0 |  |  | 0% | 0
| Cena s DPH |  |  | v | CZK |  | 0
| Projektant |  |  | Zpracovatel
| Datum a podpis: |  | Razítko | Datum a podpis: |  |  | Razítko
| Objednavatel |  |  | Uchazeč
| Datum a podpis: |  | Razítko | Datum a podpis: |  |  | Razítko
REKAPITULACE ČLENĚNÍ SOUPISU PRACÍ
Stavba:
ZPEVNĚNÉ PLOCHY V LOKALITĚ BŘEZINSKÁ - 2. část
Objekt:
VRN - Vedlejší rozpočtové náklady
Místo: |  |  | Petřvald |  |  | Datum: | 15. 12. 2021
Zadavatel: |  |  | Město Petřvald |  |  | Projektant: | Ing. Pavol Lipták
Uchazeč: |  |  | Vyplň údaj |  |  | Zpracovatel:
Kód dílu - Popis | [6 empty] | Cena celkem [CZK]
Náklady ze soupisu prací | [6 empty] | 0 | [11 empty] | -1
SOUPIS PRACÍ
Stavba:
ZPEVNĚNÉ PLOCHY V LOKALITĚ BŘEZINSKÁ - 2. část
Objekt:
VRN - Vedlejší rozpočtové náklady
Místo: |  |  | Petřvald |  |  | Datum: | 15. 12. 2021
Zadavatel: |  |  | Město Petřvald |  |  | Projektant: | Ing. Pavol Lipták
Uchazeč: |  |  | Vyplň údaj |  |  | Zpracovatel:
PČ | Typ | Kód | Popis | MJ | Množství | J.cena [CZK] | Cena celkem [CZK] | Cenová soustava |  | DPH | J. Nh [h] | Nh celkem [h] | J. hmotnost [t] | Hmotnost celkem [t] | J. suť [t] | Suť Celkem [t]
Náklady soupisu celkem | [6 empty] | 0 |  |  |  |  | 0 |  | 0 |  | 0 |  | D | -1 | [7 empty] | 0
1 | M | 1 | Aktualizace dokladových částí projektové dokumentace | kpl | 1 |  | 0 |  |  | základní |  | 0 | 0 | 0 | 0 | 0 | 8 | M | 0 | ROZPOCET | 0 | 0 | 0 | 0 | 0 | 1 | 0 | 4 | -709398186
2 | M | 2 | Dočasné dopravní značení a čištění tohoto značení po dobu realizace akce | kpl | 1 |  | 0 |  |  | základní |  | 0 | 0 | 0 | 0 | 0 | 8 | M | 0 | ROZPOCET | 0 | 0 | 0 | 0 | 0 | 1 | 0 | 4 | -177968878
3 | M | 3 | Zařízení staveniště zhotovitele | kpl | 1 |  | 0 |  |  | základní |  | 0 | 0 | 0 | 0 | 0 | 8 | M | 0 | ROZPOCET | 0 | 0 | 0 | 0 | 0 | 1 | 0 | 4 | 772531214
4 | M | 4 | Statické zatěžovací zkoušky zhutnění | kpl | 1 |  | 0 |  |  | základní |  | 0 | 0 | 0 | 0 | 0 | 8 | M | 0 | ROZPOCET | 0 | 0 | 0 | 0 | 0 | 1 | 0 | 4 | 821703492
5 | M | 5 | Geodetické zaměření skutečného provedení | kpl | 1 |  | 0 |  |  | základní |  | 0 | 0 | 0 | 0 | 0 | 8 | M | 0 | ROZPOCET | 0 | 0 | 0 | 0 | 0 | 1 | 0 | 4 | 1534709409
6 | M | 6 | Zpracování dokumentace skutečného provedení stavby | kpl | 1 |  | 0 |  |  | základní |  | 0 | 0 | 0 | 0 | 0 | 8 | M | 0 | ROZPOCET | 0 | 0 | 0 | 0 | 0 | 1 | 0 | 4 | 1495415857
7 | M | 7 | Zajištění stanovení trvalého dopravního značení | kpl | 1 |  | 0 |  |  | základní |  | 0 | 0 | 0 | 0 | 0 | 8 | M | 0 | ROZPOCET | 0 | 0 | 0 | 0 | 0 | 1 | 0 | 4 | -418049262
8 | M | 8 | Vytýčení stávajících inženýrských sítí. | kpl | 1 |  | 0 |  |  | základní |  | 0 | 0 | 0 | 0 | 0 | 8 | M | 0 | ROZPOCET | 0 | 0 | 0 | 0 | 0 | 1 | 0 | 4 | 2039980535

## SO102 - ODSTAVNÉ PARKOVAC...
{231d1839-eb60-450b-ae91-c4a6f218d304}
2
| KRYCÍ LIST SOUPISU PRACÍ | [7 empty] | v --- níže se nacházejí doplnkové a pomocné údaje k sestavám --- v | [8 empty] | False
Stavba:
ZPEVNĚNÉ PLOCHY V LOKALITĚ BŘEZINSKÁ - 2. část
Objekt:
SO102 - ODSTAVNÉ PARKOVACÍ PLOCHY
| KSO: |  |  |  |  | CC-CZ:
| Místo: |  |  |  |  | Datum: | 15. 12. 2021
| Zadavatel: |  |  |  |  | IČ: | 00297593
|  | Město Petřvald |  |  |  | DIČ:
| Uchazeč: |  |  |  |  | IČ: | Vyplň údaj
|  | Vyplň údaj |  |  |  | DIČ: | Vyplň údaj
| Projektant: |  |  |  |  | IČ: | 01081608
|  | Ing. Pavol Lipták |  |  |  | DIČ:
| Zpracovatel: |  |  |  |  | IČ:
DIČ:
Poznámka:
| Cena bez DPH | [5 empty] | 0
|  |  | Základ daně |  |  | Sazba daně | Výše daně
| DPH | základní | 0 |  |  | 21% | 0
|  | snížená | 0 |  |  | 15% | 0
|  | zákl. přenesená | 0 |  |  | 21% | 0
|  | sníž. přenesená | 0 |  |  | 15% | 0
|  | nulová | 0 |  |  | 0% | 0
| Cena s DPH |  |  | v | CZK |  | 0
| Projektant |  |  | Zpracovatel
| Datum a podpis: |  | Razítko | Datum a podpis: |  |  | Razítko
| Objednavatel |  |  | Uchazeč
| Datum a podpis: |  | Razítko | Datum a podpis: |  |  | Razítko
REKAPITULACE ČLENĚNÍ SOUPISU PRACÍ
Stavba:
ZPEVNĚNÉ PLOCHY V LOKALITĚ BŘEZINSKÁ - 2. část
Objekt:
SO102 - ODSTAVNÉ PARKOVACÍ PLOCHY
Místo: | [5 empty] | Datum: | 15. 12. 2021
Zadavatel: |  |  | Město Petřvald |  |  | Projektant: | Ing. Pavol Lipták
Uchazeč: |  |  | Vyplň údaj |  |  | Zpracovatel:
Kód dílu - Popis | [6 empty] | Cena celkem [CZK]
Náklady ze soupisu prací | [6 empty] | 0 | [11 empty] | -1
| HSV - Práce a dodávky HSV | [5 empty] | 0
| 1 - Zemní práce | [5 empty] | 0
| 2 - Zakládání | [5 empty] | 0
| 5 - Komunikace pozemní | [5 empty] | 0
| 8 - Trubní vedení | [5 empty] | 0
| 9 - Ostatní konstrukce a práce, bourání | [5 empty] | 0
| 997 - Přesun sutě | [5 empty] | 0
| 998 - Přesun hmot | [5 empty] | 0
SOUPIS PRACÍ
Stavba:
ZPEVNĚNÉ PLOCHY V LOKALITĚ BŘEZINSKÁ - 2. část
Objekt:
SO102 - ODSTAVNÉ PARKOVACÍ PLOCHY
Místo: | [5 empty] | Datum: | 15. 12. 2021
Zadavatel: |  |  | Město Petřvald |  |  | Projektant: | Ing. Pavol Lipták
Uchazeč: |  |  | Vyplň údaj |  |  | Zpracovatel:
PČ | Typ | Kód | Popis | MJ | Množství | J.cena [CZK] | Cena celkem [CZK] | Cenová soustava |  | DPH | J. Nh [h] | Nh celkem [h] | J. hmotnost [t] | Hmotnost celkem [t] | J. suť [t] | Suť Celkem [t]
Náklady soupisu celkem | [6 empty] | 0 |  |  |  |  | 0 |  | 161.3449 |  | 139.8805 |  | D | -1 | [10 empty] | 0
| D | HSV | Práce a dodávky HSV |  |  |  | 0 |  |  |  |  | 0 |  | 161.3449 |  | 139.8805 | 1 | D | 0 |  |  |  | ROZPOCET | [6 empty] | 0
| D | 1 | Zemní práce |  |  |  | 0 |  |  |  |  | 0 |  | 7.7387 |  | 127.2165 | 1 | D | 1 |  |  |  | ROZPOCET | [6 empty] | 0
1 | K | 111251101 | Odstranění křovin a stromů průměru kmene do 100 mm i s kořeny sklonu terénu do 1:5 z celkové plochy do 100 m2 strojně | m2 | 18 |  | 0 |  |  | základní |  | 0 | 0 | 0 | 0 | 0 | 4 | K | 2 |  |  |  | ROZPOCET | 0 | 0 | 0 | 0 | 0 | 1 | 0 | 4 | 2054294783
| VV |  | "P4" 15 + "P5" 2 + "P8a" 1 |  | 18 | [12 empty] | VV | 2 | 2 | True | 1 | ROZPOCET
2 | K | 112101121 | Odstranění stromů jehličnatých průměru kmene do 300 mm | kus | 8 |  | 0 |  |  | základní |  | 0 | 0 | 0 | 0 | 0 | 4 | K | 2 |  |  |  | ROZPOCET | 0 | 0 | 0 | 0 | 0 | 1 | 0 | 4 | -1900736706
| VV |  | "P3 - smrk 2 kmeny obvod 72 a 59 cm, smrk obvod 39 cm, borovice obvod 72 cm" 3 |  | 3 | [12 empty] | VV | 2 | 2 | True | 0 | ROZPOCET
| VV |  | "P4 - smrk obvod 55cm, borovice obvod 76cm" 2 |  | 2 | [12 empty] | VV | 2 | 2 | True | 0 | ROZPOCET
| VV |  | "P7 - smrk 2 kmeny obvod 48 a 42 cm, smrk obvod 54 cm, borovice obvod 79 cm" 3 |  | 3 | [12 empty] | VV | 2 | 2 | True | 0 | ROZPOCET
| VV |  | Součet |  | 8 | [12 empty] | VV | 2 | 4 | True | 1 | ROZPOCET
3 | K | 112101122 | Odstranění stromů jehličnatých průměru kmene do 500 mm | kus | 1 |  | 0 |  |  | základní |  | 0 | 0 | 0 | 0 | 0 | 4 | K | 2 |  |  |  | ROZPOCET | 0 | 0 | 0 | 0 | 0 | 1 | 0 | 4 | -1296997934
| VV |  | "P4 - borovice obvod 141cm" 1 |  | 1 | [12 empty] | VV | 2 | 2 | True | 1 | ROZPOCET
4 | K | 112201101 | Odstranění pařezů D do 300 mm | kus | 8 |  | 0 |  |  | základní |  | 0 | 5e-05 | 0.0004 | 0 | 0 | 4 | K | 2 |  |  |  | ROZPOCET | 0 | 0 | 0 | 0 | 0 | 1 | 0 | 4 | -881822747
5 | K | 112251102 | Odstranění pařezů D do 500 mm | kus | 1 |  | 0 |  |  | základní |  | 0 | 0 | 0 | 0 | 0 | 4 | K | 2 |  |  |  | ROZPOCET | 0 | 0 | 0 | 0 | 0 | 1 | 0 | 4 | 1474185907
6 | K | 113106132 | Rozebrání dlažeb z betonových nebo kamenných dlaždic komunikací pro pěší strojně pl do 50 m2 | m2 | 2.5 |  | 0 |  |  | základní |  | 0 | 0 | 0 | 0.255 | 0.6375 | 4 | K | 2 |  |  |  | ROZPOCET | 0 | 0 | 0 | 0 | 0 | 1 | 0 | 4 | -8927748
| VV |  | "P4" 2,5 |  | 2.5 | [12 empty] | VV | 2 | 2 | True | 1 | ROZPOCET
7 | K | 113106192 | Rozebrání vozovek ze silničních dílců se spárami zalitými cementovou maltou strojně pl do 50 m2 | m2 | 42 |  | 0 |  |  | základní |  | 0 | 0 | 0 | 0.425 | 17.85 | 4 | K | 2 |  |  |  | ROZPOCET | 0 | 0 | 0 | 0 | 0 | 1 | 0 | 4 | 1481023043
| VV |  | "P9a"42 |  | 42 | [12 empty] | VV | 2 | 2 | True | 1 | ROZPOCET
8 | K | 113107342 | Odstranění podkladu živičného tl 100 mm strojně pl do 50 m2 | m2 | 254 |  | 0 |  |  | základní |  | 0 | 0 | 0 | 0.22 | 55.88 | 4 | K | 2 |  |  |  | ROZPOCET | 0 | 0 | 0 | 0 | 0 | 1 | 0 | 4 | 1271138946
| VV |  | "P3" 30 + "P4" 25 + "P5" 61 + "P6" 8 + "P7" 21 + "P8a" 30 + "P9a" 49 + "P11" 30 |  | 254 | [12 empty] | VV | 2 | 2 | True | 1 | ROZPOCET
9 | K | 113202111 | Vytrhání obrub krajníků obrubníků stojatých | m | 257.8 |  | 0 |  |  | základní |  | 0 | 0 | 0 | 0.205 | 52.849 | 4 | K | 2 |  |  |  | ROZPOCET | 0 | 0 | 0 | 0 | 0 | 1 | 0 | 4 | 1739785000
| VV |  | "P3" 25,0 + "P4" 33,1 + "P5 a P6" 21,8 + 39,5 + 0,8 + 0,7 + 4,5 + 5,6 + 2,3 + "P7" 28,8 + "P8" 32,2 + "P9 a P11" 56,0 + "P10" 7,5 |  | 257.8 | [12 empty] | VV | 2 | 2 | True | 1 | ROZPOCET
10 | K | 122202202 | Odkopávky a prokopávky nezapažené pro silnice objemu do 1000 m3 v hornině tř. 3 | m3 | 592.112 |  | 0 |  |  | základní |  | 0 | 0 | 0 | 0 | 0 | 4 | K | 2 |  |  |  | ROZPOCET | 0 | 0 | 0 | 0 | 0 | 1 | 0 | 4 | 1472001795
| VV |  | "P3 pod vybour. asf." 27,8*0,28 + "P3 v zeleni" 57,8*0,38 |  | 29.748 | [12 empty] | VV | 2 | 2 | True | 0 | ROZPOCET
| VV |  | "P4 pod vybour. asf." 25,1*0,32 + "P4 v zeleni" 87,1*0,42 + 3,0*0,42 |  | 45.874 | [12 empty] | VV | 2 | 2 | True | 0 | ROZPOCET
| VV |  | "P5 pod vybour. asf." 60,5*0,32 + "P5 v zeleni" 55,1*0,42 |  | 42.502 | [12 empty] | VV | 2 | 2 | True | 0 | ROZPOCET
| VV |  | "P6 pod vybour. asf." 6,5*0,32 + "P6 v zeleni" 7,2*0,42 |  | 5.104 | [12 empty] | VV | 2 | 2 | True | 0 | ROZPOCET
| VV |  | "P7 pod vybour. asf." 20,0*0,32 + "P7 v zeleni" 87,7*0,42 + 9,0*0,42 |  | 47.014 | [12 empty] | VV | 2 | 2 | True | 0 | ROZPOCET
| VV |  | "P8a pod vybour. asf." 29,6 *0,32 + "P8a v zeleni" 78,1*0,42 |  | 42.274 | [12 empty] | VV | 2 | 2 | True | 0 | ROZPOCET
| VV |  | "P8b v zeleni" 29,6*0,42 + 4,4*0,42 |  | 14.28 | [12 empty] | VV | 2 | 2 | True | 0 | ROZPOCET
| VV |  | "P9a pod vybour. asf. a pod panely" 66,2 *0,32 + "P9a v zeleni" 41,8*0,42 |  | 38.74 | [12 empty] | VV | 2 | 2 | True | 0 | ROZPOCET
| VV |  | "P9b" 29,6*0,42 + 1,7*0,42 |  | 13.146 | [12 empty] | VV | 2 | 2 | True | 0 | ROZPOCET
| VV |  | "P10" 14,8*0,42 |  | 6.216 | [12 empty] | VV | 2 | 2 | True | 0 | ROZPOCET
| VV |  | "P11 pod vybour. asf." 29,1*0,32 + "P10 v zeleni" 5,1*0,42 |  | 11.454 | [12 empty] | VV | 2 | 2 | True | 0 | ROZPOCET
| VV |  | "odkop sanační vrstvy, uvažováno 100% zpevn.ploch" 739,4 "m2" * 0,4 "m" |  | 295.76 | [12 empty] | VV | 2 | 2 | True | 0 | ROZPOCET
| VV |  | Součet |  | 592.112 | [12 empty] | VV | 2 | 4 | True | 1 | ROZPOCET
11 | K | 12220R01 | Příplatek k odkopávkám a prokopávkám pro silnice v hornině tř. 3 za lepivost | m3 | 592.112 |  | 0 |  |  | základní |  | 0 | 0 | 0 | 0 | 0 | 4 | K | 2 |  |  |  | ROZPOCET | 0 | 0 | 0 | 0 | 0 | 1 | 0 | 4 | 1012632244
12 | K | 120001101 | Příplatek za ztížení odkopávky nebo prokopávky v blízkosti inženýrských sítí | m3 | 9.996 |  | 0 |  |  | základní |  | 0 | 0 | 0 | 0 | 0 | 4 | K | 2 |  |  |  | ROZPOCET | 0 | 0 | 0 | 0 | 0 | 1 | 0 | 4 | 625314936
| VV |  | "P5 - teplovod Veolie" 5,2*2,5*0,32 |  | 4.16 | [12 empty] | VV | 2 | 2 | True | 0 | ROZPOCET
| VV |  | "P7 - teplovod Veolie" 5,2*2,5*0,32 |  | 4.16 | [12 empty] | VV | 2 | 2 | True | 0 | ROZPOCET
| VV |  | "P9b - vodovod SmVaK" 1,9*2,1*0,42 |  | 1.676 | [12 empty] | VV | 2 | 2 | True | 0 | ROZPOCET
| VV |  | Součet |  | 9.996 | [12 empty] | VV | 2 | 4 | True | 1 | ROZPOCET
13 | K | 132201101 | Hloubení rýh š do 600 mm v hornině tř. 3 objemu do 100 m3 | m3 | 18.54 |  | 0 |  |  | základní |  | 0 | 0 | 0 | 0 | 0 | 4 | K | 2 |  |  |  | ROZPOCET | 0 | 0 | 0 | 0 | 0 | 1 | 0 | 4 | 1004301532
| VV |  | "P3 drenáž_rýha" 17,4 *0,4*0,3 + 3,8 * 0,6 * 0,8 |  | 3.912 | [12 empty] | VV | 2 | 2 | True | 0 | ROZPOCET
| VV |  | "P4 drenáž_rýha" 20,5*0,4*0,3 |  | 2.46 | [12 empty] | VV | 2 | 2 | True | 0 | ROZPOCET
| VV |  | "P5 drenáž_rýha" 20,9*0,4*0,3 |  | 2.508 | [12 empty] | VV | 2 | 2 | True | 0 | ROZPOCET
| VV |  | "P7 drenáž_rýha" 20,9*0,4*0,3 |  | 2.508 | [12 empty] | VV | 2 | 2 | True | 0 | ROZPOCET
| VV |  | "P8 drenáž_rýha" 26,2*0,4*0,3 |  | 3.144 | [12 empty] | VV | 2 | 2 | True | 0 | ROZPOCET
| VV |  | "P9 drenáž_rýha" 26,2*0,4*0,3 |  | 3.144 | [12 empty] | VV | 2 | 2 | True | 0 | ROZPOCET
| VV |  | "P11 drenáž_rýha" 7,2*0,4*0,3 |  | 0.864 | [12 empty] | VV | 2 | 2 | True | 0 | ROZPOCET
| VV |  | Součet |  | 18.54 | [12 empty] | VV | 2 | 4 | True | 1 | ROZPOCET
14 | K | 132201109 | Příplatek za lepivost k hloubení rýh š do 600 mm v hornině tř. 3 | m3 | 18.54 |  | 0 |  |  | základní |  | 0 | 0 | 0 | 0 | 0 | 4 | K | 2 |  |  |  | ROZPOCET | 0 | 0 | 0 | 0 | 0 | 1 | 0 | 4 | -1808088863
15 | K | 133201101 | Hloubení šachet v hornině tř. 3 objemu do 100 m3 | m3 | 12.5 |  | 0 |  |  | základní |  | 0 | 0 | 0 | 0 | 0 | 4 | K | 2 |  |  |  | ROZPOCET | 0 | 0 | 0 | 0 | 0 | 1 | 0 | 4 | -1961835815
| VV |  | "2,5m3/vpust" 5*2,5 |  | 12.5 | [12 empty] | VV | 2 | 2 | True | 1 | ROZPOCET
16 | K | 133201109 | Příplatek za lepivost u hloubení šachet v hornině tř. 3 | m3 | 12.5 |  | 0 |  |  | základní |  | 0 | 0 | 0 | 0 | 0 | 4 | K | 2 |  |  |  | ROZPOCET | 0 | 0 | 0 | 0 | 0 | 1 | 0 | 4 | -309251873
17 | K | 162701105 | Vodorovné přemístění do 10000 m výkopku/sypaniny z horniny tř. 1 až 4 | m3 | 623.152 |  | 0 |  |  | základní |  | 0 | 0 | 0 | 0 | 0 | 4 | K | 2 |  |  |  | ROZPOCET | 0 | 0 | 0 | 0 | 0 | 1 | 0 | 4 | -1950834628
| VV |  | "odkopávky" 592,112 + "hloubeni_ryh" 18,540 + "hloubení šachet" 12,5 |  | 623.152 | [12 empty] | VV | 2 | 2 | True | 1 | ROZPOCET
18 | K | 171201211 | Poplatek za uložení stavebního odpadu - zeminy a kameniva na skládce | t | 1246.304 |  | 0 |  |  | základní |  | 0 | 0 | 0 | 0 | 0 | 4 | K | 2 |  |  |  | ROZPOCET | 0 | 0 | 0 | 0 | 0 | 1 | 0 | 4 | 2133099989
| VV |  | 623,152*2 'Přepočtené koeficientem množství |  | 1246.304 | [12 empty] | VV | 2 | 2 | False | 1 | ROZPOCET
19 | K | 174101101 | Zásyp jam, šachet rýh nebo kolem objektů sypaninou se zhutněním | m3 | 7.5 |  | 0 |  |  | základní |  | 0 | 0 | 0 | 0 | 0 | 4 | K | 2 |  |  |  | ROZPOCET | 0 | 0 | 0 | 0 | 0 | 1 | 0 | 4 | -431644722
| VV |  | "obsyp UV tl. 30cm a dno tl 10cm - 1,5m3/UV" 5*1,5 |  | 7.5 | [12 empty] | VV | 2 | 2 | True | 1 | ROZPOCET
20 | M | 58331200 | štěrkopísek netříděný zásypový |  | 7.5 |  | 0 |  |  | základní |  | 0 | 1 | 7.5 | 0 | 0 | 8 | M | 2 |  |  |  | ROZPOCET | 0 | 0 | 0 | 0 | 0 | 1 | 0 | 4 | 1837983955
21 | K | 181951102 | Úprava pláně v hornině tř. 1 až 4 se zhutněním | m2 | 739.4 |  | 0 |  |  | základní |  | 0 | 0 | 0 | 0 | 0 | 4 | K | 2 |  |  |  | ROZPOCET | 0 | 0 | 0 | 0 | 0 | 1 | 0 | 4 | -1192653366
22 | K | 181111111 | Plošná úprava terénu do 500 m2 zemina tř 1 až 4 nerovnosti do 100 mm v rovinně a svahu do 1:5 | m2 | 184 |  | 0 |  |  | základní |  | 0 | 0 | 0 | 0 | 0 | 4 | K | 2 |  |  |  | ROZPOCET | 0 | 0 | 0 | 0 | 0 | 1 | 0 | 4 | -778637656
| VV |  | "P3" 15 + "P4" 19 + "P5 a P6" 25 + "P7" 16 + "P8a a P8b" 25 + "P9a, P9b" 46 + "P10" 3 + "P11" 10 + "rezerva" 25 |  | 184 | [12 empty] | VV | 2 | 2 | True | 1 | ROZPOCET
23 | K | 183405211 | Výsev trávníku hydroosevem na ornici | m2 | 184 |  | 0 |  |  | základní |  | 0 | 0.00127 | 0.23368 | 0 | 0 | 4 | K | 2 |  |  |  | ROZPOCET | 0 | 0 | 0 | 0 | 0 | 1 | 0 | 4 | -1176532982
24 | M | 00572410 | osivo směs travní parková | kg | 4.6 |  | 0 |  |  | základní |  | 0 | 0.001 | 0.0046 | 0 | 0 | 8 | M | 2 |  |  |  | ROZPOCET | 0 | 0 | 0 | 0 | 0 | 1 | 0 | 4 | 548557618
| VV |  | 184*0,025 |  | 4.6 | [12 empty] | VV | 2 | 2 | True | 1 | ROZPOCET
| D | 2 | Zakládání |  |  |  | 0 |  |  |  |  | 0 |  | 5.6809 |  | 0 | 1 | D | 1 |  |  |  | ROZPOCET | [6 empty] | 0
25 | K | 211561111 | Výplň odvodňovacích žeber nebo trativodů kamenivem hrubým drceným frakce 4 až 16 mm | m3 | 17.172 |  | 0 |  |  | základní |  | 0 | 0 | 0 | 0 | 0 | 4 | K | 2 |  |  |  | ROZPOCET | 0 | 0 | 0 | 0 | 0 | 1 | 0 | 4 | -429549843
| VV |  | 143,1 "m" * 0,12 "m3/m" |  | 17.172 | [12 empty] | VV | 2 | 2 | True | 1 | ROZPOCET
26 | K | 211971122 | Zřízení opláštění žeber nebo trativodů geotextilií v rýze nebo zářezu přes 1:2 š přes 2,5 m | m2 | 214.65 |  | 0 |  |  | základní |  | 0 | 0.00027 | 0.057956 | 0 | 0 | 4 | K | 2 |  |  |  | ROZPOCET | 0 | 0 | 0 | 0 | 0 | 1 | 0 | 4 | 914868417
| VV |  | 143,1 "m" * 1,5 "m" |  | 214.65 | [12 empty] | VV | 2 | 2 | True | 1 | ROZPOCET
27 | M | 69311198 | geotextilie netkaná separační, ochranná, filtrační, drenážní PES(70%)+PP(30%) 250g/m2 | m2 | 225.383 |  | 0 |  |  | základní |  | 0 | 0.00025 | 0.056346 | 0 | 0 | 8 | M | 2 |  |  |  | ROZPOCET | 0 | 0 | 0 | 0 | 0 | 1 | 0 | 4 | 58175391
| VV |  | 214,650 "ztratné a překrytí 5%" |  | 214.65 | [12 empty] | VV | 2 | 2 | True | 1 | ROZPOCET
| VV |  | 214,65*1,05 'Přepočtené koeficientem množství |  | 225.383 | [12 empty] | VV | 2 | 2 | False | 1 | ROZPOCET
28 | K | 212572111 | Lože pro trativody ze štěrkopísku tříděného | m3 | 2.862 |  | 0 |  |  | základní |  | 0 | 1.9205 | 5.4965 | 0 | 0 | 4 | K | 2 |  |  |  | ROZPOCET | 0 | 0 | 0 | 0 | 0 | 1 | 0 | 4 | -1918633371
| VV |  | 143,1*0,4*0,05 |  | 2.862 | [12 empty] | VV | 2 | 2 | True | 1 | ROZPOCET
29 | K | 212755214 | Trativody z drenážních trubek plastových flexibilních D 100 mm bez lože | m | 143.1 |  | 0 |  |  | základní |  | 0 | 0.00049 | 0.070119 | 0 | 0 | 4 | K | 2 |  |  |  | ROZPOCET | 0 | 0 | 0 | 0 | 0 | 1 | 0 | 4 | -2003404114
| VV |  | "P3" 21,2 + "P4" 20,5 + "P5" 20,9 + "P7" 20,9 + "P8" 26,2 + "P9" 26,2 + "P11" 7,2 |  | 143.1 | [12 empty] | VV | 2 | 2 | True | 1 | ROZPOCET
| D | 5 | Komunikace pozemní |  |  |  | 0 |  |  |  |  | 0 |  | 46.7365 |  | 0 | 1 | D | 1 |  |  |  | ROZPOCET | [6 empty] | 0
30 | K | 565145111 | Asfaltový beton vrstva podkladní ACP 16 (obalované kamenivo OKS) tl 60 mm š do 3 m | m2 | 13.7 |  | 0 |  |  | základní |  | 0 | 0 | 0 | 0 | 0 | 4 | K | 2 |  |  |  | ROZPOCET | 0 | 0 | 0 | 0 | 0 | 1 | 0 | 4 | 744340929
| VV |  | "P3" 1,5 + "P6" 12,2 |  | 13.7 | [12 empty] | VV | 2 | 2 | True | 1 | ROZPOCET
31 | K | 573191111 | Postřik infiltrační kationaktivní emulzí v množství 1 kg/m2 | m2 | 13.7 |  | 0 |  |  | základní |  | 0 | 0 | 0 | 0 | 0 | 4 | K | 2 |  |  |  | ROZPOCET | 0 | 0 | 0 | 0 | 0 | 1 | 0 | 4 | -611529121
32 | K | 573211107 | Postřik živičný spojovací z asfaltu v množství 0,30 kg/m2 | m2 | 13.7 |  | 0 |  |  | základní |  | 0 | 0 | 0 | 0 | 0 | 4 | K | 2 |  |  |  | ROZPOCET | 0 | 0 | 0 | 0 | 0 | 1 | 0 | 4 | 897639355
33 | K | 577144111 | Asfaltový beton vrstva obrusná ACO 11 (ABS) tř. I tl 50 mm š do 3 m z nemodifikovaného asfaltu | m2 | 13.7 |  | 0 |  |  | základní |  | 0 | 0 | 0 | 0 | 0 | 4 | K | 2 |  |  |  | ROZPOCET | 0 | 0 | 0 | 0 | 0 | 1 | 0 | 4 | -1049713133
34 | K | 584121111 | Osazení silničních dílců z ŽB do lože z kameniva těženého tl 40 mm | m2 | 24 |  | 0 |  |  | základní |  | 0 | 0.0835 | 2.004 | 0 | 0 | 4 | K | 2 |  |  |  | ROZPOCET | 0 | 0 | 0 | 0 | 0 | 1 | 0 | 4 | -511586860
| VV |  | "ochranné pásmo veolia" "P5" 2 *3,0*2,0 + "P7" 2 *3,0*2,0 |  | 24 | [12 empty] | VV | 2 | 2 | True | 1 | ROZPOCET
35 | M | 59381004 | panel silniční 300x200x15 cm | kus | 4 |  | 0 |  |  | základní |  | 0 | 2.115 | 8.46 | 0 | 0 | 8 | M | 2 |  |  |  | ROZPOCET | 0 | 0 | 0 | 0 | 0 | 1 | 0 | 4 | -1193396324
36 | K | 593532112 | Kladení dlažby z plastových vegetačních dlaždic pozemních komunikací se zámkem tl 60 mm pl 100 m2 včetně vyplnění otvorů fr. 2/4 - 4/6 | m2 | 680.4 |  | 0 |  |  | základní |  | 0 | 0.04 | 27.216 | 0 | 0 | 4 | K | 2 |  |  |  | ROZPOCET | 0 | 0 | 0 | 0 | 0 | 1 | 0 | 4 | -344062409
| VV |  | "P3" 81,1 + "P4" 102,5 + "P5" 102,5 + "P7" 102,5 + "P8a" 102,5 + "P8b" 27,5 + "P9a" 102,5 + "P9b" 27,5 + "P11" 31,8 |  | 680.4 | [12 empty] | VV | 2 | 2 | True | 1 | ROZPOCET
37 | K | 56485R01 | LOŽE MŘÍŽKY - DRŤ FR. 2/4-4/6 S ABSORBENTEM ROPNÝCH PRODUKTŮ V POMĚRU 1 : 6 včetně dodávky sorbentu a promíchání | m2 | 680.4 |  | 0 |  |  | základní |  | 0 | 0 | 0 | 0 | 0 | 4 | K | 2 |  |  |  | ROZPOCET | 0 | 0 | 0 | 0 | 0 | 1 | 0 | 4 | 811934021
38 | M | 56245141 | dlažba zatravňovací recyklovaný PE nosnost 350 t/m2 330x330x50mm | m2 | 700.812 |  | 0 |  |  | základní |  | 0 | 0.0108 | 7.5688 | 0 | 0 | 8 | M | 2 |  |  |  | ROZPOCET | 0 | 0 | 0 | 0 | 0 | 1 | 0 | 4 | -1616083470
| VV |  | 680,4*1,03 'Přepočtené koeficientem množství |  | 700.812 | [12 empty] | VV | 2 | 2 | False | 1 | ROZPOCET
39 | K | 919726123R1 | Sorpční netkaná textilie (Reo Fb) 400 g/m2 (dodávka + pokládka) | m2 | 748.44 |  | 0 |  |  | základní |  | 0 | 0.00069 | 0.51642 | 0 | 0 | 4 | K | 2 |  |  |  | ROZPOCET | 0 | 0 | 0 | 0 | 0 | 1 | 0 | 4 | -2054657792
| VV |  | 680,4 "přesahy a ztratné 10%" |  | 680.4 | [12 empty] | VV | 2 | 2 | True | 1 | ROZPOCET
| VV |  | 680,4*1,1 'Přepočtené koeficientem množství |  | 748.44 | [12 empty] | VV | 2 | 2 | False | 1 | ROZPOCET
40 | K | 564851111 | Podklad ze štěrkodrtě ŠD tl 150 mm, 0/32 | m2 | 734.7 |  | 0 |  |  | základní |  | 0 | 0 | 0 | 0 | 0 | 4 | K | 2 |  |  |  | ROZPOCET | 0 | 0 | 0 | 0 | 0 | 1 | 0 | 4 | -1755679919
| VV |  | "konstrukce K2" 680,4 |  | 680.4 | [12 empty] | VV | 2 | 2 | True | 0 | ROZPOCET
| VV |  | "konstrukce K1" "P4" 3,0 + "P5" 1,2+8,0 + "P6" 12,2 + "P7" 9,0 + "P8b" 4,4 + "P9b" 1,7 + "P10" 14,8 |  | 54.3 | [12 empty] | VV | 2 | 2 | True | 0 | ROZPOCET
| VV |  | Součet |  | 734.7 | [12 empty] | VV | 2 | 4 | True | 1 | ROZPOCET
41 | K | 564861111R01 | Podklad ze štěrkodrtě ŠD tl 200 mm, 0/63 | m2 | 767.2 |  | 0 |  |  | základní |  | 0 | 0 | 0 | 0 | 0 | 4 | K | 2 |  |  |  | ROZPOCET | 0 | 0 | 0 | 0 | 0 | 1 | 0 | 4 | 1541386827
| VV |  | "konstrukce K1 + K2" 734,7 + "pod obrubníky" 139,0*0,2 + "chodníček ke klepači u P4 - konstrukce K3" 4,7 |  | 767.2 | [12 empty] | VV | 2 | 2 | True | 1 | ROZPOCET
42 | K | 564971315R03 | Podklad z betonového recyklátu tl. 400 mm, 0/63 | m2 | 739.4 |  | 0 |  |  | základní |  | 0 | 0 | 0 | 0 | 0 | 4 | K | 2 |  |  |  | ROZPOCET | 0 | 0 | 0 | 0 | 0 | 1 | 0 | 4 | -1407392512
| VV |  | "sanační vrstvy, uvažováno 100% zpevn.ploch" "konstrukce K1 + K2" 734,7 + "konstrukce K3" 4,7 |  | 739.4 | [12 empty] | VV | 2 | 2 | True | 1 | ROZPOCET
43 | K | 596211110 | Kladení zámkové dlažby komunikací pro pěší tl 60 mm skupiny A pl do 50 m2 | m2 | 4.4 |  | 0 |  |  | základní |  | 0 | 0.08425 | 0.3707 | 0 | 0 | 4 | K | 2 |  |  |  | ROZPOCET | 0 | 0 | 0 | 0 | 0 | 1 | 0 | 4 | 1140207909
| VV |  | "P4" 4,4 |  | 4.4 | [12 empty] | VV | 2 | 2 | True | 1 | ROZPOCET
44 | M | DTN.0007420.URS | dlažba zámková IČKO přírodní 19,6x16,1x6cm | m2 | 4.62 |  | 0 |  |  | základní |  | 0 | 0.13 | 0.6006 | 0 | 0 | 8 | M | 2 |  |  |  | ROZPOCET | 0 | 0 | 0 | 0 | 0 | 1 | 0 | 4 | 1853480769
| VV |  | 4,4*1,05 'Přepočtené koeficientem množství |  | 4.62 | [12 empty] | VV | 2 | 2 | False | 1 | ROZPOCET
| D | 8 | Trubní vedení |  |  |  | 0 |  |  |  |  | 0 |  | 7.298 |  | 0 | 1 | D | 1 |  |  |  | ROZPOCET | [6 empty] | 0
45 | K | 895941111 | Zřízení vpusti kanalizační uliční z betonových dílců typ UV-50 normální | kus | 5 |  | 0 |  |  | základní |  | 0 | 0.3409 | 1.7045 | 0 | 0 | 4 | K | 2 |  |  |  | ROZPOCET | 0 | 0 | 0 | 0 | 0 | 1 | 0 | 4 | 95163751
46 | M | BTL.0006311.URS | prstenec betonový pro uliční vpusť vyrovnávací TBV-Q 390/60/10a, 39x6x13 cm | kus | 5 |  | 0 |  |  | základní |  | 0 | 0.027 | 0.135 | 0 | 0 | 8 | M | 2 |  |  |  | ROZPOCET | 0 | 0 | 0 | 0 | 0 | 1 | 0 | 4 | -1126809322
47 | M | BTL.0006308.URS | skruž betonová pro uliční vpusť horní TBV-Q 450/570/5d, 45x57x5 cm | kus | 5 |  | 0 |  |  | základní |  | 0 | 0.111 | 0.555 | 0 | 0 | 8 | M | 2 |  |  |  | ROZPOCET | 0 | 0 | 0 | 0 | 0 | 1 | 0 | 4 | 2106403677
48 | M | 592238R01 | skruž betonová pro uliční vpusť v.550mm s výtokem pro PVC KG DN 150 - sifon TBV-Q 450/570/3z | kus | 5 |  | 0 |  |  | základní |  | 0 | 0.195 | 0.975 | 0 | 0 | 8 | M | 2 |  |  |  | ROZPOCET | 0 | 0 | 0 | 0 | 0 | 1 | 0 | 4 | 1627117805
49 | M | BTL.0006304.URS | dno betonové pro uliční vpusť s kalovou prohlubní TBV-Q 450/300/2a 45x30x5 cm | kus | 5 |  | 0 |  |  | základní |  | 0 | 0.072 | 0.36 | 0 | 0 | 8 | M | 2 |  |  |  | ROZPOCET | 0 | 0 | 0 | 0 | 0 | 1 | 0 | 4 | 10293083
50 | K | 89594R02 | Napojení trativodu do tělesa betonových uličních vpustí (s odvrtáním, utěsněním) | kus | 7 |  | 0 |  |  | základní |  | 0 | 0.3409 | 2.3863 | 0 | 0 | 4 | K | 2 |  |  |  | ROZPOCET | 0 | 0 | 0 | 0 | 0 | 1 | 0 | 4 | -1044321871
51 | K | 899203112 | Osazení mříží litinových včetně rámů a košů na bahno pro třídu zatížení B12, C250 | kus | 5 |  | 0 |  |  | základní |  | 0 | 0.21734 | 1.0867 | 0 | 0 | 4 | K | 2 |  |  |  | ROZPOCET | 0 | 0 | 0 | 0 | 0 | 1 | 0 | 4 | -1192113470
52 | M | 552M508D | MŘÍŽ PLAST 500x500 D 400 ROVASCO pro uliční vpusť | kus | 5 |  | 0 |  |  | základní |  | 0 | 0.012 | 0.06 | 0 | 0 | 8 | M | 2 |  |  |  | ROZPOCET | 0 | 0 | 0 | 0 | 0 | 1 | 0 | 4 | -1268675039
53 | M | 59223875 | koš nízký pro uliční vpusti, žárově zinkovaný plech,pro rám 500/500 | kus | 5 |  | 0 |  |  | základní |  | 0 | 0.004 | 0.02 | 0 | 0 | 8 | M | 2 |  |  |  | ROZPOCET | 0 | 0 | 0 | 0 | 0 | 1 | 0 | 4 | 1845149582
54 | K | 871313121 | Montáž kanalizačního potrubí z PVC těsněné gumovým kroužkem otevřený výkop sklon do 20 % DN 160, napojení UV in-situ | m | 3.9 |  | 0 |  |  | základní |  | 0 | 1e-05 | 3.9e-05 | 0 | 0 | 4 | K | 2 |  |  |  | ROZPOCET | 0 | 0 | 0 | 0 | 0 | 1 | 0 | 4 | -2009508673
| VV |  | "přípojky vpustí" 2,3+0,4+0,4+0,4+0,4" |  | 3.9 | [12 empty] | VV | 2 | 2 | True | 1 | ROZPOCET
55 | M | 28611131 | trubka kanalizační PVC DN 160x1000 mm SN4 | m | 4 |  | 0 |  |  | základní |  | 0 | 0.00294 | 0.01176 | 0 | 0 | 8 | M | 2 |  |  |  | ROZPOCET | 0 | 0 | 0 | 0 | 0 | 1 | 0 | 4 | 1100649278
56 | M | PPL.KGB15087 | Koleno 87° kanalizační Pipelife KG DN150 PVC | kus | 1 |  | 0 |  |  | základní |  | 0 | 0.0009 | 0.0009 | 0 | 0 | 8 | M | 2 |  |  |  | ROZPOCET | 0 | 0 | 0 | 0 | 0 | 1 | 0 | 4 | 1389570021
57 | M | PPL.KGB15067 | Koleno 67° kanalizační Pipelife KG DN150 PVC | kus | 4 |  | 0 |  |  | základní |  | 0 | 0.0007 | 0.0028 | 0 | 0 | 8 | M | 2 |  |  |  | ROZPOCET | 0 | 0 | 0 | 0 | 0 | 1 | 0 | 4 | 190955379
| D | 9 | Ostatní konstrukce a práce, bourání |  |  |  | 0 |  |  |  |  | 0 |  | 93.8908 |  | 12.664 | 1 | D | 1 |  |  |  | ROZPOCET | [6 empty] | 0
58 | K | 914111111 | Montáž svislé dopravní značky do velikosti 1 m2 objímkami na sloupek nebo konzolu | kus | 9 |  | 0 |  |  | základní |  | 0 | 0.0007 | 0.0063 | 0 | 0 | 4 | K | 2 |  |  |  | ROZPOCET | 0 | 0 | 0 | 0 | 0 | 1 | 0 | 4 | 931235737
| VV |  | 2,25*4 'Přepočtené koeficientem množství |  | 9 | [12 empty] | VV | 2 | 2 | False | 1 | ROZPOCET
59 | M | 40445625 | informativní značky provozní IP8, IP9, IP11-IP13 500x700mm | kus | 9 |  | 0 |  |  | základní |  | 0 | 0.0035 | 0.0315 | 0 | 0 | 8 | M | 2 |  |  |  | ROZPOCET | 0 | 0 | 0 | 0 | 0 | 1 | 0 | 4 | 652399798
| VV |  | "IP 11b" 8 |  | 8 | [12 empty] | VV | 2 | 2 | True | 0 | ROZPOCET
| VV |  | "IP 12+225" 1 |  | 1 | [12 empty] | VV | 2 | 2 | True | 0 | ROZPOCET
| VV |  | Součet |  | 9 | [12 empty] | VV | 2 | 4 | True | 1 | ROZPOCET
60 | K | 914511112 | Montáž sloupku dopravních značek délky do 3,5 m s betonovým základem a patkou | kus | 9 |  | 0 |  |  | základní |  | 0 | 0.11241 | 1.0117 | 0 | 0 | 4 | K | 2 |  |  |  | ROZPOCET | 0 | 0 | 0 | 0 | 0 | 1 | 0 | 4 | 1093553900
61 | M | 40445225 | sloupek pro dopravní značku Zn D 60mm v 3,5m | kus | 9 |  | 0 |  |  | základní |  | 0 | 0.0061 | 0.0549 | 0 | 0 | 8 | M | 2 |  |  |  | ROZPOCET | 0 | 0 | 0 | 0 | 0 | 1 | 0 | 4 | -1481168787
62 | K | 915231111 | Vodorovné dopravní značení přechody pro chodce, šipky, symboly bílý plast | m2 | 0.25 |  | 0 |  |  | základní |  | 0 | 0.0016 | 0.0004 | 0 | 0 | 4 | K | 2 |  |  |  | ROZPOCET | 0 | 0 | 0 | 0 | 0 | 1 | 0 | 4 | 1547671888
| VV |  | "symbol V10f" 1 * 0,25 |  | 0.25 | [12 empty] | VV | 2 | 2 | True | 1 | ROZPOCET
63 | K | 915621111 | Předznačení vodorovného plošného značení | m2 | 0.25 |  | 0 |  |  | základní |  | 0 | 1e-05 | 2.5e-06 | 0 | 0 | 4 | K | 2 |  |  |  | ROZPOCET | 0 | 0 | 0 | 0 | 0 | 1 | 0 | 4 | -1271553363
64 | K | 915R01 | Osazení plastových parkovacích značek bílých pro vymezení parkovaích míst vč. dodávky univerzální parkovací značky v úrovni zatravňovací dlažby | ks | 1544 |  | 0 |  |  | základní |  | 0 | 2e-05 | 0.03088 | 0 | 0 | 4 | K | 2 |  |  |  | ROZPOCET | 0 | 0 | 0 | 0 | 0 | 1 | 0 | 4 | 1228462406
| VV |  | "parkovací pás P3: značka 5,6x5,6 cm, 21ks/4,7m VDZ" 5*35 |  | 175 | [12 empty] | VV | 2 | 2 | True | 0 | ROZPOCET
| VV |  | "parkovací pás P4: značka 5,6x5,6 cm, 22ks/5,0m VDZ" 7*37 |  | 259 | [12 empty] | VV | 2 | 2 | True | 0 | ROZPOCET
| VV |  | "parkovací pás P5: značka 5,6x5,6 cm, 22ks/5,0m VDZ" 7*37 |  | 259 | [12 empty] | VV | 2 | 2 | True | 0 | ROZPOCET
| VV |  | "parkovací pás P7: značka 5,6x5,6 cm, 22ks/5,0m VDZ" 7*37 |  | 259 | [12 empty] | VV | 2 | 2 | True | 0 | ROZPOCET
| VV |  | "parkovací pás P8a: značka 5,6x5,6 cm, 22ks/5,0m VDZ" 7*37 |  | 259 | [12 empty] | VV | 2 | 2 | True | 0 | ROZPOCET
| VV |  | "parkovací pás P8b: značka 5,6x5,6 cm, 22ks/5,0m VDZ" 1*37 |  | 37 | [12 empty] | VV | 2 | 2 | True | 0 | ROZPOCET
| VV |  | "parkovací pás P9a: značka 5,6x5,6 cm, 22ks/5,0m VDZ" 7*37 |  | 259 | [12 empty] | VV | 2 | 2 | True | 0 | ROZPOCET
| VV |  | "parkovací pás P8b: značka 5,6x5,6 cm, 22ks/5,0m VDZ" 1*37 |  | 37 | [12 empty] | VV | 2 | 2 | True | 0 | ROZPOCET
| VV |  | Součet |  | 1544 | [12 empty] | VV | 2 | 4 | True | 1 | ROZPOCET
65 | K | 916131213 | Osazení silničního obrubníku betonového stojatého s boční opěrou do lože z betonu prostého | m | 438.5 |  | 0 |  |  | základní |  | 0 | 0.1554 | 68.1429 | 0 | 0 | 4 | K | 2 |  |  |  | ROZPOCET | 0 | 0 | 0 | 0 | 0 | 1 | 0 | 4 | 90432117
| VV |  | "obrubník ABO 14-10, 10/25" "P3" 3,5 + 4,5 + 17,5 + 4,5 + 1,7 + "P4" 1,6 + 8,2 + 20,5 + 7,7 |  | 69.7 | [12 empty] | VV | 2 | 2 | True | 0 | ROZPOCET
| VV |  | "obrubník ABO 14-10, 10/25" "P5" 0,7 + 11,6 + 20,5 + 6,9 + 1,7 + 2,0 + "P6" 4,6 + 2,8 + 2,5 + "P7" 0,9 + 1,0 + 5,2 + 20,5 + 5,1 + 1,3 |  | 87.3 | [12 empty] | VV | 2 | 2 | True | 0 | ROZPOCET
| VV |  | "obrubník ABO 14-10, 10/25" "P8a" 5,2 + 20,5 + 5,2 + "P8b" 5,1 + 5,5 + 5,7 + "P9a" 0,9 + 5,5 + 20,5 + 5,2 + "P9b" 5,1 + 5,5 + 5,4 |  | 95.3 | [12 empty] | VV | 2 | 2 | True | 0 | ROZPOCET
| VV |  | "obrubník ABO 14-10, 10/25" "P10" 3,1 + 5,1 + "P11" 1,0 + 4,6 + 7,0 + 5,1 + 2,5 |  | 28.4 | [12 empty] | VV | 2 | 2 | True | 0 | ROZPOCET
| VV |  | "obrubník ABO 13-10, 10/20" "P3" 1,8 + 14,3 + 1,3 + "P4" 20,5 + "P5" 1,6 + 20,5 + "P6" 4,6 + 4,5 + "P7" 20,5 + 3,3 |  | 92.9 | [12 empty] | VV | 2 | 2 | True | 0 | ROZPOCET
| VV |  | "obrubník ABO 13-10, 10/20" "P8a" 20,5 + "P8b" 5,5 + "P9a" 5,8 + 20,5 + "P9b" 5,5 + "P11" 4,9 + 2,2 |  | 64.9 | [12 empty] | VV | 2 | 2 | True | 0 | ROZPOCET
| VV |  | Součet |  | 438.5 | [12 empty] | VV | 2 | 4 | True | 1 | ROZPOCET
66 | M | 59217019 | obrubník betonový 1000x100x200mm (ABO 13-10 ) | m | 160.956 |  | 0 |  |  | základní |  | 0 | 0.046 | 7.404 | 0 | 0 | 8 | M | 2 |  |  |  | ROZPOCET | 0 | 0 | 0 | 0 | 0 | 1 | 0 | 4 | -2066542334
| VV |  | 92,9 + 64,9 |  | 157.8 | [12 empty] | VV | 2 | 2 | True | 1 | ROZPOCET
| VV |  | 157,8*1,02 'Přepočtené koeficientem množství |  | 160.956 | [12 empty] | VV | 2 | 2 | False | 1 | ROZPOCET
67 | M | 59217017 | obrubník betonový 1000x100x250mm (ABO 14-10) | m | 286.314 |  | 0 |  |  | základní |  | 0 | 0.05612 | 16.0679 | 0 | 0 | 8 | M | 2 |  |  |  | ROZPOCET | 0 | 0 | 0 | 0 | 0 | 1 | 0 | 4 | 1385805433
| VV |  | 69,7 + 87,3 + 95,3 + 28,4 |  | 280.7 | [12 empty] | VV | 2 | 2 | True | 1 | ROZPOCET
| VV |  | 280,7*1,02 'Přepočtené koeficientem množství |  | 286.314 | [12 empty] | VV | 2 | 2 | False | 1 | ROZPOCET
68 | K | 916231213 | Osazení chodníkového obrubníku betonového stojatého s boční opěrou do lože z betonu prostého | m | 7.4 |  | 0 |  |  | základní |  | 0 | 0.1295 | 0.9583 | 0 | 0 | 4 | K | 2 |  |  |  | ROZPOCET | 0 | 0 | 0 | 0 | 0 | 1 | 0 | 4 | -562447503
| VV |  | "P4" 6,7 + 0,7 |  | 7.4 | [12 empty] | VV | 2 | 2 | True | 1 | ROZPOCET
69 | M | 59217002 | obrubník betonový zahradní šedý 1000x60x200mm | m | 7.543 |  | 0 |  |  | základní |  | 0 | 0.024 | 0.18103 | 0 | 0 | 8 | M | 2 |  |  |  | ROZPOCET | 0 | 0 | 0 | 0 | 0 | 1 | 0 | 4 | -1835743332
| VV |  | 7,184*1,05 'Přepočtené koeficientem množství |  | 7.543 | [12 empty] | VV | 2 | 2 | False | 1 | ROZPOCET
70 | K | 966006132 | Odstranění značek dopravních nebo orientačních se sloupky s betonovými patkami | kus | 2 |  | 0 |  |  | základní |  | 0 | 0 | 0 | 0.082 | 0.164 | 4 | K | 2 |  |  |  | ROZPOCET | 0 | 0 | 0 | 0 | 0 | 1 | 0 | 4 | 1436436666
71 | K | 919735112 | Řezání stávajícího živičného krytu hl do 100 mm | m | 3.5 |  | 0 |  |  | základní |  | 0 | 0 | 0 | 0 | 0 | 4 | K | 2 |  |  |  | ROZPOCET | 0 | 0 | 0 | 0 | 0 | 1 | 0 | 4 | 237245926
| VV |  | "P3" 3,5 |  | 3.5 | [12 empty] | VV | 2 | 2 | True | 1 | ROZPOCET
72 | K | 919112213 | Řezání spár pro vytvoření komůrky š 10 mm hl 25 mm pro těsnící zálivku v živičném krytu | m | 3.5 |  | 0 |  |  | základní |  | 0 | 0 | 0 | 0 | 0 | 4 | K | 2 |  |  |  | ROZPOCET | 0 | 0 | 0 | 0 | 0 | 1 | 0 | 4 | 38623033
73 | K | 919121213 | Těsnění spár zálivkou za studena pro komůrky š 10 mm hl 25 mm bez těsnicího profilu | m | 3.5 |  | 0 |  |  | základní |  | 0 | 0.00028 | 0.00098 | 0 | 0 | 4 | K | 2 |  |  |  | ROZPOCET | 0 | 0 | 0 | 0 | 0 | 1 | 0 | 4 | 214570230
74 | K | 919731123 | Zarovnání styčné plochy podkladu nebo krytu živičného tl do 200 mm | m | 3.5 |  | 0 |  |  | základní |  | 0 | 0 | 0 | 0 | 0 | 4 | K | 2 |  |  |  | ROZPOCET | 0 | 0 | 0 | 0 | 0 | 1 | 0 | 4 | -669513770
75 | K | 966008R01 | Bourání uliční vpusti žb konstrukce | m3 | 5 |  | 0 |  |  | základní |  | 0 | 0 | 0 | 2.5 | 12.5 | 4 | K | 2 |  |  |  | ROZPOCET | 0 | 0 | 0 | 0 | 0 | 1 | 0 | 4 | 992953171
| VV |  | "stávající vpusti, 1m3/vpust" 5*1 |  | 5 | [12 empty] | VV | 2 | 2 | True | 1 | ROZPOCET
76 | K | 9R01 | Ochrana vedení - kompletní provedení chráničky dle specifikace PD a TZ vč. všech souvisejících prací a dodávek | m | 119.5 |  | 0 |  |  | základní |  | 0 | 0 | 0 | 0 | 0 | 4 | K | 2 |  |  |  | ROZPOCET | 0 | 0 | 0 | 0 | 0 | 1 | 0 | 4 | -818323711
| VV |  | "P3 - CETIN, 2 x DN110" 2 * 20,0 |  | 40 | [12 empty] | VV | 2 | 2 | True | 0 | ROZPOCET
| VV |  | "P4 - CEZ nn, DN 110" 6,0 |  | 6 | [12 empty] | VV | 2 | 2 | True | 0 | ROZPOCET
| VV |  | "P8a - VO, DN110" 22 + "P9a - VO, DN110" 7,0 + 5,0 |  | 34 | [12 empty] | VV | 2 | 2 | True | 0 | ROZPOCET
| VV |  | "P9a - VO, DN110" 21,5 + "P9a - VO, DN110" 7,0 |  | 28.5 | [12 empty] | VV | 2 | 2 | True | 0 | ROZPOCET
| VV |  | "P11 - CETIN 2 x DN110" 2*5,5 |  | 11 | [12 empty] | VV | 2 | 2 | True | 0 | ROZPOCET
| VV |  | Součet |  | 119.5 | [12 empty] | VV | 2 | 4 | True | 1 | ROZPOCET
| D | 997 | Přesun sutě |  |  |  | 0 |  |  |  |  | 0 |  | 0 |  | 0 | 1 | D | 1 |  |  |  | ROZPOCET | [6 empty] | 0
77 | K | 997221551 | Vodorovná doprava suti ze sypkých materiálů do 1 km | t | 55.88 |  | 0 |  |  | základní |  | 0 | 0 | 0 | 0 | 0 | 4 | K | 2 |  |  |  | ROZPOCET | 0 | 0 | 0 | 0 | 0 | 1 | 0 | 4 | -1047480912
| VV |  | "suť asfaltová" 254,0*0,22000 |  | 55.88 | [12 empty] | VV | 2 | 2 | True | 1 | ROZPOCET
78 | K | 997221559 | Příplatek ZKD 1 km u vodorovné dopravy suti ze sypkých materiálů | t | 502.92 |  | 0 |  |  | základní |  | 0 | 0 | 0 | 0 | 0 | 4 | K | 2 |  |  |  | ROZPOCET | 0 | 0 | 0 | 0 | 0 | 1 | 0 | 4 | -2079420108
| P |  | Poznámka k položce: Uvažováno celkem 10 km | [14 empty] | P | 2
| VV |  | 55,88*9 'Přepočtené koeficientem množství |  | 502.92 | [12 empty] | VV | 2 | 2 | False | 1 | ROZPOCET
79 | K | 997221611 | Nakládání suti na dopravní prostředky pro vodorovnou dopravu | t | 55.88 |  | 0 |  |  | základní |  | 0 | 0 | 0 | 0 | 0 | 4 | K | 2 |  |  |  | ROZPOCET | 0 | 0 | 0 | 0 | 0 | 1 | 0 | 4 | 1946773724
80 | K | 997221845 | Poplatek za uložení na skládce (skládkovné) odpadu asfaltového bez dehtu kód odpadu 170 302 | t | 55.88 |  | 0 |  |  | základní |  | 0 | 0 | 0 | 0 | 0 | 4 | K | 2 |  |  |  | ROZPOCET | 0 | 0 | 0 | 0 | 0 | 1 | 0 | 4 | 1781811268
81 | K | 997221571 | Vodorovná doprava vybouraných hmot do 1 km | t | 83.837 |  | 0 |  |  | základní |  | 0 | 0 | 0 | 0 | 0 | 4 | K | 2 |  |  |  | ROZPOCET | 0 | 0 | 0 | 0 | 0 | 1 | 0 | 4 | 617404491
| VV |  | "vybourané panely"42,0*0,42500 |  | 17.85 | [12 empty] | VV | 2 | 2 | True | 0 | ROZPOCET
| VV |  | "dlažba" 2,5*0,25500 |  | 0.638 | [12 empty] | VV | 2 | 2 | True | 0 | ROZPOCET
| VV |  | "obruby" 257,8*0,20500 |  | 52.849 | [12 empty] | VV | 2 | 2 | True | 0 | ROZPOCET
| VV |  | "vpusti" 5*2,5 |  | 12.5 | [12 empty] | VV | 2 | 2 | True | 0 | ROZPOCET
| VV |  | Součet |  | 83.837 | [12 empty] | VV | 2 | 4 | True | 1 | ROZPOCET
82 | K | 997221579 | Příplatek ZKD 1 km u vodorovné dopravy vybouraných hmot | t | 754.533 |  | 0 |  |  | základní |  | 0 | 0 | 0 | 0 | 0 | 4 | K | 2 |  |  |  | ROZPOCET | 0 | 0 | 0 | 0 | 0 | 1 | 0 | 4 | 440274052
| P |  | Poznámka k položce: Uvažováno celkem 10 km | [14 empty] | P | 2
| VV |  | 83,837*9 'Přepočtené koeficientem množství |  | 754.533 | [12 empty] | VV | 2 | 2 | False | 1 | ROZPOCET
83 | K | 997221612 | Nakládání vybouraných hmot na dopravní prostředky pro vodorovnou dopravu | t | 83.837 |  | 0 |  |  | základní |  | 0 | 0 | 0 | 0 | 0 | 4 | K | 2 |  |  |  | ROZPOCET | 0 | 0 | 0 | 0 | 0 | 1 | 0 | 4 | -716635311
84 | K | 997221815 | Poplatek za uložení na skládce (skládkovné) stavebního odpadu betonového kód odpadu 170 101 | t | 83.837 |  | 0 |  |  | základní |  | 0 | 0 | 0 | 0 | 0 | 4 | K | 2 |  |  |  | ROZPOCET | 0 | 0 | 0 | 0 | 0 | 1 | 0 | 4 | 1694722647
| D | 998 | Přesun hmot |  |  |  | 0 |  |  |  |  | 0 |  | 0 |  | 0 | 1 | D | 1 |  |  |  | ROZPOCET | [6 empty] | 0
85 | K | 998225111 | Přesun hmot pro pozemní komunikace s krytem z kamene, monolitickým betonovým nebo živičným | t | 161.345 |  | 0 |  |  | základní |  | 0 | 0 | 0 | 0 | 0 | 4 | K | 2 |  |  |  | ROZPOCET | 0 | 0 | 0 | 0 | 0 | 1 | 0 | 4 | -1108560145
86 | K | 998225194 | Příplatek k přesunu hmot pro pozemní komunikace s krytem z kamene, živičným, betonovým do 5000 m | t | 161.345 |  | 0 |  |  | základní |  | 0 | 0 | 0 | 0 | 0 | 4 | K | 2 |  |  |  | ROZPOCET | 0 | 0 | 0 | 0 | 0 | 1 | 0 | 4 | 2070128083
87 | K | 998225195 | Příplatek k přesunu hmot pro pozemní komunikace s krytem z kamene, živičným, betonovým ZKD 5000 m | t | 161.345 |  | 0 |  |  | základní |  | 0 | 0 | 0 | 0 | 0 | 4 | K | 2 |  |  |  | ROZPOCET | 0 | 0 | 0 | 0 | 0 | 1 | 0 | 4 | 105015382

## SO103 - PŘÍSTUPOVÉ CHODNÍ...
{5701fad6-ba79-45d7-846b-c693526dc50f}
2
| KRYCÍ LIST SOUPISU PRACÍ | [7 empty] | v --- níže se nacházejí doplnkové a pomocné údaje k sestavám --- v | [8 empty] | False
Stavba:
ZPEVNĚNÉ PLOCHY V LOKALITĚ BŘEZINSKÁ - 2. část
Objekt:
SO103 - PŘÍSTUPOVÉ CHODNÍKY A STÁNÍ KONTEJNERŮ
| KSO: |  |  |  |  | CC-CZ:
| Místo: |  |  |  |  | Datum: | 15. 12. 2021
| Zadavatel: |  |  |  |  | IČ: | 00297593
|  | Město Petřvald |  |  |  | DIČ:
| Uchazeč: |  |  |  |  | IČ: | Vyplň údaj
|  | Vyplň údaj |  |  |  | DIČ: | Vyplň údaj
| Projektant: |  |  |  |  | IČ: | 01081608
|  | Ing. Pavol Lipták |  |  |  | DIČ:
| Zpracovatel: |  |  |  |  | IČ:
DIČ:
Poznámka:
| Cena bez DPH | [5 empty] | 0
|  |  | Základ daně |  |  | Sazba daně | Výše daně
| DPH | základní | 0 |  |  | 21% | 0
|  | snížená | 0 |  |  | 15% | 0
|  | zákl. přenesená | 0 |  |  | 21% | 0
|  | sníž. přenesená | 0 |  |  | 15% | 0
|  | nulová | 0 |  |  | 0% | 0
| Cena s DPH |  |  | v | CZK |  | 0
| Projektant |  |  | Zpracovatel
| Datum a podpis: |  | Razítko | Datum a podpis: |  |  | Razítko
| Objednavatel |  |  | Uchazeč
| Datum a podpis: |  | Razítko | Datum a podpis: |  |  | Razítko
REKAPITULACE ČLENĚNÍ SOUPISU PRACÍ
Stavba:
ZPEVNĚNÉ PLOCHY V LOKALITĚ BŘEZINSKÁ - 2. část
Objekt:
SO103 - PŘÍSTUPOVÉ CHODNÍKY A STÁNÍ KONTEJNERŮ
Místo: | [5 empty] | Datum: | 15. 12. 2021
Zadavatel: |  |  | Město Petřvald |  |  | Projektant: | Ing. Pavol Lipták
Uchazeč: |  |  | Vyplň údaj |  |  | Zpracovatel:
Kód dílu - Popis | [6 empty] | Cena celkem [CZK]
Náklady ze soupisu prací | [6 empty] | 0 | [11 empty] | -1
| HSV - Práce a dodávky HSV | [5 empty] | 0
| 1 - Zemní práce | [5 empty] | 0
| 2 - Zakládání | [5 empty] | 0
| 5 - Komunikace pozemní | [5 empty] | 0
| 9 - Ostatní konstrukce a práce, bourání | [5 empty] | 0
| 997 - Přesun sutě | [5 empty] | 0
| 998 - Přesun hmot | [5 empty] | 0
| PSV - Práce a dodávky PSV | [5 empty] | 0
| 767 - Konstrukce zámečnické | [5 empty] | 0
SOUPIS PRACÍ
Stavba:
ZPEVNĚNÉ PLOCHY V LOKALITĚ BŘEZINSKÁ - 2. část
Objekt:
SO103 - PŘÍSTUPOVÉ CHODNÍKY A STÁNÍ KONTEJNERŮ
Místo: | [5 empty] | Datum: | 15. 12. 2021
Zadavatel: |  |  | Město Petřvald |  |  | Projektant: | Ing. Pavol Lipták
Uchazeč: |  |  | Vyplň údaj |  |  | Zpracovatel:
PČ | Typ | Kód | Popis | MJ | Množství | J.cena [CZK] | Cena celkem [CZK] | Cenová soustava |  | DPH | J. Nh [h] | Nh celkem [h] | J. hmotnost [t] | Hmotnost celkem [t] | J. suť [t] | Suť Celkem [t]
Náklady soupisu celkem | [6 empty] | 0 |  |  |  |  | 0 |  | 168.1131 |  | 146.909 |  | D | -1 | [10 empty] | 0
| D | HSV | Práce a dodávky HSV |  |  |  | 0 |  |  |  |  | 0 |  | 163.8464 |  | 146.909 | 1 | D | 0 |  |  |  | ROZPOCET | [6 empty] | 0
| D | 1 | Zemní práce |  |  |  | 0 |  |  |  |  | 0 |  | 0.20202 |  | 146.909 | 1 | D | 1 |  |  |  | ROZPOCET | [6 empty] | 0
1 | K | 113106123 | Rozebrání dlažeb ze zámkových dlaždic komunikací pro pěší ručně | m2 | 7.1 |  | 0 |  |  | základní |  | 0 | 0 | 0 | 0.26 | 1.846 | 4 | K | 2 |  |  |  | ROZPOCET | 0 | 0 | 0 | 0 | 0 | 1 | 0 | 4 | 1312867447
| VV |  | "T5" 2,8 + "T6" 2,8 |  | 5.6 | [12 empty] | VV | 2 | 2 | True | 0 | ROZPOCET
| VV |  | "čp1619" 1,5 |  | 1.5 | [12 empty] | VV | 2 | 2 | True | 0 | ROZPOCET
| VV |  | Součet |  | 7.1 | [12 empty] | VV | 2 | 4 | True | 1 | ROZPOCET
2 | K | 113106132 | Rozebrání dlažeb z betonových nebo kamenných dlaždic komunikací pro pěší strojně pl do 50 m2 | m2 | 54.7 |  | 0 |  |  | základní |  | 0 | 0 | 0 | 0.255 | 13.9485 | 4 | K | 2 |  |  |  | ROZPOCET | 0 | 0 | 0 | 0 | 0 | 1 | 0 | 4 | -1909303312
| VV |  | "chodník čp1611" 31,7 |  | 31.7 | [12 empty] | VV | 2 | 2 | True | 0 | ROZPOCET
| VV |  | "chodník čp1613" 17,4 |  | 17.4 | [12 empty] | VV | 2 | 2 | True | 0 | ROZPOCET
| VV |  | "chodník čp 1614" 5,6 |  | 5.6 | [12 empty] | VV | 2 | 2 | True | 0 | ROZPOCET
| VV |  | Součet |  | 54.7 | [12 empty] | VV | 2 | 4 | True | 1 | ROZPOCET
3 | K | 113107182 | Odstranění podkladu živičného tl 100 mm strojně pl přes 50 do 200 m2 | m2 | 301.8 |  | 0 |  |  | základní |  | 0 | 0 | 0 | 0.22 | 66.396 | 4 | K | 2 |  |  |  | ROZPOCET | 0 | 0 | 0 | 0 | 0 | 1 | 0 | 4 | 2054098464
| VV |  | "čp1619" 40 + 12 + "čp1618" 43 + "T2"15 + "čp 1616" 74 + "čp1617" 33 |  | 217 | [12 empty] | VV | 2 | 2 | True | 0 | ROZPOCET
| VV |  | "čp1620" 40 + "čp1621" 11,8 + "čp1611" 8 + "T4" 19 + "stáv. plocha kont. u čp1621" 6 |  | 84.8 | [12 empty] | VV | 2 | 2 | True | 0 | ROZPOCET
| VV |  | Součet |  | 301.8 | [12 empty] | VV | 2 | 4 | True | 1 | ROZPOCET
4 | K | 113202111 | Vytrhání obrub krajníků obrubníků stojatých | m | 315.7 |  | 0 |  |  | základní |  | 0 | 0 | 0 | 0.205 | 64.7185 | 4 | K | 2 |  |  |  | ROZPOCET | 0 | 0 | 0 | 0 | 0 | 1 | 0 | 4 | 1739785000
| VV |  | "čp1619" 1,0 + 17,3 + 4,3 + 2*4,2 + "čp1618" 11,7 + 14,8 + 25 + "T2"12,0 |  | 94.5 | [12 empty] | VV | 2 | 2 | True | 0 | ROZPOCET
| VV |  | "čp1616" 6,1 + 23,0 + 14,5 + 12,5 + 10,6 + "čp1617" 11,3 + 13,5 + 16,3 +"čp1620" 10,5 + 13,3 + 21,6 + "čp1621" 2*4,5 |  | 162.2 | [12 empty] | VV | 2 | 2 | True | 0 | ROZPOCET
| VV |  | "čp1611" 18,5 + 18,7 + "T4" 12,5 + "čp1613" 2,6 + 6,7 |  | 59 | [12 empty] | VV | 2 | 2 | True | 0 | ROZPOCET
| VV |  | Součet |  | 315.7 | [12 empty] | VV | 2 | 4 | True | 1 | ROZPOCET
5 | K | 122202202 | Odkopávky a prokopávky nezapažené pro silnice objemu do 1000 m3 v hornině tř. 3 | m3 | 281.575 |  | 0 |  |  | základní |  | 0 | 0 | 0 | 0 | 0 | 4 | K | 2 |  |  |  | ROZPOCET | 0 | 0 | 0 | 0 | 0 | 1 | 0 | 4 | 1472001795
| VV |  | "překop pro HDPE chráničku " 11"m"*0,40*0,6 |  | 2.64 | [12 empty] | VV | 2 | 2 | True | 0 | ROZPOCET
| VV |  | "čp1619 pod vyb. asf." 32*0,25 + "v zeleni" 12*0,25 |  | 11 | [12 empty] | VV | 2 | 2 | True | 0 | ROZPOCET
| VV |  | "čp1618 pod vyb. asf." 40*0,25 + "v zeleni" 8*0,30 |  | 12.4 | [12 empty] | VV | 2 | 2 | True | 0 | ROZPOCET
| VV |  | "T2 pod vybour. asf." 15*0,27 + "T2 v zeleni"18*0,32 |  | 9.81 | [12 empty] | VV | 2 | 2 | True | 0 | ROZPOCET
| VV |  | "čp1616 pod vyb. asf." 70*0,25 + "v zeleni" 22*0,25 |  | 23 | [12 empty] | VV | 2 | 2 | True | 0 | ROZPOCET
| VV |  | "čp1617 pod vyb. asf." 34*0,25 + "v zeleni" 6*0,25 |  | 10 | [12 empty] | VV | 2 | 2 | True | 0 | ROZPOCET
| VV |  | "čp1620 pod vyb. asf." 51*0,25 + "v zeleni" 9*0,25 |  | 15 | [12 empty] | VV | 2 | 2 | True | 0 | ROZPOCET
| VV |  | "T3" 20*0,32 |  | 6.4 | [12 empty] | VV | 2 | 2 | True | 0 | ROZPOCET
| VV |  | "čp1621 pod vyb. asf." 11*0,25 |  | 2.75 | [12 empty] | VV | 2 | 2 | True | 0 | ROZPOCET
| VV |  | "čp1611 pod vyb. asf. a dlažbou" 40*0,25 + "v zeleni" 6*0,30 |  | 11.8 | [12 empty] | VV | 2 | 2 | True | 0 | ROZPOCET
| VV |  | "T3 pod vyb. asf." 11*0,25 + 22,5*0,25 |  | 8.375 | [12 empty] | VV | 2 | 2 | True | 0 | ROZPOCET
| VV |  | "čp1613 pod dlažbou" 18*0,25 |  | 4.5 | [12 empty] | VV | 2 | 2 | True | 0 | ROZPOCET
| VV |  | "čp1614 pod dlažbou" 6*0,25 |  | 1.5 | [12 empty] | VV | 2 | 2 | True | 0 | ROZPOCET
| VV |  | "na sanaci podloží, uvažováno 100% ploch" 406*0,4 |  | 162.4 | [12 empty] | VV | 2 | 2 | True | 0 | ROZPOCET
| VV |  | Součet |  | 281.575 | [12 empty] | VV | 2 | 4 | True | 1 | ROZPOCET
6 | K | 122202209 | Příplatek k odkopávkám a prokopávkám pro silnice v hornině tř. 3 za lepivost | m3 | 281.575 |  | 0 |  |  | základní |  | 0 | 0 | 0 | 0 | 0 | 4 | K | 2 |  |  |  | ROZPOCET | 0 | 0 | 0 | 0 | 0 | 1 | 0 | 4 | 1012632244
7 | K | 12220R01 | Příplatek za ztížení odkopávky nebo prokopávky v blízkosti inženýrských sítí | m3 | 36.802 |  | 0 |  |  | základní |  | 0 | 0 | 0 | 0 | 0 | 4 | K | 2 |  |  |  | ROZPOCET | 0 | 0 | 0 | 0 | 0 | 1 | 0 | 4 | 625314936
| VV |  | "čp1619 - nn ČEZ" 3*2*0,2 + "nn ČEZ, vodovod SmVaK" 14"m2"*0,2 |  | 4 | [12 empty] | VV | 2 | 2 | True | 0 | ROZPOCET
| VV |  | "čp1618 - nn ČEZ" 5*2*0,2 + "vodovod SmVaK" 4,8*2,2*0,2 |  | 4.112 | [12 empty] | VV | 2 | 2 | True | 0 | ROZPOCET
| VV |  | "čp1616 - nn ČEZ" 2,5*2*0,2 + 2,5*2*0,2 + "vodovod SmVaK" 2*2,2*0,2 + "VO" 2*2*0,2 |  | 3.68 | [12 empty] | VV | 2 | 2 | True | 0 | ROZPOCET
| VV |  | "čp1617 - nn ČEZ" 2,5*2*0,2 + "teplovod Veolie" 2,5*4 *0,2 |  | 3 | [12 empty] | VV | 2 | 2 | True | 0 | ROZPOCET
| VV |  | "čp1620 - nn ČEZ" 2,5*2*0,2 + 2,0 *2*0,2 + "teplovod Veolie" 2,5*4*0,2 + "vodovod Smvak" 2 *2,2*0,2 |  | 4.68 | [12 empty] | VV | 2 | 2 | True | 0 | ROZPOCET
| VV |  | "T3 - VO" 4,2*2*0,25 |  | 2.1 | [12 empty] | VV | 2 | 2 | True | 0 | ROZPOCET
| VV |  | "čp1621 - vodovod SmVaK" 2,5*2,2*0,2 |  | 1.1 | [12 empty] | VV | 2 | 2 | True | 0 | ROZPOCET
| VV |  | "čp1611 - vodovod SmVaK" 11*2,2*0,2 + "VO" 3*2*0,2 + "nn ČEZ" 2,5*2*0,2 |  | 7.04 | [12 empty] | VV | 2 | 2 | True | 0 | ROZPOCET
| VV |  | "T4 - VO" 4,5*2*0,25 |  | 2.25 | [12 empty] | VV | 2 | 2 | True | 0 | ROZPOCET
| VV |  | "čp1613 - vodovod SmVaK" 8*2,2 *0,2 |  | 3.52 | [12 empty] | VV | 2 | 2 | True | 0 | ROZPOCET
| VV |  | "čp1614 - vodovod SmVaK" 3*2,2 *0,2 |  | 1.32 | [12 empty] | VV | 2 | 2 | True | 0 | ROZPOCET
| VV |  | Součet |  | 36.802 | [12 empty] | VV | 2 | 4 | True | 1 | ROZPOCET
8 | K | 131151343 | Vrtání jamek pro plotové sloupky D do 300 mm - strojně | m | 25.8 |  | 0 |  |  | základní |  | 0 | 0 | 0 | 0 | 0 | 4 | K | 2 |  |  |  | ROZPOCET | 0 | 0 | 0 | 0 | 0 | 1 | 0 | 4 | -864699374
| VV |  | "patky ohrazení T2" 11*0,5 |  | 5.5 | [12 empty] | VV | 2 | 2 | True | 0 | ROZPOCET
| VV |  | "patky ohrazení T3" 8*0,5 |  | 4 | [12 empty] | VV | 2 | 2 | True | 0 | ROZPOCET
| VV |  | "patky ohrazení T4" 11*0,5 |  | 5.5 | [12 empty] | VV | 2 | 2 | True | 0 | ROZPOCET
| VV |  | "patky ohrazení T5" 6*0,9 |  | 5.4 | [12 empty] | VV | 2 | 2 | True | 0 | ROZPOCET
| VV |  | "patky ohrazení T6" 6*0,9 |  | 5.4 | [12 empty] | VV | 2 | 2 | True | 0 | ROZPOCET
| VV |  | Součet |  | 25.8 | [12 empty] | VV | 2 | 4 | True | 1 | ROZPOCET
9 | K | 162701105 | Vodorovné přemístění do 10000 m výkopku/sypaniny z horniny tř. 1 až 4 | m3 | 283.407 |  | 0 |  |  | základní |  | 0 | 0 | 0 | 0 | 0 | 4 | K | 2 |  |  |  | ROZPOCET | 0 | 0 | 0 | 0 | 0 | 1 | 0 | 4 | -1950834628
| VV |  | "odkopávky" 281,575 + "vrtané jamky" 25,8*0,071 |  | 283.407 | [12 empty] | VV | 2 | 2 | True | 1 | ROZPOCET
10 | K | 171201211 | Poplatek za uložení stavebního odpadu - zeminy a kameniva na skládce | t | 566.814 |  | 0 |  |  | základní |  | 0 | 0 | 0 | 0 | 0 | 4 | K | 2 |  |  |  | ROZPOCET | 0 | 0 | 0 | 0 | 0 | 1 | 0 | 4 | 2133099989
| VV |  | 283,407*2 'Přepočtené koeficientem množství |  | 566.814 | [12 empty] | VV | 2 | 2 | False | 1 | ROZPOCET
11 | K | 181951102 | Úprava pláně v hornině tř. 1 až 4 se zhutněním | m2 | 406 |  | 0 |  |  | základní |  | 0 | 0 | 0 | 0 | 0 | 4 | K | 2 |  |  |  | ROZPOCET | 0 | 0 | 0 | 0 | 0 | 1 | 0 | 4 | -1192653366
12 | K | 181111111 | Plošná úprava terénu do 500 m2 zemina tř 1 až 4 nerovnosti do 100 mm v rovinně a svahu do 1:5 | m2 | 156 |  | 0 |  |  | základní |  | 0 | 0 | 0 | 0 | 0 | 4 | K | 2 |  |  |  | ROZPOCET | 0 | 0 | 0 | 0 | 0 | 1 | 0 | 4 | -778637656
| VV |  | "čp1619" 9+4+4 |  | 17 | [12 empty] | VV | 2 | 2 | True | 0 | ROZPOCET
| VV |  | "čp1618" 6+7+13 |  | 26 | [12 empty] | VV | 2 | 2 | True | 0 | ROZPOCET
| VV |  | "T2" 6 |  | 6 | [12 empty] | VV | 2 | 2 | True | 0 | ROZPOCET
| VV |  | "čp1616" 3+7+6+5+12 |  | 33 | [12 empty] | VV | 2 | 2 | True | 0 | ROZPOCET
| VV |  | "čp1617" 6+6+8 |  | 20 | [12 empty] | VV | 2 | 2 | True | 0 | ROZPOCET
| VV |  | "čp1620" 6+6+10 |  | 22 | [12 empty] | VV | 2 | 2 | True | 0 | ROZPOCET
| VV |  | "T3" 3 |  | 3 | [12 empty] | VV | 2 | 2 | True | 0 | ROZPOCET
| VV |  | "čp1621" 4 |  | 4 | [12 empty] | VV | 2 | 2 | True | 0 | ROZPOCET
| VV |  | "čp1611" 10 |  | 10 | [12 empty] | VV | 2 | 2 | True | 0 | ROZPOCET
| VV |  | "T4" 12 |  | 12 | [12 empty] | VV | 2 | 2 | True | 0 | ROZPOCET
| VV |  | "čp1613" 3 |  | 3 | [12 empty] | VV | 2 | 2 | True | 0 | ROZPOCET
| VV |  | Součet |  | 156 | [12 empty] | VV | 2 | 4 | True | 1 | ROZPOCET
13 | K | 183405211 | Výsev trávníku hydroosevem na ornici | m2 | 156 |  | 0 |  |  | základní |  | 0 | 0.00127 | 0.19812 | 0 | 0 | 4 | K | 2 |  |  |  | ROZPOCET | 0 | 0 | 0 | 0 | 0 | 1 | 0 | 4 | -1176532982
14 | M | 00572410 | osivo směs travní parková | kg | 3.9 |  | 0 |  |  | základní |  | 0 | 0.001 | 0.0039 | 0 | 0 | 8 | M | 2 |  |  |  | ROZPOCET | 0 | 0 | 0 | 0 | 0 | 1 | 0 | 4 | 548557618
| VV |  | 156*0,025 |  | 3.9 | [12 empty] | VV | 2 | 2 | True | 1 | ROZPOCET
| D | 2 | Zakládání |  |  |  | 0 |  |  |  |  | 0 |  | 4.4944 |  | 0 | 1 | D | 1 |  |  |  | ROZPOCET | [6 empty] | 0
15 | K | 275321411 | Základové patky ze ŽB bez zvýšených nároků na prostředí tř. C 20/25 | m3 | 1.832 |  | 0 |  |  | základní |  | 0 | 2.4533 | 4.4944 | 0 | 0 | 4 | K | 2 |  |  |  | ROZPOCET | 0 | 0 | 0 | 0 | 0 | 1 | 0 | 4 | 867075019
| VV |  | "patky sloupku ohrazení" 25,8 "m" *0,071 "m2" |  | 1.832 | [12 empty] | VV | 2 | 2 | True | 1 | ROZPOCET
| D | 5 | Komunikace pozemní |  |  |  | 0 |  |  |  |  | 0 |  | 91.5149 |  | 0 | 1 | D | 1 |  |  |  | ROZPOCET | [6 empty] | 0
16 | K | 564851111 | Podklad ze štěrkodrtě ŠD tl 150 mm, 0/32 | m2 | 9.8 |  | 0 |  |  | základní |  | 0 | 0 | 0 | 0 | 0 | 4 | K | 2 |  |  |  | ROZPOCET | 0 | 0 | 0 | 0 | 0 | 1 | 0 | 4 | 1712134366
| VV |  | "v místě překopu pro HDPE chráničku" 6,2 + "úprava obruby u č.p. 1619" 3,6 |  | 9.8 | [12 empty] | VV | 2 | 2 | True | 1 | ROZPOCET
17 | K | 564861111R01 | Podklad ze štěrkodrtě ŠD tl 200 mm, 0/63 | m2 | 406 |  | 0 |  |  | základní |  | 0 | 0 | 0 | 0 | 0 | 4 | K | 2 |  |  |  | ROZPOCET | 0 | 0 | 0 | 0 | 0 | 1 | 0 | 4 | 1541386827
| VV |  | "v místě překopu pro HDPE chráničku" 6,2 + "úprava obruby u č.p. 1619" 3,6 |  | 9.8 | [12 empty] | VV | 2 | 2 | True | 0 | ROZPOCET
| VV |  | "chodníky celkem" 313,7 |  | 313.7 | [12 empty] | VV | 2 | 2 | True | 0 | ROZPOCET
| VV |  | "plochy pro kontejnery celkem" 82,5 |  | 82.5 | [12 empty] | VV | 2 | 2 | True | 0 | ROZPOCET
| VV |  | Součet |  | 406 | [12 empty] | VV | 2 | 4 | True | 1 | ROZPOCET
18 | K | 564971315R03 | Podklad z betonového recyklátu tl. 400 mm, 0/63 | m2 | 406 |  | 0 |  |  | základní |  | 0 | 0 | 0 | 0 | 0 | 4 | K | 2 |  |  |  | ROZPOCET | 0 | 0 | 0 | 0 | 0 | 1 | 0 | 4 | 697122945
| VV |  | "sanační vrstvy, uvažováno 100% zpevn.ploch" 406 |  | 406 | [12 empty] | VV | 2 | 2 | True | 1 | ROZPOCET
19 | K | 596211110 | Kladení zámkové dlažby komunikací pro pěší tl 60 mm skupiny A pl do 50 m2 | m2 | 313.7 |  | 0 |  |  | základní |  | 0 | 0.08425 | 26.4292 | 0 | 0 | 4 | K | 2 |  |  |  | ROZPOCET | 0 | 0 | 0 | 0 | 0 | 1 | 0 | 4 | 1140207909
| VV |  | "Ch. č.p. 1619" 31,3+10,3 + "hmatná" 1,1 + 1,1 |  | 43.8 | [12 empty] | VV | 2 | 2 | True | 0 | ROZPOCET
| VV |  | "Ch.č.p. 1618" 43,1 + "hmatná" 0,6 |  | 43.7 | [12 empty] | VV | 2 | 2 | True | 0 | ROZPOCET
| VV |  | "Ch. č.p. 1616" 69,0 + "hmatná" 0,6 |  | 69.6 | [12 empty] | VV | 2 | 2 | True | 0 | ROZPOCET
| VV |  | "Ch. č.p. 1617" 34,2 + "hmatná" 0,6 + 2,4 |  | 37.2 | [12 empty] | VV | 2 | 2 | True | 0 | ROZPOCET
| VV |  | "Ch. č.p. 1620" 37,2 + "hmatná" 0,6 + 0,6 |  | 38.4 | [12 empty] | VV | 2 | 2 | True | 0 | ROZPOCET
| VV |  | "Ch. č.p. 1621" 9,1 + "hmatná" 0,9 |  | 10 | [12 empty] | VV | 2 | 2 | True | 0 | ROZPOCET
| VV |  | "Ch. č.p. 1611" 40,5 + "hmatná" 1,0 + 0,8 |  | 42.3 | [12 empty] | VV | 2 | 2 | True | 0 | ROZPOCET
| VV |  | "Ch. č.p. 1611" 14,4 + "hmatná" 3,1 |  | 17.5 | [12 empty] | VV | 2 | 2 | True | 0 | ROZPOCET
| VV |  | "Ch. č.p. 1613" 4,4 + "hmatná" 1,2 |  | 5.6 | [12 empty] | VV | 2 | 2 | True | 0 | ROZPOCET
| VV |  | "zpětná pokládka u T5 a T6" 2,8 + 2,8 |  | 5.6 | [12 empty] | VV | 2 | 2 | True | 0 | ROZPOCET
| VV |  | Součet "chodníky celkem" |  | 313.7 | [12 empty] | VV | 2 | 4 | True | 1 | ROZPOCET
20 | M | BET.K06N02 | dlažba BEST-KLASIKO pro nevidomé 20x10x6cm barevná | m2 | 15.33 |  | 0 |  |  | základní |  | 0 | 0.131 | 2.0082 | 0 | 0 | 8 | M | 2 |  |  |  | ROZPOCET | 0 | 0 | 0 | 0 | 0 | 1 | 0 | 4 | -181531840
| VV |  | 1,1 + 1,1 + 0,6 + 0,6 + 0,6 + 2,4 + 0,6 + 0,6 + 0,9 + 1,0 + 0,8 + 3,1 + 1,2 |  | 14.6 | [12 empty] | VV | 2 | 2 | True | 1 | ROZPOCET
| VV |  | 14,6*1,05 'Přepočtené koeficientem množství |  | 15.33 | [12 empty] | VV | 2 | 2 | False | 1 | ROZPOCET
21 | M | 59245018 | dlažba tvar obdélník betonová 200x100x60mm přírodní | m2 | 305.189 |  | 0 |  |  | základní |  | 0 | 0.131 | 39.9798 | 0 | 0 | 8 | M | 2 |  |  |  | ROZPOCET | 0 | 0 | 0 | 0 | 0 | 1 | 0 | 4 | -1333758750
| VV |  | 31,3+10,3 + 43,1 + 69,0 + 34,2 + 37,2 + 9,1 + 40,5+14,4 + 4,4 + (0,5*2,8 + 0,5*2,8) |  | 296.3 | [12 empty] | VV | 2 | 2 | True | 1 | ROZPOCET
| VV |  | 296,3*1,03 'Přepočtené koeficientem množství |  | 305.189 | [12 empty] | VV | 2 | 2 | False | 1 | ROZPOCET
22 | K | 596212210 | Kladení zámkové dlažby pozemních komunikací tl 80 mm skupiny A pl do 50 m2 | m2 | 82.5 |  | 0 |  |  | základní |  | 0 | 0.10362 | 8.5487 | 0 | 0 | 4 | K | 2 |  |  |  | ROZPOCET | 0 | 0 | 0 | 0 | 0 | 1 | 0 | 4 | -1728290686
| VV |  | "T2" 30,5 |  | 30.5 | [12 empty] | VV | 2 | 2 | True | 0 | ROZPOCET
| VV |  | "T3" 19,1 |  | 19.1 | [12 empty] | VV | 2 | 2 | True | 0 | ROZPOCET
| VV |  | "T4" 32,9 |  | 32.9 | [12 empty] | VV | 2 | 2 | True | 0 | ROZPOCET
| VV |  | Součet |  | 82.5 | [12 empty] | VV | 2 | 4 | True | 1 | ROZPOCET
23 | M | 59245020 | dlažba tvar obdélník betonová 200x100x80mm přírodní | m2 | 82.665 |  | 0 |  |  | základní |  | 0 | 0.176 | 14.549 | 0 | 0 | 8 | M | 2 |  |  |  | ROZPOCET | 0 | 0 | 0 | 0 | 0 | 1 | 0 | 4 | -986257409
| VV |  | 82,5*1,002 'Přepočtené koeficientem množství |  | 82.665 | [12 empty] | VV | 2 | 2 | False | 1 | ROZPOCET
| D | 9 | Ostatní konstrukce a práce, bourání |  |  |  | 0 |  |  |  |  | 0 |  | 67.635 |  | 0 | 1 | D | 1 |  |  |  | ROZPOCET | [6 empty] | 0
24 | K | 916131213 | Osazení silničního obrubníku betonového stojatého s boční opěrou do lože z betonu prostého | m | 105.1 |  | 0 |  |  | základní |  | 0 | 0.1554 | 16.3325 | 0 | 0 | 4 | K | 2 |  |  |  | ROZPOCET | 0 | 0 | 0 | 0 | 0 | 1 | 0 | 4 | 90432117
| VV |  | "ABO 13-10" "čp1619" 2,5+2,9 + "T2"7,8 + "čp1616" 1,6 + "čp1617"1,6+ "čp1620" 1,6+1,6+ "čp1621" 2,4+ "čp1611"2,9+ "T4" 0,8+5,3+2,0 |  | 33 | [12 empty] | VV | 2 | 2 | True | 0 | ROZPOCET
| VV |  | "ABO 14-10" "čp1619" 10,0 + 1,0 + "T2" 4,1 + 4,0 + 7,6 + "T3" 4,9 + "čp1611" 0,7 + 1,7 + 10,7 + 8,3 + "T4" 0,5 + 7,6 + 3,9 + 5,1 + 2,0 |  | 72.1 | [12 empty] | VV | 2 | 2 | True | 0 | ROZPOCET
| VV |  | Součet |  | 105.1 | [12 empty] | VV | 2 | 4 | True | 1 | ROZPOCET
25 | M | 59217019 | obrubník betonový 1000x100x200mm (ABO 13-10 ) | m | 33.66 |  | 0 |  |  | základní |  | 0 | 0.046 | 1.5484 | 0 | 0 | 8 | M | 2 |  |  |  | ROZPOCET | 0 | 0 | 0 | 0 | 0 | 1 | 0 | 4 | -2066542334
| VV |  | 33*1,02 'Přepočtené koeficientem množství |  | 33.66 | [12 empty] | VV | 2 | 2 | False | 1 | ROZPOCET
26 | M | 59217017 | obrubník betonový 1000x100x250mm (ABO 14-10) | m | 73.542 |  | 0 |  |  | základní |  | 0 | 0.05612 | 4.1272 | 0 | 0 | 8 | M | 2 |  |  |  | ROZPOCET | 0 | 0 | 0 | 0 | 0 | 1 | 0 | 4 | 1385805433
| VV |  | 72,1*1,02 'Přepočtené koeficientem množství |  | 73.542 | [12 empty] | VV | 2 | 2 | False | 1 | ROZPOCET
27 | K | 916231213 | Osazení chodníkového obrubníku betonového stojatého s boční opěrou do lože z betonu prostého | m | 273 |  | 0 |  |  | základní |  | 0 | 0.1295 | 35.3535 | 0 | 0 | 4 | K | 2 |  |  |  | ROZPOCET | 0 | 0 | 0 | 0 | 0 | 1 | 0 | 4 | -562447503
| VV |  | "1000x60x200" "čp1619" 13,7+"čp1618" 9,2+2,3+11,1+3,3+"čp1616" 11,0+10,0+"čp1617" 16,1+"čp1620" 20,8+ "T3" 4,9+ "čp1621" 4,5 |  | 106.9 | [12 empty] | VV | 2 | 2 | True | 0 | ROZPOCET
| VV |  | "1000x80x250" "čp1619" 2,1+1,5+3,8+4,1+4,2 + "čp1618" 0,5+9,2+2,9+3,4+9,5+1,7 + "čp1616" 2,1+3,7+0,3+0,3+11,3+2,9+9,2+2,8+2,8+9,5 |  | 87.8 | [12 empty] | VV | 2 | 2 | True | 0 | ROZPOCET
| VV |  | "1000x80x250" "čp1617" 8,9+2,5+2,5+9,6+ "čp1620" 9,1+3,1+3,2+9,4 + "čp1621" 4,4+ "čp1611" 1,9+0,3+4,1+8,0+5,2 + "čp1613" 2,6+3,5 |  | 78.3 | [12 empty] | VV | 2 | 2 | True | 0 | ROZPOCET
| VV |  | Součet |  | 273 | [12 empty] | VV | 2 | 4 | True | 1 | ROZPOCET
28 | M | 59217002 | obrubník betonový zahradní šedý 1000x60x200mm | m | 109.038 |  | 0 |  |  | základní |  | 0 | 0.024 | 2.6169 | 0 | 0 | 8 | M | 2 |  |  |  | ROZPOCET | 0 | 0 | 0 | 0 | 0 | 1 | 0 | 4 | -1835743332
| VV |  | 106,9*1,02 'Přepočtené koeficientem množství |  | 109.038 | [12 empty] | VV | 2 | 2 | False | 1 | ROZPOCET
29 | M | 59217016 | obrubník betonový chodníkový 1000x80x250mm | m | 169.422 |  | 0 |  |  | základní |  | 0 | 0.045 | 7.624 | 0 | 0 | 8 | M | 2 |  |  |  | ROZPOCET | 0 | 0 | 0 | 0 | 0 | 1 | 0 | 4 | -1132474097
| VV |  | 166,1*1,02 'Přepočtené koeficientem množství |  | 169.422 | [12 empty] | VV | 2 | 2 | False | 1 | ROZPOCET
30 | K | 985324221 | Ochranný akrylátový nátěr betonu dvojnásobný se stěrkou (OS-C) | m2 | 10 |  | 0 |  |  | základní |  | 0 | 0.00276 | 0.0276 | 0 | 0 | 4 | K | 2 |  |  |  | ROZPOCET | 0 | 0 | 0 | 0 | 0 | 1 | 0 | 4 | -186745044
| VV |  | "betonové zídky stání T5" 2*4,8 "m" *0,5"m2" |  | 4.8 | [12 empty] | VV | 2 | 2 | True | 0 | ROZPOCET
| VV |  | "betonové zídky stání T6" 2*5,2 "m" * 0,5 "m2" |  | 5.2 | [12 empty] | VV | 2 | 2 | True | 0 | ROZPOCET
| VV |  | Součet |  | 10 | [12 empty] | VV | 2 | 4 | True | 1 | ROZPOCET
31 | K | 9R01 | Ochrana vedení - kompletní provedení chráničky dle specifikace PD a TZ vč. všech souvisejících prací a dodávek | m | 11.5 |  | 0 |  |  | základní |  | 0 | 0 | 0 | 0 | 0 | 4 | K | 2 |  |  |  | ROZPOCET | 0 | 0 | 0 | 0 | 0 | 1 | 0 | 4 | -818323711
| VV |  | "CH. č.p. 1618 - CETIN, DN 110" 3 |  | 3 | [12 empty] | VV | 2 | 2 | True | 0 | ROZPOCET
| VV |  | "CH. č.p. 1619 - CETIN, DN 110" 3,5 |  | 3.5 | [12 empty] | VV | 2 | 2 | True | 0 | ROZPOCET
| VV |  | "T4 - CEZ nn, DN 110" 5 |  | 5 | [12 empty] | VV | 2 | 2 | True | 0 | ROZPOCET
| VV |  | Součet |  | 11.5 | [12 empty] | VV | 2 | 4 | True | 1 | ROZPOCET
32 | K | 9R04 | Chránička kabelů z trub HDPE + vystražná folie (dodávka + montáž) | m | 11 |  | 0 |  |  | základní |  | 0 | 0.00045 | 0.00495 | 0 | 0 | 4 | K | 2 |  |  |  | ROZPOCET | 0 | 0 | 0 | 0 | 0 | 1 | 0 | 4 | 977076875
| VV |  | "HDPE 40/33, metropolitní síť " 11 |  | 11 | [12 empty] | VV | 2 | 2 | True | 1 | ROZPOCET
| D | 997 | Přesun sutě |  |  |  | 0 |  |  |  |  | 0 |  | 0 |  | 0 | 1 | D | 1 |  |  |  | ROZPOCET | [6 empty] | 0
33 | K | 997221571 | Vodorovná doprava vybouraných hmot do 1 km | t | 78.668 |  | 0 |  |  | základní |  | 0 | 0 | 0 | 0 | 0 | 4 | K | 2 |  |  |  | ROZPOCET | 0 | 0 | 0 | 0 | 0 | 1 | 0 | 4 | 617404491
| VV |  | "dlažba" 54,700*0,25500 |  | 13.949 | [12 empty] | VV | 2 | 2 | True | 0 | ROZPOCET
| VV |  | "obruby" 315,7*0,20500 |  | 64.719 | [12 empty] | VV | 2 | 2 | True | 0 | ROZPOCET
| VV |  | Součet |  | 78.668 | [12 empty] | VV | 2 | 4 | True | 1 | ROZPOCET
34 | K | 997221579 | Příplatek ZKD 1 km u vodorovné dopravy vybouraných hmot | t | 708.012 |  | 0 |  |  | základní |  | 0 | 0 | 0 | 0 | 0 | 4 | K | 2 |  |  |  | ROZPOCET | 0 | 0 | 0 | 0 | 0 | 1 | 0 | 4 | 440274052
| P |  | Poznámka k položce: Uvažováno celkem 10 km | [14 empty] | P | 2
| VV |  | 78,668*9 'Přepočtené koeficientem množství |  | 708.012 | [12 empty] | VV | 2 | 2 | False | 1 | ROZPOCET
35 | K | 997221612 | Nakládání vybouraných hmot na dopravní prostředky pro vodorovnou dopravu | t | 78.668 |  | 0 |  |  | základní |  | 0 | 0 | 0 | 0 | 0 | 4 | K | 2 |  |  |  | ROZPOCET | 0 | 0 | 0 | 0 | 0 | 1 | 0 | 4 | -716635311
36 | K | 997221815 | Poplatek za uložení na skládce (skládkovné) stavebního odpadu betonového kód odpadu 170 101 | t | 78.668 |  | 0 |  |  | základní |  | 0 | 0 | 0 | 0 | 0 | 4 | K | 2 |  |  |  | ROZPOCET | 0 | 0 | 0 | 0 | 0 | 1 | 0 | 4 | 1694722647
37 | K | 997221551 | Vodorovná doprava suti ze sypkých materiálů do 1 km | t | 66.396 |  | 0 |  |  | základní |  | 0 | 0 | 0 | 0 | 0 | 4 | K | 2 |  |  |  | ROZPOCET | 0 | 0 | 0 | 0 | 0 | 1 | 0 | 4 | 1799086292
| VV |  | "suť asfaltová" 301,800*0,22000 |  | 66.396 | [12 empty] | VV | 2 | 2 | True | 1 | ROZPOCET
38 | K | 997221559 | Příplatek ZKD 1 km u vodorovné dopravy suti ze sypkých materiálů | t | 597.564 |  | 0 |  |  | základní |  | 0 | 0 | 0 | 0 | 0 | 4 | K | 2 |  |  |  | ROZPOCET | 0 | 0 | 0 | 0 | 0 | 1 | 0 | 4 | -2076769347
| P |  | Poznámka k položce: Uvažováno celkem 10 km | [14 empty] | P | 2
| VV |  | 66,396*9 'Přepočtené koeficientem množství |  | 597.564 | [12 empty] | VV | 2 | 2 | False | 1 | ROZPOCET
39 | K | 997221611 | Nakládání suti na dopravní prostředky pro vodorovnou dopravu | t | 66.396 |  | 0 |  |  | základní |  | 0 | 0 | 0 | 0 | 0 | 4 | K | 2 |  |  |  | ROZPOCET | 0 | 0 | 0 | 0 | 0 | 1 | 0 | 4 | 2113565419
40 | K | 997221845 | Poplatek za uložení na skládce (skládkovné) odpadu asfaltového bez dehtu kód odpadu 170 302 | t | 66.396 |  | 0 |  |  | základní |  | 0 | 0 | 0 | 0 | 0 | 4 | K | 2 |  |  |  | ROZPOCET | 0 | 0 | 0 | 0 | 0 | 1 | 0 | 4 | 2055369567
| D | 998 | Přesun hmot |  |  |  | 0 |  |  |  |  | 0 |  | 0 |  | 0 | 1 | D | 1 |  |  |  | ROZPOCET | [6 empty] | 0
41 | K | 998225111 | Přesun hmot pro pozemní komunikace s krytem z kamene, monolitickým betonovým nebo živičným | t | 163.846 |  | 0 |  |  | základní |  | 0 | 0 | 0 | 0 | 0 | 4 | K | 2 |  |  |  | ROZPOCET | 0 | 0 | 0 | 0 | 0 | 1 | 0 | 4 | -1108560145
42 | K | 998225194 | Příplatek k přesunu hmot pro pozemní komunikace s krytem z kamene, živičným, betonovým do 5000 m | t | 163.846 |  | 0 |  |  | základní |  | 0 | 0 | 0 | 0 | 0 | 4 | K | 2 |  |  |  | ROZPOCET | 0 | 0 | 0 | 0 | 0 | 1 | 0 | 4 | 2070128083
43 | K | 998225195 | Příplatek k přesunu hmot pro pozemní komunikace s krytem z kamene, živičným, betonovým ZKD 5000 m | t | 163.846 |  | 0 |  |  | základní |  | 0 | 0 | 0 | 0 | 0 | 4 | K | 2 |  |  |  | ROZPOCET | 0 | 0 | 0 | 0 | 0 | 1 | 0 | 4 | 105015382
| D | PSV | Práce a dodávky PSV |  |  |  | 0 |  |  |  |  | 0 |  | 4.2667 |  | 0 | 2 | D | 0 |  |  |  | ROZPOCET | [6 empty] | 0
| D | 767 | Konstrukce zámečnické |  |  |  | 0 |  |  |  |  | 0 |  | 4.2667 |  | 0 | 2 | D | 1 |  |  |  | ROZPOCET | [6 empty] | 0
44 | K | 767995117 | Montáž atypických zámečnických konstrukcí hmotnosti do 500 kg | kg | 4057.199 |  | 0 |  |  | základní |  | 0 | 5e-05 | 0.20286 | 0 | 0 | 16 | K | 2 |  |  |  | ROZPOCET | 0 | 0 | 0 | 0 | 0 | 1 | 0 | 16 | 1710431677
| VV |  | "T2, T4" "jekl 100x100x5 - 14,5kg/m, prostřih, ztratné 25%" 2*52,0*14,5*1,25 |  | 1885 | [12 empty] | VV | 2 | 2 | True | 0 | ROZPOCET
| VV |  | "T2, T4" "ocel. plotny - 38,8 kg/m2, prostřih, ztratné 40%" 2*0,44*39,5*1,4 |  | 48.664 | [12 empty] | VV | 2 | 2 | True | 0 | ROZPOCET
| VV |  | "T2, T4" "kulatina průměr 60mm - 5,28 kg/m, ztratné 10%" 2*20,03*5,28*1,10 |  | 232.668 | [12 empty] | VV | 2 | 2 | True | 0 | ROZPOCET
| VV |  | "T2, T4" "tahokov lehký, 1,6kg/m2, ztratné 15%" 2*19,32 *1,6*1,15 |  | 71.098 | [12 empty] | VV | 2 | 2 | True | 0 | ROZPOCET
| VV |  | "T3" "jekl 100x100x5 - 14,5kg/m, prostřih, ztratné 25%" 31,8*14,5*1,25 |  | 576.375 | [12 empty] | VV | 2 | 2 | True | 0 | ROZPOCET
| VV |  | "T3" "ocel. plotny - 38,8 kg/m2, prostřih, ztratné 40%" 0,32*39,5*1,4 |  | 17.696 | [12 empty] | VV | 2 | 2 | True | 0 | ROZPOCET
| VV |  | "T3" "kulatina průměr 60mm - 5,28 kg/m, ztratné 10%" 9,22*5,28*1,10 |  | 53.55 | [12 empty] | VV | 2 | 2 | True | 0 | ROZPOCET
| VV |  | "T3" "tahokov lehký, 1,6kg/m2, ztratné 15%" 10,44 *1,6*1,15 |  | 19.21 | [12 empty] | VV | 2 | 2 | True | 0 | ROZPOCET
| VV |  | "T5" "jekl 100x100x5 - 14,5kg/m, prostřih, ztratné 25%" 29,9*14,5*1,25 |  | 541.938 | [12 empty] | VV | 2 | 2 | True | 0 | ROZPOCET
| VV |  | "T5" "ocel. plotny - 38,8 kg/m2, prostřih, ztratné 40%" 0,335*39,5*1,4 |  | 18.526 | [12 empty] | VV | 2 | 2 | True | 0 | ROZPOCET
| VV |  | "T5" "tahokov lehký, 1,6kg/m2, ztratné 15%" 9,60 *1,6*1,15 |  | 17.664 | [12 empty] | VV | 2 | 2 | True | 0 | ROZPOCET
| VV |  | "T6" "jekl 100x100x5 - 14,5kg/m, prostřih, ztratné 25%" 29,9*14,5*1,25 |  | 541.938 | [12 empty] | VV | 2 | 2 | True | 0 | ROZPOCET
| VV |  | "T6" "ocel. plotny - 38,8 kg/m2, prostřih, ztratné 40%" 0,275*39,5*1,4 |  | 15.208 | [12 empty] | VV | 2 | 2 | True | 0 | ROZPOCET
| VV |  | "T6" "tahokov lehký, 1,6kg/m2, ztratné 15%" 9,60 *1,6*1,15 |  | 17.664 | [12 empty] | VV | 2 | 2 | True | 0 | ROZPOCET
| VV |  | Součet |  | 4057.199 | [12 empty] | VV | 2 | 4 | True | 1 | ROZPOCET
45 | M | 15945245RO1 | plech děrovaný tahokov 3,0x1,85/0,5/0,4 svitek š 1000mm, žárově zinkovaný | m2 | 78.522 |  | 0 |  |  | základní |  | 0 | 0.0018 | 0.14134 | 0 | 0 | 32 | M | 2 |  |  |  | ROZPOCET | 0 | 0 | 0 | 0 | 0 | 1 | 0 | 16 | -276123900
| P |  | Poznámka k položce: hmotnost: 1,8 kg/m2 | [14 empty] | P | 2
| VV |  | "T2, T4" "tahokov lehký, ztratné 15%" 2*19,32 *1,15 |  | 44.436 | [12 empty] | VV | 2 | 2 | True | 0 | ROZPOCET
| VV |  | "T3" "tahokov lehký, ztratné 15%" 10,44 *1,15 |  | 12.006 | [12 empty] | VV | 2 | 2 | True | 0 | ROZPOCET
| VV |  | "T5" "tahokov lehký, ztratné 15%" 9,60 *1,15 |  | 11.04 | [12 empty] | VV | 2 | 2 | True | 0 | ROZPOCET
| VV |  | "T6" "tahokov lehký, ztratné 15%" 9,60 *1,15 |  | 11.04 | [12 empty] | VV | 2 | 2 | True | 0 | ROZPOCET
| VV |  | Součet |  | 78.522 | [12 empty] | VV | 2 | 4 | True | 1 | ROZPOCET
46 | M | 55283906R01 | trubka ocelová bezešvá hladká jakost 11 353 60,3x3,6mm, zink | m | 54.208 |  | 0 |  |  | základní |  | 0 | 0.00512 | 0.27754 | 0 | 0 | 32 | M | 2 |  |  |  | ROZPOCET | 0 | 0 | 0 | 0 | 0 | 1 | 0 | 16 | 804130031
| VV |  | "T2, T4" "kulatina průměr 60mm - ztratné 10%" 2*20,03*1,10 |  | 44.066 | [12 empty] | VV | 2 | 2 | True | 0 | ROZPOCET
| VV |  | "T3" "kulatina průměr 60mm - ztratné 10%" 9,22*1,10 |  | 10.142 | [12 empty] | VV | 2 | 2 | True | 0 | ROZPOCET
| VV |  | Součet |  | 54.208 | [12 empty] | VV | 2 | 4 | True | 1 | ROZPOCET
47 | M | 14550301 | profil ocelový čtvercový svařovaný 100x100x5mm, Jekl, žárově zink. | t | 3.545 |  | 0 |  |  | základní |  | 0 | 1 | 3.545 | 0 | 0 | 32 | M | 2 |  |  |  | ROZPOCET | 0 | 0 | 0 | 0 | 0 | 1 | 0 | 16 | -2100202177
| P |  | Poznámka k položce: Hmotnost: 13,97 kg/m | [14 empty] | P | 2
| VV |  | "T2, T4" "jekl 100x100x5 - 14,5kg/m, prostřih, ztratné 25%" 2*52,0*14,5*1,25 |  | 1885 | [12 empty] | VV | 2 | 2 | True | 0 | ROZPOCET
| VV |  | "T3" "jekl 100x100x5 - 14,5kg/m, prostřih, ztratné 25%" 31,8*14,5*1,25 |  | 576.375 | [12 empty] | VV | 2 | 2 | True | 0 | ROZPOCET
| VV |  | "T5" "jekl 100x100x5 - 14,5kg/m, prostřih, ztratné 25%" 29,9*14,5*1,25 |  | 541.938 | [12 empty] | VV | 2 | 2 | True | 0 | ROZPOCET
| VV |  | "T6" "jekl 100x100x5 - 14,5kg/m, prostřih, ztratné 25%" 29,9*14,5*1,25 |  | 541.938 | [12 empty] | VV | 2 | 2 | True | 0 | ROZPOCET
| VV |  | Součet "kg" |  | 3545.251 | [12 empty] | VV | 2 | 4 | True | 1 | ROZPOCET
| VV |  | 3545,251*0,001 'Přepočtené koeficientem množství |  | 3.545 | [12 empty] | VV | 2 | 2 | False | 1 | ROZPOCET
48 | M | 13611218 | plech ocelový hladký jakost S235JR tl 5mm tabule | t | 0.1 |  | 0 |  |  | základní |  | 0 | 1 | 0.1 | 0 | 0 | 32 | M | 2 |  |  |  | ROZPOCET | 0 | 0 | 0 | 0 | 0 | 1 | 0 | 16 | -303077013
| P |  | Poznámka k položce: Hmotnost 80 kg/kus | [14 empty] | P | 2
| VV |  | "T2, T4" "ocel. plotny - 38,8 kg/m2, prostřih, ztratné 40%" 2*0,44*39,5*1,4 |  | 48.664 | [12 empty] | VV | 2 | 2 | True | 0 | ROZPOCET
| VV |  | "T3" "ocel. plotny - 38,8 kg/m2, prostřih, ztratné 40%" 0,32*39,5*1,4 |  | 17.696 | [12 empty] | VV | 2 | 2 | True | 0 | ROZPOCET
| VV |  | "T5" "ocel. plotny - 38,8 kg/m2, prostřih, ztratné 40%" 0,335*39,5*1,4 |  | 18.526 | [12 empty] | VV | 2 | 2 | True | 0 | ROZPOCET
| VV |  | "T6" "ocel. plotny - 38,8 kg/m2, prostřih, ztratné 40%" 0,275*39,5*1,4 |  | 15.208 | [12 empty] | VV | 2 | 2 | True | 0 | ROZPOCET
| VV |  | Součet |  | 100.094 | [12 empty] | VV | 2 | 4 | True | 1 | ROZPOCET
| VV |  | 100,094*0,001 'Přepočtené koeficientem množství |  | 0.1 | [12 empty] | VV | 2 | 2 | False | 1 | ROZPOCET
49 | K | 998767101 | Přesun hmot tonážní pro zámečnické konstrukce v objektech v do 6 m | t | 4.267 |  | 0 |  |  | základní |  | 0 | 0 | 0 | 0 | 0 | 16 | K | 2 |  |  |  | ROZPOCET | 0 | 0 | 0 | 0 | 0 | 1 | 0 | 16 | 1122640473
50 | K | 998767194 | Příplatek k přesunu hmot tonážní 767 za zvětšený přesun do 1000 m | t | 4.267 |  | 0 |  |  | základní |  | 0 | 0 | 0 | 0 | 0 | 16 | K | 2 |  |  |  | ROZPOCET | 0 | 0 | 0 | 0 | 0 | 1 | 0 | 16 | -2066793999
51 | K | 998767199 | Příplatek k přesunu hmot tonážní 767 za zvětšený přesun ZKD 1000 m přes 1000 m | t | 38.403 |  | 0 |  |  | základní |  | 0 | 0 | 0 | 0 | 0 | 16 | K | 2 |  |  |  | ROZPOCET | 0 | 0 | 0 | 0 | 0 | 1 | 0 | 16 | -1467069804
| VV |  | 4,267*9 'Přepočtené koeficientem množství |  | 38.403 | [12 empty] | VV | 2 | 2 | False | 1 | ROZPOCET

## SO104 - REKONSTRUKCE PANE...
{cb15816f-432d-4600-b007-1e283b8586aa}
2
| KRYCÍ LIST SOUPISU PRACÍ | [7 empty] | v --- níže se nacházejí doplnkové a pomocné údaje k sestavám --- v | [8 empty] | False
Stavba:
ZPEVNĚNÉ PLOCHY V LOKALITĚ BŘEZINSKÁ - 2. část
Objekt:
SO104 - REKONSTRUKCE PANELOVÉ KOMUNIKACE
| KSO: |  |  |  |  | CC-CZ:
| Místo: |  |  |  |  | Datum: | 15. 12. 2021
| Zadavatel: |  |  |  |  | IČ: | 00297593
|  | Město Petřvald |  |  |  | DIČ:
| Uchazeč: |  |  |  |  | IČ: | Vyplň údaj
|  | Vyplň údaj |  |  |  | DIČ: | Vyplň údaj
| Projektant: |  |  |  |  | IČ: | 01081608
|  | Ing. Pavol Lipták |  |  |  | DIČ:
| Zpracovatel: |  |  |  |  | IČ:
DIČ:
Poznámka:
| Cena bez DPH | [5 empty] | 0
|  |  | Základ daně |  |  | Sazba daně | Výše daně
| DPH | základní | 0 |  |  | 21% | 0
|  | snížená | 0 |  |  | 15% | 0
|  | zákl. přenesená | 0 |  |  | 21% | 0
|  | sníž. přenesená | 0 |  |  | 15% | 0
|  | nulová | 0 |  |  | 0% | 0
| Cena s DPH |  |  | v | CZK |  | 0
| Projektant |  |  | Zpracovatel
| Datum a podpis: |  | Razítko | Datum a podpis: |  |  | Razítko
| Objednavatel |  |  | Uchazeč
| Datum a podpis: |  | Razítko | Datum a podpis: |  |  | Razítko
REKAPITULACE ČLENĚNÍ SOUPISU PRACÍ
Stavba:
ZPEVNĚNÉ PLOCHY V LOKALITĚ BŘEZINSKÁ - 2. část
Objekt:
SO104 - REKONSTRUKCE PANELOVÉ KOMUNIKACE
Místo: | [5 empty] | Datum: | 15. 12. 2021
Zadavatel: |  |  | Město Petřvald |  |  | Projektant: | Ing. Pavol Lipták
Uchazeč: |  |  | Vyplň údaj |  |  | Zpracovatel:
Kód dílu - Popis | [6 empty] | Cena celkem [CZK]
Náklady ze soupisu prací | [6 empty] | 0 | [11 empty] | -1
| HSV - Práce a dodávky HSV | [5 empty] | 0
| 1 - Zemní práce | [5 empty] | 0
| 5 - Komunikace pozemní | [5 empty] | 0
| 9 - Ostatní konstrukce a práce, bourání | [5 empty] | 0
| 997 - Přesun sutě | [5 empty] | 0
| 998 - Přesun hmot | [5 empty] | 0
SOUPIS PRACÍ
Stavba:
ZPEVNĚNÉ PLOCHY V LOKALITĚ BŘEZINSKÁ - 2. část
Objekt:
SO104 - REKONSTRUKCE PANELOVÉ KOMUNIKACE
Místo: | [5 empty] | Datum: | 15. 12. 2021
Zadavatel: |  |  | Město Petřvald |  |  | Projektant: | Ing. Pavol Lipták
Uchazeč: |  |  | Vyplň údaj |  |  | Zpracovatel:
PČ | Typ | Kód | Popis | MJ | Množství | J.cena [CZK] | Cena celkem [CZK] | Cenová soustava |  | DPH | J. Nh [h] | Nh celkem [h] | J. hmotnost [t] | Hmotnost celkem [t] | J. suť [t] | Suť Celkem [t]
Náklady soupisu celkem | [6 empty] | 0 |  |  |  |  | 0 |  | 35.2906 |  | 117.12 |  | D | -1 | [10 empty] | 0
| D | HSV | Práce a dodávky HSV |  |  |  | 0 |  |  |  |  | 0 |  | 35.2906 |  | 117.12 | 1 | D | 0 |  |  |  | ROZPOCET | [6 empty] | 0
| D | 1 | Zemní práce |  |  |  | 0 |  |  |  |  | 0 |  | 0.09842 |  | 117.12 | 1 | D | 1 |  |  |  | ROZPOCET | [6 empty] | 0
1 | K | 113106242 | Rozebrání vozovek ze silničních dílců se spárami zalitými cementovou maltou strojně pl přes 200 m2 | m2 | 244 |  | 0 |  |  | základní |  | 0 | 0 | 0 | 0.425 | 103.7 | 4 | K | 2 |  |  |  | ROZPOCET | 0 | 0 | 0 | 0 | 0 | 1 | 0 | 4 | -1682042421
2 | K | 113107342 | Odstranění podkladu živičného tl 100 mm strojně pl do 50 m2 | m2 | 61 |  | 0 |  |  | základní |  | 0 | 0 | 0 | 0.22 | 13.42 | 4 | K | 2 |  |  |  | ROZPOCET | 0 | 0 | 0 | 0 | 0 | 1 | 0 | 4 | 1091502020
| VV |  | 28 + 33 |  | 61 | [12 empty] | VV | 2 | 2 | True | 1 | ROZPOCET
3 | K | 122202201 | Odkopávky a prokopávky nezapažené pro silnice objemu do 100 m3 v hornině tř. 3 | m3 | 162.28 |  | 0 |  |  | základní |  | 0 | 0 | 0 | 0 | 0 | 4 | K | 2 |  |  |  | ROZPOCET | 0 | 0 | 0 | 0 | 0 | 1 | 0 | 4 | 1008969028
| VV |  | "odkop pro vozovku z LD-PE vč. obrub" 118 "m2" * 0,18 "m" |  | 21.24 | [12 empty] | VV | 2 | 2 | True | 0 | ROZPOCET
| VV |  | "odkop pro vozovku z asfaltu vč. obrub" 138 "m2" * 0,28 "m" |  | 38.64 | [12 empty] | VV | 2 | 2 | True | 0 | ROZPOCET
| VV |  | "odkop sanační vrstvy, uvažováno 100% zpevn.ploch" 256"m2" *0,4 "m" |  | 102.4 | [12 empty] | VV | 2 | 2 | True | 0 | ROZPOCET
| VV |  | Součet |  | 162.28 | [12 empty] | VV | 2 | 4 | True | 1 | ROZPOCET
4 | K | 122202209 | Příplatek k odkopávkám a prokopávkám pro silnice v hornině tř. 3 za lepivost | m3 | 162.28 |  | 0 |  |  | základní |  | 0 | 0 | 0 | 0 | 0 | 4 | K | 2 |  |  |  | ROZPOCET | 0 | 0 | 0 | 0 | 0 | 1 | 0 | 4 | -250786621
5 | K | 12220R01 | Příplatek za ztížení odkopávky nebo prokopávky v blízkosti inženýrských sítí | m3 | 1.764 |  | 0 |  |  | základní |  | 0 | 0 | 0 | 0 | 0 | 4 | K | 2 |  |  |  | ROZPOCET | 0 | 0 | 0 | 0 | 0 | 1 | 0 | 4 | 474140348
| VV |  | "ruční výkop nad vodovodem" 3*2,1*0,28 |  | 1.764 | [12 empty] | VV | 2 | 2 | True | 1 | ROZPOCET
6 | K | 162701105 | Vodorovné přemístění do 10000 m výkopku/sypaniny z horniny tř. 1 až 4 | m3 | 162.28 |  | 0 |  |  | základní |  | 0 | 0 | 0 | 0 | 0 | 4 | K | 2 |  |  |  | ROZPOCET | 0 | 0 | 0 | 0 | 0 | 1 | 0 | 4 | -372211251
7 | K | 171201211 | Poplatek za uložení stavebního odpadu - zeminy a kameniva na skládce | t | 324.56 |  | 0 |  |  | základní |  | 0 | 0 | 0 | 0 | 0 | 4 | K | 2 |  |  |  | ROZPOCET | 0 | 0 | 0 | 0 | 0 | 1 | 0 | 4 | 1427946394
| VV |  | 162,28*2 'Přepočtené koeficientem množství |  | 324.56 | [12 empty] | VV | 2 | 2 | False | 1 | ROZPOCET
8 | K | 181951102 | Úprava pláně v hornině tř. 1 až 4 se zhutněním | m2 | 256 |  | 0 |  |  | základní |  | 0 | 0 | 0 | 0 | 0 | 4 | K | 2 |  |  |  | ROZPOCET | 0 | 0 | 0 | 0 | 0 | 1 | 0 | 4 | 1581602102
9 | K | 181111111 | Plošná úprava terénu do 500 m2 zemina tř 1 až 4 nerovnosti do 100 mm v rovinně a svahu do 1:5 | m2 | 76 |  | 0 |  |  | základní |  | 0 | 0 | 0 | 0 | 0 | 4 | K | 2 |  |  |  | ROZPOCET | 0 | 0 | 0 | 0 | 0 | 1 | 0 | 4 | -494446043
| VV |  | 40+24+8+4 |  | 76 | [12 empty] | VV | 2 | 2 | True | 1 | ROZPOCET
10 | K | 183405211 | Výsev trávníku hydroosevem na ornici | m2 | 76 |  | 0 |  |  | základní |  | 0 | 0.00127 | 0.09652 | 0 | 0 | 4 | K | 2 |  |  |  | ROZPOCET | 0 | 0 | 0 | 0 | 0 | 1 | 0 | 4 | -1284616513
11 | M | 00572410 | osivo směs travní parková | kg | 1.9 |  | 0 |  |  | základní |  | 0 | 0.001 | 0.0019 | 0 | 0 | 8 | M | 2 |  |  |  | ROZPOCET | 0 | 0 | 0 | 0 | 0 | 1 | 0 | 4 | -1186987229
| VV |  | 76*0,025 |  | 1.9 | [12 empty] | VV | 2 | 2 | True | 1 | ROZPOCET
| D | 5 | Komunikace pozemní |  |  |  | 0 |  |  |  |  | 0 |  | 5.5725 |  | 0 | 1 | D | 1 |  |  |  | ROZPOCET | [6 empty] | 0
12 | K | 564851111 | Podklad ze štěrkodrtě ŠD tl 150 mm, 0/32 | m2 | 241 |  | 0 |  |  | základní |  | 0 | 0 | 0 | 0 | 0 | 4 | K | 2 |  |  |  | ROZPOCET | 0 | 0 | 0 | 0 | 0 | 1 | 0 | 4 | -344656350
| VV |  | "asf. vozovka" 132 |  | 132 | [12 empty] | VV | 2 | 2 | True | 0 | ROZPOCET
| VV |  | "vozovka z LD-PE" 109 |  | 109 | [12 empty] | VV | 2 | 2 | True | 0 | ROZPOCET
| VV |  | Součet |  | 241 | [12 empty] | VV | 2 | 4 | True | 1 | ROZPOCET
13 | K | 593532112 | Kladení dlažby z plastových vegetačních dlaždic pozemních komunikací se zámkem tl 60 mm pl 100 m2 včetně vyplnění otvorů fr. 2/4 - 4/6 | m2 | 109 |  | 0 |  |  | základní |  | 0 | 0.04 | 4.36 | 0 | 0 | 4 | K | 2 |  |  |  | ROZPOCET | 0 | 0 | 0 | 0 | 0 | 1 | 0 | 4 | 958976916
14 | K | 56485R02 | LOŽE MŘÍŽKY - DRŤ FR. 2/4-4/6 | m2 | 109 |  | 0 |  |  | základní |  | 0 | 0 | 0 | 0 | 0 | 4 | K | 2 |  |  |  | ROZPOCET | 0 | 0 | 0 | 0 | 0 | 1 | 0 | 4 | -2062035330
15 | M | 56245141 | dlažba zatravňovací recyklovaný PE nosnost 350 t/m2 330x330x50mm | m2 | 112.27 |  | 0 |  |  | základní |  | 0 | 0.0108 | 1.2125 | 0 | 0 | 8 | M | 2 |  |  |  | ROZPOCET | 0 | 0 | 0 | 0 | 0 | 1 | 0 | 4 | -1655472012
| VV |  | 109*1,03 'Přepočtené koeficientem množství |  | 112.27 | [12 empty] | VV | 2 | 2 | False | 1 | ROZPOCET
16 | K | 564861111R01 | Podklad ze štěrkodrtě ŠD tl 200 mm, 0/63 | m2 | 256 |  | 0 |  |  | základní |  | 0 | 0 | 0 | 0 | 0 | 4 | K | 2 |  |  |  | ROZPOCET | 0 | 0 | 0 | 0 | 0 | 1 | 0 | 4 | -1548985645
| VV |  | "asf. vozovka vč. obruby" 138 |  | 138 | [12 empty] | VV | 2 | 2 | True | 0 | ROZPOCET
| VV |  | "vozovka z LD-PE vč. obruby" 118 |  | 118 | [12 empty] | VV | 2 | 2 | True | 0 | ROZPOCET
| VV |  | Součet |  | 256 | [12 empty] | VV | 2 | 4 | True | 1 | ROZPOCET
17 | K | 565145111 | Asfaltový beton vrstva podkladní ACP 16 (obalované kamenivo OKS) tl 60 mm š do 3 m | m2 | 165 |  | 0 |  |  | základní |  | 0 | 0 | 0 | 0 | 0 | 4 | K | 2 |  |  |  | ROZPOCET | 0 | 0 | 0 | 0 | 0 | 1 | 0 | 4 | -791653055
| VV |  | 132+33 |  | 165 | [12 empty] | VV | 2 | 2 | True | 1 | ROZPOCET
18 | K | 573191111 | Postřik infiltrační kationaktivní emulzí v množství 1 kg/m2 | m2 | 165 |  | 0 |  |  | základní |  | 0 | 0 | 0 | 0 | 0 | 4 | K | 2 |  |  |  | ROZPOCET | 0 | 0 | 0 | 0 | 0 | 1 | 0 | 4 | 706229397
19 | K | 573211107 | Postřik živičný spojovací z asfaltu v množství 0,30 kg/m2 | m2 | 165 |  | 0 |  |  | základní |  | 0 | 0 | 0 | 0 | 0 | 4 | K | 2 |  |  |  | ROZPOCET | 0 | 0 | 0 | 0 | 0 | 1 | 0 | 4 | -1821176874
20 | K | 577144111 | Asfaltový beton vrstva obrusná ACO 11 (ABS) tř. I tl 50 mm š do 3 m z nemodifikovaného asfaltu | m2 | 165 |  | 0 |  |  | základní |  | 0 | 0 | 0 | 0 | 0 | 4 | K | 2 |  |  |  | ROZPOCET | 0 | 0 | 0 | 0 | 0 | 1 | 0 | 4 | -318636795
21 | K | 564971315R03 | Podklad z betonového recyklátu tl. 400 mm, 0/63 | m2 | 256 |  | 0 |  |  | základní |  | 0 | 0 | 0 | 0 | 0 | 4 | K | 2 |  |  |  | ROZPOCET | 0 | 0 | 0 | 0 | 0 | 1 | 0 | 4 | 1204390042
| VV |  | "sanační vrstvy, uvažováno 100% zpevn.ploch" 256 "m2" |  | 256 | [12 empty] | VV | 2 | 2 | True | 1 | ROZPOCET
| D | 9 | Ostatní konstrukce a práce, bourání |  |  |  | 0 |  |  |  |  | 0 |  | 29.6196 |  | 0 | 1 | D | 1 |  |  |  | ROZPOCET | [6 empty] | 0
22 | K | 916131213 | Osazení silničního obrubníku betonového stojatého s boční opěrou do lože z betonu prostého | m | 146.4 |  | 0 |  |  | základní |  | 0 | 0.1554 | 22.7506 | 0 | 0 | 4 | K | 2 |  |  |  | ROZPOCET | 0 | 0 | 0 | 0 | 0 | 1 | 0 | 4 | -330936768
| VV |  | "obrubník ABO 13-10, 10/20" 5,5 + 12,3 + 16,0 + 10,0 + 22,3 + 24,7 + 2,8 + 2,3 + 5,1 + 2,8 + 1,2 + 9,1 + 16,0 + 9,6 + 6,7 |  | 146.4 | [12 empty] | VV | 2 | 2 | True | 1 | ROZPOCET
23 | M | 59217019 | obrubník betonový 1000x100x200mm (ABO 13-10 ) | m | 149.328 |  | 0 |  |  | základní |  | 0 | 0.046 | 6.8691 | 0 | 0 | 8 | M | 2 |  |  |  | ROZPOCET | 0 | 0 | 0 | 0 | 0 | 1 | 0 | 4 | -291254621
| VV |  | 146,4*1,02 'Přepočtené koeficientem množství |  | 149.328 | [12 empty] | VV | 2 | 2 | False | 1 | ROZPOCET
24 | K | 9R01 | Ochrana vedení - kompletní provedení chráničky dle specifikace PD a TZ vč. všech souvisejících prací a dodávek | m | 12.2 |  | 0 |  |  | základní |  | 0 | 0 | 0 | 0 | 0 | 4 | K | 2 |  |  |  | ROZPOCET | 0 | 0 | 0 | 0 | 0 | 1 | 0 | 4 | -206335394
| VV |  | "CEZ nn, DN110" 4 |  | 4 | [12 empty] | VV | 2 | 2 | True | 0 | ROZPOCET
| VV |  | "VO, DN110" 4,5 |  | 4.5 | [12 empty] | VV | 2 | 2 | True | 0 | ROZPOCET
| VV |  | "VO, DN110" 3,7 |  | 3.7 | [12 empty] | VV | 2 | 2 | True | 0 | ROZPOCET
| VV |  | Součet |  | 12.2 | [12 empty] | VV | 2 | 4 | True | 1 | ROZPOCET
| D | 997 | Přesun sutě |  |  |  | 0 |  |  |  |  | 0 |  | 0 |  | 0 | 1 | D | 1 |  |  |  | ROZPOCET | [6 empty] | 0
25 | K | 997221551 | Vodorovná doprava suti ze sypkých materiálů do 1 km | t | 13.42 |  | 0 |  |  | základní |  | 0 | 0 | 0 | 0 | 0 | 4 | K | 2 |  |  |  | ROZPOCET | 0 | 0 | 0 | 0 | 0 | 1 | 0 | 4 | 808346866
| VV |  | "suť asfaltová" 61*0,22000 |  | 13.42 | [12 empty] | VV | 2 | 2 | True | 1 | ROZPOCET
26 | K | 997221559 | Příplatek ZKD 1 km u vodorovné dopravy suti ze sypkých materiálů | t | 120.78 |  | 0 |  |  | základní |  | 0 | 0 | 0 | 0 | 0 | 4 | K | 2 |  |  |  | ROZPOCET | 0 | 0 | 0 | 0 | 0 | 1 | 0 | 4 | 1085528343
| P |  | Poznámka k položce: Uvažováno celkem 10 km | [14 empty] | P | 2
| VV |  | 13,42*9 'Přepočtené koeficientem množství |  | 120.78 | [12 empty] | VV | 2 | 2 | False | 1 | ROZPOCET
27 | K | 997221611 | Nakládání suti na dopravní prostředky pro vodorovnou dopravu | t | 13.42 |  | 0 |  |  | základní |  | 0 | 0 | 0 | 0 | 0 | 4 | K | 2 |  |  |  | ROZPOCET | 0 | 0 | 0 | 0 | 0 | 1 | 0 | 4 | 1453153727
28 | K | 997221845 | Poplatek za uložení na skládce (skládkovné) odpadu asfaltového bez dehtu kód odpadu 170 302 | t | 13.42 |  | 0 |  |  | základní |  | 0 | 0 | 0 | 0 | 0 | 4 | K | 2 |  |  |  | ROZPOCET | 0 | 0 | 0 | 0 | 0 | 1 | 0 | 4 | -1550163688
29 | K | 997221571 | Vodorovná doprava vybouraných hmot do 1 km | t | 103.7 |  | 0 |  |  | základní |  | 0 | 0 | 0 | 0 | 0 | 4 | K | 2 |  |  |  | ROZPOCET | 0 | 0 | 0 | 0 | 0 | 1 | 0 | 4 | 123664282
| VV |  | "vybourané panely"244*0,42500 |  | 103.7 | [12 empty] | VV | 2 | 2 | True | 0 | ROZPOCET
| VV |  | Součet |  | 103.7 | [12 empty] | VV | 2 | 4 | True | 1 | ROZPOCET
30 | K | 997221579 | Příplatek ZKD 1 km u vodorovné dopravy vybouraných hmot | t | 933.3 |  | 0 |  |  | základní |  | 0 | 0 | 0 | 0 | 0 | 4 | K | 2 |  |  |  | ROZPOCET | 0 | 0 | 0 | 0 | 0 | 1 | 0 | 4 | 1599133179
| P |  | Poznámka k položce: Uvažováno celkem 10 km | [14 empty] | P | 2
| VV |  | 103,7*9 'Přepočtené koeficientem množství |  | 933.3 | [12 empty] | VV | 2 | 2 | False | 1 | ROZPOCET
31 | K | 997221612 | Nakládání vybouraných hmot na dopravní prostředky pro vodorovnou dopravu | t | 103.7 |  | 0 |  |  | základní |  | 0 | 0 | 0 | 0 | 0 | 4 | K | 2 |  |  |  | ROZPOCET | 0 | 0 | 0 | 0 | 0 | 1 | 0 | 4 | 972065375
32 | K | 997221815 | Poplatek za uložení na skládce (skládkovné) stavebního odpadu betonového kód odpadu 170 101 | t | 103.7 |  | 0 |  |  | základní |  | 0 | 0 | 0 | 0 | 0 | 4 | K | 2 |  |  |  | ROZPOCET | 0 | 0 | 0 | 0 | 0 | 1 | 0 | 4 | -1789749781
| D | 998 | Přesun hmot |  |  |  | 0 |  |  |  |  | 0 |  | 0 |  | 0 | 1 | D | 1 |  |  |  | ROZPOCET | [6 empty] | 0
33 | K | 998225111 | Přesun hmot pro pozemní komunikace s krytem z kamene, monolitickým betonovým nebo živičným | t | 35.291 |  | 0 |  |  | základní |  | 0 | 0 | 0 | 0 | 0 | 4 | K | 2 |  |  |  | ROZPOCET | 0 | 0 | 0 | 0 | 0 | 1 | 0 | 4 | 1819956569
34 | K | 998225194 | Příplatek k přesunu hmot pro pozemní komunikace s krytem z kamene, živičným, betonovým do 5000 m | t | 35.291 |  | 0 |  |  | základní |  | 0 | 0 | 0 | 0 | 0 | 4 | K | 2 |  |  |  | ROZPOCET | 0 | 0 | 0 | 0 | 0 | 1 | 0 | 4 | 567220355
35 | K | 998225195 | Příplatek k přesunu hmot pro pozemní komunikace s krytem z kamene, živičným, betonovým ZKD 5000 m | t | 35.291 |  | 0 |  |  | základní |  | 0 | 0 | 0 | 0 | 0 | 4 | K | 2 |  |  |  | ROZPOCET | 0 | 0 | 0 | 0 | 0 | 1 | 0 | 4 | 780177702

## SO105 - OPRAVA MÍSTNÍCH K...
{5d7b4205-5b75-47f1-a64e-f89b8ab01479}
2
| KRYCÍ LIST SOUPISU PRACÍ | [7 empty] | v --- níže se nacházejí doplnkové a pomocné údaje k sestavám --- v | [8 empty] | False
Stavba:
ZPEVNĚNÉ PLOCHY V LOKALITĚ BŘEZINSKÁ - 2. část
Objekt:
SO105 - OPRAVA MÍSTNÍCH KOMUNIKACÍ
| KSO: |  |  |  |  | CC-CZ:
| Místo: |  |  |  |  | Datum: | 15. 12. 2021
| Zadavatel: |  |  |  |  | IČ: | 00297593
|  | Město Petřvald |  |  |  | DIČ:
| Uchazeč: |  |  |  |  | IČ: | Vyplň údaj
|  | Vyplň údaj |  |  |  | DIČ: | Vyplň údaj
| Projektant: |  |  |  |  | IČ: | 01081608
|  | Ing. Pavol Lipták |  |  |  | DIČ:
| Zpracovatel: |  |  |  |  | IČ:
DIČ:
Poznámka:
| Cena bez DPH | [5 empty] | 0
|  |  | Základ daně |  |  | Sazba daně | Výše daně
| DPH | základní | 0 |  |  | 21% | 0
|  | snížená | 0 |  |  | 15% | 0
|  | zákl. přenesená | 0 |  |  | 21% | 0
|  | sníž. přenesená | 0 |  |  | 15% | 0
|  | nulová | 0 |  |  | 0% | 0
| Cena s DPH |  |  | v | CZK |  | 0
| Projektant |  |  | Zpracovatel
| Datum a podpis: |  | Razítko | Datum a podpis: |  |  | Razítko
| Objednavatel |  |  | Uchazeč
| Datum a podpis: |  | Razítko | Datum a podpis: |  |  | Razítko
REKAPITULACE ČLENĚNÍ SOUPISU PRACÍ
Stavba:
ZPEVNĚNÉ PLOCHY V LOKALITĚ BŘEZINSKÁ - 2. část
Objekt:
SO105 - OPRAVA MÍSTNÍCH KOMUNIKACÍ
Místo: | [5 empty] | Datum: | 15. 12. 2021
Zadavatel: |  |  | Město Petřvald |  |  | Projektant: | Ing. Pavol Lipták
Uchazeč: |  |  | Vyplň údaj |  |  | Zpracovatel:
Kód dílu - Popis | [6 empty] | Cena celkem [CZK]
Náklady ze soupisu prací | [6 empty] | 0 | [11 empty] | -1
| HSV - Práce a dodávky HSV | [5 empty] | 0
| 1 - Zemní práce | [5 empty] | 0
| 5 - Komunikace pozemní | [5 empty] | 0
| 8 - Trubní vedení | [5 empty] | 0
| 9 - Ostatní konstrukce a práce, bourání | [5 empty] | 0
| 997 - Přesun sutě | [5 empty] | 0
| 998 - Přesun hmot | [5 empty] | 0
SOUPIS PRACÍ
Stavba:
ZPEVNĚNÉ PLOCHY V LOKALITĚ BŘEZINSKÁ - 2. část
Objekt:
SO105 - OPRAVA MÍSTNÍCH KOMUNIKACÍ
Místo: | [5 empty] | Datum: | 15. 12. 2021
Zadavatel: |  |  | Město Petřvald |  |  | Projektant: | Ing. Pavol Lipták
Uchazeč: |  |  | Vyplň údaj |  |  | Zpracovatel:
PČ | Typ | Kód | Popis | MJ | Množství | J.cena [CZK] | Cena celkem [CZK] | Cenová soustava |  | DPH | J. Nh [h] | Nh celkem [h] | J. hmotnost [t] | Hmotnost celkem [t] | J. suť [t] | Suť Celkem [t]
Náklady soupisu celkem | [6 empty] | 0 |  |  |  |  | 0 |  | 76.281 |  | 775.8325 |  | D | -1 | [10 empty] | 0
| D | HSV | Práce a dodávky HSV |  |  |  | 0 |  |  |  |  | 0 |  | 76.281 |  | 775.8325 | 1 | D | 0 |  |  |  | ROZPOCET | [6 empty] | 0
| D | 1 | Zemní práce |  |  |  | 0 |  |  |  |  | 0 |  | 0.66896 |  | 775.6685 | 1 | D | 1 |  |  |  | ROZPOCET | [6 empty] | 0
1 | K | 113155334 | Frézování betonového krytu tl 100 mm pruh š 2 m pl do 10000 m2 bez překážek v trase | m2 | 2789 |  | 0 |  |  | základní |  | 0 | 0.00017 | 0.47413 | 0.256 | 713.984 | 4 | K | 2 |  |  |  | ROZPOCET | 0 | 0 | 0 | 0 | 0 | 1 | 0 | 4 | -1360349166
| VV |  | "K1" 434 + "K2" 580 + "K3" 480 + "K4" 262 + "K5" 400 + "K6" 633 |  | 2789 | [12 empty] | VV | 2 | 2 | True | 1 | ROZPOCET
2 | K | 113202111 | Vytrhání obrub krajníků obrubníků stojatých | m | 300.9 |  | 0 |  |  | základní |  | 0 | 0 | 0 | 0.205 | 61.6845 | 4 | K | 2 |  |  |  | ROZPOCET | 0 | 0 | 0 | 0 | 0 | 1 | 0 | 4 | -52699181
| VV |  | "K1" 28,5 + 4,6 + 12 + 16,9 |  | 62 | [12 empty] | VV | 2 | 2 | True | 0 | ROZPOCET
| VV |  | "K2" 2,6 + 16,5 + 8,2 + 6,0 + 1,8 + 21 |  | 56.1 | [12 empty] | VV | 2 | 2 | True | 0 | ROZPOCET
| VV |  | "K3" 4,9 + 1,7 + 0,8 + 50,1 + 1,7 + 35,8 |  | 95 | [12 empty] | VV | 2 | 2 | True | 0 | ROZPOCET
| VV |  | "K4" 15,4 + 3,2 + 2,3 + 24,5 |  | 45.4 | [12 empty] | VV | 2 | 2 | True | 0 | ROZPOCET
| VV |  | "K5" 11,9 + 11,8 + 3,0 |  | 26.7 | [12 empty] | VV | 2 | 2 | True | 0 | ROZPOCET
| VV |  | "K6" 15,7 |  | 15.7 | [12 empty] | VV | 2 | 2 | True | 0 | ROZPOCET
| VV |  | Součet |  | 300.9 | [12 empty] | VV | 2 | 4 | True | 1 | ROZPOCET
3 | K | 181111111 | Plošná úprava terénu do 500 m2 zemina tř 1 až 4 nerovnosti do 100 mm v rovinně a svahu do 1:5 | m2 | 150.45 |  | 0 |  |  | základní |  | 0 | 0 | 0 | 0 | 0 | 4 | K | 2 |  |  |  | ROZPOCET | 0 | 0 | 0 | 0 | 0 | 1 | 0 | 4 | -494446043
| VV |  | "podél obrubníků 0,5m2/m" 300,9*0,5 |  | 150.45 | [12 empty] | VV | 2 | 2 | True | 1 | ROZPOCET
4 | K | 183405211 | Výsev trávníku hydroosevem na ornici | m2 | 150.45 |  | 0 |  |  | základní |  | 0 | 0.00127 | 0.19107 | 0 | 0 | 4 | K | 2 |  |  |  | ROZPOCET | 0 | 0 | 0 | 0 | 0 | 1 | 0 | 4 | -1284616513
5 | M | 00572410 | osivo směs travní parková | kg | 3.761 |  | 0 |  |  | základní |  | 0 | 0.001 | 0.003761 | 0 | 0 | 8 | M | 2 |  |  |  | ROZPOCET | 0 | 0 | 0 | 0 | 0 | 1 | 0 | 4 | -1186987229
| VV |  | 150,45*0,025 |  | 3.761 | [12 empty] | VV | 2 | 2 | True | 1 | ROZPOCET
| D | 5 | Komunikace pozemní |  |  |  | 0 |  |  |  |  | 0 |  | 0 |  | 0 | 1 | D | 1 |  |  |  | ROZPOCET | [6 empty] | 0
6 | K | 565145111 | Asfaltový beton vrstva podkladní ACP 16 (obalované kamenivo OKS) tl 60 mm š do 3 m | m2 | 2789 |  | 0 |  |  | základní |  | 0 | 0 | 0 | 0 | 0 | 4 | K | 2 |  |  |  | ROZPOCET | 0 | 0 | 0 | 0 | 0 | 1 | 0 | 4 | -791653055
7 | K | 573191111 | Postřik infiltrační kationaktivní emulzí v množství 1 kg/m2 | m2 | 2789 |  | 0 |  |  | základní |  | 0 | 0 | 0 | 0 | 0 | 4 | K | 2 |  |  |  | ROZPOCET | 0 | 0 | 0 | 0 | 0 | 1 | 0 | 4 | 706229397
8 | K | 573211107 | Postřik živičný spojovací z asfaltu v množství 0,30 kg/m2 | m2 | 2789 |  | 0 |  |  | základní |  | 0 | 0 | 0 | 0 | 0 | 4 | K | 2 |  |  |  | ROZPOCET | 0 | 0 | 0 | 0 | 0 | 1 | 0 | 4 | -1821176874
9 | K | 577144111 | Asfaltový beton vrstva obrusná ACO 11 (ABS) tř. I tl 50 mm š do 3 m z nemodifikovaného asfaltu | m2 | 2789 |  | 0 |  |  | základní |  | 0 | 0 | 0 | 0 | 0 | 4 | K | 2 |  |  |  | ROZPOCET | 0 | 0 | 0 | 0 | 0 | 1 | 0 | 4 | -318636795
| D | 8 | Trubní vedení |  |  |  | 0 |  |  |  |  | 0 |  | 11.1989 |  | 0 | 1 | D | 1 |  |  |  | ROZPOCET | [6 empty] | 0
10 | K | 899431111 | Výšková úprava uličního vstupu nebo vpusti do 200 mm zvýšením krycího hrnce, šoupěte nebo hydrantu | kus | 36 |  | 0 |  |  | základní |  | 0 | 0.31108 | 11.1989 | 0 | 0 | 4 | K | 2 |  |  |  | ROZPOCET | 0 | 0 | 0 | 0 | 0 | 1 | 0 | 4 | -831500286
| VV |  | "K1" 2 + "K2" 7 + "K3" 7 + "K4" 4 + "K5" 8 + "K6" 8 |  | 36 | [12 empty] | VV | 2 | 2 | True | 1 | ROZPOCET
| D | 9 | Ostatní konstrukce a práce, bourání |  |  |  | 0 |  |  |  |  | 0 |  | 64.4132 |  | 0.164 | 1 | D | 1 |  |  |  | ROZPOCET | [6 empty] | 0
11 | K | 914111111 | Montáž svislé dopravní značky do velikosti 1 m2 objímkami na sloupek nebo konzolu | kus | 6 |  | 0 |  |  | základní |  | 0 | 0.0007 | 0.0042 | 0 | 0 | 4 | K | 2 |  |  |  | ROZPOCET | 0 | 0 | 0 | 0 | 0 | 1 | 0 | 4 | 163574573
| VV |  | 1,5*4 'Přepočtené koeficientem množství |  | 6 | [12 empty] | VV | 2 | 2 | False | 1 | ROZPOCET
12 | M | 40445625 | informativní značky provozní IP8, IP9, IP11-IP13 500x700mm | kus | 4 |  | 0 |  |  | základní |  | 0 | 0.0035 | 0.014 | 0 | 0 | 8 | M | 2 |  |  |  | ROZPOCET | 0 | 0 | 0 | 0 | 0 | 1 | 0 | 4 | 144293755
| VV |  | "IP 11b" 2 |  | 2 | [12 empty] | VV | 2 | 2 | True | 0 | ROZPOCET
| VV |  | "IP 12+225" 2 |  | 2 | [12 empty] | VV | 2 | 2 | True | 0 | ROZPOCET
| VV |  | Součet |  | 4 | [12 empty] | VV | 2 | 4 | True | 1 | ROZPOCET
13 | M | 40445649 | dodatkové tabulky E3-E5, E8, E14-E16 500x150mm | kus | 2 |  | 0 |  |  | základní |  | 0 | 0.0009 | 0.0018 | 0 | 0 | 8 | M | 2 |  |  |  | ROZPOCET | 0 | 0 | 0 | 0 | 0 | 1 | 0 | 4 | -1678015983
| VV |  | "E8d" 1 |  | 1 | [12 empty] | VV | 2 | 2 | True | 0 | ROZPOCET
| VV |  | "E4" 1 |  | 1 | [12 empty] | VV | 2 | 2 | True | 0 | ROZPOCET
| VV |  | Součet |  | 2 | [12 empty] | VV | 2 | 4 | True | 1 | ROZPOCET
14 | K | 914511112 | Montáž sloupku dopravních značek délky do 3,5 m s betonovým základem a patkou | kus | 4 |  | 0 |  |  | základní |  | 0 | 0.11241 | 0.44964 | 0 | 0 | 4 | K | 2 |  |  |  | ROZPOCET | 0 | 0 | 0 | 0 | 0 | 1 | 0 | 4 | -1670116699
15 | M | 40445225 | sloupek pro dopravní značku Zn D 60mm v 3,5m | kus | 4 |  | 0 |  |  | základní |  | 0 | 0.0061 | 0.0244 | 0 | 0 | 8 | M | 2 |  |  |  | ROZPOCET | 0 | 0 | 0 | 0 | 0 | 1 | 0 | 4 | -1944689777
16 | K | 915211111 | Vodorovné dopravní značení dělící čáry souvislé š 125 mm bílý plast | m | 40.9 |  | 0 |  |  | základní |  | 0 | 0.0002 | 0.00818 | 0 | 0 | 4 | K | 2 |  |  |  | ROZPOCET | 0 | 0 | 0 | 0 | 0 | 1 | 0 | 4 | 1794939769
| VV |  | "VDZ podélné parkovací stání" 3,2 + 4,2 + 3,5 |  | 10.9 | [12 empty] | VV | 2 | 2 | True | 0 | ROZPOCET
| VV |  | "VDZ linie kolmé stání" 6 * 5,0 |  | 30 | [12 empty] | VV | 2 | 2 | True | 0 | ROZPOCET
| VV |  | Součet |  | 40.9 | [12 empty] | VV | 2 | 4 | True | 1 | ROZPOCET
17 | K | 915231111 | Vodorovné dopravní značení přechody pro chodce, šipky, symboly bílý plast | m2 | 0.75 |  | 0 |  |  | základní |  | 0 | 0.0016 | 0.0012 | 0 | 0 | 4 | K | 2 |  |  |  | ROZPOCET | 0 | 0 | 0 | 0 | 0 | 1 | 0 | 4 | 1655755038
| VV |  | "symbol V10f" 3 * 0,25 |  | 0.75 | [12 empty] | VV | 2 | 2 | True | 1 | ROZPOCET
18 | K | 915611111 | Předznačení vodorovného liniového značení | m | 40.9 |  | 0 |  |  | základní |  | 0 | 0 | 0 | 0 | 0 | 4 | K | 2 |  |  |  | ROZPOCET | 0 | 0 | 0 | 0 | 0 | 1 | 0 | 4 | 39127775
19 | K | 915621111 | Předznačení vodorovného plošného značení | m2 | 0.75 |  | 0 |  |  | základní |  | 0 | 1e-05 | 7.5e-06 | 0 | 0 | 4 | K | 2 |  |  |  | ROZPOCET | 0 | 0 | 0 | 0 | 0 | 1 | 0 | 4 | -1101120369
20 | K | 916131213 | Osazení silničního obrubníku betonového stojatého s boční opěrou do lože z betonu prostého | m | 300.9 |  | 0 |  |  | základní |  | 0 | 0.1554 | 46.7599 | 0 | 0 | 4 | K | 2 |  |  |  | ROZPOCET | 0 | 0 | 0 | 0 | 0 | 1 | 0 | 4 | -330936768
21 | M | 59217019 | obrubník betonový 1000x100x200mm (ABO 13-10 ) | m | 7.344 |  | 0 |  |  | základní |  | 0 | 0.046 | 0.33782 | 0 | 0 | 8 | M | 2 |  |  |  | ROZPOCET | 0 | 0 | 0 | 0 | 0 | 1 | 0 | 4 | -291254621
| VV |  | 3,6 + 3,6 |  | 7.2 | [12 empty] | VV | 2 | 2 | True | 1 | ROZPOCET
| VV |  | 7,2*1,02 'Přepočtené koeficientem množství |  | 7.344 | [12 empty] | VV | 2 | 2 | False | 1 | ROZPOCET
22 | M | 59217017 | obrubník betonový 1000x100x250mm (ABO 14-10) | m | 299.574 |  | 0 |  |  | základní |  | 0 | 0.05612 | 16.8121 | 0 | 0 | 8 | M | 2 |  |  |  | ROZPOCET | 0 | 0 | 0 | 0 | 0 | 1 | 0 | 4 | 642593385
| VV |  | 300,9-3,6-3,6 |  | 293.7 | [12 empty] | VV | 2 | 2 | True | 1 | ROZPOCET
| VV |  | 293,7*1,02 'Přepočtené koeficientem množství |  | 299.574 | [12 empty] | VV | 2 | 2 | False | 1 | ROZPOCET
23 | K | 966006132 | Odstranění značek dopravních nebo orientačních se sloupky s betonovými patkami | kus | 2 |  | 0 |  |  | základní |  | 0 | 0 | 0 | 0.082 | 0.164 | 4 | K | 2 |  |  |  | ROZPOCET | 0 | 0 | 0 | 0 | 0 | 1 | 0 | 4 | -2028696313
| D | 997 | Přesun sutě |  |  |  | 0 |  |  |  |  | 0 |  | 0 |  | 0 | 1 | D | 1 |  |  |  | ROZPOCET | [6 empty] | 0
24 | K | 997221551 | Vodorovná doprava suti ze sypkých materiálů do 1 km | t | 713.984 |  | 0 |  |  | základní |  | 0 | 0 | 0 | 0 | 0 | 4 | K | 2 |  |  |  | ROZPOCET | 0 | 0 | 0 | 0 | 0 | 1 | 0 | 4 | 808346866
| VV |  | "suť asfaltová" 2789*0,256 |  | 713.984 | [12 empty] | VV | 2 | 2 | True | 1 | ROZPOCET
25 | K | 997221559 | Příplatek ZKD 1 km u vodorovné dopravy suti ze sypkých materiálů | t | 5522.22 |  | 0 |  |  | základní |  | 0 | 0 | 0 | 0 | 0 | 4 | K | 2 |  |  |  | ROZPOCET | 0 | 0 | 0 | 0 | 0 | 1 | 0 | 4 | 1085528343
| P |  | Poznámka k položce: Uvažováno celkem 10 km | [14 empty] | P | 2
| VV |  | 613,58*9 'Přepočtené koeficientem množství |  | 5522.22 | [12 empty] | VV | 2 | 2 | False | 1 | ROZPOCET
26 | K | 997221845 | Poplatek za uložení na skládce (skládkovné) odpadu asfaltového bez dehtu kód odpadu 170 302 | t | 613.58 |  | 0 |  |  | základní |  | 0 | 0 | 0 | 0 | 0 | 4 | K | 2 |  |  |  | ROZPOCET | 0 | 0 | 0 | 0 | 0 | 1 | 0 | 4 | -1550163688
27 | K | 997221571 | Vodorovná doprava vybouraných hmot do 1 km | t | 61.685 |  | 0 |  |  | základní |  | 0 | 0 | 0 | 0 | 0 | 4 | K | 2 |  |  |  | ROZPOCET | 0 | 0 | 0 | 0 | 0 | 1 | 0 | 4 | 123664282
| VV |  | "vybourané obruby"300,9*0,205 |  | 61.685 | [12 empty] | VV | 2 | 2 | True | 0 | ROZPOCET
| VV |  | Součet |  | 61.685 | [12 empty] | VV | 2 | 4 | True | 1 | ROZPOCET
28 | K | 997221579 | Příplatek ZKD 1 km u vodorovné dopravy vybouraných hmot | t | 555.165 |  | 0 |  |  | základní |  | 0 | 0 | 0 | 0 | 0 | 4 | K | 2 |  |  |  | ROZPOCET | 0 | 0 | 0 | 0 | 0 | 1 | 0 | 4 | 1599133179
| P |  | Poznámka k položce: Uvažováno celkem 10 km | [14 empty] | P | 2
| VV |  | 61,685*9 'Přepočtené koeficientem množství |  | 555.165 | [12 empty] | VV | 2 | 2 | False | 1 | ROZPOCET
29 | K | 997221612 | Nakládání vybouraných hmot na dopravní prostředky pro vodorovnou dopravu | t | 61.685 |  | 0 |  |  | základní |  | 0 | 0 | 0 | 0 | 0 | 4 | K | 2 |  |  |  | ROZPOCET | 0 | 0 | 0 | 0 | 0 | 1 | 0 | 4 | 972065375
30 | K | 997221815 | Poplatek za uložení na skládce (skládkovné) stavebního odpadu betonového kód odpadu 170 101 | t | 61.685 |  | 0 |  |  | základní |  | 0 | 0 | 0 | 0 | 0 | 4 | K | 2 |  |  |  | ROZPOCET | 0 | 0 | 0 | 0 | 0 | 1 | 0 | 4 | -1789749781
| D | 998 | Přesun hmot |  |  |  | 0 |  |  |  |  | 0 |  | 0 |  | 0 | 1 | D | 1 |  |  |  | ROZPOCET | [6 empty] | 0
31 | K | 998225111 | Přesun hmot pro pozemní komunikace s krytem z kamene, monolitickým betonovým nebo živičným | t | 76.281 |  | 0 |  |  | základní |  | 0 | 0 | 0 | 0 | 0 | 4 | K | 2 |  |  |  | ROZPOCET | 0 | 0 | 0 | 0 | 0 | 1 | 0 | 4 | 1819956569
32 | K | 998225194 | Příplatek k přesunu hmot pro pozemní komunikace s krytem z kamene, živičným, betonovým do 5000 m | t | 76.281 |  | 0 |  |  | základní |  | 0 | 0 | 0 | 0 | 0 | 4 | K | 2 |  |  |  | ROZPOCET | 0 | 0 | 0 | 0 | 0 | 1 | 0 | 4 | 567220355
33 | K | 998225195 | Příplatek k přesunu hmot pro pozemní komunikace s krytem z kamene, živičným, betonovým ZKD 5000 m | t | 76.281 |  | 0 |  |  | základní |  | 0 | 0 | 0 | 0 | 0 | 4 | K | 2 |  |  |  | ROZPOCET | 0 | 0 | 0 | 0 | 0 | 1 | 0 | 4 | 780177702