## Komplet
ZŠ Petřvald | Cena bez DPH | DPH 21% | Cena s DPH
Dílna | 0 | 0 | 0
Chemie | 0 | 0 | 0
| 0 | 0 | 0
Název výrobku, PN nebo jiné označení - MUSÍ BÝT VŽDY UVEDENO

## Dílna
Dílna - kapacita 16 žáků
| Název | Jedn. | Mn. | Cena/ks | Cena bez DPH | DPH 21% | Cena s DPH | Specifikace | Název výrobku, PN nebo jiné označení
Strojové vybavení pro učitele | Stolní sloupová vrtačka | ks | 1 | 0 | 0 | 0 | 0 | pro napětí 230 V příkon min. 450 W sklíčidlo 3 – 16 mm vzdálenost vřetene od stolu max. 420 mm stůl min. 185x185 mm, základna min. 300x200 mm min. 12 rychlostí
| Dvoukotoučová stolní bruska | ks | 1 | 0 | 0 | 0 | 0 | pro napětí 230 v příkon 150 W 2 kotouče o průměru min. 150 mm šířka kotoučo min. 20 a 40 mm hrubý kotouč G36, jemný kotouč G60 dodávka včetně brusných kotoučů
| Stolní kombi-bruska | ks | 1 | 0 | 0 | 0 | 0 | pro napětí 230 V příkon min. 370 W kombinace pásové a čelní brusky rychlost pásu 275 m /min. průměr kotouče 150 mm pás 100x915 mm úhel nastavení 0 – 45°
| Pákové nůžky | ks | 1 | 0 | 0 | 0 | 0 | robustní celokovové dílenské pákové nůžky břit min. 150 mm maximální tlouška stříhaného plochého materiálu 4 mm délka páky min. 860 mm
| Svěrák | ks | 1 | 0 | 0 | 0 | 0 | Masivní svěrák s kovadlinkou z litiny, tvrzené čelisti, otáčení svěráku pomocí otočného talíře, tělo a pohyblivé rameno odlité každé z jednoho kus; Max. rozevření: 80mm
Ruční elektrické nářadí pro žáky | AKU šroubovák /vrtačka | ks | 24 | 0 | 0 | 0 | 0 | napětí baterie 3,6 V kapacita baterie min. 1,2 Ah baterie typu Li-Ion USB nabíječka; LED osvětlení; indikátor nabíjení; kufr; včetně min bitů HEX: H3-H6; Torx: T25, T27, T30, T40
| Horkovzdušná pistole | ks | 24 | 0 | 0 | 0 | 0 | Horkovzdušná pistole pro odstraňování nátěrů, laků a lepidel. Nastavení 2 teplot a množství proudícího vzduchu umožňuje lepší regulaci teploty při různých aplikacích. Praktický zabudovaný stojánek pro vychladnutí nářadí; Výkon: min. 1600 W
Ruční elektrické nářadí pro učitele | Přímočará pilka | ks | 1 | 0 | 0 | 0 | 0 | příkon motoru 520W otáčky naprázdno 0 – 3000, elektronika pokos 0 – 45° hloubka řezu 60 mm dřevo, 5 mm ocel, 10 mm hliník beznářaďové upínání, měkká rukojeť
| Příklepová vrtačka | ks | 1 | 0 | 0 | 0 | 0 | příkon motoru min.710 W příklep min. 40 000 za min., elektronika Rychloupínací sklíčidlo maximální průměr vrtáků 20 mm dřevo, 13 mm ocel a zdivo
Ruční nářadí pro žáky: | Svěráky | ks | 24 | 0 | 0 | 0 | 0 | Masivní svěrák s kovadlinkou z litiny, tvrzené čelisti, otáčení svěráku pomocí otočného talíře, tělo a pohyblivé rameno odlité každé z jednoho kus; Max. rozevření: 80mm
| Kladiva | ks | 24 | 0 | 0 | 0 | 0 | sada 2 kusů dřevěná rukojeť
| Sada pilníků | ks | 24 | 0 | 0 | 0 | 0 | sada 5 kusů pilníků o hrubosti 2 plochý, půlkulatý, kulatý, trojúhelníkový a čtvercový plastová protiskluzová rukojeť délka min. 200 mm
| Sada rašplí na dřevo | ks | 24 | 0 | 0 | 0 | 0 | velikost min. 150 mm plastová protiskluzová rukojeť sada 3 kusů rašple plochá, půlkulatá a kulatá
| Sada kleští | ks | 24 | 0 | 0 | 0 | 0 | Sada kleští - obsah sady: kombinované, radiové, boční a čelní štípací kleště, pogumované rukojeti, pro jemnou dílenskou práci.
| Sada dlátek a dřevěné palice | ks | 24 | 0 | 0 | 0 | 0 | sada 4 kusů stolařských dlát a 1 dřevěné palice dláta šířky 8, 12, 19, 25 mm dřevěná ručka s kovovým kroužkem palice z bukového dřeva
| Sada šroubováků | ks | 24 | 0 | 0 | 0 | 0 | Sada v praktickém plastovém pouzdře, legovaná ocel S2, magnetická koncovka, ergonomická dvoukomponentní měkčená rukojeť.(plochý 3x75,5x100,6x150; křížový PH0,PH1PH2).
| Sada měřidel a rýsovadel | ks | 24 | 0 | 0 | 0 | 0 | 1 svinovací metr, délka 2 m, šířka pásu 16 mm, magnetická koncovka 1 skládací metr plastový, délka 1 m 1 posuvné měřítko, nerezové, délka 150 mm, přesnost 0,02 mm 1 rýsovací kružidlo, kovové se stavěcím šroubem, délka 200 mm 1 rýsovací jehla, kovová, tvar tužky s klipem, délka 150 mm
| Sada úhelníků | ks | 24 | 0 | 0 | 0 | 0 | 1 úhelník kovový plochý, 250x125 mm, tloušťka 5 mm 1 úhelník kovový příložný, 250x125 mm, tloušťka 5 mm
| Sada pilek | ks | 24 | 0 | 0 | 0 | 0 | 1 pilka na kov, kovový rám, dřevěná ručka, včetně pilového listu, délka 300 mm 1 pilka ocaska, 3x broušené, kalené zuby, plastová ručka délka 300 mm 1 pilka děrovka, 3x broušené, kalené zuby, plastová ručka délka 300 mm
| Sada nůžek na plech a gumové palice | ks | 24 | 0 | 0 | 0 | 0 | 1 nůžky na plech, zahnuté, délka 250 mm 1 gumová palice, průměr 65 mm, dvoubarevná pryž (bílo/černá)
| Sada svěrek | ks | 24 | 0 | 0 | 0 | 0 | Materiál svěrky: Litina, Materiál závitu: Ocel. - 2,5+5+7,5cm
| Sady vrtáků | ks | 24 | 0 | 0 | 0 | 0 | Sada nejpoužívanějších vrtáků O 4, 5, 6, 8, 9, 10 mm do dřeva, použití : pro běžné dílenské a kutilské použití, vrtání do dřeva, drřevotřísky, OSB panelů..., balení - plastový box.
| Pracovní pláště pro žáky | ks | 24 | 0 | 0 | 0 | 0 | Materiál: 100% bavlna plátno 145g, velikost M-XL
Nářadí pro učitele | Sada závitořezných nástrojů | ks | 1 | 0 | 0 | 0 | 0 | NO/CS/WS závitníky M 3, 4, 5, 6, 8, 10, 12 ČSN 22 3010 očka M 3, 4, 5, 6, 8, 10, 12 DIN EN 22 568 vratidla na očka 25 a 38 mm ČSN 24 1520 mezikruží 25/20 a 38/30 mm ČSN 24 1521 vratidlo na závitníky 25-7,1 mm ČSN 24 1126 uloženo v pevné plastovém transportním kufříku hmotnost 2,15 kg
| Mikrometr | ks | 1 | 0 | 0 | 0 | 0 | celokovový s mikrometrickým šroubem měřící rozsah 0 – 25 mm přesnost měření 0,01 mm
| Libela 80 cm | ks | 1 | 0 | 0 | 0 | 0 | Zvětšená centrální bublinková libela s přesností +/- 0,5 mm / m Vynikající viditelnost velkých bočních libel Nová robustní a lehká konstrukce Magnetická základna Koncové krytky absorbují rázy při náhodném pádu
| Kladivo | ks | 1 | 0 | 0 | 0 | 0 | Jasanové topůrko. Zúžený nos. Šířka hlavy 33mm Délka 350mm
| Gola sada | ks | 1 | 0 | 0 | 0 | 0 | 28 dílná souprava gola klíčů a příslušenství hlavice 1/2´´, 8-9-10-11-12-13-14-15-16-17-18-19-20-21-22-23-24-27-30-32 ráčna 1/2´´ redukce,prodlužovací nástavce, kolovrátek, vratidlo chromvanadiová ocel uloženo v transportním kufříku záruka 10 let
| Sada plochých klíčů | ks | 1 | 0 | 0 | 0 | 0 | souprava 12 kusů oboustranných otevřených klíčů chromvanadiová ocel 6x7, 8x9, 10x11, 12x13, 14x15, 16x17, 18x19, 20x22, 21x23, 24x27, 25x28, 30x32 uloženo v pouzdře
| Sada očkových klíčů | ks | 1 | 0 | 0 | 0 | 0 | souprava 8 kusů oboustranných očkových klíčů chromvanadiová ocel 6x7, 8x9, 10x11, 12x13, 14x15, 16x17, 18x19, 20x22 uloženo v pérovém držáku
| Sada šroubováků | ks | 1 | 0 | 0 | 0 | 0 | Sada v praktickém plastovém pouzdře, legovaná ocel S2, magnetická koncovka, ergonomická dvoukomponentní měkčená rukojeť.(plochý 3x75,5x100,6x150; křížový PH0,PH1PH2).
IT | tiskárna | ks | 1 | 0 | 0 | 0 | 0 | Min parametry: Formát tiskárny: A3 Rozlišení[DPI]: Černobíle (nejlepší): Až 1 200 x 1 200 dpi Rychlost černého tisku [str/min]: Černobíle (A4, normální): min. 20 str./min Černobíle (A4, oboustranný): min 10 str./min Tisk první strany [sec]: Černobíle (A4, připraveno): do 8 s Černobíle (A4, režim spánku): do 30 s Max. měsíční zatížení [str]: Až 50 000 stran za měsíc A4 Paměť [MB]: Standardní min.: 512 MB Oboustranný tisk: Automatický (standardní) Kapacita zásobníku [str]: Standardní vstup: Zásobník 1: 100 listů; Zásobník 2: 250 listů Standardní výstup: Až 250 listů
IT | vizualizér | ks | 1 | 0 | 0 | 0 | 0 | Vizualizér - Snímač obrazu: 1/ 2,7 " Senzor typu CMOS Efektivní pixely min.1920 Vodorovně x 1080 Svisle Snímková frekvence min. 30 fps Zoom:min. Optika 12, Digitální 10 Ostření: Automatický Rozhraní: min 1x USB 1.1 typu B, VGA vstup, VGA výstup, HDMI výstup, vestavěný mikrofon, Paměťová karta SD funkce: Zobrazení snímků bez použití počítače: Zobrazení snímků z interní nebo podporované externí paměti Ukládání snímků: Kompatibilní s SD/SDHC (128 MB až 32 GB). Pokud specifikace obsahuje požadavky na určité obchodní názvy nebo odkazy na obchodní firmy, názvy nebo jména a příjmení nebo jsou pro jeho organizační složku příznačné, např. patenty a vynálezy, užitné vzory, normy, průmyslové vzory, ochranné známky nebo označení původu, účastník zadávacího řízení to při zpracování nabídky bude chápat jako vymezení kvalitativního standardu. V tomto případě je účastník zadávacího řízení oprávněn v nabídce uvést i jiné, kvalitativně a technicky obdobné řešení, které splňuje minimálně požadované standardy a odpovídá uvedeným parametrům.
IT | Kantorské PC | ks | 1 | 0 | 0 | 0 | 0 | Učitelský počítač typu MT (Micro Tower) Operační systém: plně kompatibilní s operačním systémem který škola používá (Windows 10 Pro) , možnost připojení do domény 1x Diplej: min. 23" FHD (1920x1080) procesor: minimálně passmark min. 8000 bodů dle http://www.cpubenchmark.net hodnota v den podání nabídky, kompatibilní s win 11 paměť: minimálně 8GB RAM typu DDR4 grafika: integrovaná nebo samostatná pevný disk: min 256 GB SSD konektory: min 2x USB 2.0 a 2x USB 3.0 a vyšší, 1x HDMI , 1x konektor pro sluchátka a mikrofon, 1x RJ45, USB klávesnice, USB optická myš.
Interaktivní projektor a tabule | Interaktivní projektor a tabule | ks | 1 | 0 | 0 | 0 | 0 | Tabule s projekčním systémem Trojlistá keramická tabule s posuvem školní tabule s bočními sklopnými křídly velikost prostřední plochy200x120 cm bílý keramický povrch určený k projekci, popisovatelný stíratelnými fixy a tekutými křídami křídla velikosti 100x120 cm bílý keramický povrch ; hliníkové orámování, plastové rožky, odkládací police hliníkový zvedací systém se skrytým protizávažovým systémem speciální uchycení pro tabuli a držák dataprojektoru včetně kompletní montáže tabule Projektor, technologie 3LCD, ultrakrátká projekce, srovnatelná intenzita bílého i barevného světla projekce sytá a jasná i za denního světla rozlišení min. 1280x800 svítivost min 3500 ANSI lm, životnost lampy min.: 4000 hodin, v ECO módu 6000 hodin kontrast 14000:1, zabudovaný reproduktor min. 15W konektory: min.:2xHDMI, USB, VGA včetně páru přídavných reproduktorů 2x15W Kompletní instalace, zprovoznění a oživení. Pokud specifikace obsahuje požadavky na určité obchodní názvy nebo odkazy na obchodní firmy, názvy nebo jména a příjmení nebo jsou pro jeho organizační složku příznačné, např. patenty a vynálezy, užitné vzory, normy, průmyslové vzory, ochranné známky nebo označení původu, účastník zadávacího řízení to při zpracování nabídky bude chápat jako vymezení kvalitativního standardu. V tomto případě je účastník zadávacího řízení oprávněn v nabídce uvést i jiné, kvalitativně a technicky obdobné řešení, které splňuje minimálně požadované standardy a odpovídá uvedeným parametrům.
[5 empty] | Cena bez DPH | DPH 21% | Cena s DPH
[5 empty] | 0 | 0 | 0

## Chemie
Učebna Chemie - max 30 žáků
| Název | Jedn. | Mn. | Cena/ks | Cena bez DPH | DPH 21% | Cena s DPH | Specifikace | Název výrobku, PN nebo jiné označení
Interaktivní projektor a tabule | Interaktivní projektor a tabule | ks | 1 | 0 | 0 | 0 | 0 | Tabule s projekčním systémem Trojlistá keramická tabule s posuvem školní tabule s bočními sklopnými křídly velikost prostřední plochy200x120 cm bílý keramický povrch určený k projekci, popisovatelný stíratelnými fixy a tekutými křídami křídla velikosti 100x120 cm bílý keramický povrch ; hliníkové orámování, plastové rožky, odkládací police hliníkový zvedací systém se skrytým protizávažovým systémem speciální uchycení pro tabuli a držák dataprojektoru včetně kompletní montáže tabule Projektor, technologie 3LCD, ultrakrátká projekce, srovnatelná intenzita bílého i barevného světla projekce sytá a jasná i za denního světla rozlišení min. 1280x800 svítivost min 3500 ANSI lm, životnost lampy min.: 4000 hodin, v ECO módu 6000 hodin kontrast 14000:1, zabudovaný reproduktor min. 15W konektory: min.:2xHDMI, USB, VGA včetně páru přídavných reproduktorů 2x15W Kompletní instalace, zprovoznění a oživení. Pokud specifikace obsahuje požadavky na určité obchodní názvy nebo odkazy na obchodní firmy, názvy nebo jména a příjmení nebo jsou pro jeho organizační složku příznačné, např. patenty a vynálezy, užitné vzory, normy, průmyslové vzory, ochranné známky nebo označení původu, účastník zadávacího řízení to při zpracování nabídky bude chápat jako vymezení kvalitativního standardu. V tomto případě je účastník zadávacího řízení oprávněn v nabídce uvést i jiné, kvalitativně a technicky obdobné řešení, které splňuje minimálně požadované standardy a odpovídá uvedeným parametrům.
PC kantor | Kantorské PC | ks | 1 | 0 | 0 | 0 | 0 | Učitelský počítač typu MT (Micro Tower) Operační systém: plně kompatibilní s operačním systémem který škola používá (Windows 10 Pro) , možnost připojení do domény 2x Diplej: min. 23" FHD (1920x1080) procesor: minimálně passmark min. 8000 bodů dle http://www.cpubenchmark.net hodnota v den podání nabídky, kompatibilní s win 11 paměť: minimálně 8GB RAM typu DDR4 grafika: integrovaná nebo samostatná pevný disk: min 256 GB SSD konektory: min 2x USB 2.0 a 2x USB 3.0 a vyšší, 1x HDMI , 1x konektor pro sluchátka a mikrofon, 1x RJ45, USB klávesnice, USB optická myš.
Pomůcky | Vizualizer | ks | 1 | 0 | 0 | 0 | 0 | Vizualizér - Snímač obrazu: 1/ 2,7 " Senzor typu CMOS Efektivní pixely min.1920 Vodorovně x 1080 Svisle Snímková frekvence min. 30 fps Zoom:min. Optika 12, Digitální 10 Ostření: Automatický Rozhraní: min 1x USB 1.1 typu B, VGA vstup, VGA výstup, HDMI výstup, vestavěný mikrofon, Paměťová karta SD funkce: Zobrazení snímků bez použití počítače: Zobrazení snímků z interní nebo podporované externí paměti Ukládání snímků: Kompatibilní s SD/SDHC (128 MB až 32 GB). Pokud specifikace obsahuje požadavky na určité obchodní názvy nebo odkazy na obchodní firmy, názvy nebo jména a příjmení nebo jsou pro jeho organizační složku příznačné, např. patenty a vynálezy, užitné vzory, normy, průmyslové vzory, ochranné známky nebo označení původu, účastník zadávacího řízení to při zpracování nabídky bude chápat jako vymezení kvalitativního standardu. V tomto případě je účastník zadávacího řízení oprávněn v nabídce uvést i jiné, kvalitativně a technicky obdobné řešení, které splňuje minimálně požadované standardy a odpovídá uvedeným parametrům.
Pomůcky | Multimediální interaktivní učebnice Chemie 8 | ks | 1 | 0 | 0 | 0 | 0 | MIUč+ Chemie 8 - Úvod do obecné a anorganické chemie - časově neomezená šk. Multilicence
| Multimediální interaktivní učebnice Chemie 9 | ks | 1 | 0 | 0 | 0 | 0 | MIUč+ Chemie 9 - časově neomezená šk. Multilicence
| Balíček pro experimenty Vernier | ks | 1 | 0 | 0 | 0 | 0 | Čidla - lze připojovat přímo přes USB nebo i bezdrátově přes Bluetooth jak k PC, tak k tabletům a mobilním telefonům (Windows, Android, iOS, Chromebooky, Mac). Můžete tak vytvořit ve třídě až 6 samostatných stanovišť
| Bunsenův laboratorní kahan pro plynovou kartuši s ventilem | ks | 1 | 0 | 0 | 0 | 0 | Pro kahany s kartuší na propan/butan s automaticky zavírajícím pojistným ventilem. Rozměry: Výška kahanu s kartuší 160 mm Rozsah dodávky: Kahan s 1 kartuší
| katruše k laboratornímu plynovému kahanu | ks | 3 | 0 | 0 | 0 | 0 | Propanbutanová směs, 230 g
| Měřicí souprava pro měření pH a teploty | ks | 1 | 0 | 0 | 0 | 0 | Kombinovaný měřící přístroj na měření vodivosti, teploty a pH s 2 ks elektrod, na jednoduché a rychle měření pH, vodivosti a teploty. Elektroda je vyměnitelná. Měřící rozsah: ph 0,00-14,00 pH, teplota 0-100 C?, vodivost: 0- +/- 1999 mV
| laboratorní váha | ks | 1 | 0 | 0 | 0 | 0 | technologická - Přesná váha HC 3000 má ochranný kryt pro spolehlivý transport, má dobře čitelný LCD displej s možností modrého podsvitu. Vážící jednotky g, oz, gn, ct. Napájení váhy pomocí 4 ks AAA baterií.
| Měřič CO a CO2 | ks | 1 | 0 | 0 | 0 | 0 | pro měření kvality ovzduší - měří zároveň CO, CO2, O2, teplotu a rosný bod naměřená data jsou zaznamenávána na SD kartu ve formátu Excel, kde je možné je dále zpracovat přístroj je možné použít i jako indikátor, disponuje totiž i možností nastavení alarmu - výstražného zvukového signálu při překročení definované hodnoty k přístroji lze připojit maximálně tři sondy najednou dvouřádkový LCD displeji 52 x 38 mm rozhraní: RS232/USB dodává se včetně 4 sond a pouzdra
| lihový kahan | ks | 15 | 0 | 0 | 0 | 0 | S knotem a krytkou. Rozměry: min. V 100 x ø 80 mm
| alkoholtester | ks | 1 | 0 | 0 | 0 | 0 | Alkohol tester s elektrochemickým senzorem (palivovým článkem) Slouží k zobrazení obsahu alkoholu v krvi Profesionální předkalibrovaný senzor Automatické samočištění Digitální LCD displej s dvoubarevným podsvícením Akustická a optická signalizace
| efektní pokusy anorganické chemie | ks | 1 | 0 | 0 | 0 | 0 | 30 efektních pokusů anorganické chemie, 80 minut videa pokusů, učebnice, pracovní sešit a návod k provedení pokusů ve školní laboratoři. Vše na DVD a přístupné online s možností stažení do počítače, tabletu či mobilu
| efektní pokusy organické chemie | ks | 1 | 0 | 0 | 0 | 0 | 30 efektních pokusů organické chemie, 80 minut záznamu na DVD, tištěná učebnice, pracovní sešit a návod k provedení pokusů ve školní laboratoři.
| digitální teploměr | ks | 1 | 0 | 0 | 0 | 0 | digitální teploměr se dvěma vstupy a dvěma teplotními sondami UNI-T T01 (typ K). Měření ve °C a °F, zobrazení minimální, maximální a průměrné teploty. Měření rozdílu teplot mezi oběma vstupy, dvouřádkový displej. Vzorkovací frekvence 4× za sekundu
| Interaktivní Bohrův model atomu | ks | 1 | 0 | 0 | 0 | 0 | Interaktivní Bohrův model atomu (demonstrační model a žákovské modely s černou podložkou); Složení 2 kompletní magnetické demonstrační modely pro učitele s černou podložkou k zavěšení, 2 bílými atomovými jádry, 8 bílými drahami, 20 neutrony, 20 elektrony, 20 protony 8 žákovských modelů vždy s dvěma atomy, 30 protony, 30 neutrony a 30 elektrony.
NTB žáci | žákovský notebook | ks | 10 | 0 | 0 | 0 | 0 | Žákovský notebook Operační systém: plně kompatibilní s operačním systémem který škola používá (Windows 10 Pro) , možnost připojení do domény Diplej: min. 15,6" FHD (1920x1080) procesor: passmark min.7000 bodů dle http://www.cpubenchmark.net v den podání nabídky, kompatibilní s win 11 minimálně 4GB RAM typu DDR4 pevný disk: min 256 GB SSD grafika: integrovaná nebo samostatná konektory: min, 1x USB-C, 1x USB 2.0 a vyšší , 1x HDMI, 1x konektor pro sluchátka a mikrofon Wifi min. ac, Bluetooth
[5 empty] | Cena bez DPH | DPH 21% | Cena s DPH
[5 empty] | 0 | 0 | 0