## Rekapitulace
Rekapitulace rozpočtů ke změnovému listu č. 3
REKAPITULACE
Odbočení stoka A | 182821.36
Odbočení stoka A3 | 26181.03
Odbočení stoka A4 | 48082.15
Odbočení stoka A4a | 60223.93
Odbočení stoka D | 366725.14
Odbočení stoka D3 | 43878.48
Celkem | 727912.09

## Odbočení stoka A
[9 empty] | >> skryté sloupce << | [9 empty] | {93b811ea-c0b5-4ac9-9fbc-eb3052bc53d3}
2
| KRYCÍ LIST SOUPISU PRACÍ | [8 empty] | v --- níže se nacházejí doplnkové a pomocné údaje k sestavám --- v | [8 empty] | False
Stavba:
Kanalizace Podlesí - I.Etapa
Objekt:
01 - Kanalizace Podlesí
Soupis:
001 - SO 01 Gravitační kanalizace
Úroveň 4:
00001 - DSO 01.1.1a Kanalizační odbočení Stoky A-Oa2a(4,86m), Oa11a(2,51m), Oa25a(4,83m), Oa25b(5,14m)
| KSO: |  |  |  |  | CC-CZ: | 22122
| Místo: |  |  |  |  | Datum: | 18. 11. 2020
| CZ-CPV: |  | 45232410-9
| Zadavatel: |  |  |  |  | IČ:
|  | Město Petřvald |  |  |  | DIČ:
| Uchazeč: |  |  |  |  | IČ: | Vyplň údaj
|  | Společnost Podlesí se sídlem Žitenická 871/1, 190 00 Praha 9 |  |  |  | DIČ: | Vyplň údaj
| Projektant: |  |  |  |  | IČ:
|  | Sweco Hydroprojekt a.s., divize Morava |  |  |  | DIČ:
| Zpracovatel: |  |  |  |  | IČ:
DIČ:
Poznámka:
| Cena bez DPH | [5 empty] | 182821.36
|  |  | Základ daně |  |  | Sazba daně | Výše daně
| DPH | základní | 182821.36 |  |  | 21% | 38392.49
|  | snížená | 0 |  |  | 15% | 0
|  | zákl. přenesená | 0 |  |  | 21% | 0
|  | sníž. přenesená | 0 |  |  | 15% | 0
|  | nulová | 0 |  |  | 0% | 0
| Cena s DPH |  |  | v | CZK |  | 221213.85
| Projektant |  |  | Zpracovatel
| Datum a podpis: |  | Razítko | Datum a podpis: |  |  | Razítko
| Objednavatel |  |  | Uchazeč
| Datum a podpis: |  | Razítko | Datum a podpis: |  |  | Razítko
REKAPITULACE ČLENĚNÍ SOUPISU PRACÍ
Stavba:
Kanalizace Podlesí - I.Etapa
Objekt:
01 - Kanalizace Podlesí
Soupis:
001 - SO 01 Gravitační kanalizace
Úroveň 4:
00001 - DSO 01.1.1a Kanalizační odbočení Stoky A-Oa2a(4,86m), Oa11a(2,51m), Oa25a(4,83m), Oa25b(5,14m)
Místo: | [5 empty] | Datum: | 18. 11. 2020
Zadavatel: |  |  | Město Petřvald |  |  | Projektant: | Sweco Hydroprojekt a.s., divize Morava
Uchazeč: |  |  | Společnost Podlesí se sídlem Žitenická 871/1, 190 00 Praha 9 |  |  | Zpracovatel:
Kód dílu - Popis | [6 empty] | Cena celkem [CZK]
Náklady ze soupisu prací | [6 empty] | 182821.36 | [12 empty] | -1
| HSV - Práce a dodávky HSV | [5 empty] | 182821.36
| 1 - Zemní práce | [5 empty] | 88720.21
| 2 - Zakládání | [5 empty] | 4674.01
| 4 - Vodorovné konstrukce | [5 empty] | 3973.21
| 5 - Komunikace pozemní | [5 empty] | 11704.12
| 8 - Trubní vedení | [5 empty] | 62484.92
| 9 - Ostatní konstrukce a práce, bourání | [5 empty] | 5872.73
| 997 - Přesun sutě | [5 empty] | 4849.29
| 998 - Přesun hmot | [5 empty] | 542.87
SOUPIS PRACÍ
Stavba:
Kanalizace Podlesí - I.Etapa
Objekt:
01 - Kanalizace Podlesí
Soupis:
001 - SO 01 Gravitační kanalizace
Úroveň 4:
00001 - DSO 01.1.1a Kanalizační odbočení Stoky A-Oa2a(4,86m), Oa11a(2,51m), Oa25a(4,83m), Oa25b(5,14m)
Místo: | [5 empty] | Datum: | 18. 11. 2020
Zadavatel: |  |  | Město Petřvald |  |  | Projektant: | Sweco Hydroprojekt a.s., divize Morava
Uchazeč: |  |  | Společnost Podlesí se sídlem Žitenická 871/1, 190 00 Praha 9 |  |  | Zpracovatel:
PČ | Typ | Kód | Popis | MJ | Množství | J.cena [CZK] | Cena celkem [CZK] | Cenová soustava |  |  | DPH | J. Nh [h] | Nh celkem [h] | J. hmotnost [t] | Hmotnost celkem [t] | J. suť [t] | Suť Celkem [t]
Náklady soupisu celkem |  |  |  | . |  |  | 182821.36 | [5 empty] | 0 |  | 68.2564 |  | 20.0399 |  | D | -1 | [10 empty] | 182821.36
| D | HSV | Práce a dodávky HSV | . |  |  | 182821.36 | [5 empty] | 0 |  | 68.2564 |  | 20.0399 | 1 | D | 0 |  |  |  | ROZPOCET | [6 empty] | 182821.36
| D | 1 | Zemní práce | . |  |  | 88720.21 | [5 empty] | 0 |  | 63.8219 |  | 20.0399 | 1 | D | 1 |  |  |  | ROZPOCET | [6 empty] | 88720.21
1 | K | 113107224,1 | Odstranění podkladu z kameniva drceného tl 400 mm strojně pl přes 200 m2 - před finálním zapravením | m2 | 15.93 | 68.7672 | 1095.46 |  |  |  | základní |  | 0 | 0 | 0 | 0.58 | 9.2394 | 4 | K | 2 |  |  |  | ROZPOCET | 1095.46 | 0 | 0 | 0 | 0 | 1 | 1095.46 | 4 | -359303775
| PP |  | Odstranění podkladů nebo krytů strojně plochy jednotlivě přes 200 m2 s přemístěním hmot na skládku na vzdálenost do 20 m nebo s naložením na dopravní prostředek z kameniva hrubého drceného, o tl. vrstvy přes 300 do 400 mm | [15 empty] | PP | 2
|  |  | 17,7-1,77 |  | 15.93
2 | K | 113107224 | Odstranění podkladu z kameniva drceného tl 400 mm strojně pl přes 200 m2 | m2 | 15.93 | 68.7672 | 1095.46 | CS ÚRS 2020 02 |  |  | základní |  | 0 | 0 | 0 | 0.58 | 9.2394 | 4 | K | 2 |  |  |  | ROZPOCET | 1095.46 | 0 | 0 | 0 | 0 | 1 | 1095.46 | 4 | -4547188
| PP |  | Odstranění podkladů nebo krytů strojně plochy jednotlivě přes 200 m2 s přemístěním hmot na skládku na vzdálenost do 20 m nebo s naložením na dopravní prostředek z kameniva hrubého drceného, o tl. vrstvy přes 300 do 400 mm | [15 empty] | PP | 2
3 | K | 113107241 | Odstranění podkladu živičného tl 50 mm strojně pl přes 200 m2 | m2 | 15.93 | 27.8868 | 444.24 | CS ÚRS 2020 02 |  |  | základní |  | 0 | 0 | 0 | 0.098 | 1.5611 | 4 | K | 2 |  |  |  | ROZPOCET | 444.24 | 0 | 0 | 0 | 0 | 1 | 444.24 | 4 | 366333855
| PP |  | Odstranění podkladů nebo krytů strojně plochy jednotlivě přes 200 m2 s přemístěním hmot na skládku na vzdálenost do 20 m nebo s naložením na dopravní prostředek živičných, o tl. vrstvy do 50 mm | [15 empty] | PP | 2
| P |  | Poznámka k položce: viz TZ př. č. D.1.1.01.12, situace C3 a v.č. D.1.1.01.13 až 19, výpis přípojek D.1.1.01.1.12 | [15 empty] | P | 2
4 | K | 121151113 | Sejmutí ornice plochy do 500 m2 tl vrstvy do 200 mm strojně | m2 | 1.77 | 23.0918 | 40.87 | CS ÚRS 2020 02 |  |  | základní |  | 0 | 0 | 0 | 0 | 0 | 4 | K | 2 |  |  |  | ROZPOCET | 40.87 | 0 | 0 | 0 | 0 | 1 | 40.87 | 4 | -1982786999
| PP |  | Sejmutí ornice strojně při souvislé ploše přes 100 do 500 m2, tl. vrstvy do 200 mm | [15 empty] | PP | 2
| P |  | Poznámka k položce: viz TZ př. č. D.1.1.01.12, situace C3 a v.č. D.1.1.01.13 až 19, výpis přípojek D.1.1.01.1.12 | [15 empty] | P | 2
| VV |  | tl.100mm, uvažováno 10% z délek přípojek | [15 empty] | VV | 2 | 1 | True | 0 | ROZPOCET
| VV |  | "DN150" 17,7*0,1 |  | 1.77 | [13 empty] | VV | 2 | 2 | True | 1 | ROZPOCET
5 | K | 132154206 | Hloubení zapažených rýh š do 2000 mm v hornině třídy těžitelnosti I, skupiny 1 a 2 objem do 5000 m3 | m3 | 14.82 | 285.2019 | 4226.69 | CS ÚRS 2020 02 |  |  | základní |  | 0 | 0 | 0 | 0 | 0 | 4 | K | 2 |  |  |  | ROZPOCET | 4226.69 | 0 | 0 | 0 | 0 | 1 | 4226.69 | 4 | 973732719
| PP |  | Hloubení zapažených rýh šířky přes 800 do 2 000 mm strojně s urovnáním dna do předepsaného profilu a spádu v hornině třídy těžitelnosti I skupiny 1 a 2 přes 1 000 do 5 000 m3 s naložením na dopravní prostředek | [15 empty] | PP | 2
| P |  | Poznámka k položce: viz TZ př. č. D.1.1.01.12, situace C3 a v.č. D.1.1.01.13 až 19, výpis přípojek D.1.1.01.1.12 50% hor.tř. II a 50% hor.tř.III | [15 empty] | P | 2
| VV |  | místní komunikace, tl.450mm, odebráno v rámci přípravných prací , uvažováno 90% z délek přípojek | [15 empty] | VV | 2 | 1 | True | 0 | ROZPOCET
| VV |  | "DN150" 17,7*1*(2,2-0,45)*0,9 |  | 27.8775 | [13 empty] | VV | 2 | 2 | True | 0 | ROZPOCET
| VV |  | "rozšíření pro šachty DN600" 1,5*1,5*(2,4-0,45)*1-1,5*1*(2,2-0,45)*1 |  | 1.7625 | [13 empty] | VV | 2 | 2 | True | 0 | ROZPOCET
| VV |  | Mezisoučet |  | 29.64 | [13 empty] | VV | 2 | 3 | True | 0 | ROZPOCET
| VV |  | 29,64*0,5 |  | 14.82 | [13 empty] | VV | 2 | 2 | True | 1 | ROZPOCET
6 | K | 132254206 | Hloubení zapažených rýh š do 2000 mm v hornině třídy těžitelnosti I, skupiny 3 objem do 5000 m3 | m3 | 14.82 | 390.5596 | 5788.09 | CS ÚRS 2020 02 |  |  | základní |  | 0 | 0 | 0 | 0 | 0 | 4 | K | 2 |  |  |  | ROZPOCET | 5788.09 | 0 | 0 | 0 | 0 | 1 | 5788.09 | 4 | 1824249026
| PP |  | Hloubení zapažených rýh šířky přes 800 do 2 000 mm strojně s urovnáním dna do předepsaného profilu a spádu v hornině třídy těžitelnosti I skupiny 3 přes 1 000 do 5 000 m3 s naložením na dopravní prostředek | [15 empty] | PP | 2
| P |  | Poznámka k položce: viz TZ př. č. D.1.1.01.12, situace C3 a v.č. D.1.1.01.13 až 19, výpis přípojek D.1.1.01.1.12 50% hor.tř. II a 50% hor.tř.III | [15 empty] | P | 2
7 | K | 139001101 | Příplatek za ztížení vykopávky v blízkosti podzemního vedení - ruční výkop | m3 | 5.928 | 650.2706 | 3854.8 | CS ÚRS 2020 02 |  |  | základní |  | 0 | 0 | 0 | 0 | 0 | 4 | K | 2 |  |  |  | ROZPOCET | 3854.8 | 0 | 0 | 0 | 0 | 1 | 3854.8 | 4 | -851461456
| PP |  | Příplatek k cenám hloubených vykopávek za ztížení vykopávky v blízkosti podzemního vedení nebo výbušnin pro jakoukoliv třídu horniny | [15 empty] | PP | 2
| VV |  | 20% z výkopu | [15 empty] | VV | 2 | 1 | True | 0 | ROZPOCET
| VV |  | (14,82+14,82)*0,2 |  | 5.928 | [13 empty] | VV | 2 | 2 | True | 1 | ROZPOCET
8 | K | 151811132 | Osazení pažicího boxu hl výkopu do 4 m š do 2,5 m | m2 | 77.88 | 156.6896 | 12202.99 | CS ÚRS 2020 02 |  |  | základní |  | 0 | 0.00059 | 0.045949 | 0 | 0 | 4 | K | 2 |  |  |  | ROZPOCET | 12202.99 | 0 | 0 | 0 | 0 | 1 | 12202.99 | 4 | 948117997
| PP |  | Zřízení pažicích boxů pro pažení a rozepření stěn rýh podzemního vedení hloubka výkopu do 4 m, šířka přes 1,2 do 2,5 m | [15 empty] | PP | 2
| P |  | Poznámka k položce: viz TZ př. č. D.1.1.01.12, situace C3 a v.č. D.1.1.01.13 až 19, výpis přípojek D.1.1.01.1.12 | [15 empty] | P | 2
| VV |  | "DN150" 17,7*2,2*2 |  | 77.88 | [13 empty] | VV | 2 | 2 | True | 1 | ROZPOCET
9 | K | 151811232 | Odstranění pažicího boxu hl výkopu do 4 m š do 2,5 m | m2 | 77.88 | 103.3367 | 8047.86 | CS ÚRS 2020 02 |  |  | základní |  | 0 | 0 | 0 | 0 | 0 | 4 | K | 2 |  |  |  | ROZPOCET | 8047.86 | 0 | 0 | 0 | 0 | 1 | 8047.86 | 4 | 1307594821
| PP |  | Odstranění pažicích boxů pro pažení a rozepření stěn rýh podzemního vedení hloubka výkopu do 4 m, šířka přes 1,2 do 2,5 m | [15 empty] | PP | 2
10 | K | 162751117 | Vodorovné přemístění do 10000 m výkopku/sypaniny z horniny třídy těžitelnosti I, skupiny 1 až 3 - na trvalou skládku, popř. mezideponii | m3 | 29.64 | 262.0686 | 7767.71 | CS ÚRS 2020 02 |  |  | základní |  | 0 | 0 | 0 | 0 | 0 | 4 | K | 2 |  |  |  | ROZPOCET | 7767.71 | 0 | 0 | 0 | 0 | 1 | 7767.71 | 4 | 373550071
| PP |  | Vodorovné přemístění výkopku nebo sypaniny po suchu na obvyklém dopravním prostředku, bez naložení výkopku, avšak se složením bez rozhrnutí z horniny třídy těžitelnosti I skupiny 1 až 3 na vzdálenost přes 9 000 do 10 000 m | [15 empty] | PP | 2
| VV |  | výkop | [15 empty] | VV | 2 | 1 | True | 0 | ROZPOCET
| VV |  | 14,82+14,82 |  | 29.64 | [13 empty] | VV | 2 | 2 | True | 0 | ROZPOCET
| VV |  | Součet |  | 29.64 | [13 empty] | VV | 2 | 4 | True | 1 | ROZPOCET
11 | K | 162751117,1 | Vodorovné přemístění do 10000 m výkopku/sypaniny z horniny třídy těžitelnosti I, skupiny 1 až 3 - zpět na stavbu | m3 | 2.964 | 282.0686 | 836.05 |  |  |  | základní |  | 0 | 0 | 0 | 0 | 0 | 4 | K | 2 |  |  |  | ROZPOCET | 836.05 | 0 | 0 | 0 | 0 | 1 | 836.05 | 4 | -942558662
| PP |  | Vodorovné přemístění výkopku nebo sypaniny po suchu na obvyklém dopravním prostředku, bez naložení výkopku, avšak se složením bez rozhrnutí z horniny třídy těžitelnosti I skupiny 1 až 3 na vzdálenost přes 9 000 do 10 000 m | [15 empty] | PP | 2
12 | K | 162751119 | Příplatek k vodorovnému přemístění výkopku/sypaniny z horniny třídy těžitelnosti I, skupiny 1 až 3 ZKD 1000 m přes 10000 m - na trvalou skládku, popř. mezideponii | m3 | 148.2 | 3.4208 | 506.96 | CS ÚRS 2020 02 |  |  | základní |  | 0 | 0 | 0 | 0 | 0 | 4 | K | 2 |  |  |  | ROZPOCET | 506.96 | 0 | 0 | 0 | 0 | 1 | 506.96 | 4 | 1857615747
| PP |  | Vodorovné přemístění výkopku nebo sypaniny po suchu na obvyklém dopravním prostředku, bez naložení výkopku, avšak se složením bez rozhrnutí z horniny třídy těžitelnosti I skupiny 1 až 3 na vzdálenost Příplatek k ceně za každých dalších i započatých 1 000 m | [15 empty] | PP | 2
| VV |  | 29,64*5 'Přepočtené koeficientem množství |  | 148.2 | [13 empty] | VV | 2 | 2 | False | 1 | ROZPOCET
13 | K | 162751119,1 | Příplatek k vodorovnému přemístění výkopku/sypaniny z horniny třídy těžitelnosti I, skupiny 1 až 3 ZKD 1000 m přes 10000 m - zpět na stavbu | m3 | 14.82 | 3.4208 | 50.7 |  |  |  | základní |  | 0 | 0 | 0 | 0 | 0 | 4 | K | 2 |  |  |  | ROZPOCET | 50.7 | 0 | 0 | 0 | 0 | 1 | 50.7 | 4 | 454373054
| PP |  | Vodorovné přemístění výkopku nebo sypaniny po suchu na obvyklém dopravním prostředku, bez naložení výkopku, avšak se složením bez rozhrnutí z horniny třídy těžitelnosti I skupiny 1 až 3 na vzdálenost Příplatek k ceně za každých dalších i započatých 1 000 m | [15 empty] | PP | 2
| VV |  | 2,964*5 'Přepočtené koeficientem množství |  | 14.82 | [13 empty] | VV | 2 | 2 | False | 1 | ROZPOCET
14 | K | 167151111 | Nakládání výkopku z hornin třídy těžitelnosti I, skupiny 1 až 3 přes 100 m3 - zpět na stavbu | m3 | 14.82 | 43.0805 | 638.45 | CS ÚRS 2020 02 |  |  | základní |  | 0 | 0 | 0 | 0 | 0 | 4 | K | 2 |  |  |  | ROZPOCET | 638.45 | 0 | 0 | 0 | 0 | 1 | 638.45 | 4 | 571324877
| PP |  | Nakládání, skládání a překládání neulehlého výkopku nebo sypaniny strojně nakládání, množství přes 100 m3, z hornin třídy těžitelnosti I, skupiny 1 až 3 | [15 empty] | PP | 2
15 | K | 171152501 | Zhutnění podloží z hornin soudržných nebo nesoudržných pod násypy | m2 | 18.45 | 6.3645 | 117.42 | CS ÚRS 2020 02 |  |  | základní |  | 0 | 0 | 0 | 0 | 0 | 4 | K | 2 |  |  |  | ROZPOCET | 117.42 | 0 | 0 | 0 | 0 | 1 | 117.42 | 4 | -2031693927
| PP |  | Zhutnění podloží pod násypy z rostlé horniny třídy těžitelnosti I a II, skupiny 1 až 4 z hornin soudružných a nesoudržných | [15 empty] | PP | 2
| P |  | Poznámka k položce: viz TZ př. č. D.1.1.01.1, situace C3 a v.č. D.1.1.01.2 až 11 | [15 empty] | P | 2
| VV |  | "DN150" 17,7*1 |  | 17.7 | [13 empty] | VV | 2 | 2 | True | 0 | ROZPOCET
| VV |  | "rozšíření pro šachty DN600" 1,5*1,5*1-1,5*1*1 |  | 0.75 | [13 empty] | VV | 2 | 2 | True | 0 | ROZPOCET
| VV |  | Součet |  | 18.45 | [13 empty] | VV | 2 | 4 | True | 1 | ROZPOCET
16 | K | 171201231 | Poplatek za uložení zeminy a kamení na recyklační skládce (skládkovné) kód odpadu 17 05 04 | t | 48.017 | 110.6456 | 5312.87 | CS ÚRS 2020 02 |  |  | základní |  | 0 | 0 | 0 | 0 | 0 | 4 | K | 2 |  |  |  | ROZPOCET | 5312.87 | 0 | 0 | 0 | 0 | 1 | 5312.87 | 4 | -1421537485
| PP |  | Poplatek za uložení stavebního odpadu na recyklační skládce (skládkovné) zeminy a kamení zatříděného do Katalogu odpadů pod kódem 17 05 04 | [15 empty] | PP | 2
| VV |  | na mezideponii | [15 empty] | VV | 2 | 1 | True | 0 | ROZPOCET
| VV |  | 29.64 |  | 29.64 | [13 empty] | VV | 2 | 2 | True | 0 | ROZPOCET
| VV |  | zpět na stavbu | [15 empty] | VV | 2 | 1 | True | 0 | ROZPOCET
| VV |  | -2.964 |  | -2.964 | [13 empty] | VV | 2 | 2 | True | 0 | ROZPOCET
| VV |  | Součet |  | 26.676 | [13 empty] | VV | 2 | 4 | True | 1 | ROZPOCET
| VV |  | 26,676*1,8 'Přepočtené koeficientem množství |  | 48.0168 | [13 empty] | VV | 2 | 2 | False | 1 | ROZPOCET
17 | K | 174151101 | Zásyp jam, šachet rýh nebo kolem objektů sypaninou se zhutněním | m3 | 23.923 | 140.6405 | 3364.54 | CS ÚRS 2020 02 |  |  | základní |  | 0 | 0 | 0 | 0 | 0 | 4 | K | 2 |  |  |  | ROZPOCET | 3364.54 | 0 | 0 | 0 | 0 | 1 | 3364.54 | 4 | -1598311982
| PP |  | Zásyp sypaninou z jakékoliv horniny strojně s uložením výkopku ve vrstvách se zhutněním jam, šachet, rýh nebo kolem objektů v těchto vykopávkách | [15 empty] | PP | 2
| VV |  | výkop | [15 empty] | VV | 2 | 1 | True | 0 | ROZPOCET
| VV |  | 29.64 |  | 29.64 | [13 empty] | VV | 2 | 2 | True | 0 | ROZPOCET
| VV |  | obsyp | [15 empty] | VV | 2 | 1 | True | 0 | ROZPOCET
| VV |  |  |  | -7.965 | [13 empty] | VV | 2 | 2 | True | 0 | ROZPOCET
| VV |  | lóže | [15 empty] | VV | 2 | 1 | True | 0 | ROZPOCET
| VV |  |  |  | -1.77 | [13 empty] | VV | 2 | 2 | True | 0 | ROZPOCET
| VV |  | podkladní desky | [15 empty] | VV | 2 | 1 | True | 0 | ROZPOCET
| VV |  |  |  | -0.421 | [13 empty] | VV | 2 | 2 | True | 0 | ROZPOCET
| VV |  | "OP šachet DN425" -3,14*0,21*0,21*2,2*3 |  | -0.91393 | [13 empty] | VV | 2 | 2 | True | 0 | ROZPOCET
| VV |  | "OP šachet DN600" -3,14*0,5*0,5*2,2*1 |  | -1.727 | [13 empty] | VV | 2 | 2 | True | 0 | ROZPOCET
dosyp 50mm pod uroveň frézování
|  |  | 17,7*(0,45-0,05) |  | 7.08
| VV |  | Součet |  | 23.9231 | [13 empty] | VV | 2 | 4 | True | 1 | ROZPOCET
18 | M | 58344197 | přírodní drcené kamenivo (štěrkodrť), frakce 0-63 mm | t | 47.846 | 390.0974 | 18664.6 | CS ÚRS 2020 02 |  |  | základní |  | 0 | 1 | 47.846 | 0 | 0 | 8 | M | 2 |  |  |  | ROZPOCET | 18664.6 | 0 | 0 | 0 | 0 | 1 | 18664.6 | 4 | 454428527
| PP |  | přírodní drcené kamenivo (štěrkodrť), frakce 0-63 mm | [15 empty] | PP | 2
| P |  | Poznámka k položce: nepřípustný popílek, struska, hlušina (haldovina), recykláty | [15 empty] | P | 2
| VV |  | 23,923*2 'Přepočtené koeficientem množství |  | 47.846 | [13 empty] | VV | 2 | 2 | False | 1 | ROZPOCET
19 | K | 175111101 | Obsypání potrubí ručně sypaninou bez prohození, uloženou do 3 m | m3 | 7.965 | 510.3829 | 4065.2 | CS ÚRS 2020 02 |  |  | základní |  | 0 | 0 | 0 | 0 | 0 | 4 | K | 2 |  |  |  | ROZPOCET | 4065.2 | 0 | 0 | 0 | 0 | 1 | 4065.2 | 4 | 1730486342
| PP |  | Obsypání potrubí ručně sypaninou z vhodných hornin třídy těžitelnosti I a II, skupiny 1 až 4 nebo materiálem připraveným podél výkopu ve vzdálenosti do 3 m od jeho kraje pro jakoukoliv hloubku výkopu a míru zhutnění bez prohození sypaniny | [15 empty] | PP | 2
| P |  | Poznámka k položce: viz TZ př. č. D.1.1.01.12, situace C3 a v.č. D.1.1.01.13 až 19, výpis přípojek D.1.1.01.1.12 | [15 empty] | P | 2
| VV |  | "DN150" 17,7*1*0,45 |  | 7.965 | [13 empty] | VV | 2 | 2 | True | 1 | ROZPOCET
20 | M | 58337302 | štěrkopísek frakce 8/16 | t | 15.93 | 380.6282 | 6063.41 | CS ÚRS 2020 02 |  |  | základní |  | 0 | 1 | 15.93 | 0 | 0 | 8 | M | 2 |  |  |  | ROZPOCET | 6063.41 | 0 | 0 | 0 | 0 | 1 | 6063.41 | 4 | -538860495
| PP |  | štěrkopísek frakce 8/16 | [15 empty] | PP | 2
| VV |  | 7,965*2 'Přepočtené koeficientem množství |  | 15.93 | [13 empty] | VV | 2 | 2 | False | 1 | ROZPOCET
21 | K | 181,2-R | Zatravnění a ohumusování, vč. zálivky vodou a dodávky materiálů | m2 | 5.31 | 64.4107 | 342.02 |  |  |  | základní |  | 0 | 0 | 0 | 0 | 0 | 4 | K | 2 |  |  |  | ROZPOCET | 342.02 | 0 | 0 | 0 | 0 | 1 | 342.02 | 4 | -400257443
| PP |  | Zatravnění a ohumusování, vč. zálivky vodou a dodávky materiálů | [15 empty] | PP | 2
22 | K | 181351103 | Rozprostření ornice tl vrstvy do 200 mm pl do 500 m2 v rovině nebo ve svahu do 1:5 strojně | m2 | 5.31 | 48.3007 | 256.48 | CS ÚRS 2020 02 |  |  | základní |  | 0 | 0 | 0 | 0 | 0 | 4 | K | 2 |  |  |  | ROZPOCET | 256.48 | 0 | 0 | 0 | 0 | 1 | 256.48 | 4 | -2029401739
| PP |  | Rozprostření a urovnání ornice v rovině nebo ve svahu sklonu do 1:5 strojně při souvislé ploše přes 100 do 500 m2, tl. vrstvy do 200 mm | [15 empty] | PP | 2
23 | K | 998225111 | Přesun hmot pro pozemní komunikace s krytem z kamene, monolitickým betonovým nebo živičným | t | 63.776 | 61.7371 | 3937.34 | CS ÚRS 2020 02 |  |  | základní |  | 0 | 0 | 0 | 0 | 0 | 4 | K | 2 |  |  |  | ROZPOCET | 3937.34 | 0 | 0 | 0 | 0 | 1 | 3937.34 | 4 | 404237477
| PP |  | Přesun hmot pro komunikace s krytem z kameniva, monolitickým betonovým nebo živičným dopravní vzdálenost do 200 m jakékoliv délky objektu | [15 empty] | PP | 2
| VV |  | 47,846+15,93 |  | 63.776 | [13 empty] | VV | 2 | 2 | True | 1 | ROZPOCET
| D | 2 | Zakládání |  |  |  | 4674.01 | [5 empty] | 0 |  | 3.623 |  | 0 | 1 | D | 1 |  |  |  | ROZPOCET | [6 empty] | 4674.01
24 | K | 212752111 | Trativod z drenážních trubek korugovaných PE-HD SN 4 perforace 220° včetně lože otevřený výkop DN 100 pro liniové stavby, vč. následného odstranění | m | 17.7 | 264.0683 | 4674.01 | CS ÚRS 2020 02 |  |  | základní |  | 0 | 0.20469 | 3.623 | 0 | 0 | 4 | K | 2 |  |  |  | ROZPOCET | 4674.01 | 0 | 0 | 0 | 0 | 1 | 4674.01 | 4 | 1970770463
| PP |  | Trativody z drenážních trubek pro liniové stavby a komunikace se zřízením štěrkového lože pod trubky a s jejich obsypem v otevřeném výkopu trubka korugovaná sendvičová PE-HD SN 4 perforace 220° DN 100 | [15 empty] | PP | 2
| P |  | Poznámka k položce: viz TZ př. č. D.1.1.01.12, situace C3 a v.č. D.1.1.01.13 až 19, výpis přípojek D.1.1.01.1.12 | [15 empty] | P | 2
| VV |  | 17.7 |  | 0 | [13 empty] | VV | 2 | 2 | True | 1 | ROZPOCET
| D | 4 | Vodorovné konstrukce |  |  |  | 3973.21 | [5 empty] | 0 |  | 0 |  | 0 | 1 | D | 1 |  |  |  | ROZPOCET | [6 empty] | 3973.21
25 | K | 451573111 | Lože pod potrubí otevřený výkop z písku fr 0-4mm | m3 | 1.77 | 1200.1717 | 2124.3 | CS ÚRS 2020 02 |  |  | základní |  | 0 | 0 | 0 | 0 | 0 | 4 | K | 2 |  |  |  | ROZPOCET | 2124.3 | 0 | 0 | 0 | 0 | 1 | 2124.3 | 4 | -1586612543
| PP |  | Lože pod potrubí, stoky a drobné objekty v otevřeném výkopu z písku a štěrkopísku do 63 mm | [15 empty] | PP | 2
| P |  | Poznámka k položce: viz TZ př. č. D.1.1.01.12, situace C3 a v.č. D.1.1.01.13 až 19, výpis přípojek D.1.1.01.1.12 | [15 empty] | P | 2
| VV |  | "DN150" 17,7*1*0,1 |  | 1.77 | [13 empty] | VV | 2 | 2 | True | 1 | ROZPOCET
26 | K | 451573111,1 | Lože pod potrubí otevřený výkop ze štěrkopísku | m3 | 0.525 | 1200.1717 | 630.09 |  |  |  | základní |  | 0 | 0 | 0 | 0 | 0 | 4 | K | 2 |  |  |  | ROZPOCET | 630.09 | 0 | 0 | 0 | 0 | 1 | 630.09 | 4 | 1899712747
| PP |  | Lože pod potrubí, stoky a drobné objekty v otevřeném výkopu z písku a štěrkopísku do 63 mm | [15 empty] | PP | 2
| P |  | Poznámka k položce: viz TZ př. č. D.1.1.01.12, situace C3 a v.č. D.1.1.01.13 až 19, výpis přípojek D.1.1.01.1.12 | [15 empty] | P | 2
| VV |  | plastové DN425 | [15 empty] | VV | 2 | 1 | True | 0 | ROZPOCET
| VV |  | 1*1*0,1*1 |  | 0.3 | [13 empty] | VV | 2 | 2 | True | 0 | ROZPOCET
| VV |  | plastové DN600 | [15 empty] | VV | 2 | 1 | True | 0 | ROZPOCET
| VV |  | 1,5*1,5*0,1*1 |  | 0.225 | [13 empty] | VV | 2 | 2 | True | 0 | ROZPOCET
| VV |  | Součet |  | 0.525 | [13 empty] | VV | 2 | 4 | True | 1 | ROZPOCET
27 | K | 452311141 | Podkladní desky z betonu prostého tř. C 16/20 otevřený výkop X0 | m3 | 0.421 | 2895.0661 | 1218.82 | CS ÚRS 2020 02 |  |  | základní |  | 0 | 0 | 0 | 0 | 0 | 4 | K | 2 |  |  |  | ROZPOCET | 1218.82 | 0 | 0 | 0 | 0 | 1 | 1218.82 | 4 | 1364637863
| PP |  | Podkladní a zajišťovací konstrukce z betonu prostého v otevřeném výkopu desky pod potrubí, stoky a drobné objekty z betonu tř. C 16/20 | [15 empty] | PP | 2
| P |  | Poznámka k položce: viz TZ př. č. D.1.1.01.12, situace C3 a v.č. D.1.1.01.13 až 19, výpis přípojek D.1.1.01.1.12 | [15 empty] | P | 2
| VV |  | plastové DN425 | [15 empty] | VV | 2 | 1 | True | 0 | ROZPOCET
| VV |  | 1*1*0,1*3 |  | 0.3 | [13 empty] | VV | 2 | 2 | True | 0 | ROZPOCET
| VV |  | plastové DN600 | [15 empty] | VV | 2 | 1 | True | 0 | ROZPOCET
| VV |  | 1,1*1,1*0,1*1 |  | 0.121 | [13 empty] | VV | 2 | 2 | True | 0 | ROZPOCET
| VV |  | Součet |  | 0.421 | [13 empty] | VV | 2 | 4 | True | 1 | ROZPOCET
| D | 5 | Komunikace pozemní |  |  |  | 11704.12 | [5 empty] | 0 |  | 0 |  | 0 | 1 | D | 1 |  |  |  | ROZPOCET | [6 empty] | 11704.12
28 | K | 564251111 | Podklad nebo podsyp ze štěrkopísku ŠP tl 150 mm fr 0-32mm | m2 | 15.93 | 130.9562 | 2086.13 | CS ÚRS 2020 02 |  |  | základní |  | 0 | 0 | 0 | 0 | 0 | 4 | K | 2 |  |  |  | ROZPOCET | 2086.13 | 0 | 0 | 0 | 0 | 1 | 2086.13 | 4 | -1736200566
| PP |  | Podklad nebo podsyp ze štěrkopísku ŠP s rozprostřením, vlhčením a zhutněním, po zhutnění tl. 150 mm | [15 empty] | PP | 2
29 | K | 564861111 | Podklad ze štěrkodrtě ŠD tl 200 mm frakce 0-32 mm | m2 | 15.93 | 200.2082 | 3189.32 | CS ÚRS 2020 02 |  |  | základní |  | 0 | 0 | 0 | 0 | 0 | 4 | K | 2 |  |  |  | ROZPOCET | 3189.32 | 0 | 0 | 0 | 0 | 1 | 3189.32 | 4 | -1396389748
| PP |  | Podklad ze štěrkodrti ŠD s rozprostřením a zhutněním, po zhutnění tl. 200 mm | [15 empty] | PP | 2
30 | K | 573111112 | Postřik živičný infiltrační s posypem z asfaltu množství 1 kg/m2 | m2 | 15.93 | 40.8787 | 651.2 | CS ÚRS 2020 02 |  |  | základní |  | 0 | 0 | 0 | 0 | 0 | 4 | K | 2 |  |  |  | ROZPOCET | 651.2 | 0 | 0 | 0 | 0 | 1 | 651.2 | 4 | 2131222578
| PP |  | Postřik infiltrační PI z asfaltu silničního s posypem kamenivem, v množství 1,00 kg/m2 | [15 empty] | PP | 2
31 | K | 565135111 | Asfaltový beton vrstva podkladní ACP 16 (obalované kamenivo OKS) tl 50 mm š do 3 m | m2 | 15.93 | 362.6786 | 5777.47 | CS ÚRS 2020 02 |  |  | základní |  | 0 | 0 | 0 | 0 | 0 | 4 | K | 2 |  |  |  | ROZPOCET | 5777.47 | 0 | 0 | 0 | 0 | 1 | 5777.47 | 4 | 640774089
| PP |  | Asfaltový beton vrstva podkladní ACP 16 (obalované kamenivo střednězrnné - OKS) s rozprostřením a zhutněním v pruhu šířky přes 1,5 do 3 m, po zhutnění tl. 50 mm | [15 empty] | PP | 2
| P |  | Poznámka k položce: viz TZ př. č. D.1.1.01.12, situace C3 a v.č. D.1.1.01.13 až 19, výpis přípojek D.1.1.01.1.12 | [15 empty] | P | 2
| D | 8 | Trubní vedení |  |  |  | 62484.92 | [5 empty] | 0 |  | 0.81142 |  | 0 | 1 | D | 1 |  |  |  | ROZPOCET | [6 empty] | 62484.92
32 | K | 871315241 | Kanalizační potrubí z tvrdého PVC vícevrstvé tuhost třídy SN12 DN 150 | m | 17.7 | 617.1685 | 10923.88 | CS ÚRS 2020 02 |  |  | základní |  | 0 | 0.00422 | 0.074694 | 0 | 0 | 4 | K | 2 |  |  |  | ROZPOCET | 10923.88 | 0 | 0 | 0 | 0 | 1 | 10923.88 | 4 | -39675936
| PP |  | Kanalizační potrubí z tvrdého PVC v otevřeném výkopu ve sklonu do 20 %, hladkého plnostěnného vícevrstvého, tuhost třídy SN 12 DN 150 | [15 empty] | PP | 2
| P |  | Poznámka k položce: viz TZ př. č. D.1.1.01.12, situace C3 a v.č. D.1.1.01.13 až 19, výpis přípojek D.1.1.01.1.12 | [15 empty] | P | 2
| VV |  | 145,1 |  | 145.1 | [13 empty] | VV | 2 | 2 | True | 1 | ROZPOCET
33 | K | 877315211 | Montáž tvarovek z tvrdého PVC-systém KG nebo z polypropylenu-systém KG 2000 jednoosé DN 160 | kus | 4 | 214.2453 | 856.98 | CS ÚRS 2020 02 |  |  | základní |  | 0 | 0 | 0 | 0 | 0 | 4 | K | 2 |  |  |  | ROZPOCET | 856.98 | 0 | 0 | 0 | 0 | 1 | 856.98 | 4 | -928759875
| PP |  | Montáž tvarovek na kanalizačním potrubí z trub z plastu z tvrdého PVC nebo z polypropylenu v otevřeném výkopu jednoosých DN 160 | [15 empty] | PP | 2
| P |  | Poznámka k položce: viz TZ př. č. D.1.1.01.12, situace C3 a v.č. D.1.1.01.13 až 19, výpis přípojek D.1.1.01.1.12 | [15 empty] | P | 2
34 | M | 28611361 | koleno kanalizační PVC KG 160x45°,(15°,30,45°) | kus | 4 | 100.4049 | 401.62 | CS ÚRS 2020 02 |  |  | základní |  | 0 | 0.00065 | 0.0026 | 0 | 0 | 8 | M | 2 |  |  |  | ROZPOCET | 401.62 | 0 | 0 | 0 | 0 | 1 | 401.62 | 4 | -1008592035
| PP |  | koleno kanalizační PVC KG 160x45° | [15 empty] | PP | 2
35 | M | 286,1-R | trouba KG PVC DN150 zkrácená (dle potřeby) | kus | 4 | 236.8039 | 947.22 |  |  |  | základní |  | 0 | 0.00065 | 0.0026 | 0 | 0 | 8 | M | 2 |  |  |  | ROZPOCET | 947.22 | 0 | 0 | 0 | 0 | 1 | 947.22 | 4 | -1786525608
| PP |  | trouba KG PVC DN150 zkrácená (dle potřeby) | [15 empty] | PP | 2
36 | K | 877315231 | Montáž víčka z tvrdého PVC-systém KG DN 160 | kus | 4 | 214.2453 | 856.98 | CS ÚRS 2020 02 |  |  | základní |  | 0 | 0 | 0 | 0 | 0 | 4 | K | 2 |  |  |  | ROZPOCET | 856.98 | 0 | 0 | 0 | 0 | 1 | 856.98 | 4 | 1540898265
| PP |  | Montáž tvarovek na kanalizačním potrubí z trub z plastu z tvrdého PVC nebo z polypropylenu v otevřeném výkopu víček DN 160 | [15 empty] | PP | 2
| P |  | Poznámka k položce: viz TZ př. č. D.1.1.01.12, situace C3 a v.č. D.1.1.01.13 až 19, výpis přípojek D.1.1.01.1.12 | [15 empty] | P | 2
| VV |  | 1ks na přípojku | [15 empty] | VV | 2 | 1 | True | 0 | ROZPOCET
| VV |  | 38 |  | 2 | [13 empty] | VV | 2 | 2 | True | 1 | ROZPOCET
37 | M | 28611722 | víčko kanalizace plastové KG DN 160 | kus | 4 | 59.201 | 236.8 | CS ÚRS 2020 02 |  |  | základní |  | 0 | 0.00029 | 0.00116 | 0 | 0 | 8 | M | 2 |  |  |  | ROZPOCET | 236.8 | 0 | 0 | 0 | 0 | 1 | 236.8 | 4 | 561972481
| PP |  | víčko kanalizace plastové KG DN 160 | [15 empty] | PP | 2
38 | K | 892351111 | Tlaková zkouška potrubí DN 150 nebo 200 | m | 17.7 | 21.9841 | 389.12 | CS ÚRS 2020 02 |  |  | základní |  | 0 | 0 | 0 | 0 | 0 | 4 | K | 2 |  |  |  | ROZPOCET | 389.12 | 0 | 0 | 0 | 0 | 1 | 389.12 | 4 | 302556589
| PP |  | Tlakové zkoušky na potrubí DN 150 nebo 200 | [15 empty] | PP | 2
| P |  | Poznámka k položce: zkouška bude porvedena vzduchem | [15 empty] | P | 2
39 | K | 894812201 | Revizní a čistící šachta z PP šachtové dno DN 425/150 průtočné | kus | 3 | 3029.9958 | 9089.99 | CS ÚRS 2020 02 |  |  | základní |  | 0 | 0.05803 | 0.17409 | 0 | 0 | 4 | K | 2 |  |  |  | ROZPOCET | 9089.99 | 0 | 0 | 0 | 0 | 1 | 9089.99 | 4 | -827142595
| PP |  | Revizní a čistící šachta z polypropylenu PP pro hladké trouby DN 425 šachtové dno (DN šachty / DN trubního vedení) DN 425/150 průtočné | [15 empty] | PP | 2
| P |  | Poznámka k položce: viz TZ př. č. D.1.1.01.12, situace C3 a v.č. D.1.1.01.13 až 19, výpis přípojek D.1.1.01.1.12 | [15 empty] | P | 2
| VV |  | 20 |  | 3 | [13 empty] | VV | 2 | 2 | True | 1 | ROZPOCET
40 | K | 894812231 | Revizní a čistící šachta z PP DN 425 šachtová roura korugovaná bez hrdla světlé hloubky 1500 mm | kus | 3 | 1731.8859 | 5195.66 | CS ÚRS 2020 02 |  |  | základní |  | 0 | 0.01136 | 0.03408 | 0 | 0 | 4 | K | 2 |  |  |  | ROZPOCET | 5195.66 | 0 | 0 | 0 | 0 | 1 | 5195.66 | 4 | -147676965
| PP |  | Revizní a čistící šachta z polypropylenu PP pro hladké trouby DN 425 roura šachtová korugovaná bez hrdla, světlé hloubky 1500 mm | [15 empty] | PP | 2
41 | K | 894812241 | Revizní a čistící šachta z PP DN 425 šachtová roura teleskopická světlé hloubky 375 mm | kus | 3 | 769.7078 | 2309.12 | CS ÚRS 2020 02 |  |  | základní |  | 0 | 0.00622 | 0.01866 | 0 | 0 | 4 | K | 2 |  |  |  | ROZPOCET | 2309.12 | 0 | 0 | 0 | 0 | 1 | 2309.12 | 4 | 77108040
| PP |  | Revizní a čistící šachta z polypropylenu PP pro hladké trouby DN 425 roura šachtová korugovaná teleskopická (včetně těsnění) 375 mm | [15 empty] | PP | 2
42 | K | 894812249 | Příplatek k rourám revizní a čistící šachty z PP DN 425 za uříznutí šachtové roury | kus | 3 | 809.352 | 2428.06 | CS ÚRS 2020 02 |  |  | základní |  | 0 | 0 | 0 | 0 | 0 | 4 | K | 2 |  |  |  | ROZPOCET | 2428.06 | 0 | 0 | 0 | 0 | 1 | 2428.06 | 4 | -1998528260
| PP |  | Revizní a čistící šachta z polypropylenu PP pro hladké trouby DN 425 roura šachtová korugovaná Příplatek k cenám 2231 - 2242 za uříznutí šachtové roury | [15 empty] | PP | 2
43 | K | 894812262 | Revizní a čistící šachta z PP DN 425 poklop litinový plný do teleskopické trubky pro třídu zatížení D400 | kus | 3 | 3446.6463 | 10339.94 | CS ÚRS 2020 02 |  |  | základní |  | 0 | 0.05454 | 0.16362 | 0 | 0 | 4 | K | 2 |  |  |  | ROZPOCET | 10339.94 | 0 | 0 | 0 | 0 | 1 | 10339.94 | 4 | -108265227
| PP |  | Revizní a čistící šachta z polypropylenu PP pro hladké trouby DN 425 poklop litinový (pro třídu zatížení) plný do teleskopické trubky (D400) | [15 empty] | PP | 2
44 | K | 894812311 | Revizní a čistící šachta z PP typ DN 600/160 šachtové dno průtočné | kus | 1 | 4973.6339 | 4973.63 | CS ÚRS 2020 02 |  |  | základní |  | 0 | 0.1056 | 0.1056 | 0 | 0 | 4 | K | 2 |  |  |  | ROZPOCET | 4973.63 | 0 | 0 | 0 | 0 | 1 | 4973.63 | 4 | 1287662789
| PP |  | Revizní a čistící šachta z polypropylenu PP pro hladké trouby DN 600 šachtové dno (DN šachty / DN trubního vedení) DN 600/160 průtočné | [15 empty] | PP | 2
| P |  | Poznámka k položce: viz TZ př. č. D.1.1.01.12, situace C3 a v.č. D.1.1.01.13 až 19, výpis přípojek D.1.1.01.1.12 | [15 empty] | P | 2
| VV |  | 17 |  | 1 | [13 empty] | VV | 2 | 2 | True | 1 | ROZPOCET
45 | K | 894812332 | Revizní a čistící šachta z PP DN 600 šachtová roura korugovaná světlé hloubky 2000 mm | kus | 1 | 3593.8098 | 3593.81 | CS ÚRS 2020 02 |  |  | základní |  | 0 | 0.02424 | 0.02424 | 0 | 0 | 4 | K | 2 |  |  |  | ROZPOCET | 3593.81 | 0 | 0 | 0 | 0 | 1 | 3593.81 | 4 | -1076020812
| PP |  | Revizní a čistící šachta z polypropylenu PP pro hladké trouby DN 600 roura šachtová korugovaná, světlé hloubky 2 000 mm | [15 empty] | PP | 2
46 | K | 894812339 | Příplatek k rourám revizní a čistící šachty z PP DN 600 za uříznutí šachtové roury | kus | 1 | 1078.0569 | 1078.06 | CS ÚRS 2020 02 |  |  | základní |  | 0 | 0 | 0 | 0 | 0 | 4 | K | 2 |  |  |  | ROZPOCET | 1078.06 | 0 | 0 | 0 | 0 | 1 | 1078.06 | 4 | 943025425
| PP |  | Revizní a čistící šachta z polypropylenu PP pro hladké trouby DN 600 Příplatek k cenám 2331 - 2334 za uříznutí šachtové roury | [15 empty] | PP | 2
47 | K | 894812377 | Revizní a čistící šachta z PP DN 600 poklop litinový pro třídu zatížení D400 s teleskopickým adaptérem | kus | 1 | 8864.0454 | 8864.05 | CS ÚRS 2020 02 |  |  | základní |  | 0 | 0.21008 | 0.21008 | 0 | 0 | 4 | K | 2 |  |  |  | ROZPOCET | 8864.05 | 0 | 0 | 0 | 0 | 1 | 8864.05 | 4 | -976969399
| PP |  | Revizní a čistící šachta z polypropylenu PP pro hladké trouby DN 600 poklop (mříž) litinový pro třídu zatížení D400 s teleskopickým adaptérem | [15 empty] | PP | 2
| D | 9 | Ostatní konstrukce a práce, bourání |  |  |  | 5872.73 | [5 empty] | 0 |  | 0 |  | 0 | 1 | D | 1 |  |  |  | ROZPOCET | [6 empty] | 5872.73
48 | K | 940,1-R | Dodávka + montáž zateplení poloviny revizní šachty DN600 polystyrenem XPS tl.2x100mm, plocha cca 3,0m2/ks, nalepením pomocí PUR pěny | ks | 1 | 3220.5334 | 3220.53 |  |  |  | základní |  | 0 | 0 | 0 | 0 | 0 | 4 | K | 2 |  |  |  | ROZPOCET | 3220.53 | 0 | 0 | 0 | 0 | 1 | 3220.53 | 4 | 471898563
| PP |  | Dodávka + montáž zateplení poloviny revizní šachty DN600 polystyrenem XPS tl.2x100mm, plocha cca 3,0m2/ks, nalepením pomocí PUR pěny | [15 empty] | PP | 2
| P |  | Poznámka k položce: viz TZ př. č. D.1.1.01.12, situace C3 a v.č. D.1.1.01.13 až 20, výpis přípojek D.1.1.01.1.12 | [15 empty] | P | 2
| VV |  | 13 |  | 13 | [13 empty] | VV | 2 | 2 | True | 1 | ROZPOCET
49 | K | 940,2-R | Dodávka + montáž zateplení poloviny revizní šachty DN425 polystyrenem XPS tl.2x100mm, plocha cca 2,1m2/ks, nalepením pomocí PUR pěny | ks | 1 | 2652.204 | 2652.2 |  |  |  | základní |  | 0 | 0 | 0 | 0 | 0 | 4 | K | 2 |  |  |  | ROZPOCET | 2652.2 | 0 | 0 | 0 | 0 | 1 | 2652.2 | 4 | -2078426827
| PP |  | Dodávka + montáž zateplení poloviny revizní šachty DN425 polystyrenem XPS tl.2x100mm, plocha cca 2,1m2/ks, nalepením pomocí PUR pěny | [15 empty] | PP | 2
| P |  | Poznámka k položce: viz TZ př. č. D.1.1.01.12, situace C3 a v.č. D.1.1.01.13 až 20, výpis přípojek D.1.1.01.1.12 | [15 empty] | P | 2
| VV |  | 7 |  | 7 | [13 empty] | VV | 2 | 2 | True | 1 | ROZPOCET
| D | 997 | Přesun sutě |  |  |  | 4849.29 | [5 empty] | 0 |  | 0 |  | 0 | 1 | D | 1 |  |  |  | ROZPOCET | [6 empty] | 4849.29
51 | K | 997221551 | Vodorovná doprava suti ze sypkých materiálů do 1 km | t | 13.063 | 40.4774 | 528.76 | CS ÚRS 2020 02 |  |  | základní |  | 0 | 0 | 0 | 0 | 0 | 4 | K | 2 |  |  |  | ROZPOCET | 528.76 | 0 | 0 | 0 | 0 | 1 | 528.76 | 4 | -1707344347
| PP |  | Vodorovná doprava suti bez naložení, ale se složením a s hrubým urovnáním ze sypkých materiálů, na vzdálenost do 1 km | [15 empty] | PP | 2
| VV |  | "kamenivo" 15,93*0,35*2 |  | 11.151 | [13 empty] | VV | 2 | 2 | True | 0 | ROZPOCET
| VV |  | "asfalt" 15,93*0,05*2 |  | 1.9116 | [13 empty] | VV | 2 | 2 | True | 0 | ROZPOCET
| VV |  | Součet |  | 13.0626 | [13 empty] | VV | 2 | 4 | True | 1 | ROZPOCET
52 | K | 997221559 | Příplatek ZKD 1 km u vodorovné dopravy suti ze sypkých materiálů | t | 182.882 | 3.1192 | 570.45 | CS ÚRS 2020 02 |  |  | základní |  | 0 | 0 | 0 | 0 | 0 | 4 | K | 2 |  |  |  | ROZPOCET | 570.45 | 0 | 0 | 0 | 0 | 1 | 570.45 | 4 | 107822234
| PP |  | Vodorovná doprava suti bez naložení, ale se složením a s hrubým urovnáním Příplatek k ceně za každý další i započatý 1 km přes 1 km | [15 empty] | PP | 2
| VV |  | 10,16*14 'Přepočtené koeficientem množství |  | 182.882 | [13 empty] | VV | 2 | 2 | False | 1 | ROZPOCET
53 | K | 997221611 | Nakládání suti na dopravní prostředky pro vodorovnou dopravu | t | 13.063 | 155.9832 | 2037.61 | CS ÚRS 2020 02 |  |  | základní |  | 0 | 0 | 0 | 0 | 0 | 4 | K | 2 |  |  |  | ROZPOCET | 2037.61 | 0 | 0 | 0 | 0 | 1 | 2037.61 | 4 | -1484168037
| PP |  | Nakládání na dopravní prostředky pro vodorovnou dopravu suti | [15 empty] | PP | 2
54 | K | 997221873 | Poplatek za uložení stavebního odpadu na recyklační skládce (skládkovné) zeminy a kamení zatříděného do Katalogu odpadů pod kódem 17 05 04 | t | 11.151 | 110.6456 | 1233.81 | CS ÚRS 2020 02 |  |  | základní |  | 0 | 0 | 0 | 0 | 0 | 4 | K | 2 |  |  |  | ROZPOCET | 1233.81 | 0 | 0 | 0 | 0 | 1 | 1233.81 | 4 | 244868275
| PP |  | Poplatek za uložení stavebního odpadu na recyklační skládce (skládkovné) zeminy a kamení zatříděného do Katalogu odpadů pod kódem 17 05 04 | [15 empty] | PP | 2
| VV |  | "kamenivo" |  | 11.151 | [13 empty] | VV | 2 | 2 | True | 1 | ROZPOCET
55 | K | 997221875 | Poplatek za uložení stavebního odpadu na recyklační skládce (skládkovné) asfaltového bez obsahu dehtu zatříděného do Katalogu odpadů pod kódem 17 03 02 | t | 1.912 | 250.3439 | 478.66 | CS ÚRS 2020 02 |  |  | základní |  | 0 | 0 | 0 | 0 | 0 | 4 | K | 2 |  |  |  | ROZPOCET | 478.66 | 0 | 0 | 0 | 0 | 1 | 478.66 | 4 | 1982374320
| PP |  | Poplatek za uložení stavebního odpadu na recyklační skládce (skládkovné) asfaltového bez obsahu dehtu zatříděného do Katalogu odpadů pod kódem 17 03 02 | [15 empty] | PP | 2
| VV |  | "asfalt" |  | 1.912 | [13 empty] | VV | 2 | 2 | True | 1 | ROZPOCET
| D | 998 | Přesun hmot |  |  |  | 542.87 | [5 empty] | 0 |  | 0 |  | 0 | 1 | D | 1 |  |  |  | ROZPOCET | [6 empty] | 542.87
56 | K | 998276101 | Přesun hmot pro trubní vedení z trub z plastických hmot otevřený výkop | t | 0.6 | 904.7812 | 542.87 | CS ÚRS 2020 02 |  |  | základní |  | 0 | 0 | 0 | 0 | 0 | 4 | K | 2 |  |  |  | ROZPOCET | 542.87 | 0 | 0 | 0 | 0 | 1 | 542.87 | 4 | -1030149203
| PP |  | Přesun hmot pro trubní vedení hloubené z trub z plastických hmot nebo sklolaminátových pro vodovody nebo kanalizace v otevřeném výkopu dopravní vzdálenost do 15 m | [15 empty] | PP | 2

## Odbočení stoka A3
[9 empty] | >> skryté sloupce << | [9 empty] | {13766e4f-b82d-4784-9666-512a1a92c8a9}
2
| KRYCÍ LIST SOUPISU PRACÍ | [8 empty] | v --- níže se nacházejí doplnkové a pomocné údaje k sestavám --- v | [8 empty] | False
Stavba:
#REF!
Objekt:
01 - Kanalizace Podlesí
Soupis:
001 - SO 01 Gravitační kanalizace
Úroveň 4:
00004 - DSO 01.1.1d Kanalizační odbočení Stoky A3-Oa64a(2,01m)
| KSO: |  |  |  |  | CC-CZ: | 22122
| Místo: |  |  |  |  | Datum: | #REF!
| CZ-CPV: |  | 45232410-9
| Zadavatel: |  |  |  |  | IČ:
|  | Město Petřvald |  |  |  | DIČ:
| Uchazeč: |  |  |  |  | IČ: | #REF!
|  | #REF! |  |  |  | DIČ: | #REF!
| Projektant: |  |  |  |  | IČ:
|  | Sweco Hydroprojekt a.s., divize Morava |  |  |  | DIČ:
| Zpracovatel: |  |  |  |  | IČ: | #REF!
|  | #REF! |  |  |  | DIČ: | #REF!
Poznámka:
| Cena bez DPH | [5 empty] | 26181.03
|  |  | Základ daně |  |  | Sazba daně | Výše daně
| DPH | základní | 26181.03 |  |  | 21% | 5498.02
|  | snížená | 0 |  |  | 15% | 0
|  | zákl. přenesená | 0 |  |  | 21% | 0
|  | sníž. přenesená | 0 |  |  | 15% | 0
|  | nulová | 0 |  |  | 0% | 0
| Cena s DPH |  |  | v | CZK |  | 31679.05
| Projektant |  |  | Zpracovatel
| Datum a podpis: |  | Razítko | Datum a podpis: |  |  | Razítko
| Objednavatel |  |  | Uchazeč
| Datum a podpis: |  | Razítko | Datum a podpis: |  |  | Razítko
REKAPITULACE ČLENĚNÍ SOUPISU PRACÍ
Stavba:
#REF!
Objekt:
01 - Kanalizace Podlesí
Soupis:
001 - SO 01 Gravitační kanalizace
Úroveň 4:
00004 - DSO 01.1.1d Kanalizační odbočení Stoky A3-Oa64a(2,01m)
Místo: | [5 empty] | Datum: | #REF!
Zadavatel: |  |  | Město Petřvald |  |  | Projektant: | Sweco Hydroprojekt a.s., divize Morava
Uchazeč: |  |  | #REF! |  |  | Zpracovatel: | #REF!
Kód dílu - Popis | [6 empty] | Cena celkem [CZK]
Náklady ze soupisu prací | [6 empty] | 26181.03 | [12 empty] | -1
| HSV - Práce a dodávky HSV | [5 empty] | 26181.03
| 1 - Zemní práce | [5 empty] | 10570.82
| 2 - Zakládání | [5 empty] | 530.78
| 4 - Vodorovné konstrukce | [5 empty] | 861.57
| 5 - Komunikace pozemní | [5 empty] | 1329.12
| 8 - Trubní vedení | [5 empty] | 12111.44
| 997 - Přesun sutě | [5 empty] | 596.34
| 998 - Přesun hmot | [5 empty] | 180.96
SOUPIS PRACÍ
Stavba:
#REF!
Objekt:
01 - Kanalizace Podlesí
Soupis:
001 - SO 01 Gravitační kanalizace
Úroveň 4:
00004 - DSO 01.1.1d Kanalizační odbočení Stoky A3-Oa64a(2,01m)
Místo: | [5 empty] | Datum: | #REF!
Zadavatel: |  |  | Město Petřvald |  |  | Projektant: | Sweco Hydroprojekt a.s., divize Morava
Uchazeč: |  |  | #REF! |  |  | Zpracovatel: | #REF!
PČ | Typ | Kód | Popis | MJ | Množství | J.cena [CZK] | Cena celkem [CZK] | Cenová soustava |  |  | DPH | J. Nh [h] | Nh celkem [h] | J. hmotnost [t] | Hmotnost celkem [t] | J. suť [t] | Suť Celkem [t]
Náklady soupisu celkem |  |  |  | . |  |  | 26181.03 | [5 empty] | 0 |  | 8.2469 |  | 2.2757 |  | D | -1 | [10 empty] | 26181.03
| D | HSV | Práce a dodávky HSV | . |  |  | 26181.03 | [5 empty] | 0 |  | 8.2469 |  | 2.2757 | 1 | D | 0 |  |  |  | ROZPOCET | [6 empty] | 26181.03
| D | 1 | Zemní práce | . |  |  | 10570.82 | [5 empty] | 0 |  | 7.6952 |  | 2.2757 | 1 | D | 1 |  |  |  | ROZPOCET | [6 empty] | 10570.82
1 | K | 113107224,1 | Odstranění podkladu z kameniva drceného tl 400 mm strojně pl přes 200 m2 - před finálním zapravením | m2 | 1.809 | 68.7672 | 124.4 |  |  |  | základní |  | 0 | 0 | 0 | 0.58 | 1.0492 | 4 | K | 2 |  |  |  | ROZPOCET | 124.4 | 0 | 0 | 0 | 0 | 1 | 124.4 | 4 | -359303775
| PP |  | Odstranění podkladů nebo krytů strojně plochy jednotlivě přes 200 m2 s přemístěním hmot na skládku na vzdálenost do 20 m nebo s naložením na dopravní prostředek z kameniva hrubého drceného, o tl. vrstvy přes 300 do 400 mm | [15 empty] | PP | 2
|  |  | 2,01-0,1*2,01 |  | 1.809
2 | K | 113107224 | Odstranění podkladu z kameniva drceného tl 400 mm strojně pl přes 200 m2 | m2 | 1.809 | 68.7672 | 124.4 | CS ÚRS 2020 02 |  |  | základní |  | 0 | 0 | 0 | 0.58 | 1.0492 | 4 | K | 2 |  |  |  | ROZPOCET | 124.4 | 0 | 0 | 0 | 0 | 1 | 124.4 | 4 | -4547188
| PP |  | Odstranění podkladů nebo krytů strojně plochy jednotlivě přes 200 m2 s přemístěním hmot na skládku na vzdálenost do 20 m nebo s naložením na dopravní prostředek z kameniva hrubého drceného, o tl. vrstvy přes 300 do 400 mm | [15 empty] | PP | 2
3 | K | 113107241 | Odstranění podkladu živičného tl 50 mm strojně pl přes 200 m2 | m2 | 1.809 | 27.8868 | 50.45 | CS ÚRS 2020 02 |  |  | základní |  | 0 | 0 | 0 | 0.098 | 0.17728 | 4 | K | 2 |  |  |  | ROZPOCET | 50.45 | 0 | 0 | 0 | 0 | 1 | 50.45 | 4 | 366333855
| PP |  | Odstranění podkladů nebo krytů strojně plochy jednotlivě přes 200 m2 s přemístěním hmot na skládku na vzdálenost do 20 m nebo s naložením na dopravní prostředek živičných, o tl. vrstvy do 50 mm | [15 empty] | PP | 2
| P |  | Poznámka k položce: viz TZ př. č. D.1.1.01.12, situace C3 a v.č. D.1.1.01.13 až 19, výpis přípojek D.1.1.01.1.12 | [15 empty] | P | 2
4 | K | 121151113 | Sejmutí ornice plochy do 500 m2 tl vrstvy do 200 mm strojně | m2 | 0.201 | 23.0918 | 4.64 | CS ÚRS 2020 02 |  |  | základní |  | 0 | 0 | 0 | 0 | 0 | 4 | K | 2 |  |  |  | ROZPOCET | 4.64 | 0 | 0 | 0 | 0 | 1 | 4.64 | 4 | -1982786999
| PP |  | Sejmutí ornice strojně při souvislé ploše přes 100 do 500 m2, tl. vrstvy do 200 mm | [15 empty] | PP | 2
| P |  | Poznámka k položce: viz TZ př. č. D.1.1.01.12, situace C3 a v.č. D.1.1.01.13 až 19, výpis přípojek D.1.1.01.1.12 | [15 empty] | P | 2
tl.100mm, uvažováno 10% z délek přípojek
|  |  | 2,01*0,1 |  | 0.201
5 | K | 132154206 | Hloubení zapažených rýh š do 2000 mm v hornině třídy těžitelnosti I, skupiny 1 a 2 objem do 5000 m3 | m3 | 1.794 | 285.2019 | 511.65 | CS ÚRS 2020 02 |  |  | základní |  | 0 | 0 | 0 | 0 | 0 | 4 | K | 2 |  |  |  | ROZPOCET | 511.65 | 0 | 0 | 0 | 0 | 1 | 511.65 | 4 | 973732719
| PP |  | Hloubení zapažených rýh šířky přes 800 do 2 000 mm strojně s urovnáním dna do předepsaného profilu a spádu v hornině třídy těžitelnosti I skupiny 1 a 2 přes 1 000 do 5 000 m3 s naložením na dopravní prostředek | [15 empty] | PP | 2
| P |  | Poznámka k položce: viz TZ př. č. D.1.1.01.12, situace C3 a v.č. D.1.1.01.13 až 19, výpis přípojek D.1.1.01.1.12 50% hor.tř. II a 50% hor.tř.III | [15 empty] | P | 2
| VV |  | místní komunikace, tl.450mm, odebráno v rámci přípravných prací , uvažováno 90% z délek přípojek | [15 empty] | VV | 2 | 1 | True | 0 | ROZPOCET
| VV |  | "DN150" 2,01*1*(2,2-0,45)*0,9 |  | 3.1658 | [13 empty] | VV | 2 | 2 | True | 0 | ROZPOCET
| VV | [17 empty] | VV | 2 | 2 | True | 0 | ROZPOCET
| VV |  | v zeleni, tl.100mm, odebráno v rámci přípravných prací | [15 empty] | VV | 2 | 1 | True | 0 | ROZPOCET
| VV |  | "DN150" 2,01*1*(2,2-0,1)*0,1 |  | 0.4221 | [13 empty] | VV | 2 | 2 | True | 0 | ROZPOCET
| VV |  | Mezisoučet |  | 3.5878 | [13 empty] | VV | 2 | 3 | True | 0 | ROZPOCET
| VV |  | 3,588*0,5 |  | 1.7939 | [13 empty] | VV | 2 | 2 | True | 1 | ROZPOCET
6 | K | 132254206 | Hloubení zapažených rýh š do 2000 mm v hornině třídy těžitelnosti I, skupiny 3 objem do 5000 m3 | m3 | 1.794 | 390.5596 | 700.66 | CS ÚRS 2020 02 |  |  | základní |  | 0 | 0 | 0 | 0 | 0 | 4 | K | 2 |  |  |  | ROZPOCET | 700.66 | 0 | 0 | 0 | 0 | 1 | 700.66 | 4 | 1824249026
| PP |  | Hloubení zapažených rýh šířky přes 800 do 2 000 mm strojně s urovnáním dna do předepsaného profilu a spádu v hornině třídy těžitelnosti I skupiny 3 přes 1 000 do 5 000 m3 s naložením na dopravní prostředek | [15 empty] | PP | 2
| P |  | Poznámka k položce: viz TZ př. č. D.1.1.01.12, situace C3 a v.č. D.1.1.01.13 až 19, výpis přípojek D.1.1.01.1.12 50% hor.tř. II a 50% hor.tř.III | [15 empty] | P | 2
7 | K | 139001101 | Příplatek za ztížení vykopávky v blízkosti podzemního vedení - ruční výkop | m3 | 0.718 | 650.2706 | 466.89 | CS ÚRS 2020 02 |  |  | základní |  | 0 | 0 | 0 | 0 | 0 | 4 | K | 2 |  |  |  | ROZPOCET | 466.89 | 0 | 0 | 0 | 0 | 1 | 466.89 | 4 | -851461456
| PP |  | Příplatek k cenám hloubených vykopávek za ztížení vykopávky v blízkosti podzemního vedení nebo výbušnin pro jakoukoliv třídu horniny | [15 empty] | PP | 2
| VV |  | 20% z výkopu | [15 empty] | VV | 2 | 1 | True | 0 | ROZPOCET
| VV |  | (1,794+1,794)*0,2 |  | 0.7176 | [13 empty] | VV | 2 | 2 | True | 1 | ROZPOCET
8 | K | 151811132 | Osazení pažicího boxu hl výkopu do 4 m š do 2,5 m | m2 | 8.844 | 156.6896 | 1385.76 | CS ÚRS 2020 02 |  |  | základní |  | 0 | 0.00059 | 0.005218 | 0 | 0 | 4 | K | 2 |  |  |  | ROZPOCET | 1385.76 | 0 | 0 | 0 | 0 | 1 | 1385.76 | 4 | 948117997
| PP |  | Zřízení pažicích boxů pro pažení a rozepření stěn rýh podzemního vedení hloubka výkopu do 4 m, šířka přes 1,2 do 2,5 m | [15 empty] | PP | 2
| P |  | Poznámka k položce: viz TZ př. č. D.1.1.01.12, situace C3 a v.č. D.1.1.01.13 až 19, výpis přípojek D.1.1.01.1.12 | [15 empty] | P | 2
| VV |  | "DN150" 2,01*2,2*2 |  | 8.844 | [13 empty] | VV | 2 | 2 | True | 1 | ROZPOCET
9 | K | 151811232 | Odstranění pažicího boxu hl výkopu do 4 m š do 2,5 m | m2 | 8.844 | 103.3367 | 913.91 | CS ÚRS 2020 02 |  |  | základní |  | 0 | 0 | 0 | 0 | 0 | 4 | K | 2 |  |  |  | ROZPOCET | 913.91 | 0 | 0 | 0 | 0 | 1 | 913.91 | 4 | 1307594821
| PP |  | Odstranění pažicích boxů pro pažení a rozepření stěn rýh podzemního vedení hloubka výkopu do 4 m, šířka přes 1,2 do 2,5 m | [15 empty] | PP | 2
10 | K | 162751117 | Vodorovné přemístění do 10000 m výkopku/sypaniny z horniny třídy těžitelnosti I, skupiny 1 až 3 - na trvalou skládku, popř. mezideponii | m3 | 3.688 | 262.0686 | 966.51 | CS ÚRS 2020 02 |  |  | základní |  | 0 | 0 | 0 | 0 | 0 | 4 | K | 2 |  |  |  | ROZPOCET | 966.51 | 0 | 0 | 0 | 0 | 1 | 966.51 | 4 | 373550071
| PP |  | Vodorovné přemístění výkopku nebo sypaniny po suchu na obvyklém dopravním prostředku, bez naložení výkopku, avšak se složením bez rozhrnutí z horniny třídy těžitelnosti I skupiny 1 až 3 na vzdálenost přes 9 000 do 10 000 m | [15 empty] | PP | 2
| VV |  | výkop | [15 empty] | VV | 2 | 1 | True | 0 | ROZPOCET
| VV |  | 1,794+1,794 |  | 3.588 | [13 empty] | VV | 2 | 2 | True | 0 | ROZPOCET
| VV |  | ornice | [15 empty] | VV | 2 | 1 | True | 0 | ROZPOCET
| VV |  | 1*0,1 |  | 0.1 | [13 empty] | VV | 2 | 2 | True | 0 | ROZPOCET
| VV |  | Součet |  | 3.688 | [13 empty] | VV | 2 | 4 | True | 1 | ROZPOCET
11 | K | 162751117,1 | Vodorovné přemístění do 10000 m výkopku/sypaniny z horniny třídy těžitelnosti I, skupiny 1 až 3 - zpět na stavbu | m3 | 0.3688 | 282.0686 | 104.03 |  |  |  | základní |  | 0 | 0 | 0 | 0 | 0 | 4 | K | 2 |  |  |  | ROZPOCET | 104.03 | 0 | 0 | 0 | 0 | 1 | 104.03 | 4 | -942558662
| PP |  | Vodorovné přemístění výkopku nebo sypaniny po suchu na obvyklém dopravním prostředku, bez naložení výkopku, avšak se složením bez rozhrnutí z horniny třídy těžitelnosti I skupiny 1 až 3 na vzdálenost přes 9 000 do 10 000 m |  | 0.3688 | [13 empty] | PP | 2
12 | K | 162751119 | Příplatek k vodorovnému přemístění výkopku/sypaniny z horniny třídy těžitelnosti I, skupiny 1 až 3 ZKD 1000 m přes 10000 m - na trvalou skládku, popř. mezideponii | m3 | 18.44 | 3.4208 | 63.08 | CS ÚRS 2020 02 |  |  | základní |  | 0 | 0 | 0 | 0 | 0 | 4 | K | 2 |  |  |  | ROZPOCET | 63.08 | 0 | 0 | 0 | 0 | 1 | 63.08 | 4 | 1857615747
| PP |  | Vodorovné přemístění výkopku nebo sypaniny po suchu na obvyklém dopravním prostředku, bez naložení výkopku, avšak se složením bez rozhrnutí z horniny třídy těžitelnosti I skupiny 1 až 3 na vzdálenost Příplatek k ceně za každých dalších i započatých 1 000 m | [15 empty] | PP | 2
| VV |  | 3,688*5 'Přepočtené koeficientem množství |  | 18.44 | [13 empty] | VV | 2 | 2 | False | 1 | ROZPOCET
13 | K | 162751119,1 | Příplatek k vodorovnému přemístění výkopku/sypaniny z horniny třídy těžitelnosti I, skupiny 1 až 3 ZKD 1000 m přes 10000 m - zpět na stavbu | m3 | 1.844 | 3.4208 | 6.31 |  |  |  | základní |  | 0 | 0 | 0 | 0 | 0 | 4 | K | 2 |  |  |  | ROZPOCET | 6.31 | 0 | 0 | 0 | 0 | 1 | 6.31 | 4 | 454373054
| PP |  | Vodorovné přemístění výkopku nebo sypaniny po suchu na obvyklém dopravním prostředku, bez naložení výkopku, avšak se složením bez rozhrnutí z horniny třídy těžitelnosti I skupiny 1 až 3 na vzdálenost Příplatek k ceně za každých dalších i započatých 1 000 m | [15 empty] | PP | 2
| VV |  | 0,3688*5 'Přepočtené koeficientem množství |  | 1.844 | [13 empty] | VV | 2 | 2 | False | 1 | ROZPOCET
14 | K | 167151111 | Nakládání výkopku z hornin třídy těžitelnosti I, skupiny 1 až 3 přes 100 m3 - zpět na stavbu | m3 | 0.3688 | 43.0805 | 15.89 | CS ÚRS 2020 02 |  |  | základní |  | 0 | 0 | 0 | 0 | 0 | 4 | K | 2 |  |  |  | ROZPOCET | 15.89 | 0 | 0 | 0 | 0 | 1 | 15.89 | 4 | 571324877
| PP |  | Nakládání, skládání a překládání neulehlého výkopku nebo sypaniny strojně nakládání, množství přes 100 m3, z hornin třídy těžitelnosti I, skupiny 1 až 3 | [15 empty] | PP | 2
15 | K | 171152501 | Zhutnění podloží z hornin soudržných nebo nesoudržných pod násypy | m2 | 4 | 6.3645 | 25.46 | CS ÚRS 2020 02 |  |  | základní |  | 0 | 0 | 0 | 0 | 0 | 4 | K | 2 |  |  |  | ROZPOCET | 25.46 | 0 | 0 | 0 | 0 | 1 | 25.46 | 4 | -2031693927
| PP |  | Zhutnění podloží pod násypy z rostlé horniny třídy těžitelnosti I a II, skupiny 1 až 4 z hornin soudružných a nesoudržných | [15 empty] | PP | 2
| P |  | Poznámka k položce: viz TZ př. č. D.1.1.01.1, situace C3 a v.č. D.1.1.01.2 až 11 | [15 empty] | P | 2
| VV |  | "DN150" 2,01*1 |  | 4 | [13 empty] | VV | 2 | 2 | True | 0 | ROZPOCET
| VV |  | Součet |  | 4 | [13 empty] | VV | 2 | 4 | True | 1 | ROZPOCET
16 | K | 171201231 | Poplatek za uložení zeminy a kamení na recyklační skládce (skládkovné) kód odpadu 17 05 04 | t | 5.976 | 110.6456 | 661.22 | CS ÚRS 2020 02 |  |  | základní |  | 0 | 0 | 0 | 0 | 0 | 4 | K | 2 |  |  |  | ROZPOCET | 661.22 | 0 | 0 | 0 | 0 | 1 | 661.22 | 4 | -1421537485
| PP |  | Poplatek za uložení stavebního odpadu na recyklační skládce (skládkovné) zeminy a kamení zatříděného do Katalogu odpadů pod kódem 17 05 04 | [15 empty] | PP | 2
| VV |  | na mezideponii | [15 empty] | VV | 2 | 1 | True | 0 | ROZPOCET
| VV |  | 3.688 |  | 3.688 | [13 empty] | VV | 2 | 2 | True | 0 | ROZPOCET
| VV |  | zpět na stavbu | [15 empty] | VV | 2 | 1 | True | 0 | ROZPOCET
| VV |  | -0.368 |  | -0.368 | [13 empty] | VV | 2 | 2 | True | 0 | ROZPOCET
| VV |  | Součet |  | 3.32 | [13 empty] | VV | 2 | 4 | True | 1 | ROZPOCET
| VV |  | 3,32*1,8 'Přepočtené koeficientem množství |  | 5.976 | [13 empty] | VV | 2 | 2 | False | 1 | ROZPOCET
17 | K | 174151101 | Zásyp jam, šachet rýh nebo kolem objektů sypaninou se zhutněním | m3 | 2.94 | 140.6405 | 413.48 | CS ÚRS 2020 02 |  |  | základní |  | 0 | 0 | 0 | 0 | 0 | 4 | K | 2 |  |  |  | ROZPOCET | 413.48 | 0 | 0 | 0 | 0 | 1 | 413.48 | 4 | -1598311982
| PP |  | Zásyp sypaninou z jakékoliv horniny strojně s uložením výkopku ve vrstvách se zhutněním jam, šachet, rýh nebo kolem objektů v těchto vykopávkách | [15 empty] | PP | 2
| VV |  | výkop | [15 empty] | VV | 2 | 1 | True | 0 | ROZPOCET
| VV |  | 1,794+1,794 |  | 3.588 | [13 empty] | VV | 2 | 2 | True | 0 | ROZPOCET
| VV |  | obsyp | [15 empty] | VV | 2 | 1 | True | 0 | ROZPOCET
| VV |  | -0.905 |  | -0.905 | [13 empty] | VV | 2 | 2 | True | 0 | ROZPOCET
| VV |  | lóže | [15 empty] | VV | 2 | 1 | True | 0 | ROZPOCET
| VV |  | -0.201 |  | -0.201 | [13 empty] | VV | 2 | 2 | True | 0 | ROZPOCET
| VV |  | podkladní desky | [15 empty] | VV | 2 | 1 | True | 0 | ROZPOCET
| VV |  | -0.225 |  | -0.225 | [13 empty] | VV | 2 | 2 | True | 0 | ROZPOCET
| VV |  | "OP šachet DN400" |  | -0.121 | [13 empty] | VV | 2 | 2 | True | 0 | ROZPOCET
dosyp 50mm pod uroveň frézování
|  |  | 2,01*(0,45-0,05) |  | 0.804
| VV |  | Součet |  | 2.94 | [13 empty] | VV | 2 | 4 | True | 1 | ROZPOCET
18 | M | 58344197 | přírodní drcené kamenivo (štěrkodrť), frakce 0-63 mm | t | 5.88 | 390.0974 | 2293.77 | CS ÚRS 2020 02 |  |  | základní |  | 0 | 1 | 5.88 | 0 | 0 | 8 | M | 2 |  |  |  | ROZPOCET | 2293.77 | 0 | 0 | 0 | 0 | 1 | 2293.77 | 4 | 454428527
| PP |  | přírodní drcené kamenivo (štěrkodrť), frakce 0-63 mm | [15 empty] | PP | 2
| P |  | Poznámka k položce: nepřípustný popílek, struska, hlušina (haldovina), recykláty | [15 empty] | P | 2
| VV |  | 2,94*2 'Přepočtené koeficientem množství |  | 5.88 | [13 empty] | VV | 2 | 2 | False | 1 | ROZPOCET
19 | K | 175111101 | Obsypání potrubí ručně sypaninou bez prohození, uloženou do 3 m | m3 | 0.905 | 510.3829 | 461.9 | CS ÚRS 2020 02 |  |  | základní |  | 0 | 0 | 0 | 0 | 0 | 4 | K | 2 |  |  |  | ROZPOCET | 461.9 | 0 | 0 | 0 | 0 | 1 | 461.9 | 4 | 1730486342
| PP |  | Obsypání potrubí ručně sypaninou z vhodných hornin třídy těžitelnosti I a II, skupiny 1 až 4 nebo materiálem připraveným podél výkopu ve vzdálenosti do 3 m od jeho kraje pro jakoukoliv hloubku výkopu a míru zhutnění bez prohození sypaniny | [15 empty] | PP | 2
| P |  | Poznámka k položce: viz TZ př. č. D.1.1.01.12, situace C3 a v.č. D.1.1.01.13 až 19, výpis přípojek D.1.1.01.1.12 | [15 empty] | P | 2
| VV |  | "DN150" 2,01*1*0,45 |  | 0.9045 | [13 empty] | VV | 2 | 2 | True | 1 | ROZPOCET
20 | M | 58337302 | štěrkopísek frakce 8/16 | t | 1.81 | 380.6282 | 688.94 | CS ÚRS 2020 02 |  |  | základní |  | 0 | 1 | 1.81 | 0 | 0 | 8 | M | 2 |  |  |  | ROZPOCET | 688.94 | 0 | 0 | 0 | 0 | 1 | 688.94 | 4 | -538860495
| PP |  | štěrkopísek frakce 8/16 | [15 empty] | PP | 2
| VV |  | 0,905*2 'Přepočtené koeficientem množství |  | 1.81 | [13 empty] | VV | 2 | 2 | False | 1 | ROZPOCET
21 | K | 181,2-R | Zatravnění a ohumusování, vč. zálivky vodou a dodávky materiálů | m2 | 1 | 64.4107 | 64.41 |  |  |  | základní |  | 0 | 0 | 0 | 0 | 0 | 4 | K | 2 |  |  |  | ROZPOCET | 64.41 | 0 | 0 | 0 | 0 | 1 | 64.41 | 4 | -400257443
| PP |  | Zatravnění a ohumusování, vč. zálivky vodou a dodávky materiálů | [15 empty] | PP | 2
22 | K | 181351103 | Rozprostření ornice tl vrstvy do 200 mm pl do 500 m2 v rovině nebo ve svahu do 1:5 strojně | m2 | 1 | 48.3007 | 48.3 | CS ÚRS 2020 02 |  |  | základní |  | 0 | 0 | 0 | 0 | 0 | 4 | K | 2 |  |  |  | ROZPOCET | 48.3 | 0 | 0 | 0 | 0 | 1 | 48.3 | 4 | -2029401739
| PP |  | Rozprostření a urovnání ornice v rovině nebo ve svahu sklonu do 1:5 strojně při souvislé ploše přes 100 do 500 m2, tl. vrstvy do 200 mm | [15 empty] | PP | 2
23 | K | 998225111 | Přesun hmot pro pozemní komunikace s krytem z kamene, monolitickým betonovým nebo živičným | t | 7.69 | 61.7371 | 474.76 | CS ÚRS 2020 02 |  |  | základní |  | 0 | 0 | 0 | 0 | 0 | 4 | K | 2 |  |  |  | ROZPOCET | 474.76 | 0 | 0 | 0 | 0 | 1 | 474.76 | 4 | 404237477
| PP |  | Přesun hmot pro komunikace s krytem z kameniva, monolitickým betonovým nebo živičným dopravní vzdálenost do 200 m jakékoliv délky objektu | [15 empty] | PP | 2
| VV |  | 5,88+1,81 |  | 7.69 | [13 empty] | VV | 2 | 2 | True | 1 | ROZPOCET
| D | 2 | Zakládání |  |  |  | 530.78 | [5 empty] | 0 |  | 0.41143 |  | 0 | 1 | D | 1 |  |  |  | ROZPOCET | [6 empty] | 530.78
24 | K | 212752111 | Trativod z drenážních trubek korugovaných PE-HD SN 4 perforace 220° včetně lože otevřený výkop DN 100 pro liniové stavby, vč. následného odstranění | m | 2.01 | 264.0683 | 530.78 | CS ÚRS 2020 02 |  |  | základní |  | 0 | 0.20469 | 0.41143 | 0 | 0 | 4 | K | 2 |  |  |  | ROZPOCET | 530.78 | 0 | 0 | 0 | 0 | 1 | 530.78 | 4 | 1970770463
| D | 4 | Vodorovné konstrukce |  |  |  | 861.57 | [5 empty] | 0 |  | 0 |  | 0 | 1 | D | 1 |  |  |  | ROZPOCET | [6 empty] | 861.57
25 | K | 451573111 | Lože pod potrubí otevřený výkop z písku fr 0-4mm | m3 | 0.201 | 1200.1717 | 241.23 | CS ÚRS 2020 02 |  |  | základní |  | 0 | 0 | 0 | 0 | 0 | 4 | K | 2 |  |  |  | ROZPOCET | 241.23 | 0 | 0 | 0 | 0 | 1 | 241.23 | 4 | -1586612543
| PP |  | Lože pod potrubí, stoky a drobné objekty v otevřeném výkopu z písku a štěrkopísku do 63 mm | [15 empty] | PP | 2
| P |  | Poznámka k položce: viz TZ př. č. D.1.1.01.12, situace C3 a v.č. D.1.1.01.13 až 19, výpis přípojek D.1.1.01.1.12 | [15 empty] | P | 2
| VV |  | "DN150" 2,01*1*0,1 |  | 0.201 | [13 empty] | VV | 2 | 2 | True | 1 | ROZPOCET
26 | K | 451573111,1 | Lože pod potrubí otevřený výkop ze štěrkopísku | m3 | 0.225 | 1200.1717 | 270.04 |  |  |  | základní |  | 0 | 0 | 0 | 0 | 0 | 4 | K | 2 |  |  |  | ROZPOCET | 270.04 | 0 | 0 | 0 | 0 | 1 | 270.04 | 4 | 1899712747
| PP |  | Lože pod potrubí, stoky a drobné objekty v otevřeném výkopu z písku a štěrkopísku do 63 mm | [15 empty] | PP | 2
| P |  | Poznámka k položce: viz TZ př. č. D.1.1.01.12, situace C3 a v.č. D.1.1.01.13 až 19, výpis přípojek D.1.1.01.1.12 | [15 empty] | P | 2
| VV |  | plastové DN400 | [15 empty] | VV | 2 | 1 | True | 0 | ROZPOCET
| VV |  | 1,5*1,5*0,1*1 |  | 0.225 | [13 empty] | VV | 2 | 2 | True | 0 | ROZPOCET
| VV |  | Součet |  | 0.225 | [13 empty] | VV | 2 | 4 | True | 1 | ROZPOCET
27 | K | 452311141 | Podkladní desky z betonu prostého tř. C 16/20 otevřený výkop X0 | m3 | 0.121 | 2895.0661 | 350.3 | CS ÚRS 2020 02 |  |  | základní |  | 0 | 0 | 0 | 0 | 0 | 4 | K | 2 |  |  |  | ROZPOCET | 350.3 | 0 | 0 | 0 | 0 | 1 | 350.3 | 4 | 1364637863
| PP |  | Podkladní a zajišťovací konstrukce z betonu prostého v otevřeném výkopu desky pod potrubí, stoky a drobné objekty z betonu tř. C 16/20 | [15 empty] | PP | 2
| P |  | Poznámka k položce: viz TZ př. č. D.1.1.01.12, situace C3 a v.č. D.1.1.01.13 až 19, výpis přípojek D.1.1.01.1.12 | [15 empty] | P | 2
| VV |  | plastové DN400 | [15 empty] | VV | 2 | 1 | True | 0 | ROZPOCET
| VV |  | 1,1*1,1*0,1*1 |  | 0.121 | [13 empty] | VV | 2 | 2 | True | 0 | ROZPOCET
| VV |  | Součet |  | 0.121 | [13 empty] | VV | 2 | 4 | True | 1 | ROZPOCET
| D | 5 | Komunikace pozemní |  |  |  | 1329.12 | [5 empty] | 0 |  | 0 |  | 0 | 1 | D | 1 |  |  |  | ROZPOCET | [6 empty] | 1329.12
28 | K | 564251111 | Podklad nebo podsyp ze štěrkopísku ŠP tl 150 mm fr 0-32mm | m2 | 1.809 | 130.9562 | 236.9 | CS ÚRS 2020 02 |  |  | základní |  | 0 | 0 | 0 | 0 | 0 | 4 | K | 2 |  |  |  | ROZPOCET | 236.9 | 0 | 0 | 0 | 0 | 1 | 236.9 | 4 | -1736200566
| PP |  | Podklad nebo podsyp ze štěrkopísku ŠP s rozprostřením, vlhčením a zhutněním, po zhutnění tl. 150 mm | [15 empty] | PP | 2
29 | K | 564861111 | Podklad ze štěrkodrtě ŠD tl 200 mm frakce 0-32 mm | m2 | 1.809 | 200.2082 | 362.18 | CS ÚRS 2020 02 |  |  | základní |  | 0 | 0 | 0 | 0 | 0 | 4 | K | 2 |  |  |  | ROZPOCET | 362.18 | 0 | 0 | 0 | 0 | 1 | 362.18 | 4 | -1396389748
| PP |  | Podklad ze štěrkodrti ŠD s rozprostřením a zhutněním, po zhutnění tl. 200 mm | [15 empty] | PP | 2
30 | K | 573111112 | Postřik živičný infiltrační s posypem z asfaltu množství 1 kg/m2 | m2 | 1.809 | 40.8787 | 73.95 | CS ÚRS 2020 02 |  |  | základní |  | 0 | 0 | 0 | 0 | 0 | 4 | K | 2 |  |  |  | ROZPOCET | 73.95 | 0 | 0 | 0 | 0 | 1 | 73.95 | 4 | 2131222578
| PP |  | Postřik infiltrační PI z asfaltu silničního s posypem kamenivem, v množství 1,00 kg/m2 | [15 empty] | PP | 2
31 | K | 565135111 | Asfaltový beton vrstva podkladní ACP 16 (obalované kamenivo OKS) tl 50 mm š do 3 m | m2 | 1.809 | 362.6786 | 656.09 | CS ÚRS 2020 02 |  |  | základní |  | 0 | 0 | 0 | 0 | 0 | 4 | K | 2 |  |  |  | ROZPOCET | 656.09 | 0 | 0 | 0 | 0 | 1 | 656.09 | 4 | 640774089
| PP |  | Asfaltový beton vrstva podkladní ACP 16 (obalované kamenivo střednězrnné - OKS) s rozprostřením a zhutněním v pruhu šířky přes 1,5 do 3 m, po zhutnění tl. 50 mm | [15 empty] | PP | 2
| P |  | Poznámka k položce: viz TZ př. č. D.1.1.01.12, situace C3 a v.č. D.1.1.01.13 až 19, výpis přípojek D.1.1.01.1.12 | [15 empty] | P | 2
| VV |  | viz odstranění živičného podkladu, finální vstva asfaltobetonu viz stoka | [15 empty] | VV | 2 | 1 | True | 0 | ROZPOCET
| D | 8 | Trubní vedení |  |  |  | 12111.44 | [5 empty] | 0 |  | 0.14022 |  | 0 | 1 | D | 1 |  |  |  | ROZPOCET | [6 empty] | 12111.44
32 | K | 871315241 | Kanalizační potrubí z tvrdého PVC vícevrstvé tuhost třídy SN12 DN 150 | m | 2.01 | 617.1685 | 1240.51 | CS ÚRS 2020 02 |  |  | základní |  | 0 | 0.00422 | 0.0084822 | 0 | 0 | 4 | K | 2 |  |  |  | ROZPOCET | 1240.51 | 0 | 0 | 0 | 0 | 1 | 1240.51 | 4 | -39675936
| PP |  | Kanalizační potrubí z tvrdého PVC v otevřeném výkopu ve sklonu do 20 %, hladkého plnostěnného vícevrstvého, tuhost třídy SN 12 DN 150 | [15 empty] | PP | 2
| P |  | Poznámka k položce: viz TZ př. č. D.1.1.01.12, situace C3 a v.č. D.1.1.01.13 až 19, výpis přípojek D.1.1.01.1.12 | [15 empty] | P | 2
| VV |  |  |  | 2.01 | [13 empty] | VV | 2 | 2 | True | 1 | ROZPOCET
33 | K | 877315211 | Montáž tvarovek z tvrdého PVC-systém KG nebo z polypropylenu-systém KG 2000 jednoosé DN 160 | kus | 2 | 214.2453 | 428.49 | CS ÚRS 2020 02 |  |  | základní |  | 0 | 0 | 0 | 0 | 0 | 4 | K | 2 |  |  |  | ROZPOCET | 428.49 | 0 | 0 | 0 | 0 | 1 | 428.49 | 4 | -928759875
| PP |  | Montáž tvarovek na kanalizačním potrubí z trub z plastu z tvrdého PVC nebo z polypropylenu v otevřeném výkopu jednoosých DN 160 | [15 empty] | PP | 2
| P |  | Poznámka k položce: viz TZ př. č. D.1.1.01.12, situace C3 a v.č. D.1.1.01.13 až 19, výpis přípojek D.1.1.01.1.12 | [15 empty] | P | 2
34 | M | 28611361 | koleno kanalizační PVC KG 160x45°,(15°,30,45°) | kus | 1 | 100.4049 | 100.4 | CS ÚRS 2020 02 |  |  | základní |  | 0 | 0.00065 | 0.00065 | 0 | 0 | 8 | M | 2 |  |  |  | ROZPOCET | 100.4 | 0 | 0 | 0 | 0 | 1 | 100.4 | 4 | -1008592035
| PP |  | koleno kanalizační PVC KG 160x45° | [15 empty] | PP | 2
35 | M | 286,1-R | trouba KG PVC DN150 zkrácená (dle potřeby) | kus | 1 | 236.8039 | 236.8 |  |  |  | základní |  | 0 | 0.00065 | 0.00065 | 0 | 0 | 8 | M | 2 |  |  |  | ROZPOCET | 236.8 | 0 | 0 | 0 | 0 | 1 | 236.8 | 4 | -1786525608
| PP |  | trouba KG PVC DN150 zkrácená (dle potřeby) | [15 empty] | PP | 2
36 | K | 877315231 | Montáž víčka z tvrdého PVC-systém KG DN 160 | kus | 1 | 214.2453 | 214.25 | CS ÚRS 2020 02 |  |  | základní |  | 0 | 0 | 0 | 0 | 0 | 4 | K | 2 |  |  |  | ROZPOCET | 214.25 | 0 | 0 | 0 | 0 | 1 | 214.25 | 4 | 1540898265
| PP |  | Montáž tvarovek na kanalizačním potrubí z trub z plastu z tvrdého PVC nebo z polypropylenu v otevřeném výkopu víček DN 160 | [15 empty] | PP | 2
| P |  | Poznámka k položce: viz TZ př. č. D.1.1.01.12, situace C3 a v.č. D.1.1.01.13 až 19, výpis přípojek D.1.1.01.1.12 | [15 empty] | P | 2
| VV |  | 1ks na přípojku | [15 empty] | VV | 2 | 1 | True | 0 | ROZPOCET
| VV |  | 1 |  | 1 | [13 empty] | VV | 2 | 2 | True | 1 | ROZPOCET
37 | M | 28611722 | víčko kanalizace plastové KG DN 160 | kus | 1 | 59.201 | 59.2 | CS ÚRS 2020 02 |  |  | základní |  | 0 | 0.00029 | 0.00029 | 0 | 0 | 8 | M | 2 |  |  |  | ROZPOCET | 59.2 | 0 | 0 | 0 | 0 | 1 | 59.2 | 4 | 561972481
| PP |  | víčko kanalizace plastové KG DN 160 | [15 empty] | PP | 2
38 | K | 892351111 | Tlaková zkouška potrubí DN 150 nebo 200 | m | 2.01 | 21.9841 | 44.19 | CS ÚRS 2020 02 |  |  | základní |  | 0 | 0 | 0 | 0 | 0 | 4 | K | 2 |  |  |  | ROZPOCET | 44.19 | 0 | 0 | 0 | 0 | 1 | 44.19 | 4 | 302556589
| PP |  | Tlakové zkoušky na potrubí DN 150 nebo 200 | [15 empty] | PP | 2
| P |  | Poznámka k položce: zkouška bude porvedena vzduchem | [15 empty] | P | 2
39 | K | 894812201 | Revizní a čistící šachta z PP šachtové dno DN 425/150 průtočné | kus | 1 | 3029.9958 | 3030 | CS ÚRS 2020 02 |  |  | základní |  | 0 | 0.05803 | 0.05803 | 0 | 0 | 4 | K | 2 |  |  |  | ROZPOCET | 3030 | 0 | 0 | 0 | 0 | 1 | 3030 | 4 | -827142595
| PP |  | Revizní a čistící šachta z polypropylenu PP pro hladké trouby DN 425 šachtové dno (DN šachty / DN trubního vedení) DN 425/150 průtočné | [15 empty] | PP | 2
| P |  | Poznámka k položce: viz TZ př. č. D.1.1.01.12, situace C3 a v.č. D.1.1.01.13 až 19, výpis přípojek D.1.1.01.1.12 | [15 empty] | P | 2
| VV |  | 1 |  | 1 | [13 empty] | VV | 2 | 2 | True | 1 | ROZPOCET
40 | K | 894812231 | Revizní a čistící šachta z PP DN 425 šachtová roura korugovaná bez hrdla světlé hloubky 1500 mm | kus | 1 | 1731.8859 | 1731.89 | CS ÚRS 2020 02 |  |  | základní |  | 0 | 0.01136 | 0.01136 | 0 | 0 | 4 | K | 2 |  |  |  | ROZPOCET | 1731.89 | 0 | 0 | 0 | 0 | 1 | 1731.89 | 4 | -147676965
| PP |  | Revizní a čistící šachta z polypropylenu PP pro hladké trouby DN 425 roura šachtová korugovaná bez hrdla, světlé hloubky 1500 mm | [15 empty] | PP | 2
41 | K | 894812241 | Revizní a čistící šachta z PP DN 425 šachtová roura teleskopická světlé hloubky 375 mm | kus | 1 | 769.7078 | 769.71 | CS ÚRS 2020 02 |  |  | základní |  | 0 | 0.00622 | 0.00622 | 0 | 0 | 4 | K | 2 |  |  |  | ROZPOCET | 769.71 | 0 | 0 | 0 | 0 | 1 | 769.71 | 4 | 77108040
| PP |  | Revizní a čistící šachta z polypropylenu PP pro hladké trouby DN 425 roura šachtová korugovaná teleskopická (včetně těsnění) 375 mm | [15 empty] | PP | 2
42 | K | 894812249 | Příplatek k rourám revizní a čistící šachty z PP DN 425 za uříznutí šachtové roury | kus | 1 | 809.352 | 809.35 | CS ÚRS 2020 02 |  |  | základní |  | 0 | 0 | 0 | 0 | 0 | 4 | K | 2 |  |  |  | ROZPOCET | 809.35 | 0 | 0 | 0 | 0 | 1 | 809.35 | 4 | -1998528260
| PP |  | Revizní a čistící šachta z polypropylenu PP pro hladké trouby DN 425 roura šachtová korugovaná Příplatek k cenám 2231 - 2242 za uříznutí šachtové roury | [15 empty] | PP | 2
43 | K | 894812262 | Revizní a čistící šachta z PP DN 425 poklop litinový plný do teleskopické trubky pro třídu zatížení D400 | kus | 1 | 3446.6463 | 3446.65 | CS ÚRS 2020 02 |  |  | základní |  | 0 | 0.05454 | 0.05454 | 0 | 0 | 4 | K | 2 |  |  |  | ROZPOCET | 3446.65 | 0 | 0 | 0 | 0 | 1 | 3446.65 | 4 | -108265227
| PP |  | Revizní a čistící šachta z polypropylenu PP pro hladké trouby DN 425 poklop litinový (pro třídu zatížení) plný do teleskopické trubky (D400) | [15 empty] | PP | 2
| D | 997 | Přesun sutě |  |  |  | 596.34 | [5 empty] | 0 |  | 0 |  | 0 | 1 | D | 1 |  |  |  | ROZPOCET | [6 empty] | 596.34
48 | K | 997221551 | Vodorovná doprava suti ze sypkých materiálů do 1 km | t | 1.628 | 40.4774 | 65.9 | CS ÚRS 2020 02 |  |  | základní |  | 0 | 0 | 0 | 0 | 0 | 4 | K | 2 |  |  |  | ROZPOCET | 65.9 | 0 | 0 | 0 | 0 | 1 | 65.9 | 4 | -1707344347
| PP |  | Vodorovná doprava suti bez naložení, ale se složením a s hrubým urovnáním ze sypkých materiálů, na vzdálenost do 1 km | [15 empty] | PP | 2
| VV |  | "kamenivo" 1,809x0,4*2 |  | 1.4472 | [13 empty] | VV | 2 | 2 | True | 0 | ROZPOCET
| VV |  | "asfalt" 1,809*0,05*2 |  | 0.1809 | [13 empty] | VV | 2 | 2 | True | 0 | ROZPOCET
| VV |  | Součet |  | 1.6281 | [13 empty] | VV | 2 | 4 | True | 1 | ROZPOCET
49 | K | 997221559 | Příplatek ZKD 1 km u vodorovné dopravy suti ze sypkých materiálů | t | 22.792 | 3.1192 | 71.09 | CS ÚRS 2020 02 |  |  | základní |  | 0 | 0 | 0 | 0 | 0 | 4 | K | 2 |  |  |  | ROZPOCET | 71.09 | 0 | 0 | 0 | 0 | 1 | 71.09 | 4 | 107822234
| PP |  | Vodorovná doprava suti bez naložení, ale se složením a s hrubým urovnáním Příplatek k ceně za každý další i započatý 1 km přes 1 km | [15 empty] | PP | 2
| VV |  | 1,628*14 'Přepočtené koeficientem množství |  | 22.792 | [13 empty] | VV | 2 | 2 | False | 1 | ROZPOCET
50 | K | 997221611 | Nakládání suti na dopravní prostředky pro vodorovnou dopravu | t | 1.628 | 155.9832 | 253.94 | CS ÚRS 2020 02 |  |  | základní |  | 0 | 0 | 0 | 0 | 0 | 4 | K | 2 |  |  |  | ROZPOCET | 253.94 | 0 | 0 | 0 | 0 | 1 | 253.94 | 4 | -1484168037
| PP |  | Nakládání na dopravní prostředky pro vodorovnou dopravu suti | [15 empty] | PP | 2
51 | K | 997221873 | Poplatek za uložení stavebního odpadu na recyklační skládce (skládkovné) zeminy a kamení zatříděného do Katalogu odpadů pod kódem 17 05 04 | t | 1.447 | 110.6456 | 160.1 | CS ÚRS 2020 02 |  |  | základní |  | 0 | 0 | 0 | 0 | 0 | 4 | K | 2 |  |  |  | ROZPOCET | 160.1 | 0 | 0 | 0 | 0 | 1 | 160.1 | 4 | 244868275
| PP |  | Poplatek za uložení stavebního odpadu na recyklační skládce (skládkovné) zeminy a kamení zatříděného do Katalogu odpadů pod kódem 17 05 04 | [15 empty] | PP | 2
| VV |  | "kamenivo" |  | 1.447 | [13 empty] | VV | 2 | 2 | True | 1 | ROZPOCET
52 | K | 997221875 | Poplatek za uložení stavebního odpadu na recyklační skládce (skládkovné) asfaltového bez obsahu dehtu zatříděného do Katalogu odpadů pod kódem 17 03 02 | t | 0.181 | 250.3439 | 45.31 | CS ÚRS 2020 02 |  |  | základní |  | 0 | 0 | 0 | 0 | 0 | 4 | K | 2 |  |  |  | ROZPOCET | 45.31 | 0 | 0 | 0 | 0 | 1 | 45.31 | 4 | 1982374320
| PP |  | Poplatek za uložení stavebního odpadu na recyklační skládce (skládkovné) asfaltového bez obsahu dehtu zatříděného do Katalogu odpadů pod kódem 17 03 02 | [15 empty] | PP | 2
| VV |  | "asfalt" |  | 0.181 | [13 empty] | VV | 2 | 2 | True | 1 | ROZPOCET
| D | 998 | Přesun hmot |  |  |  | 180.96 | [5 empty] | 0 |  | 0 |  | 0 | 1 | D | 1 |  |  |  | ROZPOCET | [6 empty] | 180.96
53 | K | 998276101 | Přesun hmot pro trubní vedení z trub z plastických hmot otevřený výkop | t | 0.2 | 904.7812 | 180.96 | CS ÚRS 2020 02 |  |  | základní |  | 0 | 0 | 0 | 0 | 0 | 4 | K | 2 |  |  |  | ROZPOCET | 180.96 | 0 | 0 | 0 | 0 | 1 | 180.96 | 4 | -1030149203
| PP |  | Přesun hmot pro trubní vedení hloubené z trub z plastických hmot nebo sklolaminátových pro vodovody nebo kanalizace v otevřeném výkopu dopravní vzdálenost do 15 m | [15 empty] | PP | 2

## Odbočení stoka A4
[9 empty] | >> skryté sloupce << | [9 empty] | {965a467d-c5ed-4deb-8497-c843f37aa4ba}
2
| KRYCÍ LIST SOUPISU PRACÍ | [8 empty] | v --- níže se nacházejí doplnkové a pomocné údaje k sestavám --- v | [8 empty] | False
Stavba:
#REF!
Objekt:
01 - Kanalizace Podlesí
Soupis:
001 - SO 01 Gravitační kanalizace
Úroveň 4:
00005 - DSO 01.1.1e Kanalizační odbočení Stoky A4-Oa42e(2,03m), Oa42f(1,95m)
| KSO: |  |  |  |  | CC-CZ: | 22122
| Místo: |  |  |  |  | Datum: | #REF!
| CZ-CPV: |  | 45232410-9
| Zadavatel: |  |  |  |  | IČ:
|  | Město Petřvald |  |  |  | DIČ:
| Uchazeč: |  |  |  |  | IČ: | #REF!
|  | #REF! |  |  |  | DIČ: | #REF!
| Projektant: |  |  |  |  | IČ:
|  | Sweco Hydroprojekt a.s., divize Morava |  |  |  | DIČ:
| Zpracovatel: |  |  |  |  | IČ: | #REF!
|  | #REF! |  |  |  | DIČ: | #REF!
Poznámka:
| Cena bez DPH | [5 empty] | 48082.15
|  |  | Základ daně |  |  | Sazba daně | Výše daně
| DPH | základní | 48082.15 |  |  | 21% | 10097.25
|  | snížená | 0 |  |  | 15% | 0
|  | zákl. přenesená | 0 |  |  | 21% | 0
|  | sníž. přenesená | 0 |  |  | 15% | 0
|  | nulová | 0 |  |  | 0% | 0
| Cena s DPH |  |  | v | CZK |  | 58179.4
| Projektant |  |  | Zpracovatel
| Datum a podpis: |  | Razítko | Datum a podpis: |  |  | Razítko
| Objednavatel |  |  | Uchazeč
| Datum a podpis: |  | Razítko | Datum a podpis: |  |  | Razítko
REKAPITULACE ČLENĚNÍ SOUPISU PRACÍ
Stavba:
#REF!
Objekt:
01 - Kanalizace Podlesí
Soupis:
001 - SO 01 Gravitační kanalizace
Úroveň 4:
00005 - DSO 01.1.1e Kanalizační odbočení Stoky A4-Oa42e(2,03m), Oa42f(1,95m)
Místo: | [5 empty] | Datum: | #REF!
Zadavatel: |  |  | Město Petřvald |  |  | Projektant: | Sweco Hydroprojekt a.s., divize Morava
Uchazeč: |  |  | #REF! |  |  | Zpracovatel: | #REF!
Kód dílu - Popis | [6 empty] | Cena celkem [CZK]
Náklady ze soupisu prací | [6 empty] | 48082.15 | [12 empty] | -1
| HSV - Práce a dodávky HSV | [5 empty] | 48082.15
| 1 - Zemní práce | [5 empty] | 17362.56
| 2 - Zakládání | [5 empty] | 1050.99
| 4 - Vodorovné konstrukce | [5 empty] | 1296.71
| 5 - Komunikace pozemní | [5 empty] | 2631.78
| 8 - Trubní vedení | [5 empty] | 24197.29
| 997 - Přesun sutě | [5 empty] | 1180.91
| 998 - Přesun hmot | [5 empty] | 361.91
SOUPIS PRACÍ
Stavba:
#REF!
Objekt:
01 - Kanalizace Podlesí
Soupis:
001 - SO 01 Gravitační kanalizace
Úroveň 4:
00005 - DSO 01.1.1e Kanalizační odbočení Stoky A4-Oa42e(2,03m), Oa42f(1,95m)
Místo: | [5 empty] | Datum: | #REF!
Zadavatel: |  |  | Město Petřvald |  |  | Projektant: | Sweco Hydroprojekt a.s., divize Morava
Uchazeč: |  |  | #REF! |  |  | Zpracovatel: | #REF!
PČ | Typ | Kód | Popis | MJ | Množství | J.cena [CZK] | Cena celkem [CZK] | Cenová soustava |  |  | DPH | J. Nh [h] | Nh celkem [h] | J. hmotnost [t] | Hmotnost celkem [t] | J. suť [t] | Suť Celkem [t]
Náklady soupisu celkem |  |  |  | . |  |  | 48082.15 | [5 empty] | 0 |  | 15.5201 |  | 4.5062 |  | D | -1 | [10 empty] | 48082.15
| D | HSV | Práce a dodávky HSV | . |  |  | 48082.15 | [5 empty] | 0 |  | 15.5201 |  | 4.5062 | 1 | D | 0 |  |  |  | ROZPOCET | [6 empty] | 48082.15
| D | 1 | Zemní práce | . |  |  | 17362.56 | [5 empty] | 0 |  | 14.4252 |  | 4.5062 | 1 | D | 1 |  |  |  | ROZPOCET | [6 empty] | 17362.56
1 | K | 113107224,1 | Odstranění podkladu z kameniva drceného tl 400 mm strojně pl přes 200 m2 - před finálním zapravením | m2 | 3.582 | 68.7672 | 246.32 |  |  |  | základní |  | 0 | 0 | 0 | 0.58 | 2.0776 | 4 | K | 2 |  |  |  | ROZPOCET | 246.32 | 0 | 0 | 0 | 0 | 1 | 246.32 | 4 | -359303775
| PP |  | Odstranění podkladů nebo krytů strojně plochy jednotlivě přes 200 m2 s přemístěním hmot na skládku na vzdálenost do 20 m nebo s naložením na dopravní prostředek z kameniva hrubého drceného, o tl. vrstvy přes 300 do 400 mm | [15 empty] | PP | 2
|  |  | (2,03+1,95)-0,1*(2,03+1,95) |  | 3.582
2 | K | 113107224 | Odstranění podkladu z kameniva drceného tl 400 mm strojně pl přes 200 m2 | m2 | 3.582 | 68.7672 | 246.32 | CS ÚRS 2020 02 |  |  | základní |  | 0 | 0 | 0 | 0.58 | 2.0776 | 4 | K | 2 |  |  |  | ROZPOCET | 246.32 | 0 | 0 | 0 | 0 | 1 | 246.32 | 4 | -4547188
| PP |  | Odstranění podkladů nebo krytů strojně plochy jednotlivě přes 200 m2 s přemístěním hmot na skládku na vzdálenost do 20 m nebo s naložením na dopravní prostředek z kameniva hrubého drceného, o tl. vrstvy přes 300 do 400 mm | [15 empty] | PP | 2
3 | K | 113107241 | Odstranění podkladu živičného tl 50 mm strojně pl přes 200 m2 | m2 | 3.582 | 27.8868 | 99.89 | CS ÚRS 2020 02 |  |  | základní |  | 0 | 0 | 0 | 0.098 | 0.35104 | 4 | K | 2 |  |  |  | ROZPOCET | 99.89 | 0 | 0 | 0 | 0 | 1 | 99.89 | 4 | 366333855
| PP |  | Odstranění podkladů nebo krytů strojně plochy jednotlivě přes 200 m2 s přemístěním hmot na skládku na vzdálenost do 20 m nebo s naložením na dopravní prostředek živičných, o tl. vrstvy do 50 mm | [15 empty] | PP | 2
| P |  | Poznámka k položce: viz TZ př. č. D.1.1.01.12, situace C3 a v.č. D.1.1.01.13 až 19, výpis přípojek D.1.1.01.1.12 | [15 empty] | P | 2
| VV |  | uvažováno 90% z délek přípojek, frézování viz stoka | [15 empty] | VV | 2 | 1 | True | 0 | ROZPOCET
| VV |  | nad rýhou | [15 empty] | VV | 2 | 1 | True | 0 | ROZPOCET
4 | K | 121151113 | Sejmutí ornice plochy do 500 m2 tl vrstvy do 200 mm strojně | m2 | 0.398 | 23.0918 | 9.19 | CS ÚRS 2020 02 |  |  | základní |  | 0 | 0 | 0 | 0 | 0 | 4 | K | 2 |  |  |  | ROZPOCET | 9.19 | 0 | 0 | 0 | 0 | 1 | 9.19 | 4 | -1982786999
| PP |  | Sejmutí ornice strojně při souvislé ploše přes 100 do 500 m2, tl. vrstvy do 200 mm | [15 empty] | PP | 2
| P |  | Poznámka k položce: viz TZ př. č. D.1.1.01.12, situace C3 a v.č. D.1.1.01.13 až 19, výpis přípojek D.1.1.01.1.12 | [15 empty] | P | 2
| VV |  | tl.100mm, uvažováno 10% z délek přípojek | [15 empty] | VV | 2 | 1 | True | 0 | ROZPOCET
| VV |  | 3,98*0,1 |  | 0.398 | [13 empty] | VV | 2 | 2 | True | 1 | ROZPOCET
5 | K | 132154206 | Hloubení zapažených rýh š do 2000 mm v hornině třídy těžitelnosti I, skupiny 1 a 2 objem do 5000 m3 | m3 | 3.208 | 285.2019 | 914.93 | CS ÚRS 2020 02 |  |  | základní |  | 0 | 0 | 0 | 0 | 0 | 4 | K | 2 |  |  |  | ROZPOCET | 914.93 | 0 | 0 | 0 | 0 | 1 | 914.93 | 4 | 973732719
| PP |  | Hloubení zapažených rýh šířky přes 800 do 2 000 mm strojně s urovnáním dna do předepsaného profilu a spádu v hornině třídy těžitelnosti I skupiny 1 a 2 přes 1 000 do 5 000 m3 s naložením na dopravní prostředek | [15 empty] | PP | 2
| P |  | Poznámka k položce: viz TZ př. č. D.1.1.01.12, situace C3 a v.č. D.1.1.01.13 až 19, výpis přípojek D.1.1.01.1.12 50% hor.tř. II a 50% hor.tř.III | [15 empty] | P | 2
| VV |  | místní komunikace, tl.450mm, odebráno v rámci přípravných prací , uvažováno 90% z délek přípojek | [15 empty] | VV | 2 | 1 | True | 0 | ROZPOCET
| VV |  | "DN150" 3,98*1*(2,2-0,45)*0,9 |  | 6.065 | [13 empty] | VV | 2 | 2 | True | 0 | ROZPOCET
| VV |  | v zeleni, tl.100mm, odebráno v rámci přípravných prací | [15 empty] | VV | 2 | 1 | True | 0 | ROZPOCET
| VV |  | "DN150" 2*1*(2,2-0,1)*0,1 |  | 0.35 | [13 empty] | VV | 2 | 2 | True | 0 | ROZPOCET
| VV |  | Mezisoučet |  | 6.415 | [13 empty] | VV | 2 | 3 | True | 0 | ROZPOCET
| VV |  | 6,415*0,5 |  | 3.2075 | [13 empty] | VV | 2 | 2 | True | 1 | ROZPOCET
6 | K | 132254206 | Hloubení zapažených rýh š do 2000 mm v hornině třídy těžitelnosti I, skupiny 3 objem do 5000 m3 | m3 | 3.208 | 390.5596 | 1252.92 | CS ÚRS 2020 02 |  |  | základní |  | 0 | 0 | 0 | 0 | 0 | 4 | K | 2 |  |  |  | ROZPOCET | 1252.92 | 0 | 0 | 0 | 0 | 1 | 1252.92 | 4 | 1824249026
| PP |  | Hloubení zapažených rýh šířky přes 800 do 2 000 mm strojně s urovnáním dna do předepsaného profilu a spádu v hornině třídy těžitelnosti I skupiny 3 přes 1 000 do 5 000 m3 s naložením na dopravní prostředek | [15 empty] | PP | 2
| P |  | Poznámka k položce: viz TZ př. č. D.1.1.01.12, situace C3 a v.č. D.1.1.01.13 až 19, výpis přípojek D.1.1.01.1.12 50% hor.tř. II a 50% hor.tř.III | [15 empty] | P | 2
7 | K | 139001101 | Příplatek za ztížení vykopávky v blízkosti podzemního vedení - ruční výkop | m3 | 1.283 | 650.2706 | 834.3 | CS ÚRS 2020 02 |  |  | základní |  | 0 | 0 | 0 | 0 | 0 | 4 | K | 2 |  |  |  | ROZPOCET | 834.3 | 0 | 0 | 0 | 0 | 1 | 834.3 | 4 | -851461456
| PP |  | Příplatek k cenám hloubených vykopávek za ztížení vykopávky v blízkosti podzemního vedení nebo výbušnin pro jakoukoliv třídu horniny | [15 empty] | PP | 2
| VV |  | 20% z výkopu | [15 empty] | VV | 2 | 1 | True | 0 | ROZPOCET
| VV |  | (3,208+3,208)*0,2 |  | 1.2832 | [13 empty] | VV | 2 | 2 | True | 1 | ROZPOCET
8 | K | 151811132 | Osazení pažicího boxu hl výkopu do 4 m š do 2,5 m | m2 | 8.8 | 156.6896 | 1378.87 | CS ÚRS 2020 02 |  |  | základní |  | 0 | 0.00059 | 0.005192 | 0 | 0 | 4 | K | 2 |  |  |  | ROZPOCET | 1378.87 | 0 | 0 | 0 | 0 | 1 | 1378.87 | 4 | 948117997
| PP |  | Zřízení pažicích boxů pro pažení a rozepření stěn rýh podzemního vedení hloubka výkopu do 4 m, šířka přes 1,2 do 2,5 m | [15 empty] | PP | 2
| P |  | Poznámka k položce: viz TZ př. č. D.1.1.01.12, situace C3 a v.č. D.1.1.01.13 až 19, výpis přípojek D.1.1.01.1.12 | [15 empty] | P | 2
| VV |  | "DN150" 2*2,2*2 |  | 8.8 | [13 empty] | VV | 2 | 2 | True | 1 | ROZPOCET
9 | K | 151811232 | Odstranění pažicího boxu hl výkopu do 4 m š do 2,5 m | m2 | 8.8 | 103.3367 | 909.36 | CS ÚRS 2020 02 |  |  | základní |  | 0 | 0 | 0 | 0 | 0 | 4 | K | 2 |  |  |  | ROZPOCET | 909.36 | 0 | 0 | 0 | 0 | 1 | 909.36 | 4 | 1307594821
| PP |  | Odstranění pažicích boxů pro pažení a rozepření stěn rýh podzemního vedení hloubka výkopu do 4 m, šířka přes 1,2 do 2,5 m | [15 empty] | PP | 2
10 | K | 162751117 | Vodorovné přemístění do 10000 m výkopku/sypaniny z horniny třídy těžitelnosti I, skupiny 1 až 3 - na trvalou skládku, popř. mezideponii | m3 | 6.416 | 262.0686 | 1681.43 | CS ÚRS 2020 02 |  |  | základní |  | 0 | 0 | 0 | 0 | 0 | 4 | K | 2 |  |  |  | ROZPOCET | 1681.43 | 0 | 0 | 0 | 0 | 1 | 1681.43 | 4 | 373550071
| PP |  | Vodorovné přemístění výkopku nebo sypaniny po suchu na obvyklém dopravním prostředku, bez naložení výkopku, avšak se složením bez rozhrnutí z horniny třídy těžitelnosti I skupiny 1 až 3 na vzdálenost přes 9 000 do 10 000 m | [15 empty] | PP | 2
| VV |  | výkop | [15 empty] | VV | 2 | 1 | True | 0 | ROZPOCET
| VV |  | 3,208+3,208 |  | 6.416 | [13 empty] | VV | 2 | 2 | True | 0 | ROZPOCET
11 | K | 162751117,1 | Vodorovné přemístění do 10000 m výkopku/sypaniny z horniny třídy těžitelnosti I, skupiny 1 až 3 - zpět na stavbu | m3 | 0.6416 | 282.0686 | 180.98 |  |  |  | základní |  | 0 | 0 | 0 | 0 | 0 | 4 | K | 2 |  |  |  | ROZPOCET | 180.98 | 0 | 0 | 0 | 0 | 1 | 180.98 | 4 | -942558662
| PP |  | Vodorovné přemístění výkopku nebo sypaniny po suchu na obvyklém dopravním prostředku, bez naložení výkopku, avšak se složením bez rozhrnutí z horniny třídy těžitelnosti I skupiny 1 až 3 na vzdálenost přes 9 000 do 10 000 m |  | 0.6416 | [13 empty] | PP | 2
12 | K | 162751119 | Příplatek k vodorovnému přemístění výkopku/sypaniny z horniny třídy těžitelnosti I, skupiny 1 až 3 ZKD 1000 m přes 10000 m - na trvalou skládku, popř. mezideponii | m3 | 3.208 | 3.4208 | 10.97 | CS ÚRS 2020 02 |  |  | základní |  | 0 | 0 | 0 | 0 | 0 | 4 | K | 2 |  |  |  | ROZPOCET | 10.97 | 0 | 0 | 0 | 0 | 1 | 10.97 | 4 | 1857615747
| PP |  | Vodorovné přemístění výkopku nebo sypaniny po suchu na obvyklém dopravním prostředku, bez naložení výkopku, avšak se složením bez rozhrnutí z horniny třídy těžitelnosti I skupiny 1 až 3 na vzdálenost Příplatek k ceně za každých dalších i započatých 1 000 m | [15 empty] | PP | 2
| VV |  | 0,6416*5 'Přepočtené koeficientem množství |  | 3.208 | [13 empty] | VV | 2 | 2 | False | 1 | ROZPOCET
13 | K | 162751119,1 | Příplatek k vodorovnému přemístění výkopku/sypaniny z horniny třídy těžitelnosti I, skupiny 1 až 3 ZKD 1000 m přes 10000 m - zpět na stavbu | m3 | 3.21 | 3.4208 | 10.98 |  |  |  | základní |  | 0 | 0 | 0 | 0 | 0 | 4 | K | 2 |  |  |  | ROZPOCET | 10.98 | 0 | 0 | 0 | 0 | 1 | 10.98 | 4 | 454373054
| PP |  | Vodorovné přemístění výkopku nebo sypaniny po suchu na obvyklém dopravním prostředku, bez naložení výkopku, avšak se složením bez rozhrnutí z horniny třídy těžitelnosti I skupiny 1 až 3 na vzdálenost Příplatek k ceně za každých dalších i započatých 1 000 m | [15 empty] | PP | 2
| VV |  | 0,642*5 'Přepočtené koeficientem množství |  | 3.21 | [13 empty] | VV | 2 | 2 | False | 1 | ROZPOCET
14 | K | 167151111 | Nakládání výkopku z hornin třídy těžitelnosti I, skupiny 1 až 3 přes 100 m3 - zpět na stavbu | m3 | 0.6416 | 43.0805 | 27.64 | CS ÚRS 2020 02 |  |  | základní |  | 0 | 0 | 0 | 0 | 0 | 4 | K | 2 |  |  |  | ROZPOCET | 27.64 | 0 | 0 | 0 | 0 | 1 | 27.64 | 4 | 571324877
| PP |  | Nakládání, skládání a překládání neulehlého výkopku nebo sypaniny strojně nakládání, množství přes 100 m3, z hornin třídy těžitelnosti I, skupiny 1 až 3 | [15 empty] | PP | 2
15 | K | 171152501 | Zhutnění podloží z hornin soudržných nebo nesoudržných pod násypy | m2 | 3.98 | 6.3645 | 25.33 | CS ÚRS 2020 02 |  |  | základní |  | 0 | 0 | 0 | 0 | 0 | 4 | K | 2 |  |  |  | ROZPOCET | 25.33 | 0 | 0 | 0 | 0 | 1 | 25.33 | 4 | -2031693927
| PP |  | Zhutnění podloží pod násypy z rostlé horniny třídy těžitelnosti I a II, skupiny 1 až 4 z hornin soudružných a nesoudržných | [15 empty] | PP | 2
| P |  | Poznámka k položce: viz TZ př. č. D.1.1.01.1, situace C3 a v.č. D.1.1.01.2 až 11 | [15 empty] | P | 2
| VV |  | "DN150" 3,98*1 |  | 3.98 | [13 empty] | VV | 2 | 2 | True | 1 | ROZPOCET
16 | K | 171201231 | Poplatek za uložení zeminy a kamení na recyklační skládce (skládkovné) kód odpadu 17 05 04 | t | 10.393 | 110.6456 | 1149.94 | CS ÚRS 2020 02 |  |  | základní |  | 0 | 0 | 0 | 0 | 0 | 4 | K | 2 |  |  |  | ROZPOCET | 1149.94 | 0 | 0 | 0 | 0 | 1 | 1149.94 | 4 | -1421537485
| PP |  | Poplatek za uložení stavebního odpadu na recyklační skládce (skládkovné) zeminy a kamení zatříděného do Katalogu odpadů pod kódem 17 05 04 | [15 empty] | PP | 2
| VV |  | na mezideponii | [15 empty] | VV | 2 | 1 | True | 0 | ROZPOCET
| VV |  | 6.416 |  | 6.416 | [13 empty] | VV | 2 | 2 | True | 0 | ROZPOCET
| VV |  | zpět na stavbu | [15 empty] | VV | 2 | 1 | True | 0 | ROZPOCET
| VV |  | -0.6416 |  | -0.6416 | [13 empty] | VV | 2 | 2 | True | 0 | ROZPOCET
| VV |  | Součet |  | 5.7744 | [13 empty] | VV | 2 | 4 | True | 1 | ROZPOCET
| VV |  | 5,774*1,8 'Přepočtené koeficientem množství |  | 10.3932 | [13 empty] | VV | 2 | 2 | False | 1 | ROZPOCET
17 | K | 174151101 | Zásyp jam, šachet rýh nebo kolem objektů sypaninou se zhutněním | m3 | 5.419 | 140.6405 | 762.13 | CS ÚRS 2020 02 |  |  | základní |  | 0 | 0 | 0 | 0 | 0 | 4 | K | 2 |  |  |  | ROZPOCET | 762.13 | 0 | 0 | 0 | 0 | 1 | 762.13 | 4 | -1598311982
| PP |  | Zásyp sypaninou z jakékoliv horniny strojně s uložením výkopku ve vrstvách se zhutněním jam, šachet, rýh nebo kolem objektů v těchto vykopávkách | [15 empty] | PP | 2
| VV |  | výkop | [15 empty] | VV | 2 | 1 | True | 0 | ROZPOCET
| VV |  | 3,208+3,208 |  | 6.416 | [13 empty] | VV | 2 | 2 | True | 0 | ROZPOCET
| VV |  | obsyp | [15 empty] | VV | 2 | 1 | True | 0 | ROZPOCET
| VV |  | -1.791 |  | -1.791 | [13 empty] | VV | 2 | 2 | True | 0 | ROZPOCET
| VV |  | lóže | [15 empty] | VV | 2 | 1 | True | 0 | ROZPOCET
| VV |  | -0.398 |  | -0.398 | [13 empty] | VV | 2 | 2 | True | 0 | ROZPOCET
| VV |  | "OP šachet DN425" |  | -0.2 | [13 empty] | VV | 2 | 2 | True | 0 | ROZPOCET
podkladní desky
|  |  | -0.2 |  | -0.2
dosyp 50mm pod uroveň frézování
|  |  | 3,98*(0,45-0,05) |  | 1.592
| VV |  | Součet |  | 5.419 | [13 empty] | VV | 2 | 4 | True | 1 | ROZPOCET
18 | M | 58344197 | přírodní drcené kamenivo (štěrkodrť), frakce 0-63 mm | t | 10.838 | 390.0974 | 4227.88 | CS ÚRS 2020 02 |  |  | základní |  | 0 | 1 | 10.838 | 0 | 0 | 8 | M | 2 |  |  |  | ROZPOCET | 4227.88 | 0 | 0 | 0 | 0 | 1 | 4227.88 | 4 | 454428527
| PP |  | přírodní drcené kamenivo (štěrkodrť), frakce 0-63 mm | [15 empty] | PP | 2
| P |  | Poznámka k položce: nepřípustný popílek, struska, hlušina (haldovina), recykláty | [15 empty] | P | 2
| VV |  | 5,419*2 'Přepočtené koeficientem množství |  | 10.838 | [13 empty] | VV | 2 | 2 | False | 1 | ROZPOCET
19 | K | 175111101 | Obsypání potrubí ručně sypaninou bez prohození, uloženou do 3 m | m3 | 1.791 | 510.3829 | 914.1 | CS ÚRS 2020 02 |  |  | základní |  | 0 | 0 | 0 | 0 | 0 | 4 | K | 2 |  |  |  | ROZPOCET | 914.1 | 0 | 0 | 0 | 0 | 1 | 914.1 | 4 | 1730486342
| PP |  | Obsypání potrubí ručně sypaninou z vhodných hornin třídy těžitelnosti I a II, skupiny 1 až 4 nebo materiálem připraveným podél výkopu ve vzdálenosti do 3 m od jeho kraje pro jakoukoliv hloubku výkopu a míru zhutnění bez prohození sypaniny | [15 empty] | PP | 2
| P |  | Poznámka k položce: viz TZ př. č. D.1.1.01.12, situace C3 a v.č. D.1.1.01.13 až 19, výpis přípojek D.1.1.01.1.12 | [15 empty] | P | 2
| VV |  | "DN150" 3,98*1*0,45 |  | 1.791 | [13 empty] | VV | 2 | 2 | True | 1 | ROZPOCET
20 | M | 58337302 | štěrkopísek frakce 8/16 | t | 3.582 | 380.6282 | 1363.41 | CS ÚRS 2020 02 |  |  | základní |  | 0 | 1 | 3.582 | 0 | 0 | 8 | M | 2 |  |  |  | ROZPOCET | 1363.41 | 0 | 0 | 0 | 0 | 1 | 1363.41 | 4 | -538860495
| PP |  | štěrkopísek frakce 8/16 | [15 empty] | PP | 2
| VV |  | 1,791*2 'Přepočtené koeficientem množství |  | 3.582 | [13 empty] | VV | 2 | 2 | False | 1 | ROZPOCET
21 | K | 181,2-R | Zatravnění a ohumusování, vč. zálivky vodou a dodávky materiálů | m2 | 2 | 64.4107 | 128.82 |  |  |  | základní |  | 0 | 0 | 0 | 0 | 0 | 4 | K | 2 |  |  |  | ROZPOCET | 128.82 | 0 | 0 | 0 | 0 | 1 | 128.82 | 4 | -400257443
| PP |  | Zatravnění a ohumusování, vč. zálivky vodou a dodávky materiálů | [15 empty] | PP | 2
22 | K | 181351103 | Rozprostření ornice tl vrstvy do 200 mm pl do 500 m2 v rovině nebo ve svahu do 1:5 strojně | m2 | 2 | 48.3007 | 96.6 | CS ÚRS 2020 02 |  |  | základní |  | 0 | 0 | 0 | 0 | 0 | 4 | K | 2 |  |  |  | ROZPOCET | 96.6 | 0 | 0 | 0 | 0 | 1 | 96.6 | 4 | -2029401739
| PP |  | Rozprostření a urovnání ornice v rovině nebo ve svahu sklonu do 1:5 strojně při souvislé ploše přes 100 do 500 m2, tl. vrstvy do 200 mm | [15 empty] | PP | 2
23 | K | 998225111 | Přesun hmot pro pozemní komunikace s krytem z kamene, monolitickým betonovým nebo živičným | t | 14.42 | 61.7371 | 890.25 | CS ÚRS 2020 02 |  |  | základní |  | 0 | 0 | 0 | 0 | 0 | 4 | K | 2 |  |  |  | ROZPOCET | 890.25 | 0 | 0 | 0 | 0 | 1 | 890.25 | 4 | 404237477
| PP |  | Přesun hmot pro komunikace s krytem z kameniva, monolitickým betonovým nebo živičným dopravní vzdálenost do 200 m jakékoliv délky objektu | [15 empty] | PP | 2
| VV |  | 10,838+3,582 |  | 14.42 | [13 empty] | VV | 2 | 2 | True | 1 | ROZPOCET
| D | 2 | Zakládání |  |  |  | 1050.99 | [5 empty] | 0 |  | 0.81467 |  | 0 | 1 | D | 1 |  |  |  | ROZPOCET | [6 empty] | 1050.99
24 | K | 212752111 | Trativod z drenážních trubek korugovaných PE-HD SN 4 perforace 220° včetně lože otevřený výkop DN 100 pro liniové stavby, vč. následného odstranění | m | 3.98 | 264.0683 | 1050.99 | CS ÚRS 2020 02 |  |  | základní |  | 0 | 0.20469 | 0.81467 | 0 | 0 | 4 | K | 2 |  |  |  | ROZPOCET | 1050.99 | 0 | 0 | 0 | 0 | 1 | 1050.99 | 4 | 1970770463
| PP |  | Trativody z drenážních trubek pro liniové stavby a komunikace se zřízením štěrkového lože pod trubky a s jejich obsypem v otevřeném výkopu trubka korugovaná sendvičová PE-HD SN 4 perforace 220° DN 100 | [15 empty] | PP | 2
| P |  | Poznámka k položce: viz TZ př. č. D.1.1.01.12, situace C3 a v.č. D.1.1.01.13 až 19, výpis přípojek D.1.1.01.1.12 | [15 empty] | P | 2
| VV |  |  |  | 3.98 | [13 empty] | VV | 2 | 2 | True | 1 | ROZPOCET
| D | 4 | Vodorovné konstrukce |  |  |  | 1296.71 | [5 empty] | 0 |  | 0 |  | 0 | 1 | D | 1 |  |  |  | ROZPOCET | [6 empty] | 1296.71
25 | K | 451573111 | Lože pod potrubí otevřený výkop z písku fr 0-4mm | m3 | 0.398 | 1200.1717 | 477.67 | CS ÚRS 2020 02 |  |  | základní |  | 0 | 0 | 0 | 0 | 0 | 4 | K | 2 |  |  |  | ROZPOCET | 477.67 | 0 | 0 | 0 | 0 | 1 | 477.67 | 4 | -1586612543
| PP |  | Lože pod potrubí, stoky a drobné objekty v otevřeném výkopu z písku a štěrkopísku do 63 mm | [15 empty] | PP | 2
| P |  | Poznámka k položce: viz TZ př. č. D.1.1.01.12, situace C3 a v.č. D.1.1.01.13 až 19, výpis přípojek D.1.1.01.1.12 | [15 empty] | P | 2
| VV |  | "DN150" 3,98*1*0,1 |  | 0.398 | [13 empty] | VV | 2 | 2 | True | 1 | ROZPOCET
26 | K | 451573111,1 | Lože pod potrubí otevřený výkop ze štěrkopísku | m3 | 0.2 | 1200.1717 | 240.03 |  |  |  | základní |  | 0 | 0 | 0 | 0 | 0 | 4 | K | 2 |  |  |  | ROZPOCET | 240.03 | 0 | 0 | 0 | 0 | 1 | 240.03 | 4 | 1899712747
| PP |  | Lože pod potrubí, stoky a drobné objekty v otevřeném výkopu z písku a štěrkopísku do 63 mm | [15 empty] | PP | 2
| P |  | Poznámka k položce: viz TZ př. č. D.1.1.01.12, situace C3 a v.č. D.1.1.01.13 až 19, výpis přípojek D.1.1.01.1.12 | [15 empty] | P | 2
| VV |  | plastové DN425 | [15 empty] | VV | 2 | 1 | True | 0 | ROZPOCET
| VV |  | 1*1*0,1*2 |  | 0.2 | [13 empty] | VV | 2 | 2 | True | 1 | ROZPOCET
27 | K | 452311141 | Podkladní desky z betonu prostého tř. C 16/20 otevřený výkop X0 | m3 | 0.2 | 2895.0661 | 579.01 | CS ÚRS 2020 02 |  |  | základní |  | 0 | 0 | 0 | 0 | 0 | 4 | K | 2 |  |  |  | ROZPOCET | 579.01 | 0 | 0 | 0 | 0 | 1 | 579.01 | 4 | 1364637863
| PP |  | Podkladní a zajišťovací konstrukce z betonu prostého v otevřeném výkopu desky pod potrubí, stoky a drobné objekty z betonu tř. C 16/20 | [15 empty] | PP | 2
| P |  | Poznámka k položce: viz TZ př. č. D.1.1.01.12, situace C3 a v.č. D.1.1.01.13 až 19, výpis přípojek D.1.1.01.1.12 | [15 empty] | P | 2
| VV |  | plastové DN425 | [15 empty] | VV | 2 | 1 | True | 0 | ROZPOCET
| VV |  | 1*1*0,1*2 |  | 0.2 | [13 empty] | VV | 2 | 2 | True | 1 | ROZPOCET
| D | 5 | Komunikace pozemní |  |  |  | 2631.78 | [5 empty] | 0 |  | 0 |  | 0 | 1 | D | 1 |  |  |  | ROZPOCET | [6 empty] | 2631.78
28 | K | 564251111 | Podklad nebo podsyp ze štěrkopísku ŠP tl 150 mm fr 0-32mm | m2 | 3.582 | 130.9562 | 469.09 | CS ÚRS 2020 02 |  |  | základní |  | 0 | 0 | 0 | 0 | 0 | 4 | K | 2 |  |  |  | ROZPOCET | 469.09 | 0 | 0 | 0 | 0 | 1 | 469.09 | 4 | -1736200566
| PP |  | Podklad nebo podsyp ze štěrkopísku ŠP s rozprostřením, vlhčením a zhutněním, po zhutnění tl. 150 mm | [15 empty] | PP | 2
29 | K | 564861111 | Podklad ze štěrkodrtě ŠD tl 200 mm frakce 0-32 mm | m2 | 3.582 | 200.2082 | 717.15 | CS ÚRS 2020 02 |  |  | základní |  | 0 | 0 | 0 | 0 | 0 | 4 | K | 2 |  |  |  | ROZPOCET | 717.15 | 0 | 0 | 0 | 0 | 1 | 717.15 | 4 | -1396389748
| PP |  | Podklad ze štěrkodrti ŠD s rozprostřením a zhutněním, po zhutnění tl. 200 mm | [15 empty] | PP | 2
30 | K | 573111112 | Postřik živičný infiltrační s posypem z asfaltu množství 1 kg/m2 | m2 | 3.582 | 40.8787 | 146.43 | CS ÚRS 2020 02 |  |  | základní |  | 0 | 0 | 0 | 0 | 0 | 4 | K | 2 |  |  |  | ROZPOCET | 146.43 | 0 | 0 | 0 | 0 | 1 | 146.43 | 4 | 2131222578
| PP |  | Postřik infiltrační PI z asfaltu silničního s posypem kamenivem, v množství 1,00 kg/m2 | [15 empty] | PP | 2
31 | K | 565135111 | Asfaltový beton vrstva podkladní ACP 16 (obalované kamenivo OKS) tl 50 mm š do 3 m | m2 | 3.582 | 362.6786 | 1299.11 | CS ÚRS 2020 02 |  |  | základní |  | 0 | 0 | 0 | 0 | 0 | 4 | K | 2 |  |  |  | ROZPOCET | 1299.11 | 0 | 0 | 0 | 0 | 1 | 1299.11 | 4 | 640774089
| PP |  | Asfaltový beton vrstva podkladní ACP 16 (obalované kamenivo střednězrnné - OKS) s rozprostřením a zhutněním v pruhu šířky přes 1,5 do 3 m, po zhutnění tl. 50 mm | [15 empty] | PP | 2
| P |  | Poznámka k položce: viz TZ př. č. D.1.1.01.12, situace C3 a v.č. D.1.1.01.13 až 19, výpis přípojek D.1.1.01.1.12 | [15 empty] | P | 2
| VV |  | viz odstranění živičného podkladu, finální vstva asfaltobetonu viz stoka | [15 empty] | VV | 2 | 1 | True | 0 | ROZPOCET
| VV |  | 3.582 |  | 3.582 | [13 empty] | VV | 2 | 2 | True | 1 | ROZPOCET
| D | 8 | Trubní vedení |  |  |  | 24197.29 | [5 empty] | 0 |  | 0.28028 |  | 0 | 1 | D | 1 |  |  |  | ROZPOCET | [6 empty] | 24197.29
32 | K | 871315241 | Kanalizační potrubí z tvrdého PVC vícevrstvé tuhost třídy SN12 DN 150 | m | 3.98 | 617.1685 | 2456.33 | CS ÚRS 2020 02 |  |  | základní |  | 0 | 0.00422 | 0.016796 | 0 | 0 | 4 | K | 2 |  |  |  | ROZPOCET | 2456.33 | 0 | 0 | 0 | 0 | 1 | 2456.33 | 4 | -39675936
| PP |  | Kanalizační potrubí z tvrdého PVC v otevřeném výkopu ve sklonu do 20 %, hladkého plnostěnného vícevrstvého, tuhost třídy SN 12 DN 150 | [15 empty] | PP | 2
| P |  | Poznámka k položce: viz TZ př. č. D.1.1.01.12, situace C3 a v.č. D.1.1.01.13 až 19, výpis přípojek D.1.1.01.1.12 | [15 empty] | P | 2
| VV |  | 3.98 |  | 3.98 | [13 empty] | VV | 2 | 2 | True | 1 | ROZPOCET
33 | K | 877315211 | Montáž tvarovek z tvrdého PVC-systém KG nebo z polypropylenu-systém KG 2000 jednoosé DN 160 | kus | 4 | 214.2453 | 856.98 | CS ÚRS 2020 02 |  |  | základní |  | 0 | 0 | 0 | 0 | 0 | 4 | K | 2 |  |  |  | ROZPOCET | 856.98 | 0 | 0 | 0 | 0 | 1 | 856.98 | 4 | -928759875
| PP |  | Montáž tvarovek na kanalizačním potrubí z trub z plastu z tvrdého PVC nebo z polypropylenu v otevřeném výkopu jednoosých DN 160 | [15 empty] | PP | 2
| P |  | Poznámka k položce: viz TZ př. č. D.1.1.01.12, situace C3 a v.č. D.1.1.01.13 až 19, výpis přípojek D.1.1.01.1.12 | [15 empty] | P | 2
| VV |  | Součet |  | 4 | [13 empty] | VV | 2 | 4 | True | 1 | ROZPOCET
34 | M | 28611361 | koleno kanalizační PVC KG 160x45°,(15°,30,45°) | kus | 2 | 100.4049 | 200.81 | CS ÚRS 2020 02 |  |  | základní |  | 0 | 0.00065 | 0.0013 | 0 | 0 | 8 | M | 2 |  |  |  | ROZPOCET | 200.81 | 0 | 0 | 0 | 0 | 1 | 200.81 | 4 | -1008592035
| PP |  | koleno kanalizační PVC KG 160x45° | [15 empty] | PP | 2
35 | M | 286,1-R | trouba KG PVC DN150 zkrácená (dle potřeby) | kus | 2 | 236.8039 | 473.61 |  |  |  | základní |  | 0 | 0.00065 | 0.0013 | 0 | 0 | 8 | M | 2 |  |  |  | ROZPOCET | 473.61 | 0 | 0 | 0 | 0 | 1 | 473.61 | 4 | -1786525608
| PP |  | trouba KG PVC DN150 zkrácená (dle potřeby) | [15 empty] | PP | 2
36 | K | 877315231 | Montáž víčka z tvrdého PVC-systém KG DN 160 | kus | 2 | 214.2453 | 428.49 | CS ÚRS 2020 02 |  |  | základní |  | 0 | 0 | 0 | 0 | 0 | 4 | K | 2 |  |  |  | ROZPOCET | 428.49 | 0 | 0 | 0 | 0 | 1 | 428.49 | 4 | 1540898265
| PP |  | Montáž tvarovek na kanalizačním potrubí z trub z plastu z tvrdého PVC nebo z polypropylenu v otevřeném výkopu víček DN 160 | [15 empty] | PP | 2
| P |  | Poznámka k položce: viz TZ př. č. D.1.1.01.12, situace C3 a v.č. D.1.1.01.13 až 19, výpis přípojek D.1.1.01.1.12 | [15 empty] | P | 2
| VV |  | 1ks na přípojku | [15 empty] | VV | 2 | 1 | True | 0 | ROZPOCET
| VV |  | 11 |  | 11 | [13 empty] | VV | 2 | 2 | True | 1 | ROZPOCET
37 | M | 28611722 | víčko kanalizace plastové KG DN 160 | kus | 2 | 59.201 | 118.4 | CS ÚRS 2020 02 |  |  | základní |  | 0 | 0.00029 | 0.00058 | 0 | 0 | 8 | M | 2 |  |  |  | ROZPOCET | 118.4 | 0 | 0 | 0 | 0 | 1 | 118.4 | 4 | 561972481
| PP |  | víčko kanalizace plastové KG DN 160 | [15 empty] | PP | 2
38 | K | 892351111 | Tlaková zkouška potrubí DN 150 nebo 200 | m | 3.98 | 21.9841 | 87.5 | CS ÚRS 2020 02 |  |  | základní |  | 0 | 0 | 0 | 0 | 0 | 4 | K | 2 |  |  |  | ROZPOCET | 87.5 | 0 | 0 | 0 | 0 | 1 | 87.5 | 4 | 302556589
| PP |  | Tlakové zkoušky na potrubí DN 150 nebo 200 | [15 empty] | PP | 2
| P |  | Poznámka k položce: zkouška bude porvedena vzduchem | [15 empty] | P | 2
39 | K | 894812201 | Revizní a čistící šachta z PP šachtové dno DN 425/150 průtočné | kus | 2 | 3029.9958 | 6059.99 | CS ÚRS 2020 02 |  |  | základní |  | 0 | 0.05803 | 0.11606 | 0 | 0 | 4 | K | 2 |  |  |  | ROZPOCET | 6059.99 | 0 | 0 | 0 | 0 | 1 | 6059.99 | 4 | -827142595
| PP |  | Revizní a čistící šachta z polypropylenu PP pro hladké trouby DN 425 šachtové dno (DN šachty / DN trubního vedení) DN 425/150 průtočné | [15 empty] | PP | 2
| P |  | Poznámka k položce: viz TZ př. č. D.1.1.01.12, situace C3 a v.č. D.1.1.01.13 až 19, výpis přípojek D.1.1.01.1.12 | [15 empty] | P | 2
| VV |  | 11 |  | 11 | [13 empty] | VV | 2 | 2 | True | 1 | ROZPOCET
40 | K | 894812231 | Revizní a čistící šachta z PP DN 425 šachtová roura korugovaná bez hrdla světlé hloubky 1500 mm | kus | 2 | 1731.8859 | 3463.77 | CS ÚRS 2020 02 |  |  | základní |  | 0 | 0.01136 | 0.02272 | 0 | 0 | 4 | K | 2 |  |  |  | ROZPOCET | 3463.77 | 0 | 0 | 0 | 0 | 1 | 3463.77 | 4 | -147676965
| PP |  | Revizní a čistící šachta z polypropylenu PP pro hladké trouby DN 425 roura šachtová korugovaná bez hrdla, světlé hloubky 1500 mm | [15 empty] | PP | 2
41 | K | 894812241 | Revizní a čistící šachta z PP DN 425 šachtová roura teleskopická světlé hloubky 375 mm | kus | 2 | 769.7078 | 1539.42 | CS ÚRS 2020 02 |  |  | základní |  | 0 | 0.00622 | 0.01244 | 0 | 0 | 4 | K | 2 |  |  |  | ROZPOCET | 1539.42 | 0 | 0 | 0 | 0 | 1 | 1539.42 | 4 | 77108040
| PP |  | Revizní a čistící šachta z polypropylenu PP pro hladké trouby DN 425 roura šachtová korugovaná teleskopická (včetně těsnění) 375 mm | [15 empty] | PP | 2
42 | K | 894812249 | Příplatek k rourám revizní a čistící šachty z PP DN 425 za uříznutí šachtové roury | kus | 2 | 809.352 | 1618.7 | CS ÚRS 2020 02 |  |  | základní |  | 0 | 0 | 0 | 0 | 0 | 4 | K | 2 |  |  |  | ROZPOCET | 1618.7 | 0 | 0 | 0 | 0 | 1 | 1618.7 | 4 | -1998528260
| PP |  | Revizní a čistící šachta z polypropylenu PP pro hladké trouby DN 425 roura šachtová korugovaná Příplatek k cenám 2231 - 2242 za uříznutí šachtové roury | [15 empty] | PP | 2
43 | K | 894812262 | Revizní a čistící šachta z PP DN 425 poklop litinový plný do teleskopické trubky pro třídu zatížení D400 | kus | 2 | 3446.6463 | 6893.29 | CS ÚRS 2020 02 |  |  | základní |  | 0 | 0.05454 | 0.10908 | 0 | 0 | 4 | K | 2 |  |  |  | ROZPOCET | 6893.29 | 0 | 0 | 0 | 0 | 1 | 6893.29 | 4 | -108265227
| PP |  | Revizní a čistící šachta z polypropylenu PP pro hladké trouby DN 425 poklop litinový (pro třídu zatížení) plný do teleskopické trubky (D400) | [15 empty] | PP | 2
| D | 997 | Přesun sutě |  |  |  | 1180.91 | [5 empty] | 0 |  | 0 |  | 0 | 1 | D | 1 |  |  |  | ROZPOCET | [6 empty] | 1180.91
44 | K | 997221551 | Vodorovná doprava suti ze sypkých materiálů do 1 km | t | 3.224 | 40.4774 | 130.5 | CS ÚRS 2020 02 |  |  | základní |  | 0 | 0 | 0 | 0 | 0 | 4 | K | 2 |  |  |  | ROZPOCET | 130.5 | 0 | 0 | 0 | 0 | 1 | 130.5 | 4 | -1707344347
| PP |  | Vodorovná doprava suti bez naložení, ale se složením a s hrubým urovnáním ze sypkých materiálů, na vzdálenost do 1 km | [15 empty] | PP | 2
| VV |  | "kamenivo" 3,582*0,4*2 |  | 2.8656 | [13 empty] | VV | 2 | 2 | True | 0 | ROZPOCET
| VV |  | "asfalt" 3,582*0,05*2 |  | 0.3582 | [13 empty] | VV | 2 | 2 | True | 0 | ROZPOCET
| VV |  | Součet |  | 3.2238 | [13 empty] | VV | 2 | 4 | True | 1 | ROZPOCET
45 | K | 997221559 | Příplatek ZKD 1 km u vodorovné dopravy suti ze sypkých materiálů | t | 45.136 | 3.1192 | 140.79 | CS ÚRS 2020 02 |  |  | základní |  | 0 | 0 | 0 | 0 | 0 | 4 | K | 2 |  |  |  | ROZPOCET | 140.79 | 0 | 0 | 0 | 0 | 1 | 140.79 | 4 | 107822234
| PP |  | Vodorovná doprava suti bez naložení, ale se složením a s hrubým urovnáním Příplatek k ceně za každý další i započatý 1 km přes 1 km | [15 empty] | PP | 2
| VV |  | "kamenivo" |  | 2.866 | [13 empty] | VV | 2 | 2 | True | 0 | ROZPOCET
| VV |  | "asfalt" |  | 0.358 | [13 empty] | VV | 2 | 2 | True | 0 | ROZPOCET
| VV |  | Součet |  | 3.224 | [13 empty] | VV | 2 | 4 | True | 1 | ROZPOCET
| VV |  | 3,224*14 'Přepočtené koeficientem množství |  | 45.136 | [13 empty] | VV | 2 | 2 | False | 1 | ROZPOCET
46 | K | 997221611 | Nakládání suti na dopravní prostředky pro vodorovnou dopravu | t | 3.224 | 155.9832 | 502.89 | CS ÚRS 2020 02 |  |  | základní |  | 0 | 0 | 0 | 0 | 0 | 4 | K | 2 |  |  |  | ROZPOCET | 502.89 | 0 | 0 | 0 | 0 | 1 | 502.89 | 4 | -1484168037
| PP |  | Nakládání na dopravní prostředky pro vodorovnou dopravu suti | [15 empty] | PP | 2
47 | K | 997221873 | Poplatek za uložení stavebního odpadu na recyklační skládce (skládkovné) zeminy a kamení zatříděného do Katalogu odpadů pod kódem 17 05 04 | t | 2.866 | 110.6456 | 317.11 | CS ÚRS 2020 02 |  |  | základní |  | 0 | 0 | 0 | 0 | 0 | 4 | K | 2 |  |  |  | ROZPOCET | 317.11 | 0 | 0 | 0 | 0 | 1 | 317.11 | 4 | 244868275
| PP |  | Poplatek za uložení stavebního odpadu na recyklační skládce (skládkovné) zeminy a kamení zatříděného do Katalogu odpadů pod kódem 17 05 04 | [15 empty] | PP | 2
| VV |  | "kamenivo" |  | 2.866 | [13 empty] | VV | 2 | 2 | True | 1 | ROZPOCET
48 | K | 997221875 | Poplatek za uložení stavebního odpadu na recyklační skládce (skládkovné) asfaltového bez obsahu dehtu zatříděného do Katalogu odpadů pod kódem 17 03 02 | t | 0.358 | 250.3439 | 89.62 | CS ÚRS 2020 02 |  |  | základní |  | 0 | 0 | 0 | 0 | 0 | 4 | K | 2 |  |  |  | ROZPOCET | 89.62 | 0 | 0 | 0 | 0 | 1 | 89.62 | 4 | 1982374320
| PP |  | Poplatek za uložení stavebního odpadu na recyklační skládce (skládkovné) asfaltového bez obsahu dehtu zatříděného do Katalogu odpadů pod kódem 17 03 02 | [15 empty] | PP | 2
| VV |  | "asfalt" |  | 0.358 | [13 empty] | VV | 2 | 2 | True | 1 | ROZPOCET
| D | 998 | Přesun hmot |  |  |  | 361.91 | [5 empty] | 0 |  | 0 |  | 0 | 1 | D | 1 |  |  |  | ROZPOCET | [6 empty] | 361.91
49 | K | 998276101 | Přesun hmot pro trubní vedení z trub z plastických hmot otevřený výkop | t | 0.4 | 904.7812 | 361.91 | CS ÚRS 2020 02 |  |  | základní |  | 0 | 0 | 0 | 0 | 0 | 4 | K | 2 |  |  |  | ROZPOCET | 361.91 | 0 | 0 | 0 | 0 | 1 | 361.91 | 4 | -1030149203
| PP |  | Přesun hmot pro trubní vedení hloubené z trub z plastických hmot nebo sklolaminátových pro vodovody nebo kanalizace v otevřeném výkopu dopravní vzdálenost do 15 m | [15 empty] | PP | 2

## Odbočení stoka A4a
[9 empty] | >> skryté sloupce << | [9 empty] | {75c03dfa-8e7d-42c1-836d-04126b550780}
2
| KRYCÍ LIST SOUPISU PRACÍ | [8 empty] | v --- níže se nacházejí doplnkové a pomocné údaje k sestavám --- v | [8 empty] | False
Stavba:
#REF!
Objekt:
01 - Kanalizace Podlesí
Soupis:
001 - SO 01 Gravitační kanalizace
Úroveň 4:
00006 - DSO 01.1.1f Kanalizační odbočení Stoky A4a-Oa46a(2,67m), Oa47a(2,51m)
| KSO: |  |  |  |  | CC-CZ: | 22122
| Místo: |  |  |  |  | Datum: | #REF!
| CZ-CPV: |  | 45232410-9
| Zadavatel: |  |  |  |  | IČ:
|  | Město Petřvald |  |  |  | DIČ:
| Uchazeč: |  |  |  |  | IČ: | #REF!
|  | #REF! |  |  |  | DIČ: | #REF!
| Projektant: |  |  |  |  | IČ:
|  | Sweco Hydroprojekt a.s., divize Morava |  |  |  | DIČ:
| Zpracovatel: |  |  |  |  | IČ: | #REF!
|  | #REF! |  |  |  | DIČ: | #REF!
Poznámka:
| Cena bez DPH | [5 empty] | 60223.93
|  |  | Základ daně |  |  | Sazba daně | Výše daně
| DPH | základní | 60223.93 |  |  | 21% | 12647.03
|  | snížená | 0 |  |  | 15% | 0
|  | zákl. přenesená | 0 |  |  | 21% | 0
|  | sníž. přenesená | 0 |  |  | 15% | 0
|  | nulová | 0 |  |  | 0% | 0
| Cena s DPH |  |  | v | CZK |  | 72870.96
| Projektant |  |  | Zpracovatel
| Datum a podpis: |  | Razítko | Datum a podpis: |  |  | Razítko
| Objednavatel |  |  | Uchazeč
| Datum a podpis: |  | Razítko | Datum a podpis: |  |  | Razítko
REKAPITULACE ČLENĚNÍ SOUPISU PRACÍ
Stavba:
#REF!
Objekt:
01 - Kanalizace Podlesí
Soupis:
001 - SO 01 Gravitační kanalizace
Úroveň 4:
00006 - DSO 01.1.1f Kanalizační odbočení Stoky A4a-Oa46a(2,67m), Oa47a(2,51m)
Místo: | [5 empty] | Datum: | #REF!
Zadavatel: |  |  | Město Petřvald |  |  | Projektant: | Sweco Hydroprojekt a.s., divize Morava
Uchazeč: |  |  | #REF! |  |  | Zpracovatel: | #REF!
Kód dílu - Popis | [6 empty] | Cena celkem [CZK]
Náklady ze soupisu prací | [6 empty] | 60223.93 | [12 empty] | -1
| HSV - Práce a dodávky HSV | [5 empty] | 60223.93
| 1 - Zemní práce | [5 empty] | 28297.91
| 2 - Zakládání | [5 empty] | 0
| 4 - Vodorovné konstrukce | [5 empty] | 1186.03
| 5 - Komunikace pozemní | [5 empty] | 3617.05
| 8 - Trubní vedení | [5 empty] | 25149.62
| 997 - Přesun sutě | [5 empty] | 1611.41
| 998 - Přesun hmot | [5 empty] | 361.91
SOUPIS PRACÍ
Stavba:
#REF!
Objekt:
01 - Kanalizace Podlesí
Soupis:
001 - SO 01 Gravitační kanalizace
Úroveň 4:
00006 - DSO 01.1.1f Kanalizační odbočení Stoky A4a-Oa46a(2,67m), Oa47a(2,51m)
Místo: | [5 empty] | Datum: | #REF!
Zadavatel: |  |  | Město Petřvald |  |  | Projektant: | Sweco Hydroprojekt a.s., divize Morava
Uchazeč: |  |  | #REF! |  |  | Zpracovatel: | #REF!
PČ | Typ | Kód | Popis | MJ | Množství | J.cena [CZK] | Cena celkem [CZK] | Cenová soustava |  |  | DPH | J. Nh [h] | Nh celkem [h] | J. hmotnost [t] | Hmotnost celkem [t] | J. suť [t] | Suť Celkem [t]
Náklady soupisu celkem |  |  |  | . |  |  | 60223.93 | [5 empty] | 0 |  | 21.4368 |  | 6.1931 |  | D | -1 | [10 empty] | 60223.93
| D | HSV | Práce a dodávky HSV | . |  |  | 60223.93 | [5 empty] | 0 |  | 21.4368 |  | 6.1931 | 1 | D | 0 |  |  |  | ROZPOCET | [6 empty] | 60223.93
| D | 1 | Zemní práce | . |  |  | 28297.91 | [5 empty] | 0 |  | 21.1502 |  | 6.1931 | 1 | D | 1 |  |  |  | ROZPOCET | [6 empty] | 28297.91
1 | K | 113107224,1 | Odstranění podkladu z kameniva drceného tl 400 mm strojně pl přes 200 m2 - před finálním zapravením | m2 | 4.923 | 68.7672 | 338.54 |  |  |  | základní |  | 0 | 0 | 0 | 0.58 | 2.8553 | 4 | K | 2 |  |  |  | ROZPOCET | 338.54 | 0 | 0 | 0 | 0 | 1 | 338.54 | 4 | -359303775
| PP |  | Odstranění podkladů nebo krytů strojně plochy jednotlivě přes 200 m2 s přemístěním hmot na skládku na vzdálenost do 20 m nebo s naložením na dopravní prostředek z kameniva hrubého drceného, o tl. vrstvy přes 300 do 400 mm | [15 empty] | PP | 2
|  |  | 5,47-0,547 |  | 4.923
2 | K | 113107224 | Odstranění podkladu z kameniva drceného tl 400 mm strojně pl přes 200 m2 | m2 | 4.923 | 68.7672 | 338.54 | CS ÚRS 2020 02 |  |  | základní |  | 0 | 0 | 0 | 0.58 | 2.8553 | 4 | K | 2 |  |  |  | ROZPOCET | 338.54 | 0 | 0 | 0 | 0 | 1 | 338.54 | 4 | -4547188
| PP |  | Odstranění podkladů nebo krytů strojně plochy jednotlivě přes 200 m2 s přemístěním hmot na skládku na vzdálenost do 20 m nebo s naložením na dopravní prostředek z kameniva hrubého drceného, o tl. vrstvy přes 300 do 400 mm | [15 empty] | PP | 2
3 | K | 113107241 | Odstranění podkladu živičného tl 50 mm strojně pl přes 200 m2 | m2 | 4.923 | 27.8868 | 137.29 | CS ÚRS 2020 02 |  |  | základní |  | 0 | 0 | 0 | 0.098 | 0.48245 | 4 | K | 2 |  |  |  | ROZPOCET | 137.29 | 0 | 0 | 0 | 0 | 1 | 137.29 | 4 | 366333855
| PP |  | Odstranění podkladů nebo krytů strojně plochy jednotlivě přes 200 m2 s přemístěním hmot na skládku na vzdálenost do 20 m nebo s naložením na dopravní prostředek živičných, o tl. vrstvy do 50 mm | [15 empty] | PP | 2
| P |  | Poznámka k položce: viz TZ př. č. D.1.1.01.12, situace C3 a v.č. D.1.1.01.13 až 19, výpis přípojek D.1.1.01.1.12 | [15 empty] | P | 2
4 | K | 121151113 | Sejmutí ornice plochy do 500 m2 tl vrstvy do 200 mm strojně | m2 | 0.547 | 23.0918 | 12.63 | CS ÚRS 2020 02 |  |  | základní |  | 0 | 0 | 0 | 0 | 0 | 4 | K | 2 |  |  |  | ROZPOCET | 12.63 | 0 | 0 | 0 | 0 | 1 | 12.63 | 4 | -1982786999
| PP |  | Sejmutí ornice strojně při souvislé ploše přes 100 do 500 m2, tl. vrstvy do 200 mm | [15 empty] | PP | 2
| P |  | Poznámka k položce: viz TZ př. č. D.1.1.01.12, situace C3 a v.č. D.1.1.01.13 až 19, výpis přípojek D.1.1.01.1.12 | [15 empty] | P | 2
|  |  | 5,47 x 0,1 |  | 0.547
5 | K | 132154206 | Hloubení zapažených rýh š do 2000 mm v hornině třídy těžitelnosti I, skupiny 1 a 2 objem do 5000 m3 | m3 | 4.768 | 285.2019 | 1359.84 | CS ÚRS 2020 02 |  |  | základní |  | 0 | 0 | 0 | 0 | 0 | 4 | K | 2 |  |  |  | ROZPOCET | 1359.84 | 0 | 0 | 0 | 0 | 1 | 1359.84 | 4 | 973732719
| PP |  | Hloubení zapažených rýh šířky přes 800 do 2 000 mm strojně s urovnáním dna do předepsaného profilu a spádu v hornině třídy těžitelnosti I skupiny 1 a 2 přes 1 000 do 5 000 m3 s naložením na dopravní prostředek | [15 empty] | PP | 2
| P |  | Poznámka k položce: viz TZ př. č. D.1.1.01.12, situace C3 a v.č. D.1.1.01.13 až 19, výpis přípojek D.1.1.01.1.12 50% hor.tř. II a 50% hor.tř.III | [15 empty] | P | 2
| VV |  | místní komunikace, tl.450mm, odebráno v rámci přípravných prací , uvažováno 90% z délek přípojek | [15 empty] | VV | 2 | 1 | True | 0 | ROZPOCET
| VV |  | "DN150" 5,47*1*(2,2-0,45)*0,9 |  | 8.6152 | [13 empty] | VV | 2 | 2 | True | 0 | ROZPOCET
| VV |  | v zeleni, tl.100mm, odebráno v rámci přípravných prací | [15 empty] | VV | 2 | 1 | True | 0 | ROZPOCET
| VV |  | "DN150" 5,47*1*(2,2-0,1)*0,1 |  | 0.95725 | [13 empty] | VV | 2 | 2 | True | 0 | ROZPOCET
| VV |  | Mezisoučet |  | 9.5725 | [13 empty] | VV | 2 | 3 | True | 0 | ROZPOCET
| VV |  | 9,573*0,5 |  | 4.7862 | [13 empty] | VV | 2 | 2 | True | 1 | ROZPOCET
6 | K | 132254206 | Hloubení zapažených rýh š do 2000 mm v hornině třídy těžitelnosti I, skupiny 3 objem do 5000 m3 | m3 | 4.768 | 390.5596 | 1862.19 | CS ÚRS 2020 02 |  |  | základní |  | 0 | 0 | 0 | 0 | 0 | 4 | K | 2 |  |  |  | ROZPOCET | 1862.19 | 0 | 0 | 0 | 0 | 1 | 1862.19 | 4 | 1824249026
| PP |  | Hloubení zapažených rýh šířky přes 800 do 2 000 mm strojně s urovnáním dna do předepsaného profilu a spádu v hornině třídy těžitelnosti I skupiny 3 přes 1 000 do 5 000 m3 s naložením na dopravní prostředek | [15 empty] | PP | 2
| P |  | Poznámka k položce: viz TZ př. č. D.1.1.01.12, situace C3 a v.č. D.1.1.01.13 až 19, výpis přípojek D.1.1.01.1.12 50% hor.tř. II a 50% hor.tř.III | [15 empty] | P | 2
7 | K | 139001101 | Příplatek za ztížení vykopávky v blízkosti podzemního vedení - ruční výkop | m3 | 1.915 | 650.2706 | 1245.27 | CS ÚRS 2020 02 |  |  | základní |  | 0 | 0 | 0 | 0 | 0 | 4 | K | 2 |  |  |  | ROZPOCET | 1245.27 | 0 | 0 | 0 | 0 | 1 | 1245.27 | 4 | -851461456
| PP |  | Příplatek k cenám hloubených vykopávek za ztížení vykopávky v blízkosti podzemního vedení nebo výbušnin pro jakoukoliv třídu horniny | [15 empty] | PP | 2
| VV |  | 20% z výkopu | [15 empty] | VV | 2 | 1 | True | 0 | ROZPOCET
| VV |  | 9,573*0,2 |  | 1.9146 | [13 empty] | VV | 2 | 2 | True | 1 | ROZPOCET
8 | K | 151811132 | Osazení pažicího boxu hl výkopu do 4 m š do 2,5 m | m2 | 24.068 | 156.6896 | 3771.21 | CS ÚRS 2020 02 |  |  | základní |  | 0 | 0.00059 | 0.0142 | 0 | 0 | 4 | K | 2 |  |  |  | ROZPOCET | 3771.21 | 0 | 0 | 0 | 0 | 1 | 3771.21 | 4 | 948117997
| PP |  | Zřízení pažicích boxů pro pažení a rozepření stěn rýh podzemního vedení hloubka výkopu do 4 m, šířka přes 1,2 do 2,5 m | [15 empty] | PP | 2
| P |  | Poznámka k položce: viz TZ př. č. D.1.1.01.12, situace C3 a v.č. D.1.1.01.13 až 19, výpis přípojek D.1.1.01.1.12 | [15 empty] | P | 2
| VV |  | "DN150" 5,47*2,2*2 |  | 24.068 | [13 empty] | VV | 2 | 2 | True | 1 | ROZPOCET
9 | K | 151811232 | Odstranění pažicího boxu hl výkopu do 4 m š do 2,5 m | m2 | 24.068 | 103.3367 | 2487.11 | CS ÚRS 2020 02 |  |  | základní |  | 0 | 0 | 0 | 0 | 0 | 4 | K | 2 |  |  |  | ROZPOCET | 2487.11 | 0 | 0 | 0 | 0 | 1 | 2487.11 | 4 | 1307594821
| PP |  | Odstranění pažicích boxů pro pažení a rozepření stěn rýh podzemního vedení hloubka výkopu do 4 m, šířka přes 1,2 do 2,5 m | [15 empty] | PP | 2
10 | K | 162751117 | Vodorovné přemístění do 10000 m výkopku/sypaniny z horniny třídy těžitelnosti I, skupiny 1 až 3 - na trvalou skládku, popř. mezideponii | m3 | 9.536 | 262.0686 | 2499.09 | CS ÚRS 2020 02 |  |  | základní |  | 0 | 0 | 0 | 0 | 0 | 4 | K | 2 |  |  |  | ROZPOCET | 2499.09 | 0 | 0 | 0 | 0 | 1 | 2499.09 | 4 | 373550071
| PP |  | Vodorovné přemístění výkopku nebo sypaniny po suchu na obvyklém dopravním prostředku, bez naložení výkopku, avšak se složením bez rozhrnutí z horniny třídy těžitelnosti I skupiny 1 až 3 na vzdálenost přes 9 000 do 10 000 m | [15 empty] | PP | 2
| VV |  | Součet |  | 9.536 | [13 empty] | VV | 2 | 4 | True | 1 | ROZPOCET
11 | K | 162751117,1 | Vodorovné přemístění do 10000 m výkopku/sypaniny z horniny třídy těžitelnosti I, skupiny 1 až 3 - zpět na stavbu | m3 | 0.9536 | 282.0686 | 268.98 |  |  |  | základní |  | 0 | 0 | 0 | 0 | 0 | 4 | K | 2 |  |  |  | ROZPOCET | 268.98 | 0 | 0 | 0 | 0 | 1 | 268.98 | 4 | -942558662
| PP |  | Vodorovné přemístění výkopku nebo sypaniny po suchu na obvyklém dopravním prostředku, bez naložení výkopku, avšak se složením bez rozhrnutí z horniny třídy těžitelnosti I skupiny 1 až 3 na vzdálenost přes 9 000 do 10 000 m | [15 empty] | PP | 2
|  |  | 9,536*0,1 |  | 0.9536
12 | K | 162751119 | Příplatek k vodorovnému přemístění výkopku/sypaniny z horniny třídy těžitelnosti I, skupiny 1 až 3 ZKD 1000 m přes 10000 m - na trvalou skládku, popř. mezideponii | m3 | 47.68 | 3.4208 | 163.1 | CS ÚRS 2020 02 |  |  | základní |  | 0 | 0 | 0 | 0 | 0 | 4 | K | 2 |  |  |  | ROZPOCET | 163.1 | 0 | 0 | 0 | 0 | 1 | 163.1 | 4 | 1857615747
| PP |  | Vodorovné přemístění výkopku nebo sypaniny po suchu na obvyklém dopravním prostředku, bez naložení výkopku, avšak se složením bez rozhrnutí z horniny třídy těžitelnosti I skupiny 1 až 3 na vzdálenost Příplatek k ceně za každých dalších i započatých 1 000 m | [15 empty] | PP | 2
| VV |  | 9,536*5 'Přepočtené koeficientem množství |  | 47.68 | [13 empty] | VV | 2 | 2 | False | 1 | ROZPOCET
13 | K | 162751119,1 | Příplatek k vodorovnému přemístění výkopku/sypaniny z horniny třídy těžitelnosti I, skupiny 1 až 3 ZKD 1000 m přes 10000 m - zpět na stavbu | m3 | 4.77 | 3.4208 | 16.32 |  |  |  | základní |  | 0 | 0 | 0 | 0 | 0 | 4 | K | 2 |  |  |  | ROZPOCET | 16.32 | 0 | 0 | 0 | 0 | 1 | 16.32 | 4 | 454373054
| PP |  | Vodorovné přemístění výkopku nebo sypaniny po suchu na obvyklém dopravním prostředku, bez naložení výkopku, avšak se složením bez rozhrnutí z horniny třídy těžitelnosti I skupiny 1 až 3 na vzdálenost Příplatek k ceně za každých dalších i započatých 1 000 m | [15 empty] | PP | 2
| VV |  | 0,954*5 'Přepočtené koeficientem množství |  | 4.77 | [13 empty] | VV | 2 | 2 | False | 1 | ROZPOCET
14 | K | 167151111 | Nakládání výkopku z hornin třídy těžitelnosti I, skupiny 1 až 3 přes 100 m3 - zpět na stavbu | m3 | 0.954 | 43.0805 | 41.1 | CS ÚRS 2020 02 |  |  | základní |  | 0 | 0 | 0 | 0 | 0 | 4 | K | 2 |  |  |  | ROZPOCET | 41.1 | 0 | 0 | 0 | 0 | 1 | 41.1 | 4 | 571324877
| PP |  | Nakládání, skládání a překládání neulehlého výkopku nebo sypaniny strojně nakládání, množství přes 100 m3, z hornin třídy těžitelnosti I, skupiny 1 až 3 | [15 empty] | PP | 2
15 | K | 171152501 | Zhutnění podloží z hornin soudržných nebo nesoudržných pod násypy | m2 | 5.47 | 6.3645 | 34.81 | CS ÚRS 2020 02 |  |  | základní |  | 0 | 0 | 0 | 0 | 0 | 4 | K | 2 |  |  |  | ROZPOCET | 34.81 | 0 | 0 | 0 | 0 | 1 | 34.81 | 4 | -2031693927
| PP |  | Zhutnění podloží pod násypy z rostlé horniny třídy těžitelnosti I a II, skupiny 1 až 4 z hornin soudružných a nesoudržných | [15 empty] | PP | 2
| P |  | Poznámka k položce: viz TZ př. č. D.1.1.01.1, situace C3 a v.č. D.1.1.01.2 až 11 | [15 empty] | P | 2
| VV |  | "DN150" 5,47*1 |  | 5.47 | [13 empty] | VV | 2 | 2 | True | 1 | ROZPOCET
16 | K | 171201231 | Poplatek za uložení zeminy a kamení na recyklační skládce (skládkovné) kód odpadu 17 05 04 | t | 15.448 | 110.6456 | 1709.25 | CS ÚRS 2020 02 |  |  | základní |  | 0 | 0 | 0 | 0 | 0 | 4 | K | 2 |  |  |  | ROZPOCET | 1709.25 | 0 | 0 | 0 | 0 | 1 | 1709.25 | 4 | -1421537485
| PP |  | Poplatek za uložení stavebního odpadu na recyklační skládce (skládkovné) zeminy a kamení zatříděného do Katalogu odpadů pod kódem 17 05 04 | [15 empty] | PP | 2
| VV |  | na mezideponii | [15 empty] | VV | 2 | 1 | True | 0 | ROZPOCET
| VV |  |  |  | 9.536 | [13 empty] | VV | 2 | 2 | True | 0 | ROZPOCET
| VV |  | zpět na stavbu | [15 empty] | VV | 2 | 1 | True | 0 | ROZPOCET
| VV |  |  |  | -0.954 | [13 empty] | VV | 2 | 2 | True | 0 | ROZPOCET
| VV |  | Součet |  | 8.582 | [13 empty] | VV | 2 | 4 | True | 1 | ROZPOCET
| VV |  | 8,582*1,8 'Přepočtené koeficientem množství |  | 15.4476 | [13 empty] | VV | 2 | 2 | False | 1 | ROZPOCET
17 | K | 174151101 | Zásyp jam, šachet rýh nebo kolem objektů sypaninou se zhutněním | m3 | 8.106 | 140.6405 | 1140.03 | CS ÚRS 2020 02 |  |  | základní |  | 0 | 0 | 0 | 0 | 0 | 4 | K | 2 |  |  |  | ROZPOCET | 1140.03 | 0 | 0 | 0 | 0 | 1 | 1140.03 | 4 | -1598311982
| PP |  | Zásyp sypaninou z jakékoliv horniny strojně s uložením výkopku ve vrstvách se zhutněním jam, šachet, rýh nebo kolem objektů v těchto vykopávkách | [15 empty] | PP | 2
| VV |  | výkop | [15 empty] | VV | 2 | 1 | True | 0 | ROZPOCET
| VV |  | 4,768+4,768 |  | 9.536 | [13 empty] | VV | 2 | 2 | True | 0 | ROZPOCET
| VV |  | obsyp | [15 empty] | VV | 2 | 1 | True | 0 | ROZPOCET
| VV |  | -2.462 |  | -2.462 | [13 empty] | VV | 2 | 2 | True | 0 | ROZPOCET
| VV |  | lóže | [15 empty] | VV | 2 | 1 | True | 0 | ROZPOCET
| VV |  | -0.3 |  | -0.547 | [13 empty] | VV | 2 | 2 | True | 0 | ROZPOCET
| VV |  | podkladní desky | [15 empty] | VV | 2 | 1 | True | 0 | ROZPOCET
| VV |  | "OP šachet DN425" -3,14*0,21*0,21*2,2*2 |  | -0.60929 | [13 empty] | VV | 2 | 2 | True | 0 | ROZPOCET
| VV |  | dosyp 50mm pod uroveň frézování | [15 empty] | VV | 2 | 1 | True | 0 | ROZPOCET
| VV |  | 5,47*(0,45-0,05) |  | 2.188 | [13 empty] | VV | 2 | 2 | True | 0 | ROZPOCET
| VV |  | Součet |  | 8.1057 | [13 empty] | VV | 2 | 4 | True | 1 | ROZPOCET
18 | M | 58344197 | přírodní drcené kamenivo (štěrkodrť), frakce 0-63 mm | t | 16.212 | 390.0974 | 6324.26 | CS ÚRS 2020 02 |  |  | základní |  | 0 | 1 | 16.212 | 0 | 0 | 8 | M | 2 |  |  |  | ROZPOCET | 6324.26 | 0 | 0 | 0 | 0 | 1 | 6324.26 | 4 | 454428527
| PP |  | přírodní drcené kamenivo (štěrkodrť), frakce 0-63 mm | [15 empty] | PP | 2
| P |  | Poznámka k položce: nepřípustný popílek, struska, hlušina (haldovina), recykláty | [15 empty] | P | 2
| VV |  | 8,106*2 'Přepočtené koeficientem množství |  | 16.212 | [13 empty] | VV | 2 | 2 | False | 1 | ROZPOCET
19 | K | 175111101 | Obsypání potrubí ručně sypaninou bez prohození, uloženou do 3 m | m3 | 2.462 | 510.3829 | 1256.56 | CS ÚRS 2020 02 |  |  | základní |  | 0 | 0 | 0 | 0 | 0 | 4 | K | 2 |  |  |  | ROZPOCET | 1256.56 | 0 | 0 | 0 | 0 | 1 | 1256.56 | 4 | 1730486342
| PP |  | Obsypání potrubí ručně sypaninou z vhodných hornin třídy těžitelnosti I a II, skupiny 1 až 4 nebo materiálem připraveným podél výkopu ve vzdálenosti do 3 m od jeho kraje pro jakoukoliv hloubku výkopu a míru zhutnění bez prohození sypaniny | [15 empty] | PP | 2
| P |  | Poznámka k položce: viz TZ př. č. D.1.1.01.12, situace C3 a v.č. D.1.1.01.13 až 19, výpis přípojek D.1.1.01.1.12 | [15 empty] | P | 2
| VV |  | "DN150" 5,47*1*0,45 |  | 2.4615 | [13 empty] | VV | 2 | 2 | True | 1 | ROZPOCET
20 | M | 58337302 | štěrkopísek frakce 8/16 | t | 4.924 | 380.6282 | 1874.21 | CS ÚRS 2020 02 |  |  | základní |  | 0 | 1 | 4.924 | 0 | 0 | 8 | M | 2 |  |  |  | ROZPOCET | 1874.21 | 0 | 0 | 0 | 0 | 1 | 1874.21 | 4 | -538860495
| PP |  | štěrkopísek frakce 8/16 | [15 empty] | PP | 2
| VV |  | 2,462*2 'Přepočtené koeficientem množství |  | 4.924 | [13 empty] | VV | 2 | 2 | False | 1 | ROZPOCET
21 | K | 181,2-R | Zatravnění a ohumusování, vč. zálivky vodou a dodávky materiálů | m2 | 1 | 64.4107 | 64.41 |  |  |  | základní |  | 0 | 0 | 0 | 0 | 0 | 4 | K | 2 |  |  |  | ROZPOCET | 64.41 | 0 | 0 | 0 | 0 | 1 | 64.41 | 4 | -400257443
| PP |  | Zatravnění a ohumusování, vč. zálivky vodou a dodávky materiálů | [15 empty] | PP | 2
22 | K | 181351103 | Rozprostření ornice tl vrstvy do 200 mm pl do 500 m2 v rovině nebo ve svahu do 1:5 strojně | m2 | 1 | 48.3007 | 48.3 | CS ÚRS 2020 02 |  |  | základní |  | 0 | 0 | 0 | 0 | 0 | 4 | K | 2 |  |  |  | ROZPOCET | 48.3 | 0 | 0 | 0 | 0 | 1 | 48.3 | 4 | -2029401739
| PP |  | Rozprostření a urovnání ornice v rovině nebo ve svahu sklonu do 1:5 strojně při souvislé ploše přes 100 do 500 m2, tl. vrstvy do 200 mm | [15 empty] | PP | 2
| P |  | Poznámka k položce: viz TZ př. č. D.1.1.01.12, situace C3 a v.č. D.1.1.01.13 až 19, výpis přípojek D.1.1.01.1.12 | [15 empty] | P | 2
23 | K | 998225111 | Přesun hmot pro pozemní komunikace s krytem z kamene, monolitickým betonovým nebo živičným | t | 21.136 | 61.7371 | 1304.87 | CS ÚRS 2020 02 |  |  | základní |  | 0 | 0 | 0 | 0 | 0 | 4 | K | 2 |  |  |  | ROZPOCET | 1304.87 | 0 | 0 | 0 | 0 | 1 | 1304.87 | 4 | 404237477
| PP |  | Přesun hmot pro komunikace s krytem z kameniva, monolitickým betonovým nebo živičným dopravní vzdálenost do 200 m jakékoliv délky objektu | [15 empty] | PP | 2
| VV |  | 16,212+4,924 |  | 21.136 | [13 empty] | VV | 2 | 2 | True | 1 | ROZPOCET
| D | 2 | Zakládání |  |  |  | 0 | [5 empty] | 0 |  | 0 |  | 0 | 1 | D | 1 |  |  |  | ROZPOCET | [6 empty] | 0
24 | K | 212752111 | Trativod z drenážních trubek korugovaných PE-HD SN 4 perforace 220° včetně lože otevřený výkop DN 100 pro liniové stavby, vč. následného odstranění | m | 0 | 264.0683 | 0 | CS ÚRS 2020 02 |  |  | základní |  | 0 | 0.20469 | 0 | 0 | 0 | 4 | K | 2 |  |  |  | ROZPOCET | 0 | 0 | 0 | 0 | 0 | 1 | 0 | 4 | 1970770463
| PP |  | Trativody z drenážních trubek pro liniové stavby a komunikace se zřízením štěrkového lože pod trubky a s jejich obsypem v otevřeném výkopu trubka korugovaná sendvičová PE-HD SN 4 perforace 220° DN 100 | [15 empty] | PP | 2
| D | 4 | Vodorovné konstrukce |  |  |  | 1186.03 | [5 empty] | 0 |  | 0 |  | 0 | 1 | D | 1 |  |  |  | ROZPOCET | [6 empty] | 1186.03
25 | K | 451573111 | Lože pod potrubí otevřený výkop z písku fr 0-4mm | m3 | 0.547 | 1200.1717 | 656.49 | CS ÚRS 2020 02 |  |  | základní |  | 0 | 0 | 0 | 0 | 0 | 4 | K | 2 |  |  |  | ROZPOCET | 656.49 | 0 | 0 | 0 | 0 | 1 | 656.49 | 4 | -1586612543
| PP |  | Lože pod potrubí, stoky a drobné objekty v otevřeném výkopu z písku a štěrkopísku do 63 mm | [15 empty] | PP | 2
| P |  | Poznámka k položce: viz TZ př. č. D.1.1.01.12, situace C3 a v.č. D.1.1.01.13 až 19, výpis přípojek D.1.1.01.1.12 | [15 empty] | P | 2
| VV |  | "DN150" 5,47*1*0,1 |  | 0.547 | [13 empty] | VV | 2 | 2 | True | 1 | ROZPOCET
26 | K | 451573111,1 | Lože pod potrubí otevřený výkop ze štěrkopísku | m3 | 0.2 | 1200.1717 | 240.03 |  |  |  | základní |  | 0 | 0 | 0 | 0 | 0 | 4 | K | 2 |  |  |  | ROZPOCET | 240.03 | 0 | 0 | 0 | 0 | 1 | 240.03 | 4 | 1899712747
| PP |  | Lože pod potrubí, stoky a drobné objekty v otevřeném výkopu z písku a štěrkopísku do 63 mm | [15 empty] | PP | 2
| P |  | Poznámka k položce: viz TZ př. č. D.1.1.01.12, situace C3 a v.č. D.1.1.01.13 až 19, výpis přípojek D.1.1.01.1.12 | [15 empty] | P | 2
| VV |  | plastové DN425 | [15 empty] | VV | 2 | 1 | True | 0 | ROZPOCET
| VV |  | 1*1*0,1*2 |  | 0.2 | [13 empty] | VV | 2 | 2 | True | 1 | ROZPOCET
27 | K | 452311141 | Podkladní desky z betonu prostého tř. C 16/20 otevřený výkop X0 | m3 | 0.1 | 2895.0661 | 289.51 | CS ÚRS 2020 02 |  |  | základní |  | 0 | 0 | 0 | 0 | 0 | 4 | K | 2 |  |  |  | ROZPOCET | 289.51 | 0 | 0 | 0 | 0 | 1 | 289.51 | 4 | 1364637863
| PP |  | Podkladní a zajišťovací konstrukce z betonu prostého v otevřeném výkopu desky pod potrubí, stoky a drobné objekty z betonu tř. C 16/20 | [15 empty] | PP | 2
| P |  | Poznámka k položce: viz TZ př. č. D.1.1.01.12, situace C3 a v.č. D.1.1.01.13 až 19, výpis přípojek D.1.1.01.1.12 | [15 empty] | P | 2
| VV |  | plastové DN425 | [15 empty] | VV | 2 | 1 | True | 0 | ROZPOCET
| VV |  | 1*1*0,1*2 |  | 0.2 | [13 empty] | VV | 2 | 2 | True | 1 | ROZPOCET
| D | 5 | Komunikace pozemní |  |  |  | 3617.05 | [5 empty] | 0 |  | 0 |  | 0 | 1 | D | 1 |  |  |  | ROZPOCET | [6 empty] | 3617.05
28 | K | 564251111 | Podklad nebo podsyp ze štěrkopísku ŠP tl 150 mm fr 0-32mm | m2 | 4.923 | 130.9562 | 644.7 | CS ÚRS 2020 02 |  |  | základní |  | 0 | 0 | 0 | 0 | 0 | 4 | K | 2 |  |  |  | ROZPOCET | 644.7 | 0 | 0 | 0 | 0 | 1 | 644.7 | 4 | -1736200566
| PP |  | Podklad nebo podsyp ze štěrkopísku ŠP s rozprostřením, vlhčením a zhutněním, po zhutnění tl. 150 mm | [15 empty] | PP | 2
29 | K | 564861111 | Podklad ze štěrkodrtě ŠD tl 200 mm frakce 0-32 mm | m2 | 4.923 | 200.2082 | 985.63 | CS ÚRS 2020 02 |  |  | základní |  | 0 | 0 | 0 | 0 | 0 | 4 | K | 2 |  |  |  | ROZPOCET | 985.63 | 0 | 0 | 0 | 0 | 1 | 985.63 | 4 | -1396389748
| PP |  | Podklad ze štěrkodrti ŠD s rozprostřením a zhutněním, po zhutnění tl. 200 mm | [15 empty] | PP | 2
30 | K | 573111112 | Postřik živičný infiltrační s posypem z asfaltu množství 1 kg/m2 | m2 | 4.923 | 40.8787 | 201.25 | CS ÚRS 2020 02 |  |  | základní |  | 0 | 0 | 0 | 0 | 0 | 4 | K | 2 |  |  |  | ROZPOCET | 201.25 | 0 | 0 | 0 | 0 | 1 | 201.25 | 4 | 2131222578
| PP |  | Postřik infiltrační PI z asfaltu silničního s posypem kamenivem, v množství 1,00 kg/m2 | [15 empty] | PP | 2
31 | K | 565135111 | Asfaltový beton vrstva podkladní ACP 16 (obalované kamenivo OKS) tl 50 mm š do 3 m | m2 | 4.923 | 362.6786 | 1785.47 | CS ÚRS 2020 02 |  |  | základní |  | 0 | 0 | 0 | 0 | 0 | 4 | K | 2 |  |  |  | ROZPOCET | 1785.47 | 0 | 0 | 0 | 0 | 1 | 1785.47 | 4 | 640774089
| PP |  | Asfaltový beton vrstva podkladní ACP 16 (obalované kamenivo střednězrnné - OKS) s rozprostřením a zhutněním v pruhu šířky přes 1,5 do 3 m, po zhutnění tl. 50 mm | [15 empty] | PP | 2
| P |  | Poznámka k položce: viz TZ př. č. D.1.1.01.12, situace C3 a v.č. D.1.1.01.13 až 19, výpis přípojek D.1.1.01.1.12 | [15 empty] | P | 2
| D | 8 | Trubní vedení |  |  |  | 25149.62 | [5 empty] | 0 |  | 0.28656 |  | 0 | 1 | D | 1 |  |  |  | ROZPOCET | [6 empty] | 25149.62
32 | K | 871315241 | Kanalizační potrubí z tvrdého PVC vícevrstvé tuhost třídy SN12 DN 150 | m | 5.47 | 617.1685 | 3375.91 | CS ÚRS 2020 02 |  |  | základní |  | 0 | 0.00422 | 0.023083 | 0 | 0 | 4 | K | 2 |  |  |  | ROZPOCET | 3375.91 | 0 | 0 | 0 | 0 | 1 | 3375.91 | 4 | -39675936
| PP |  | Kanalizační potrubí z tvrdého PVC v otevřeném výkopu ve sklonu do 20 %, hladkého plnostěnného vícevrstvého, tuhost třídy SN 12 DN 150 | [15 empty] | PP | 2
| P |  | Poznámka k položce: viz TZ př. č. D.1.1.01.12, situace C3 a v.č. D.1.1.01.13 až 19, výpis přípojek D.1.1.01.1.12 | [15 empty] | P | 2
| VV |  | 3 |  | 3 | [13 empty] | VV | 2 | 2 | True | 1 | ROZPOCET
33 | K | 877315211 | Montáž tvarovek z tvrdého PVC-systém KG nebo z polypropylenu-systém KG 2000 jednoosé DN 160 | kus | 4 | 214.2453 | 856.98 | CS ÚRS 2020 02 |  |  | základní |  | 0 | 0 | 0 | 0 | 0 | 4 | K | 2 |  |  |  | ROZPOCET | 856.98 | 0 | 0 | 0 | 0 | 1 | 856.98 | 4 | -928759875
| PP |  | Montáž tvarovek na kanalizačním potrubí z trub z plastu z tvrdého PVC nebo z polypropylenu v otevřeném výkopu jednoosých DN 160 | [15 empty] | PP | 2
| P |  | Poznámka k položce: viz TZ př. č. D.1.1.01.12, situace C3 a v.č. D.1.1.01.13 až 19, výpis přípojek D.1.1.01.1.12 | [15 empty] | P | 2
34 | M | 28611361 | koleno kanalizační PVC KG 160x45°,(15°,30,45°) | kus | 2 | 100.4049 | 200.81 | CS ÚRS 2020 02 |  |  | základní |  | 0 | 0.00065 | 0.0013 | 0 | 0 | 8 | M | 2 |  |  |  | ROZPOCET | 200.81 | 0 | 0 | 0 | 0 | 1 | 200.81 | 4 | -1008592035
| PP |  | koleno kanalizační PVC KG 160x45° | [15 empty] | PP | 2
35 | M | 286,1-R | trouba KG PVC DN150 zkrácená (dle potřeby) | kus | 2 | 236.8039 | 473.61 |  |  |  | základní |  | 0 | 0.00065 | 0.0013 | 0 | 0 | 8 | M | 2 |  |  |  | ROZPOCET | 473.61 | 0 | 0 | 0 | 0 | 1 | 473.61 | 4 | -1786525608
| PP |  | trouba KG PVC DN150 zkrácená (dle potřeby) | [15 empty] | PP | 2
36 | K | 877315231 | Montáž víčka z tvrdého PVC-systém KG DN 160 | kus | 2 | 214.2453 | 428.49 | CS ÚRS 2020 02 |  |  | základní |  | 0 | 0 | 0 | 0 | 0 | 4 | K | 2 |  |  |  | ROZPOCET | 428.49 | 0 | 0 | 0 | 0 | 1 | 428.49 | 4 | 1540898265
| PP |  | Montáž tvarovek na kanalizačním potrubí z trub z plastu z tvrdého PVC nebo z polypropylenu v otevřeném výkopu víček DN 160 | [15 empty] | PP | 2
| P |  | Poznámka k položce: viz TZ př. č. D.1.1.01.12, situace C3 a v.č. D.1.1.01.13 až 19, výpis přípojek D.1.1.01.1.12 | [15 empty] | P | 2
| VV |  | 1ks na přípojku | [15 empty] | VV | 2 | 1 | True | 0 | ROZPOCET
| VV |  | 3 |  | 2 | [13 empty] | VV | 2 | 2 | True | 1 | ROZPOCET
37 | M | 28611722 | víčko kanalizace plastové KG DN 160 | kus | 2 | 59.201 | 118.4 | CS ÚRS 2020 02 |  |  | základní |  | 0 | 0.00029 | 0.00058 | 0 | 0 | 8 | M | 2 |  |  |  | ROZPOCET | 118.4 | 0 | 0 | 0 | 0 | 1 | 118.4 | 4 | 561972481
| PP |  | víčko kanalizace plastové KG DN 160 | [15 empty] | PP | 2
38 | K | 892351111 | Tlaková zkouška potrubí DN 150 nebo 200 | m | 5.47 | 21.9841 | 120.25 | CS ÚRS 2020 02 |  |  | základní |  | 0 | 0 | 0 | 0 | 0 | 4 | K | 2 |  |  |  | ROZPOCET | 120.25 | 0 | 0 | 0 | 0 | 1 | 120.25 | 4 | 302556589
| PP |  | Tlakové zkoušky na potrubí DN 150 nebo 200 | [15 empty] | PP | 2
| P |  | Poznámka k položce: zkouška bude porvedena vzduchem | [15 empty] | P | 2
39 | K | 894812201 | Revizní a čistící šachta z PP šachtové dno DN 425/150 průtočné | kus | 2 | 3029.9958 | 6059.99 | CS ÚRS 2020 02 |  |  | základní |  | 0 | 0.05803 | 0.11606 | 0 | 0 | 4 | K | 2 |  |  |  | ROZPOCET | 6059.99 | 0 | 0 | 0 | 0 | 1 | 6059.99 | 4 | -827142595
| PP |  | Revizní a čistící šachta z polypropylenu PP pro hladké trouby DN 425 šachtové dno (DN šachty / DN trubního vedení) DN 425/150 průtočné | [15 empty] | PP | 2
| P |  | Poznámka k položce: viz TZ př. č. D.1.1.01.12, situace C3 a v.č. D.1.1.01.13 až 19, výpis přípojek D.1.1.01.1.12 | [15 empty] | P | 2
| VV |  | 3 |  | 2 | [13 empty] | VV | 2 | 2 | True | 1 | ROZPOCET
40 | K | 894812231 | Revizní a čistící šachta z PP DN 425 šachtová roura korugovaná bez hrdla světlé hloubky 1500 mm | kus | 2 | 1731.8859 | 3463.77 | CS ÚRS 2020 02 |  |  | základní |  | 0 | 0.01136 | 0.02272 | 0 | 0 | 4 | K | 2 |  |  |  | ROZPOCET | 3463.77 | 0 | 0 | 0 | 0 | 1 | 3463.77 | 4 | -147676965
| PP |  | Revizní a čistící šachta z polypropylenu PP pro hladké trouby DN 425 roura šachtová korugovaná bez hrdla, světlé hloubky 1500 mm | [15 empty] | PP | 2
41 | K | 894812241 | Revizní a čistící šachta z PP DN 425 šachtová roura teleskopická světlé hloubky 375 mm | kus | 2 | 769.7078 | 1539.42 | CS ÚRS 2020 02 |  |  | základní |  | 0 | 0.00622 | 0.01244 | 0 | 0 | 4 | K | 2 |  |  |  | ROZPOCET | 1539.42 | 0 | 0 | 0 | 0 | 1 | 1539.42 | 4 | 77108040
| PP |  | Revizní a čistící šachta z polypropylenu PP pro hladké trouby DN 425 roura šachtová korugovaná teleskopická (včetně těsnění) 375 mm | [15 empty] | PP | 2
42 | K | 894812249 | Příplatek k rourám revizní a čistící šachty z PP DN 425 za uříznutí šachtové roury | kus | 2 | 809.352 | 1618.7 | CS ÚRS 2020 02 |  |  | základní |  | 0 | 0 | 0 | 0 | 0 | 4 | K | 2 |  |  |  | ROZPOCET | 1618.7 | 0 | 0 | 0 | 0 | 1 | 1618.7 | 4 | -1998528260
| PP |  | Revizní a čistící šachta z polypropylenu PP pro hladké trouby DN 425 roura šachtová korugovaná Příplatek k cenám 2231 - 2242 za uříznutí šachtové roury | [15 empty] | PP | 2
43 | K | 894812262 | Revizní a čistící šachta z PP DN 425 poklop litinový plný do teleskopické trubky pro třídu zatížení D400 | kus | 2 | 3446.6463 | 6893.29 | CS ÚRS 2020 02 |  |  | základní |  | 0 | 0.05454 | 0.10908 | 0 | 0 | 4 | K | 2 |  |  |  | ROZPOCET | 6893.29 | 0 | 0 | 0 | 0 | 1 | 6893.29 | 4 | -108265227
| PP |  | Revizní a čistící šachta z polypropylenu PP pro hladké trouby DN 425 poklop litinový (pro třídu zatížení) plný do teleskopické trubky (D400) | [15 empty] | PP | 2
| D | 997 | Přesun sutě |  |  |  | 1611.41 | [5 empty] | 0 |  | 0 |  | 0 | 1 | D | 1 |  |  |  | ROZPOCET | [6 empty] | 1611.41
44 | K | 997221551 | Vodorovná doprava suti ze sypkých materiálů do 1 km | t | 4.376 | 40.4774 | 177.13 | CS ÚRS 2020 02 |  |  | základní |  | 0 | 0 | 0 | 0 | 0 | 4 | K | 2 |  |  |  | ROZPOCET | 177.13 | 0 | 0 | 0 | 0 | 1 | 177.13 | 4 | -1707344347
| PP |  | Vodorovná doprava suti bez naložení, ale se složením a s hrubým urovnáním ze sypkých materiálů, na vzdálenost do 1 km | [15 empty] | PP | 2
| VV |  | "kamenivo" |  | 3.829 | [13 empty] | VV | 2 | 2 | True | 0 | ROZPOCET
| VV |  | "asfalt" |  | 0.547 | [13 empty] | VV | 2 | 2 | True | 0 | ROZPOCET
| VV |  | Součet |  | 4.376 | [13 empty] | VV | 2 | 4 | True | 1 | ROZPOCET
45 | K | 997221559 | Příplatek ZKD 1 km u vodorovné dopravy suti ze sypkých materiálů | t | 61.264 | 3.1192 | 191.1 | CS ÚRS 2020 02 |  |  | základní |  | 0 | 0 | 0 | 0 | 0 | 4 | K | 2 |  |  |  | ROZPOCET | 191.1 | 0 | 0 | 0 | 0 | 1 | 191.1 | 4 | 107822234
| PP |  | Vodorovná doprava suti bez naložení, ale se složením a s hrubým urovnáním Příplatek k ceně za každý další i započatý 1 km přes 1 km | [15 empty] | PP | 2
| VV |  | "kamenivo" |  | 3.829 | [13 empty] | VV | 2 | 2 | True | 0 | ROZPOCET
| VV |  | "asfalt" |  | 0.547 | [13 empty] | VV | 2 | 2 | True | 0 | ROZPOCET
| VV |  | Součet |  | 4.376 | [13 empty] | VV | 2 | 4 | True | 1 | ROZPOCET
| VV |  | 4,376*14 'Přepočtené koeficientem množství |  | 61.264 | [13 empty] | VV | 2 | 2 | False | 1 | ROZPOCET
46 | K | 997221611 | Nakládání suti na dopravní prostředky pro vodorovnou dopravu | t | 4.376 | 155.9832 | 682.58 | CS ÚRS 2020 02 |  |  | základní |  | 0 | 0 | 0 | 0 | 0 | 4 | K | 2 |  |  |  | ROZPOCET | 682.58 | 0 | 0 | 0 | 0 | 1 | 682.58 | 4 | -1484168037
| PP |  | Nakládání na dopravní prostředky pro vodorovnou dopravu suti | [15 empty] | PP | 2
47 | K | 997221873 | Poplatek za uložení stavebního odpadu na recyklační skládce (skládkovné) zeminy a kamení zatříděného do Katalogu odpadů pod kódem 17 05 04 | t | 3.829 | 110.6456 | 423.66 | CS ÚRS 2020 02 |  |  | základní |  | 0 | 0 | 0 | 0 | 0 | 4 | K | 2 |  |  |  | ROZPOCET | 423.66 | 0 | 0 | 0 | 0 | 1 | 423.66 | 4 | 244868275
| PP |  | Poplatek za uložení stavebního odpadu na recyklační skládce (skládkovné) zeminy a kamení zatříděného do Katalogu odpadů pod kódem 17 05 04 | [15 empty] | PP | 2
| VV |  | "kamenivo" |  | 3.829 | [13 empty] | VV | 2 | 2 | True | 1 | ROZPOCET
48 | K | 997221875 | Poplatek za uložení stavebního odpadu na recyklační skládce (skládkovné) asfaltového bez obsahu dehtu zatříděného do Katalogu odpadů pod kódem 17 03 02 | t | 0.547 | 250.3439 | 136.94 | CS ÚRS 2020 02 |  |  | základní |  | 0 | 0 | 0 | 0 | 0 | 4 | K | 2 |  |  |  | ROZPOCET | 136.94 | 0 | 0 | 0 | 0 | 1 | 136.94 | 4 | 1982374320
| PP |  | Poplatek za uložení stavebního odpadu na recyklační skládce (skládkovné) asfaltového bez obsahu dehtu zatříděného do Katalogu odpadů pod kódem 17 03 02 | [15 empty] | PP | 2
| VV |  | "asfalt" |  | 0.547 | [13 empty] | VV | 2 | 2 | True | 1 | ROZPOCET
| D | 998 | Přesun hmot |  |  |  | 361.91 | [5 empty] | 0 |  | 0 |  | 0 | 1 | D | 1 |  |  |  | ROZPOCET | [6 empty] | 361.91
49 | K | 998276101 | Přesun hmot pro trubní vedení z trub z plastických hmot otevřený výkop | t | 0.4 | 904.7812 | 361.91 | CS ÚRS 2020 02 |  |  | základní |  | 0 | 0 | 0 | 0 | 0 | 4 | K | 2 |  |  |  | ROZPOCET | 361.91 | 0 | 0 | 0 | 0 | 1 | 361.91 | 4 | -1030149203
| PP |  | Přesun hmot pro trubní vedení hloubené z trub z plastických hmot nebo sklolaminátových pro vodovody nebo kanalizace v otevřeném výkopu dopravní vzdálenost do 15 m | [15 empty] | PP | 2

## Odbočení stoka D
[9 empty] | >> skryté sloupce << | [9 empty] | {2efb0a67-392e-4191-b092-661d0c3fc977}
2
| KRYCÍ LIST SOUPISU PRACÍ | [8 empty] | v --- níže se nacházejí doplnkové a pomocné údaje k sestavám --- v | [8 empty] | False
Stavba:
#REF!
Objekt:
01 - Kanalizace Podlesí
Soupis:
001 - SO 01 Gravitační kanalizace
Úroveň 4:
00001 - DSO 01.3.1a Kanalizační odbočení Stoky D-Od8c(2,06m), Od8d(1,47m), Od11(4,51m), Od15a(2,39m), Od15b(3,4m), Od27c(2,52m), Od27d(4,18m), Od33(2,94m), Od41b(3,0m)
| KSO: |  |  |  |  | CC-CZ: | 22122
| Místo: |  |  |  |  | Datum: | #REF!
| CZ-CPV: |  | 45232410-9
| Zadavatel: |  |  |  |  | IČ:
|  | Město Petřvald |  |  |  | DIČ:
| Uchazeč: |  |  |  |  | IČ: | #REF!
|  | #REF! |  |  |  | DIČ: | #REF!
| Projektant: |  |  |  |  | IČ:
|  | Sweco Hydroprojekt a.s., divize Morava |  |  |  | DIČ:
| Zpracovatel: |  |  |  |  | IČ: | #REF!
|  | #REF! |  |  |  | DIČ: | #REF!
Poznámka:
| Cena bez DPH | [5 empty] | 366725.14
|  |  | Základ daně |  |  | Sazba daně | Výše daně
| DPH | základní | 366725.14 |  |  | 21% | 77012.28
|  | snížená | 0 |  |  | 15% | 0
|  | zákl. přenesená | 0 |  |  | 21% | 0
|  | sníž. přenesená | 0 |  |  | 15% | 0
|  | nulová | 0 |  |  | 0% | 0
| Cena s DPH |  |  | v | CZK |  | 443737.42
| Projektant |  |  | Zpracovatel
| Datum a podpis: |  | Razítko | Datum a podpis: |  |  | Razítko
| Objednavatel |  |  | Uchazeč
| Datum a podpis: |  | Razítko | Datum a podpis: |  |  | Razítko
REKAPITULACE ČLENĚNÍ SOUPISU PRACÍ
Stavba:
#REF!
Objekt:
01 - Kanalizace Podlesí
Soupis:
001 - SO 01 Gravitační kanalizace
Úroveň 4:
00001 - DSO 01.3.1a Kanalizační odbočení Stoky D-Od8c(2,06m), Od8d(1,47m), Od11(4,51m), Od15a(2,39m), Od15b(3,4m), Od27c(2,52m), Od27d(4,18m), Od33(2,94m), Od41b(3,0m)
Místo: | [5 empty] | Datum: | #REF!
Zadavatel: |  |  | Město Petřvald |  |  | Projektant: | Sweco Hydroprojekt a.s., divize Morava
Uchazeč: |  |  | #REF! |  |  | Zpracovatel: | #REF!
Kód dílu - Popis | [6 empty] | Cena celkem [CZK]
Náklady ze soupisu prací | [6 empty] | 366725.14 | [12 empty] | -1
| HSV - Práce a dodávky HSV | [5 empty] | 366725.14
| 1 - Zemní práce | [5 empty] | 159357.2
| 2 - Zakládání | [5 empty] | 6989.89
| 4 - Vodorovné konstrukce | [5 empty] | 4814.95
| 5 - Komunikace pozemní | [5 empty] | 17503.27
| 8 - Trubní vedení | [5 empty] | 157968.77
| 9 - Ostatní konstrukce a práce, bourání | [5 empty] | 10608.82
| 997 - Přesun sutě | [5 empty] | 7853.63
| 998 - Přesun hmot | [5 empty] | 1628.61
SOUPIS PRACÍ
Stavba:
#REF!
Objekt:
01 - Kanalizace Podlesí
Soupis:
001 - SO 01 Gravitační kanalizace
Úroveň 4:
00001 - DSO 01.3.1a Kanalizační odbočení Stoky D-Od8c(2,06m), Od8d(1,47m), Od11(4,51m), Od15a(2,39m), Od15b(3,4m), Od27c(2,52m), Od27d(4,18m), Od33(2,94m), Od41b(3,0m)
Místo: | [5 empty] | Datum: | #REF!
Zadavatel: |  |  | Město Petřvald |  |  | Projektant: | Sweco Hydroprojekt a.s., divize Morava
Uchazeč: |  |  | #REF! |  |  | Zpracovatel: | #REF!
PČ | Typ | Kód | Popis | MJ | Množství | J.cena [CZK] | Cena celkem [CZK] | Cenová soustava |  |  | DPH | J. Nh [h] | Nh celkem [h] | J. hmotnost [t] | Hmotnost celkem [t] | J. suť [t] | Suť Celkem [t]
Náklady soupisu celkem |  |  |  | . |  |  | 366725.14 | [5 empty] | 0 |  | 135.0391 |  | 29.9693 |  | D | -1 | [10 empty] | 366725.14
| D | HSV | Práce a dodávky HSV | . |  |  | 366725.14 | [5 empty] | 0 |  | 135.0391 |  | 29.9693 | 1 | D | 0 |  |  |  | ROZPOCET | [6 empty] | 366725.14
| D | 1 | Zemní práce | . |  |  | 159357.2 | [5 empty] | 0 |  | 127.2747 |  | 29.9693 | 1 | D | 1 |  |  |  | ROZPOCET | [6 empty] | 159357.2
1 | K | 113107224,1 | Odstranění podkladu z kameniva drceného tl 400 mm strojně pl přes 200 m2 - před finálním zapravením | m2 | 23.823 | 68.7672 | 1638.24 |  |  |  | základní |  | 0 | 0 | 0 | 0.58 | 13.8173 | 4 | K | 2 |  |  |  | ROZPOCET | 1638.24 | 0 | 0 | 0 | 0 | 1 | 1638.24 | 4 | -359303775
| PP |  | Odstranění podkladů nebo krytů strojně plochy jednotlivě přes 200 m2 s přemístěním hmot na skládku na vzdálenost do 20 m nebo s naložením na dopravní prostředek z kameniva hrubého drceného, o tl. vrstvy přes 300 do 400 mm | [15 empty] | PP | 2
|  |  | 26,47-2,647 |  | 23.823
2 | K | 113107224 | Odstranění podkladu z kameniva drceného tl 400 mm strojně pl přes 200 m2 | m2 | 23.823 | 68.7672 | 1638.24 | CS ÚRS 2020 02 |  |  | základní |  | 0 | 0 | 0 | 0.58 | 13.8173 | 4 | K | 2 |  |  |  | ROZPOCET | 1638.24 | 0 | 0 | 0 | 0 | 1 | 1638.24 | 4 | -4547188
| PP |  | Odstranění podkladů nebo krytů strojně plochy jednotlivě přes 200 m2 s přemístěním hmot na skládku na vzdálenost do 20 m nebo s naložením na dopravní prostředek z kameniva hrubého drceného, o tl. vrstvy přes 300 do 400 mm | [15 empty] | PP | 2
3 | K | 113107241 | Odstranění podkladu živičného tl 50 mm strojně pl přes 200 m2 | m2 | 23.823 | 27.8868 | 664.35 | CS ÚRS 2020 02 |  |  | základní |  | 0 | 0 | 0 | 0.098 | 2.3347 | 4 | K | 2 |  |  |  | ROZPOCET | 664.35 | 0 | 0 | 0 | 0 | 1 | 664.35 | 4 | 366333855
| PP |  | Odstranění podkladů nebo krytů strojně plochy jednotlivě přes 200 m2 s přemístěním hmot na skládku na vzdálenost do 20 m nebo s naložením na dopravní prostředek živičných, o tl. vrstvy do 50 mm | [15 empty] | PP | 2
| P |  | Poznámka k položce: viz TZ př. č. D.1.1.01.12, situace C3 a v.č. D.1.1.01.13 až 19, výpis přípojek D.1.1.01.3.12 | [15 empty] | P | 2
4 | K | 121151113 | Sejmutí ornice plochy do 500 m2 tl vrstvy do 200 mm strojně | m2 | 2.647 | 23.0918 | 61.12 | CS ÚRS 2020 02 |  |  | základní |  | 0 | 0 | 0 | 0 | 0 | 4 | K | 2 |  |  |  | ROZPOCET | 61.12 | 0 | 0 | 0 | 0 | 1 | 61.12 | 4 | -1982786999
| PP |  | Sejmutí ornice strojně při souvislé ploše přes 100 do 500 m2, tl. vrstvy do 200 mm | [15 empty] | PP | 2
|  |  | 26,47*0,1 |  | 2.647
5 | K | 132154206 | Hloubení zapažených rýh š do 2000 mm v hornině třídy těžitelnosti I, skupiny 1 a 2 objem do 5000 m3 | m3 | 28.031 | 285.2019 | 7994.5 | CS ÚRS 2020 02 |  |  | základní |  | 0 | 0 | 0 | 0 | 0 | 4 | K | 2 |  |  |  | ROZPOCET | 7994.5 | 0 | 0 | 0 | 0 | 1 | 7994.5 | 4 | 973732719
| PP |  | Hloubení zapažených rýh šířky přes 800 do 2 000 mm strojně s urovnáním dna do předepsaného profilu a spádu v hornině třídy těžitelnosti I skupiny 1 a 2 přes 1 000 do 5 000 m3 s naložením na dopravní prostředek | [15 empty] | PP | 2
| P |  | Poznámka k položce: viz TZ př. č. D.1.1.01.12, situace C3 a v.č. D.1.1.01.13 až 19, výpis přípojek D.1.1.01.3.12 50% hor.tř. II a 50% hor.tř.III | [15 empty] | P | 2
| VV |  | místní komunikace, tl.450mm, odebráno v rámci přípravných prací , uvažováno 90% z délek přípojek | [15 empty] | VV | 2 | 1 | True | 0 | ROZPOCET
| VV |  | "DN150" 26,47*1*(2,2-0,45)*0,9 |  | 41.6902 | [13 empty] | VV | 2 | 2 | True | 0 | ROZPOCET
| VV |  | "rozšíření pro šachty DN600" 1,5*1,5*(2,4-0,45)*5-1,5*1*(2,2-0,45)*5 |  | 8.8125 | [13 empty] | VV | 2 | 2 | True | 0 | ROZPOCET
| VV |  | v zeleni, tl.100mm, odebráno v rámci přípravných prací | [15 empty] | VV | 2 | 1 | True | 0 | ROZPOCET
| VV |  | "DN150" 26,47*1*(2,2-0,1)*0,1 |  | 5.5587 | [13 empty] | VV | 2 | 2 | True | 0 | ROZPOCET
| VV |  | Mezisoučet |  | 56.0615 | [13 empty] | VV | 2 | 3 | True | 0 | ROZPOCET
| VV |  | 56,061*0,5 |  | 28.0307 | [13 empty] | VV | 2 | 2 | True | 1 | ROZPOCET
6 | K | 132254206 | Hloubení zapažených rýh š do 2000 mm v hornině třídy těžitelnosti I, skupiny 3 objem do 5000 m3 | m3 | 28.031 | 390.5596 | 10947.78 | CS ÚRS 2020 02 |  |  | základní |  | 0 | 0 | 0 | 0 | 0 | 4 | K | 2 |  |  |  | ROZPOCET | 10947.78 | 0 | 0 | 0 | 0 | 1 | 10947.78 | 4 | 1824249026
| PP |  | Hloubení zapažených rýh šířky přes 800 do 2 000 mm strojně s urovnáním dna do předepsaného profilu a spádu v hornině třídy těžitelnosti I skupiny 3 přes 1 000 do 5 000 m3 s naložením na dopravní prostředek | [15 empty] | PP | 2
| P |  | Poznámka k položce: viz TZ př. č. D.1.1.01.12, situace C3 a v.č. D.1.1.01.13 až 19, výpis přípojek D.1.1.01.3.12 50% hor.tř. II a 50% hor.tř.III | [15 empty] | P | 2
7 | K | 139001101 | Příplatek za ztížení vykopávky v blízkosti podzemního vedení - ruční výkop | m3 | 11.212 | 650.2706 | 7290.83 | CS ÚRS 2020 02 |  |  | základní |  | 0 | 0 | 0 | 0 | 0 | 4 | K | 2 |  |  |  | ROZPOCET | 7290.83 | 0 | 0 | 0 | 0 | 1 | 7290.83 | 4 | -851461456
| PP |  | Příplatek k cenám hloubených vykopávek za ztížení vykopávky v blízkosti podzemního vedení nebo výbušnin pro jakoukoliv třídu horniny | [15 empty] | PP | 2
| VV |  | 20% z výkopu | [15 empty] | VV | 2 | 1 | True | 0 | ROZPOCET
| VV |  | 56,061*0,2 |  | 11.2122 | [13 empty] | VV | 2 | 2 | True | 1 | ROZPOCET
8 | K | 151811132 | Osazení pažicího boxu hl výkopu do 4 m š do 2,5 m | m2 | 116.468 | 156.6896 | 18249.32 | CS ÚRS 2020 02 |  |  | základní |  | 0 | 0.00059 | 0.068716 | 0 | 0 | 4 | K | 2 |  |  |  | ROZPOCET | 18249.32 | 0 | 0 | 0 | 0 | 1 | 18249.32 | 4 | 948117997
| PP |  | Zřízení pažicích boxů pro pažení a rozepření stěn rýh podzemního vedení hloubka výkopu do 4 m, šířka přes 1,2 do 2,5 m | [15 empty] | PP | 2
| P |  | Poznámka k položce: viz TZ př. č. D.1.1.01.12, situace C3 a v.č. D.1.1.01.13 až 19, výpis přípojek D.1.1.01.3.12 | [15 empty] | P | 2
| VV |  | 26,47*2,2*2 |  | 116.468 | [13 empty] | VV | 2 | 2 | True | 1 | ROZPOCET
9 | K | 151811232 | Odstranění pažicího boxu hl výkopu do 4 m š do 2,5 m | m2 | 116.468 | 103.3367 | 12035.41 | CS ÚRS 2020 02 |  |  | základní |  | 0 | 0 | 0 | 0 | 0 | 4 | K | 2 |  |  |  | ROZPOCET | 12035.41 | 0 | 0 | 0 | 0 | 1 | 12035.41 | 4 | 1307594821
| PP |  | Odstranění pažicích boxů pro pažení a rozepření stěn rýh podzemního vedení hloubka výkopu do 4 m, šířka přes 1,2 do 2,5 m | [15 empty] | PP | 2
10 | K | 162751117 | Vodorovné přemístění do 10000 m výkopku/sypaniny z horniny třídy těžitelnosti I, skupiny 1 až 3 - na trvalou skládku, popř. mezideponii | m3 | 56.061 | 262.0686 | 14691.83 | CS ÚRS 2020 02 |  |  | základní |  | 0 | 0 | 0 | 0 | 0 | 4 | K | 2 |  |  |  | ROZPOCET | 14691.83 | 0 | 0 | 0 | 0 | 1 | 14691.83 | 4 | 373550071
| PP |  | Vodorovné přemístění výkopku nebo sypaniny po suchu na obvyklém dopravním prostředku, bez naložení výkopku, avšak se složením bez rozhrnutí z horniny třídy těžitelnosti I skupiny 1 až 3 na vzdálenost přes 9 000 do 10 000 m | [15 empty] | PP | 2
| VV |  | výkop | [15 empty] | VV | 2 | 1 | True | 0 | ROZPOCET
| VV |  | 28,031+28,031 |  | 56.061 | [13 empty] | VV | 2 | 2 | True | 0 | ROZPOCET
11 | K | 162751117,1 | Vodorovné přemístění do 10000 m výkopku/sypaniny z horniny třídy těžitelnosti I, skupiny 1 až 3 - zpět na stavbu | m3 | 5.606 | 282.0686 | 1581.28 |  |  |  | základní |  | 0 | 0 | 0 | 0 | 0 | 4 | K | 2 |  |  |  | ROZPOCET | 1581.28 | 0 | 0 | 0 | 0 | 1 | 1581.28 | 4 | -942558662
| PP |  | Vodorovné přemístění výkopku nebo sypaniny po suchu na obvyklém dopravním prostředku, bez naložení výkopku, avšak se složením bez rozhrnutí z horniny třídy těžitelnosti I skupiny 1 až 3 na vzdálenost přes 9 000 do 10 000 m | [15 empty] | PP | 2
|  |  | 56,061*0,1 |  | 5.6061
12 | K | 162751119 | Příplatek k vodorovnému přemístění výkopku/sypaniny z horniny třídy těžitelnosti I, skupiny 1 až 3 ZKD 1000 m přes 10000 m - na trvalou skládku, popř. mezideponii | m3 | 280.305 | 3.4208 | 958.87 | CS ÚRS 2020 02 |  |  | základní |  | 0 | 0 | 0 | 0 | 0 | 4 | K | 2 |  |  |  | ROZPOCET | 958.87 | 0 | 0 | 0 | 0 | 1 | 958.87 | 4 | 1857615747
| PP |  | Vodorovné přemístění výkopku nebo sypaniny po suchu na obvyklém dopravním prostředku, bez naložení výkopku, avšak se složením bez rozhrnutí z horniny třídy těžitelnosti I skupiny 1 až 3 na vzdálenost Příplatek k ceně za každých dalších i započatých 1 000 m | [15 empty] | PP | 2
| VV |  | 56,061*5 |  | 280.305 | [13 empty] | VV | 2 | 2 | False | 1 | ROZPOCET
13 | K | 162751119,1 | Příplatek k vodorovnému přemístění výkopku/sypaniny z horniny třídy těžitelnosti I, skupiny 1 až 3 ZKD 1000 m přes 10000 m - zpět na stavbu | m3 | 28.03 | 3.4208 | 95.89 |  |  |  | základní |  | 0 | 0 | 0 | 0 | 0 | 4 | K | 2 |  |  |  | ROZPOCET | 95.89 | 0 | 0 | 0 | 0 | 1 | 95.89 | 4 | 454373054
| PP |  | Vodorovné přemístění výkopku nebo sypaniny po suchu na obvyklém dopravním prostředku, bez naložení výkopku, avšak se složením bez rozhrnutí z horniny třídy těžitelnosti I skupiny 1 až 3 na vzdálenost Příplatek k ceně za každých dalších i započatých 1 000 m | [15 empty] | PP | 2
| VV |  | 5,606*5 |  | 28.03 | [13 empty] | VV | 2 | 2 | False | 1 | ROZPOCET
14 | K | 167151111 | Nakládání výkopku z hornin třídy těžitelnosti I, skupiny 1 až 3 přes 100 m3 - zpět na stavbu | m3 | 5.606 | 43.0805 | 241.51 | CS ÚRS 2020 02 |  |  | základní |  | 0 | 0 | 0 | 0 | 0 | 4 | K | 2 |  |  |  | ROZPOCET | 241.51 | 0 | 0 | 0 | 0 | 1 | 241.51 | 4 | 571324877
| PP |  | Nakládání, skládání a překládání neulehlého výkopku nebo sypaniny strojně nakládání, množství přes 100 m3, z hornin třídy těžitelnosti I, skupiny 1 až 3 | [15 empty] | PP | 2
15 | K | 171152501 | Zhutnění podloží z hornin soudržných nebo nesoudržných pod násypy | m2 | 26.47 | 6.3645 | 168.47 | CS ÚRS 2020 02 |  |  | základní |  | 0 | 0 | 0 | 0 | 0 | 4 | K | 2 |  |  |  | ROZPOCET | 168.47 | 0 | 0 | 0 | 0 | 1 | 168.47 | 4 | -2031693927
| PP |  | Zhutnění podloží pod násypy z rostlé horniny třídy těžitelnosti I a II, skupiny 1 až 4 z hornin soudružných a nesoudržných | [15 empty] | PP | 2
| P |  | Poznámka k položce: viz TZ př. č. D.1.1.01.1, situace C3 a v.č. D.1.1.01.2 až 11 | [15 empty] | P | 2
| VV |  | "DN150" 26,47*1 |  | 26.47 | [13 empty] | VV | 2 | 2 | True | 0 | ROZPOCET
16 | K | 171201231 | Poplatek za uložení zeminy a kamení na recyklační skládce (skládkovné) kód odpadu 17 05 04 | t | 90.819 | 110.6456 | 10048.72 | CS ÚRS 2020 02 |  |  | základní |  | 0 | 0 | 0 | 0 | 0 | 4 | K | 2 |  |  |  | ROZPOCET | 10048.72 | 0 | 0 | 0 | 0 | 1 | 10048.72 | 4 | -1421537485
| PP |  | Poplatek za uložení stavebního odpadu na recyklační skládce (skládkovné) zeminy a kamení zatříděného do Katalogu odpadů pod kódem 17 05 04 | [15 empty] | PP | 2
| VV |  | na mezideponii | [15 empty] | VV | 2 | 1 | True | 0 | ROZPOCET
| VV |  |  |  | 56.061 | [13 empty] | VV | 2 | 2 | True | 0 | ROZPOCET
| VV |  | zpět na stavbu | [15 empty] | VV | 2 | 1 | True | 0 | ROZPOCET
| VV |  |  |  | -5.606 | [13 empty] | VV | 2 | 2 | True | 0 | ROZPOCET
| VV |  | Součet |  | 50.455 | [13 empty] | VV | 2 | 4 | True | 1 | ROZPOCET
| VV |  | 34,57*1,8 'Přepočtené koeficientem množství |  | 90.819 | [13 empty] | VV | 2 | 2 | False | 1 | ROZPOCET
17 | K | 174151101 | Zásyp jam, šachet rýh nebo kolem objektů sypaninou se zhutněním | m3 | 51.691 | 140.6405 | 7269.85 | CS ÚRS 2020 02 |  |  | základní |  | 0 | 0 | 0 | 0 | 0 | 4 | K | 2 |  |  |  | ROZPOCET | 7269.85 | 0 | 0 | 0 | 0 | 1 | 7269.85 | 4 | -1598311982
| PP |  | Zásyp sypaninou z jakékoliv horniny strojně s uložením výkopku ve vrstvách se zhutněním jam, šachet, rýh nebo kolem objektů v těchto vykopávkách | [15 empty] | PP | 2
| VV |  | výkop | [15 empty] | VV | 2 | 1 | True | 0 | ROZPOCET
| VV |  | 28,031+28,031 |  | 56.062 | [13 empty] | VV | 2 | 2 | True | 0 | ROZPOCET
| VV |  | obsyp | [15 empty] | VV | 2 | 1 | True | 0 | ROZPOCET
| VV |  | -11.912 |  | -11.912 | [13 empty] | VV | 2 | 2 | True | 0 | ROZPOCET
| VV |  | lóže | [15 empty] | VV | 2 | 1 | True | 0 | ROZPOCET
| VV |  | -2.647 |  | -2.647 | [13 empty] | VV | 2 | 2 | True | 0 | ROZPOCET
| VV |  | podkladní desky | [15 empty] | VV | 2 | 1 | True | 0 | ROZPOCET
| VV |  | "OP šachet DN425" |  | -0.4 | [13 empty] | VV | 2 | 2 | True | 0 | ROZPOCET
| VV |  | dosyp 50mm pod uroveň frézování | [15 empty] | VV | 2 | 1 | True | 0 | ROZPOCET
| VV |  | 26,47*(0,45-0,05) |  | 10.588 | [13 empty] | VV | 2 | 2 | True | 0 | ROZPOCET
| VV |  | Součet |  | 51.691 | [13 empty] | VV | 2 | 4 | True | 1 | ROZPOCET
18 | M | 58344197 | přírodní drcené kamenivo (štěrkodrť), frakce 0-63 mm | t | 103.382 | 390.0974 | 40329.05 | CS ÚRS 2020 02 |  |  | základní |  | 0 | 1 | 103.382 | 0 | 0 | 8 | M | 2 |  |  |  | ROZPOCET | 40329.05 | 0 | 0 | 0 | 0 | 1 | 40329.05 | 4 | 454428527
| PP |  | přírodní drcené kamenivo (štěrkodrť), frakce 0-63 mm | [15 empty] | PP | 2
| P |  | Poznámka k položce: nepřípustný popílek, struska, hlušina (haldovina), recykláty | [15 empty] | P | 2
| VV |  | 51,691*2 'Přepočtené koeficientem množství |  | 103.382 | [13 empty] | VV | 2 | 2 | False | 1 | ROZPOCET
19 | K | 175111101 | Obsypání potrubí ručně sypaninou bez prohození, uloženou do 3 m | m3 | 11.912 | 510.3829 | 6079.68 | CS ÚRS 2020 02 |  |  | základní |  | 0 | 0 | 0 | 0 | 0 | 4 | K | 2 |  |  |  | ROZPOCET | 6079.68 | 0 | 0 | 0 | 0 | 1 | 6079.68 | 4 | 1730486342
| PP |  | Obsypání potrubí ručně sypaninou z vhodných hornin třídy těžitelnosti I a II, skupiny 1 až 4 nebo materiálem připraveným podél výkopu ve vzdálenosti do 3 m od jeho kraje pro jakoukoliv hloubku výkopu a míru zhutnění bez prohození sypaniny | [15 empty] | PP | 2
| P |  | Poznámka k položce: viz TZ př. č. D.1.1.01.12, situace C3 a v.č. D.1.1.01.13 až 19, výpis přípojek D.1.1.01.3.12 | [15 empty] | P | 2
| VV |  | "DN150" 26,47*1*0,45 |  | 11.9115 | [13 empty] | VV | 2 | 2 | True | 1 | ROZPOCET
20 | M | 58337302 | štěrkopísek frakce 8/16 | t | 23.824 | 380.6282 | 9068.09 | CS ÚRS 2020 02 |  |  | základní |  | 0 | 1 | 23.824 | 0 | 0 | 8 | M | 2 |  |  |  | ROZPOCET | 9068.09 | 0 | 0 | 0 | 0 | 1 | 9068.09 | 4 | -538860495
| PP |  | štěrkopísek frakce 8/16 | [15 empty] | PP | 2
| VV |  | 11,912*2 'Přepočtené koeficientem množství |  | 23.824 | [13 empty] | VV | 2 | 2 | False | 1 | ROZPOCET
21 | K | 181,2-R | Zatravnění a ohumusování, vč. zálivky vodou a dodávky materiálů | m2 | 4 | 64.4107 | 257.64 |  |  |  | základní |  | 0 | 0 | 0 | 0 | 0 | 4 | K | 2 |  |  |  | ROZPOCET | 257.64 | 0 | 0 | 0 | 0 | 1 | 257.64 | 4 | -400257443
| PP |  | Zatravnění a ohumusování, vč. zálivky vodou a dodávky materiálů | [15 empty] | PP | 2
22 | K | 181351103 | Rozprostření ornice tl vrstvy do 200 mm pl do 500 m2 v rovině nebo ve svahu do 1:5 strojně | m2 | 4 | 48.3007 | 193.2 | CS ÚRS 2020 02 |  |  | základní |  | 0 | 0 | 0 | 0 | 0 | 4 | K | 2 |  |  |  | ROZPOCET | 193.2 | 0 | 0 | 0 | 0 | 1 | 193.2 | 4 | -2029401739
| PP |  | Rozprostření a urovnání ornice v rovině nebo ve svahu sklonu do 1:5 strojně při souvislé ploše přes 100 do 500 m2, tl. vrstvy do 200 mm | [15 empty] | PP | 2
23 | K | 998225111 | Přesun hmot pro pozemní komunikace s krytem z kamene, monolitickým betonovým nebo živičným | t | 127.206 | 61.7371 | 7853.33 | CS ÚRS 2020 02 |  |  | základní |  | 0 | 0 | 0 | 0 | 0 | 4 | K | 2 |  |  |  | ROZPOCET | 7853.33 | 0 | 0 | 0 | 0 | 1 | 7853.33 | 4 | 404237477
| PP |  | Přesun hmot pro komunikace s krytem z kameniva, monolitickým betonovým nebo živičným dopravní vzdálenost do 200 m jakékoliv délky objektu | [15 empty] | PP | 2
| VV |  | 103,382+23,824 |  | 127.206 | [13 empty] | VV | 2 | 2 | True | 1 | ROZPOCET
| D | 2 | Zakládání |  |  |  | 6989.89 | [5 empty] | 0 |  | 5.4181 |  | 0 | 1 | D | 1 |  |  |  | ROZPOCET | [6 empty] | 6989.89
24 | K | 212752111 | Trativod z drenážních trubek korugovaných PE-HD SN 4 perforace 220° včetně lože otevřený výkop DN 100 pro liniové stavby, vč. následného odstranění | m | 26.47 | 264.0683 | 6989.89 | CS ÚRS 2020 02 |  |  | základní |  | 0 | 0.20469 | 5.4181 | 0 | 0 | 4 | K | 2 |  |  |  | ROZPOCET | 6989.89 | 0 | 0 | 0 | 0 | 1 | 6989.89 | 4 | 1970770463
| PP |  | Trativody z drenážních trubek pro liniové stavby a komunikace se zřízením štěrkového lože pod trubky a s jejich obsypem v otevřeném výkopu trubka korugovaná sendvičová PE-HD SN 4 perforace 220° DN 100 | [15 empty] | PP | 2
| D | 4 | Vodorovné konstrukce |  |  |  | 4814.95 | [5 empty] | 0 |  | 0 |  | 0 | 1 | D | 1 |  |  |  | ROZPOCET | [6 empty] | 4814.95
25 | K | 451573111 | Lože pod potrubí otevřený výkop z písku fr 0-4mm | m3 | 2.647 | 1200.1717 | 3176.85 | CS ÚRS 2020 02 |  |  | základní |  | 0 | 0 | 0 | 0 | 0 | 4 | K | 2 |  |  |  | ROZPOCET | 3176.85 | 0 | 0 | 0 | 0 | 1 | 3176.85 | 4 | -1586612543
| PP |  | Lože pod potrubí, stoky a drobné objekty v otevřeném výkopu z písku a štěrkopísku do 63 mm | [15 empty] | PP | 2
| P |  | Poznámka k položce: viz TZ př. č. D.1.1.01.12, situace C3 a v.č. D.1.1.01.13 až 19, výpis přípojek D.1.1.01.3.12 | [15 empty] | P | 2
| VV |  | "DN150" 26,47*1*0,1 |  | 2.647 | [13 empty] | VV | 2 | 2 | True | 1 | ROZPOCET
26 | K | 451573111,1 | Lože pod potrubí otevřený výkop ze štěrkopísku | m3 | 0.4 | 1200.1717 | 480.07 |  |  |  | základní |  | 0 | 0 | 0 | 0 | 0 | 4 | K | 2 |  |  |  | ROZPOCET | 480.07 | 0 | 0 | 0 | 0 | 1 | 480.07 | 4 | 1899712747
| PP |  | Lože pod potrubí, stoky a drobné objekty v otevřeném výkopu z písku a štěrkopísku do 63 mm | [15 empty] | PP | 2
| P |  | Poznámka k položce: viz TZ př. č. D.1.1.01.12, situace C3 a v.č. D.1.1.01.13 až 19, výpis přípojek D.1.1.01.3.12 | [15 empty] | P | 2
| VV |  | plastové DN425 | [15 empty] | VV | 2 | 1 | True | 0 | ROZPOCET
| VV |  | 1*1*0,1*4 |  | 0.4 | [13 empty] | VV | 2 | 2 | True | 0 | ROZPOCET
27 | K | 452311141 | Podkladní desky z betonu prostého tř. C 16/20 otevřený výkop X0 | m3 | 0.4 | 2895.0661 | 1158.03 | CS ÚRS 2020 02 |  |  | základní |  | 0 | 0 | 0 | 0 | 0 | 4 | K | 2 |  |  |  | ROZPOCET | 1158.03 | 0 | 0 | 0 | 0 | 1 | 1158.03 | 4 | 1364637863
| PP |  | Podkladní a zajišťovací konstrukce z betonu prostého v otevřeném výkopu desky pod potrubí, stoky a drobné objekty z betonu tř. C 16/20 | [15 empty] | PP | 2
| P |  | Poznámka k položce: viz TZ př. č. D.1.1.01.12, situace C3 a v.č. D.1.1.01.13 až 19, výpis přípojek D.1.1.01.3.12 | [15 empty] | P | 2
| VV |  | plastové DN425 | [15 empty] | VV | 2 | 1 | True | 0 | ROZPOCET
| VV |  | 1*1*0,1*4 |  | 0.4 | [13 empty] | VV | 2 | 2 | True | 0 | ROZPOCET
| D | 5 | Komunikace pozemní |  |  |  | 17503.27 | [5 empty] | 0 |  | 0 |  | 0 | 1 | D | 1 |  |  |  | ROZPOCET | [6 empty] | 17503.27
28 | K | 564251111 | Podklad nebo podsyp ze štěrkopísku ŠP tl 150 mm fr 0-32mm | m2 | 23.823 | 130.9562 | 3119.77 | CS ÚRS 2020 02 |  |  | základní |  | 0 | 0 | 0 | 0 | 0 | 4 | K | 2 |  |  |  | ROZPOCET | 3119.77 | 0 | 0 | 0 | 0 | 1 | 3119.77 | 4 | -1736200566
| PP |  | Podklad nebo podsyp ze štěrkopísku ŠP s rozprostřením, vlhčením a zhutněním, po zhutnění tl. 150 mm | [15 empty] | PP | 2
29 | K | 564861111 | Podklad ze štěrkodrtě ŠD tl 200 mm frakce 0-32 mm | m2 | 23.823 | 200.2082 | 4769.56 | CS ÚRS 2020 02 |  |  | základní |  | 0 | 0 | 0 | 0 | 0 | 4 | K | 2 |  |  |  | ROZPOCET | 4769.56 | 0 | 0 | 0 | 0 | 1 | 4769.56 | 4 | -1396389748
| PP |  | Podklad ze štěrkodrti ŠD s rozprostřením a zhutněním, po zhutnění tl. 200 mm | [15 empty] | PP | 2
30 | K | 573111112 | Postřik živičný infiltrační s posypem z asfaltu množství 1 kg/m2 | m2 | 23.823 | 40.8787 | 973.85 | CS ÚRS 2020 02 |  |  | základní |  | 0 | 0 | 0 | 0 | 0 | 4 | K | 2 |  |  |  | ROZPOCET | 973.85 | 0 | 0 | 0 | 0 | 1 | 973.85 | 4 | 2131222578
| PP |  | Postřik infiltrační PI z asfaltu silničního s posypem kamenivem, v množství 1,00 kg/m2 | [15 empty] | PP | 2
31 | K | 565135111 | Asfaltový beton vrstva podkladní ACP 16 (obalované kamenivo OKS) tl 50 mm š do 3 m | m2 | 23.823 | 362.6786 | 8640.09 | CS ÚRS 2020 02 |  |  | základní |  | 0 | 0 | 0 | 0 | 0 | 4 | K | 2 |  |  |  | ROZPOCET | 8640.09 | 0 | 0 | 0 | 0 | 1 | 8640.09 | 4 | 640774089
| PP |  | Asfaltový beton vrstva podkladní ACP 16 (obalované kamenivo střednězrnné - OKS) s rozprostřením a zhutněním v pruhu šířky přes 1,5 do 3 m, po zhutnění tl. 50 mm | [15 empty] | PP | 2
| D | 8 | Trubní vedení |  |  |  | 157968.77 | [5 empty] | 0 |  | 2.3462 |  | 0 | 1 | D | 1 |  |  |  | ROZPOCET | [6 empty] | 157968.77
32 | K | 871315241 | Kanalizační potrubí z tvrdého PVC vícevrstvé tuhost třídy SN12 DN 150 | m | 26.47 | 617.1685 | 16336.45 | CS ÚRS 2020 02 |  |  | základní |  | 0 | 0.00422 | 0.1117 | 0 | 0 | 4 | K | 2 |  |  |  | ROZPOCET | 16336.45 | 0 | 0 | 0 | 0 | 1 | 16336.45 | 4 | -39675936
| PP |  | Kanalizační potrubí z tvrdého PVC v otevřeném výkopu ve sklonu do 20 %, hladkého plnostěnného vícevrstvého, tuhost třídy SN 12 DN 150 | [15 empty] | PP | 2
| P |  | Poznámka k položce: viz TZ př. č. D.1.1.01.12, situace C3 a v.č. D.1.1.01.13 až 19, výpis přípojek D.1.1.01.3.12 | [15 empty] | P | 2
| VV |  | 16 |  | 16 | [13 empty] | VV | 2 | 2 | True | 1 | ROZPOCET
33 | K | 877315211 | Montáž tvarovek z tvrdého PVC-systém KG nebo z polypropylenu-systém KG 2000 jednoosé DN 160 | kus | 18 | 214.2453 | 3856.42 | CS ÚRS 2020 02 |  |  | základní |  | 0 | 0 | 0 | 0 | 0 | 4 | K | 2 |  |  |  | ROZPOCET | 3856.42 | 0 | 0 | 0 | 0 | 1 | 3856.42 | 4 | -928759875
| PP |  | Montáž tvarovek na kanalizačním potrubí z trub z plastu z tvrdého PVC nebo z polypropylenu v otevřeném výkopu jednoosých DN 160 | [15 empty] | PP | 2
| P |  | Poznámka k položce: viz TZ př. č. D.1.1.01.12, situace C3 a v.č. D.1.1.01.13 až 19, výpis přípojek D.1.1.01.3.12 | [15 empty] | P | 2
34 | M | 28611361 | koleno kanalizační PVC KG 160x45°,(15°,30,45°) | kus | 9 | 100.4049 | 903.64 | CS ÚRS 2020 02 |  |  | základní |  | 0 | 0.00065 | 0.00585 | 0 | 0 | 8 | M | 2 |  |  |  | ROZPOCET | 903.64 | 0 | 0 | 0 | 0 | 1 | 903.64 | 4 | -1008592035
| PP |  | koleno kanalizační PVC KG 160x45° | [15 empty] | PP | 2
35 | M | 286,1-R | trouba KG PVC DN150 zkrácená (dle potřeby) | kus | 9 | 236.8039 | 2131.24 |  |  |  | základní |  | 0 | 0.00065 | 0.00585 | 0 | 0 | 8 | M | 2 |  |  |  | ROZPOCET | 2131.24 | 0 | 0 | 0 | 0 | 1 | 2131.24 | 4 | -1786525608
| PP |  | trouba KG PVC DN150 zkrácená (dle potřeby) | [15 empty] | PP | 2
36 | K | 877315231 | Montáž víčka z tvrdého PVC-systém KG DN 160 | kus | 9 | 214.2453 | 1928.21 | CS ÚRS 2020 02 |  |  | základní |  | 0 | 0 | 0 | 0 | 0 | 4 | K | 2 |  |  |  | ROZPOCET | 1928.21 | 0 | 0 | 0 | 0 | 1 | 1928.21 | 4 | 1540898265
| PP |  | Montáž tvarovek na kanalizačním potrubí z trub z plastu z tvrdého PVC nebo z polypropylenu v otevřeném výkopu víček DN 160 | [15 empty] | PP | 2
| P |  | Poznámka k položce: viz TZ př. č. D.1.1.01.12, situace C3 a v.č. D.1.1.01.13 až 19, výpis přípojek D.1.1.01.3.12 | [15 empty] | P | 2
| VV |  | 1ks na přípojku | [15 empty] | VV | 2 | 1 | True | 0 | ROZPOCET
| VV |  | 50 |  | 9 | [13 empty] | VV | 2 | 2 | True | 1 | ROZPOCET
37 | M | 28611722 | víčko kanalizace plastové KG DN 160 | kus | 9 | 59.201 | 532.81 | CS ÚRS 2020 02 |  |  | základní |  | 0 | 0.00029 | 0.00261 | 0 | 0 | 8 | M | 2 |  |  |  | ROZPOCET | 532.81 | 0 | 0 | 0 | 0 | 1 | 532.81 | 4 | 561972481
| PP |  | víčko kanalizace plastové KG DN 160 | [15 empty] | PP | 2
38 | K | 892351111 | Tlaková zkouška potrubí DN 150 nebo 200 | m | 26.47 | 21.9841 | 581.92 | CS ÚRS 2020 02 |  |  | základní |  | 0 | 0 | 0 | 0 | 0 | 4 | K | 2 |  |  |  | ROZPOCET | 581.92 | 0 | 0 | 0 | 0 | 1 | 581.92 | 4 | 302556589
| PP |  | Tlakové zkoušky na potrubí DN 150 nebo 200 | [15 empty] | PP | 2
| P |  | Poznámka k položce: zkouška bude porvedena vzduchem | [15 empty] | P | 2
39 | K | 894812201 | Revizní a čistící šachta z PP šachtové dno DN 425/150 průtočné | kus | 4 | 3029.9958 | 12119.98 | CS ÚRS 2020 02 |  |  | základní |  | 0 | 0.05803 | 0.23212 | 0 | 0 | 4 | K | 2 |  |  |  | ROZPOCET | 12119.98 | 0 | 0 | 0 | 0 | 1 | 12119.98 | 4 | -827142595
| PP |  | Revizní a čistící šachta z polypropylenu PP pro hladké trouby DN 425 šachtové dno (DN šachty / DN trubního vedení) DN 425/150 průtočné | [15 empty] | PP | 2
| P |  | Poznámka k položce: viz TZ př. č. D.1.1.01.12, situace C3 a v.č. D.1.1.01.13 až 19, výpis přípojek D.1.1.01.3.12 | [15 empty] | P | 2
| VV |  | 30 |  | 4 | [13 empty] | VV | 2 | 2 | True | 1 | ROZPOCET
40 | K | 894812231 | Revizní a čistící šachta z PP DN 425 šachtová roura korugovaná bez hrdla světlé hloubky 1500 mm | kus | 4 | 1731.8859 | 6927.54 | CS ÚRS 2020 02 |  |  | základní |  | 0 | 0.01136 | 0.04544 | 0 | 0 | 4 | K | 2 |  |  |  | ROZPOCET | 6927.54 | 0 | 0 | 0 | 0 | 1 | 6927.54 | 4 | -147676965
| PP |  | Revizní a čistící šachta z polypropylenu PP pro hladké trouby DN 425 roura šachtová korugovaná bez hrdla, světlé hloubky 1500 mm | [15 empty] | PP | 2
41 | K | 894812241 | Revizní a čistící šachta z PP DN 425 šachtová roura teleskopická světlé hloubky 375 mm | kus | 4 | 769.7078 | 3078.83 | CS ÚRS 2020 02 |  |  | základní |  | 0 | 0.00622 | 0.02488 | 0 | 0 | 4 | K | 2 |  |  |  | ROZPOCET | 3078.83 | 0 | 0 | 0 | 0 | 1 | 3078.83 | 4 | 77108040
| PP |  | Revizní a čistící šachta z polypropylenu PP pro hladké trouby DN 425 roura šachtová korugovaná teleskopická (včetně těsnění) 375 mm | [15 empty] | PP | 2
42 | K | 894812249 | Příplatek k rourám revizní a čistící šachty z PP DN 425 za uříznutí šachtové roury | kus | 4 | 809.352 | 3237.41 | CS ÚRS 2020 02 |  |  | základní |  | 0 | 0 | 0 | 0 | 0 | 4 | K | 2 |  |  |  | ROZPOCET | 3237.41 | 0 | 0 | 0 | 0 | 1 | 3237.41 | 4 | -1998528260
| PP |  | Revizní a čistící šachta z polypropylenu PP pro hladké trouby DN 425 roura šachtová korugovaná Příplatek k cenám 2231 - 2242 za uříznutí šachtové roury | [15 empty] | PP | 2
43 | K | 894812262 | Revizní a čistící šachta z PP DN 425 poklop litinový plný do teleskopické trubky pro třídu zatížení D400 | kus | 4 | 3446.6463 | 13786.59 | CS ÚRS 2020 02 |  |  | základní |  | 0 | 0.05454 | 0.21816 | 0 | 0 | 4 | K | 2 |  |  |  | ROZPOCET | 13786.59 | 0 | 0 | 0 | 0 | 1 | 13786.59 | 4 | -108265227
| PP |  | Revizní a čistící šachta z polypropylenu PP pro hladké trouby DN 425 poklop litinový (pro třídu zatížení) plný do teleskopické trubky (D400) | [15 empty] | PP | 2
44 | K | 894812311 | Revizní a čistící šachta z PP typ DN 600/160 šachtové dno průtočné | kus | 5 | 4973.6339 | 24868.17 | CS ÚRS 2020 02 |  |  | základní |  | 0 | 0.1056 | 0.528 | 0 | 0 | 4 | K | 2 |  |  |  | ROZPOCET | 24868.17 | 0 | 0 | 0 | 0 | 1 | 24868.17 | 4 | 1287662789
| PP |  | Revizní a čistící šachta z polypropylenu PP pro hladké trouby DN 600 šachtové dno (DN šachty / DN trubního vedení) DN 600/160 průtočné | [15 empty] | PP | 2
| P |  | Poznámka k položce: viz TZ př. č. D.1.1.01.12, situace C3 a v.č. D.1.1.01.13 až 19, výpis přípojek D.1.1.01.3.12 | [15 empty] | P | 2
| VV |  | 20 |  | 5 | [13 empty] | VV | 2 | 2 | True | 1 | ROZPOCET
45 | K | 894812332 | Revizní a čistící šachta z PP DN 600 šachtová roura korugovaná světlé hloubky 2000 mm | kus | 5 | 3593.8098 | 17969.05 | CS ÚRS 2020 02 |  |  | základní |  | 0 | 0.02424 | 0.1212 | 0 | 0 | 4 | K | 2 |  |  |  | ROZPOCET | 17969.05 | 0 | 0 | 0 | 0 | 1 | 17969.05 | 4 | -1076020812
| PP |  | Revizní a čistící šachta z polypropylenu PP pro hladké trouby DN 600 roura šachtová korugovaná, světlé hloubky 2 000 mm | [15 empty] | PP | 2
46 | K | 894812339 | Příplatek k rourám revizní a čistící šachty z PP DN 600 za uříznutí šachtové roury | kus | 5 | 1078.0569 | 5390.28 | CS ÚRS 2020 02 |  |  | základní |  | 0 | 0 | 0 | 0 | 0 | 4 | K | 2 |  |  |  | ROZPOCET | 5390.28 | 0 | 0 | 0 | 0 | 1 | 5390.28 | 4 | 943025425
| PP |  | Revizní a čistící šachta z polypropylenu PP pro hladké trouby DN 600 Příplatek k cenám 2331 - 2334 za uříznutí šachtové roury | [15 empty] | PP | 2
47 | K | 894812377 | Revizní a čistící šachta z PP DN 600 poklop litinový pro třídu zatížení D400 s teleskopickým adaptérem | kus | 5 | 8864.0454 | 44320.23 | CS ÚRS 2020 02 |  |  | základní |  | 0 | 0.21008 | 1.0504 | 0 | 0 | 4 | K | 2 |  |  |  | ROZPOCET | 44320.23 | 0 | 0 | 0 | 0 | 1 | 44320.23 | 4 | -976969399
| PP |  | Revizní a čistící šachta z polypropylenu PP pro hladké trouby DN 600 poklop (mříž) litinový pro třídu zatížení D400 s teleskopickým adaptérem | [15 empty] | PP | 2
| D | 9 | Ostatní konstrukce a práce, bourání |  |  |  | 10608.82 | [5 empty] | 0 |  | 0 |  | 0 | 1 | D | 1 |  |  |  | ROZPOCET | [6 empty] | 10608.82
49 | K | 940,2-R | Dodávka + montáž zateplení poloviny revizní šachty DN425 polystyrenem XPS tl.2x100mm, plocha cca 2,1m2/ks, nalepením pomocí PUR pěny | ks | 4 | 2652.204 | 10608.82 |  |  |  | základní |  | 0 | 0 | 0 | 0 | 0 | 4 | K | 2 |  |  |  | ROZPOCET | 10608.82 | 0 | 0 | 0 | 0 | 1 | 10608.82 | 4 | -2078426827
| PP |  | Dodávka + montáž zateplení poloviny revizní šachty DN425 polystyrenem XPS tl.2x100mm, plocha cca 2,1m2/ks, nalepením pomocí PUR pěny | [15 empty] | PP | 2
| D | 997 | Přesun sutě |  |  |  | 7853.63 | [5 empty] | 0 |  | 0 |  | 0 | 1 | D | 1 |  |  |  | ROZPOCET | [6 empty] | 7853.63
51 | K | 997221551 | Vodorovná doprava suti ze sypkých materiálů do 1 km | t | 21.441 | 40.4774 | 867.88 | CS ÚRS 2020 02 |  |  | základní |  | 0 | 0 | 0 | 0 | 0 | 4 | K | 2 |  |  |  | ROZPOCET | 867.88 | 0 | 0 | 0 | 0 | 1 | 867.88 | 4 | -1707344347
| PP |  | Vodorovná doprava suti bez naložení, ale se složením a s hrubým urovnáním ze sypkých materiálů, na vzdálenost do 1 km | [15 empty] | PP | 2
| VV |  | "kamenivo" 23,823*0,4*2 |  | 19.0584 | [13 empty] | VV | 2 | 2 | True | 0 | ROZPOCET
| VV |  | "asfalt" 23,823*0,05*2 |  | 2.3823 | [13 empty] | VV | 2 | 2 | True | 0 | ROZPOCET
| VV |  | Součet |  | 21.4407 | [13 empty] | VV | 2 | 4 | True | 1 | ROZPOCET
52 | K | 997221559 | Příplatek ZKD 1 km u vodorovné dopravy suti ze sypkých materiálů | t | 300.174 | 3.1192 | 936.31 | CS ÚRS 2020 02 |  |  | základní |  | 0 | 0 | 0 | 0 | 0 | 4 | K | 2 |  |  |  | ROZPOCET | 936.31 | 0 | 0 | 0 | 0 | 1 | 936.31 | 4 | 107822234
| PP |  | Vodorovná doprava suti bez naložení, ale se složením a s hrubým urovnáním Příplatek k ceně za každý další i započatý 1 km přes 1 km | [15 empty] | PP | 2
| VV |  | "kamenivo" |  | 19.058 | [13 empty] | VV | 2 | 2 | True | 0 | ROZPOCET
| VV |  | "asfalt" |  | 2.382 | [13 empty] | VV | 2 | 2 | True | 0 | ROZPOCET
| VV |  | Součet |  | 21.441 | [13 empty] | VV | 2 | 4 | True | 1 | ROZPOCET
| VV |  | 21,441*14 'Přepočtené koeficientem množství |  | 300.174 | [13 empty] | VV | 2 | 2 | False | 1 | ROZPOCET
53 | K | 997221611 | Nakládání suti na dopravní prostředky pro vodorovnou dopravu | t | 21.441 | 155.9832 | 3344.44 | CS ÚRS 2020 02 |  |  | základní |  | 0 | 0 | 0 | 0 | 0 | 4 | K | 2 |  |  |  | ROZPOCET | 3344.44 | 0 | 0 | 0 | 0 | 1 | 3344.44 | 4 | -1484168037
| PP |  | Nakládání na dopravní prostředky pro vodorovnou dopravu suti | [15 empty] | PP | 2
54 | K | 997221873 | Poplatek za uložení stavebního odpadu na recyklační skládce (skládkovné) zeminy a kamení zatříděného do Katalogu odpadů pod kódem 17 05 04 | t | 19.058 | 110.6456 | 2108.68 | CS ÚRS 2020 02 |  |  | základní |  | 0 | 0 | 0 | 0 | 0 | 4 | K | 2 |  |  |  | ROZPOCET | 2108.68 | 0 | 0 | 0 | 0 | 1 | 2108.68 | 4 | 244868275
| PP |  | Poplatek za uložení stavebního odpadu na recyklační skládce (skládkovné) zeminy a kamení zatříděného do Katalogu odpadů pod kódem 17 05 04 | [15 empty] | PP | 2
| VV |  | "kamenivo" |  | 19.058 | [13 empty] | VV | 2 | 2 | True | 1 | ROZPOCET
55 | K | 997221875 | Poplatek za uložení stavebního odpadu na recyklační skládce (skládkovné) asfaltového bez obsahu dehtu zatříděného do Katalogu odpadů pod kódem 17 03 02 | t | 2.382 | 250.3439 | 596.32 | CS ÚRS 2020 02 |  |  | základní |  | 0 | 0 | 0 | 0 | 0 | 4 | K | 2 |  |  |  | ROZPOCET | 596.32 | 0 | 0 | 0 | 0 | 1 | 596.32 | 4 | 1982374320
| PP |  | Poplatek za uložení stavebního odpadu na recyklační skládce (skládkovné) asfaltového bez obsahu dehtu zatříděného do Katalogu odpadů pod kódem 17 03 02 | [15 empty] | PP | 2
| VV |  | "asfalt" |  | 2.382 | [13 empty] | VV | 2 | 2 | True | 1 | ROZPOCET
| D | 998 | Přesun hmot |  |  |  | 1628.61 | [5 empty] | 0 |  | 0 |  | 0 | 1 | D | 1 |  |  |  | ROZPOCET | [6 empty] | 1628.61
56 | K | 998276101 | Přesun hmot pro trubní vedení z trub z plastických hmot otevřený výkop | t | 1.8 | 904.7812 | 1628.61 | CS ÚRS 2020 02 |  |  | základní |  | 0 | 0 | 0 | 0 | 0 | 4 | K | 2 |  |  |  | ROZPOCET | 1628.61 | 0 | 0 | 0 | 0 | 1 | 1628.61 | 4 | -1030149203
| PP |  | Přesun hmot pro trubní vedení hloubené z trub z plastických hmot nebo sklolaminátových pro vodovody nebo kanalizace v otevřeném výkopu dopravní vzdálenost do 15 m | [15 empty] | PP | 2

## Odbočení stoka D3
[9 empty] | >> skryté sloupce << | [9 empty] | {8c0c9402-f334-4767-9f01-22d3c8b0358c}
2
| KRYCÍ LIST SOUPISU PRACÍ | [8 empty] | v --- níže se nacházejí doplnkové a pomocné údaje k sestavám --- v | [8 empty] | False
Stavba:
#REF!
Objekt:
01 - Kanalizace Podlesí
Soupis:
001 - SO 01 Gravitační kanalizace
Úroveň 4:
00007 - DSO 01.3.1g Kanalizační odbočení Stoky D3-Od106c(3,25m)
| KSO: |  |  |  |  | CC-CZ: | 22122
| Místo: |  |  |  |  | Datum: | #REF!
| CZ-CPV: |  | 45232410-9
| Zadavatel: |  |  |  |  | IČ:
|  | Město Petřvald |  |  |  | DIČ:
| Uchazeč: |  |  |  |  | IČ: | #REF!
|  | #REF! |  |  |  | DIČ: | #REF!
| Projektant: |  |  |  |  | IČ:
|  | Sweco Hydroprojekt a.s., divize Morava |  |  |  | DIČ:
| Zpracovatel: |  |  |  |  | IČ: | #REF!
|  | #REF! |  |  |  | DIČ: | #REF!
Poznámka:
| Cena bez DPH | [5 empty] | 43878.48
|  |  | Základ daně |  |  | Sazba daně | Výše daně
| DPH | základní | 43878.48 |  |  | 21% | 9214.48
|  | snížená | 0 |  |  | 15% | 0
|  | zákl. přenesená | 0 |  |  | 21% | 0
|  | sníž. přenesená | 0 |  |  | 15% | 0
|  | nulová | 0 |  |  | 0% | 0
| Cena s DPH |  |  | v | CZK |  | 53092.96
| Projektant |  |  | Zpracovatel
| Datum a podpis: |  | Razítko | Datum a podpis: |  |  | Razítko
| Objednavatel |  |  | Uchazeč
| Datum a podpis: |  | Razítko | Datum a podpis: |  |  | Razítko
REKAPITULACE ČLENĚNÍ SOUPISU PRACÍ
Stavba:
#REF!
Objekt:
01 - Kanalizace Podlesí
Soupis:
001 - SO 01 Gravitační kanalizace
Úroveň 4:
00007 - DSO 01.3.1g Kanalizační odbočení Stoky D3-Od106c(3,25m)
Místo: | [5 empty] | Datum: | #REF!
Zadavatel: |  |  | Město Petřvald |  |  | Projektant: | Sweco Hydroprojekt a.s., divize Morava
Uchazeč: |  |  | #REF! |  |  | Zpracovatel: | #REF!
Kód dílu - Popis | [6 empty] | Cena celkem [CZK]
Náklady ze soupisu prací | [6 empty] | 43878.48 | [12 empty] | -1
| HSV - Práce a dodávky HSV | [5 empty] | 43878.48
| 1 - Zemní práce | [5 empty] | 17292.19
| 2 - Zakládání | [5 empty] | 858.22
| 4 - Vodorovné konstrukce | [5 empty] | 799.59
| 5 - Komunikace pozemní | [5 empty] | 2149.06
| 8 - Trubní vedení | [5 empty] | 21625.94
| 9 - Ostatní konstrukce a práce, bourání | [5 empty] | #REF!
| 997 - Přesun sutě | [5 empty] | 972.52
| 998 - Přesun hmot | [5 empty] | 180.96
SOUPIS PRACÍ
Stavba:
#REF!
Objekt:
01 - Kanalizace Podlesí
Soupis:
001 - SO 01 Gravitační kanalizace
Úroveň 4:
00007 - DSO 01.3.1g Kanalizační odbočení Stoky D3-Od106c(3,25m)
Místo: | [5 empty] | Datum: | #REF!
Zadavatel: |  |  | Město Petřvald |  |  | Projektant: | Sweco Hydroprojekt a.s., divize Morava
Uchazeč: |  |  | #REF! |  |  | Zpracovatel: | #REF!
PČ | Typ | Kód | Popis | MJ | Množství | J.cena [CZK] | Cena celkem [CZK] | Cenová soustava |  |  | DPH | J. Nh [h] | Nh celkem [h] | J. hmotnost [t] | Hmotnost celkem [t] | J. suť [t] | Suť Celkem [t]
Náklady soupisu celkem |  |  |  | . |  |  | 43878.48 | [5 empty] | #REF! |  | #REF! |  | #REF! |  | D | -1 | [10 empty] | 43878.48
| D | HSV | Práce a dodávky HSV | . |  |  | 43878.48 | [5 empty] | #REF! |  | #REF! |  | #REF! | 1 | D | 0 |  |  |  | ROZPOCET | [6 empty] | 43878.48
| D | 1 | Zemní práce | . |  |  | 17292.19 | [5 empty] | 0 |  | 13.1344 |  | 3.6797 | 1 | D | 1 |  |  |  | ROZPOCET | [6 empty] | 17292.19
1 | K | 113107224,1 | Odstranění podkladu z kameniva drceného tl 400 mm strojně pl přes 200 m2 - před finálním zapravením | m2 | 2.925 | 68.7672 | 201.14 |  |  |  | základní |  | 0 | 0 | 0 | 0.58 | 1.6965 | 4 | K | 2 |  |  |  | ROZPOCET | 201.14 | 0 | 0 | 0 | 0 | 1 | 201.14 | 4 | -359303775
| PP |  | Odstranění podkladů nebo krytů strojně plochy jednotlivě přes 200 m2 s přemístěním hmot na skládku na vzdálenost do 20 m nebo s naložením na dopravní prostředek z kameniva hrubého drceného, o tl. vrstvy přes 300 do 400 mm | [15 empty] | PP | 2
|  |  | 3,25-0,325 |  | 2.925
2 | K | 113107224 | Odstranění podkladu z kameniva drceného tl 400 mm strojně pl přes 200 m2 | m2 | 2.925 | 68.7672 | 201.14 | CS ÚRS 2020 02 |  |  | základní |  | 0 | 0 | 0 | 0.58 | 1.6965 | 4 | K | 2 |  |  |  | ROZPOCET | 201.14 | 0 | 0 | 0 | 0 | 1 | 201.14 | 4 | -4547188
| PP |  | Odstranění podkladů nebo krytů strojně plochy jednotlivě přes 200 m2 s přemístěním hmot na skládku na vzdálenost do 20 m nebo s naložením na dopravní prostředek z kameniva hrubého drceného, o tl. vrstvy přes 300 do 400 mm | [15 empty] | PP | 2
3 | K | 113107241 | Odstranění podkladu živičného tl 50 mm strojně pl přes 200 m2 | m2 | 2.925 | 27.8868 | 81.57 | CS ÚRS 2020 02 |  |  | základní |  | 0 | 0 | 0 | 0.098 | 0.28665 | 4 | K | 2 |  |  |  | ROZPOCET | 81.57 | 0 | 0 | 0 | 0 | 1 | 81.57 | 4 | 366333855
| PP |  | Odstranění podkladů nebo krytů strojně plochy jednotlivě přes 200 m2 s přemístěním hmot na skládku na vzdálenost do 20 m nebo s naložením na dopravní prostředek živičných, o tl. vrstvy do 50 mm | [15 empty] | PP | 2
| P |  | Poznámka k položce: viz TZ př. č. D.1.1.01.12, situace C3 a v.č. D.1.1.01.13 až 19, výpis přípojek D.1.1.01.3.12 | [15 empty] | P | 2
4 | K | 121151113 | Sejmutí ornice plochy do 500 m2 tl vrstvy do 200 mm strojně | m2 | 1 | 23.0918 | 23.09 | CS ÚRS 2020 02 |  |  | základní |  | 0 | 0 | 0 | 0 | 0 | 4 | K | 2 |  |  |  | ROZPOCET | 23.09 | 0 | 0 | 0 | 0 | 1 | 23.09 | 4 | -1982786999
| PP |  | Sejmutí ornice strojně při souvislé ploše přes 100 do 500 m2, tl. vrstvy do 200 mm | [15 empty] | PP | 2
| P |  | Poznámka k položce: viz TZ př. č. D.1.1.01.12, situace C3 a v.č. D.1.1.01.13 až 19, výpis přípojek D.1.1.01.3.12 | [15 empty] | P | 2
5 | K | 132154206 | Hloubení zapažených rýh š do 2000 mm v hornině třídy těžitelnosti I, skupiny 1 a 2 objem do 5000 m3 | m3 | 2.844 | 285.2019 | 811.11 | CS ÚRS 2020 02 |  |  | základní |  | 0 | 0 | 0 | 0 | 0 | 4 | K | 2 |  |  |  | ROZPOCET | 811.11 | 0 | 0 | 0 | 0 | 1 | 811.11 | 4 | 973732719
| PP |  | Hloubení zapažených rýh šířky přes 800 do 2 000 mm strojně s urovnáním dna do předepsaného profilu a spádu v hornině třídy těžitelnosti I skupiny 1 a 2 přes 1 000 do 5 000 m3 s naložením na dopravní prostředek | [15 empty] | PP | 2
| P |  | Poznámka k položce: viz TZ př. č. D.1.1.01.12, situace C3 a v.č. D.1.1.01.13 až 19, výpis přípojek D.1.1.01.3.12 50% hor.tř. II a 50% hor.tř.III | [15 empty] | P | 2
| VV |  | místní komunikace, tl.450mm, odebráno v rámci přípravných prací , uvažováno 90% z délek přípojek | [15 empty] | VV | 2 | 1 | True | 0 | ROZPOCET
| VV |  | "DN150" 3,25*1*(2,2-0,45)*0,9 |  | 5.1188 | [13 empty] | VV | 2 | 2 | True | 0 | ROZPOCET
| VV |  | v zeleni, tl.100mm, odebráno v rámci přípravných prací | [15 empty] | VV | 2 | 1 | True | 0 | ROZPOCET
| VV |  | "DN150" 3,25*1*(2,2-0,1)*0,1 |  | 0.56875 | [13 empty] | VV | 2 | 2 | True | 0 | ROZPOCET
| VV |  | Mezisoučet |  | 5.6875 | [13 empty] | VV | 2 | 3 | True | 0 | ROZPOCET
| VV |  | 5,688*0,5 |  | 2.8438 | [13 empty] | VV | 2 | 2 | True | 1 | ROZPOCET
6 | K | 132254206 | Hloubení zapažených rýh š do 2000 mm v hornině třídy těžitelnosti I, skupiny 3 objem do 5000 m3 | m3 | 2.844 | 390.5596 | 1110.75 | CS ÚRS 2020 02 |  |  | základní |  | 0 | 0 | 0 | 0 | 0 | 4 | K | 2 |  |  |  | ROZPOCET | 1110.75 | 0 | 0 | 0 | 0 | 1 | 1110.75 | 4 | 1824249026
| PP |  | Hloubení zapažených rýh šířky přes 800 do 2 000 mm strojně s urovnáním dna do předepsaného profilu a spádu v hornině třídy těžitelnosti I skupiny 3 přes 1 000 do 5 000 m3 s naložením na dopravní prostředek | [15 empty] | PP | 2
| P |  | Poznámka k položce: viz TZ př. č. D.1.1.01.12, situace C3 a v.č. D.1.1.01.13 až 19, výpis přípojek D.1.1.01.3.12 50% hor.tř. II a 50% hor.tř.III | [15 empty] | P | 2
7 | K | 139001101 | Příplatek za ztížení vykopávky v blízkosti podzemního vedení - ruční výkop | m3 | 1.138 | 650.2706 | 740.01 | CS ÚRS 2020 02 |  |  | základní |  | 0 | 0 | 0 | 0 | 0 | 4 | K | 2 |  |  |  | ROZPOCET | 740.01 | 0 | 0 | 0 | 0 | 1 | 740.01 | 4 | -851461456
| PP |  | Příplatek k cenám hloubených vykopávek za ztížení vykopávky v blízkosti podzemního vedení nebo výbušnin pro jakoukoliv třídu horniny | [15 empty] | PP | 2
| VV |  | 20% z výkopu | [15 empty] | VV | 2 | 1 | True | 0 | ROZPOCET
| VV |  | 5,688*0,2 |  | 1.1376 | [13 empty] | VV | 2 | 2 | True | 1 | ROZPOCET
8 | K | 151811132 | Osazení pažicího boxu hl výkopu do 4 m š do 2,5 m | m2 | 14.3 | 156.6896 | 2240.66 | CS ÚRS 2020 02 |  |  | základní |  | 0 | 0.00059 | 0.008437 | 0 | 0 | 4 | K | 2 |  |  |  | ROZPOCET | 2240.66 | 0 | 0 | 0 | 0 | 1 | 2240.66 | 4 | 948117997
| PP |  | Zřízení pažicích boxů pro pažení a rozepření stěn rýh podzemního vedení hloubka výkopu do 4 m, šířka přes 1,2 do 2,5 m | [15 empty] | PP | 2
| P |  | Poznámka k položce: viz TZ př. č. D.1.1.01.12, situace C3 a v.č. D.1.1.01.13 až 19, výpis přípojek D.1.1.01.3.12 | [15 empty] | P | 2
| VV |  | "DN150" 3,25*2,2*2 |  | 14.3 | [13 empty] | VV | 2 | 2 | True | 1 | ROZPOCET
9 | K | 151811232 | Odstranění pažicího boxu hl výkopu do 4 m š do 2,5 m | m2 | 14.3 | 103.3367 | 1477.71 | CS ÚRS 2020 02 |  |  | základní |  | 0 | 0 | 0 | 0 | 0 | 4 | K | 2 |  |  |  | ROZPOCET | 1477.71 | 0 | 0 | 0 | 0 | 1 | 1477.71 | 4 | 1307594821
| PP |  | Odstranění pažicích boxů pro pažení a rozepření stěn rýh podzemního vedení hloubka výkopu do 4 m, šířka přes 1,2 do 2,5 m | [15 empty] | PP | 2
10 | K | 162751117 | Vodorovné přemístění do 10000 m výkopku/sypaniny z horniny třídy těžitelnosti I, skupiny 1 až 3 - na trvalou skládku, popř. mezideponii | m3 | 5.688 | 282.0686 | 1604.41 | CS ÚRS 2020 02 |  |  | základní |  | 0 | 0 | 0 | 0 | 0 | 4 | K | 2 |  |  |  | ROZPOCET | 1604.41 | 0 | 0 | 0 | 0 | 1 | 1604.41 | 4 | 373550071
| PP |  | Vodorovné přemístění výkopku nebo sypaniny po suchu na obvyklém dopravním prostředku, bez naložení výkopku, avšak se složením bez rozhrnutí z horniny třídy těžitelnosti I skupiny 1 až 3 na vzdálenost přes 9 000 do 10 000 m | [15 empty] | PP | 2
| VV |  | výkop | [15 empty] | VV | 2 | 1 | True | 0 | ROZPOCET
| VV |  |  |  | 5.688 | [13 empty] | VV | 2 | 2 | True | 0 | ROZPOCET
11 | K | 162751117,1 | Vodorovné přemístění do 10000 m výkopku/sypaniny z horniny třídy těžitelnosti I, skupiny 1 až 3 - zpět na stavbu | m3 | 0.5688 | 262.0686 | 149.06 |  |  |  | základní |  | 0 | 0 | 0 | 0 | 0 | 4 | K | 2 |  |  |  | ROZPOCET | 149.06 | 0 | 0 | 0 | 0 | 1 | 149.06 | 4 | -942558662
| PP |  | Vodorovné přemístění výkopku nebo sypaniny po suchu na obvyklém dopravním prostředku, bez naložení výkopku, avšak se složením bez rozhrnutí z horniny třídy těžitelnosti I skupiny 1 až 3 na vzdálenost přes 9 000 do 10 000 m |  | 0.5688 | [13 empty] | PP | 2
12 | K | 162751119 | Příplatek k vodorovnému přemístění výkopku/sypaniny z horniny třídy těžitelnosti I, skupiny 1 až 3 ZKD 1000 m přes 10000 m - na trvalou skládku, popř. mezideponii | m3 | 28.44 | 3.4208 | 97.29 | CS ÚRS 2020 02 |  |  | základní |  | 0 | 0 | 0 | 0 | 0 | 4 | K | 2 |  |  |  | ROZPOCET | 97.29 | 0 | 0 | 0 | 0 | 1 | 97.29 | 4 | 1857615747
| PP |  | Vodorovné přemístění výkopku nebo sypaniny po suchu na obvyklém dopravním prostředku, bez naložení výkopku, avšak se složením bez rozhrnutí z horniny třídy těžitelnosti I skupiny 1 až 3 na vzdálenost Příplatek k ceně za každých dalších i započatých 1 000 m | [15 empty] | PP | 2
| VV |  | 5,688*5 'Přepočtené koeficientem množství |  | 28.44 | [13 empty] | VV | 2 | 2 | False | 1 | ROZPOCET
13 | K | 162751119,1 | Příplatek k vodorovnému přemístění výkopku/sypaniny z horniny třídy těžitelnosti I, skupiny 1 až 3 ZKD 1000 m přes 10000 m - zpět na stavbu | m3 | 2.844 | 3.4208 | 9.73 |  |  |  | základní |  | 0 | 0 | 0 | 0 | 0 | 4 | K | 2 |  |  |  | ROZPOCET | 9.73 | 0 | 0 | 0 | 0 | 1 | 9.73 | 4 | 454373054
| PP |  | Vodorovné přemístění výkopku nebo sypaniny po suchu na obvyklém dopravním prostředku, bez naložení výkopku, avšak se složením bez rozhrnutí z horniny třídy těžitelnosti I skupiny 1 až 3 na vzdálenost Příplatek k ceně za každých dalších i započatých 1 000 m | [15 empty] | PP | 2
| VV |  | 0,5688*5 'Přepočtené koeficientem množství |  | 2.844 | [13 empty] | VV | 2 | 2 | False | 1 | ROZPOCET
14 | K | 167151111 | Nakládání výkopku z hornin třídy těžitelnosti I, skupiny 1 až 3 přes 100 m3 - zpět na stavbu | m3 | 0.5688 | 43.0805 | 24.5 | CS ÚRS 2020 02 |  |  | základní |  | 0 | 0 | 0 | 0 | 0 | 4 | K | 2 |  |  |  | ROZPOCET | 24.5 | 0 | 0 | 0 | 0 | 1 | 24.5 | 4 | 571324877
| PP |  | Nakládání, skládání a překládání neulehlého výkopku nebo sypaniny strojně nakládání, množství přes 100 m3, z hornin třídy těžitelnosti I, skupiny 1 až 3 | [15 empty] | PP | 2
15 | K | 171152501 | Zhutnění podloží z hornin soudržných nebo nesoudržných pod násypy | m2 | 3.25 | 6.3645 | 20.68 | CS ÚRS 2020 02 |  |  | základní |  | 0 | 0 | 0 | 0 | 0 | 4 | K | 2 |  |  |  | ROZPOCET | 20.68 | 0 | 0 | 0 | 0 | 1 | 20.68 | 4 | -2031693927
| PP |  | Zhutnění podloží pod násypy z rostlé horniny třídy těžitelnosti I a II, skupiny 1 až 4 z hornin soudružných a nesoudržných | [15 empty] | PP | 2
|  |  | 3,25*1 |  | 3.25
16 | K | 171201231 | Poplatek za uložení zeminy a kamení na recyklační skládce (skládkovné) kód odpadu 17 05 04 | t | 9.215 | 110.6456 | 1019.6 | CS ÚRS 2020 02 |  |  | základní |  | 0 | 0 | 0 | 0 | 0 | 4 | K | 2 |  |  |  | ROZPOCET | 1019.6 | 0 | 0 | 0 | 0 | 1 | 1019.6 | 4 | -1421537485
| PP |  | Poplatek za uložení stavebního odpadu na recyklační skládce (skládkovné) zeminy a kamení zatříděného do Katalogu odpadů pod kódem 17 05 04 | [15 empty] | PP | 2
| VV |  | na mezideponii | [15 empty] | VV | 2 | 1 | True | 0 | ROZPOCET
| VV |  |  |  | 5.688 | [13 empty] | VV | 2 | 2 | True | 0 | ROZPOCET
| VV |  | zpět na stavbu | [15 empty] | VV | 2 | 1 | True | 0 | ROZPOCET
| VV |  |  |  | -0.5688 | [13 empty] | VV | 2 | 2 | True | 0 | ROZPOCET
| VV |  | Součet |  | 5.1192 | [13 empty] | VV | 2 | 4 | True | 1 | ROZPOCET
| VV |  | 5,119*1,8 'Přepočtené koeficientem množství |  | 9.2146 | [13 empty] | VV | 2 | 2 | False | 1 | ROZPOCET
17 | K | 174151101 | Zásyp jam, šachet rýh nebo kolem objektů sypaninou se zhutněním | m3 | 5.1 | 140.6405 | 717.27 | CS ÚRS 2020 02 |  |  | základní |  | 0 | 0 | 0 | 0 | 0 | 4 | K | 2 |  |  |  | ROZPOCET | 717.27 | 0 | 0 | 0 | 0 | 1 | 717.27 | 4 | -1598311982
| PP |  | Zásyp sypaninou z jakékoliv horniny strojně s uložením výkopku ve vrstvách se zhutněním jam, šachet, rýh nebo kolem objektů v těchto vykopávkách | [15 empty] | PP | 2
| VV |  | výkop | [15 empty] | VV | 2 | 1 | True | 0 | ROZPOCET
| VV |  | 5.25 |  | 5.688 | [13 empty] | VV | 2 | 2 | True | 0 | ROZPOCET
| VV |  | obsyp | [15 empty] | VV | 2 | 1 | True | 0 | ROZPOCET
| VV |  | -1.463 |  | -1.463 | [13 empty] | VV | 2 | 2 | True | 0 | ROZPOCET
| VV |  | lóže | [15 empty] | VV | 2 | 1 | True | 0 | ROZPOCET
| VV |  | -0.325 |  | -0.325 | [13 empty] | VV | 2 | 2 | True | 0 | ROZPOCET
| VV |  | podkladní desky | [15 empty] | VV | 2 | 1 | True | 0 | ROZPOCET
| VV |  |  |  | -0.1 | [13 empty] | VV | 2 | 2 | True | 0 | ROZPOCET
| VV |  | dosyp 50mm pod uroveň frézování | [15 empty] | VV | 2 | 1 | True | 0 | ROZPOCET
| VV |  | 3,25*(0,45-0,05) |  | 1.3 | [13 empty] | VV | 2 | 2 | True | 0 | ROZPOCET
| VV |  | Součet |  | 5.1 | [13 empty] | VV | 2 | 4 | True | 1 | ROZPOCET
18 | M | 58344197 | přírodní drcené kamenivo (štěrkodrť), frakce 0-63 mm | t | 10.2 | 390.0974 | 3978.99 | CS ÚRS 2020 02 |  |  | základní |  | 0 | 1 | 10.2 | 0 | 0 | 8 | M | 2 |  |  |  | ROZPOCET | 3978.99 | 0 | 0 | 0 | 0 | 1 | 3978.99 | 4 | 454428527
| PP |  | přírodní drcené kamenivo (štěrkodrť), frakce 0-63 mm | [15 empty] | PP | 2
| P |  | Poznámka k položce: nepřípustný popílek, struska, hlušina (haldovina), recykláty | [15 empty] | P | 2
| VV |  | 5,1*2 'Přepočtené koeficientem množství |  | 10.2 | [13 empty] | VV | 2 | 2 | False | 1 | ROZPOCET
19 | K | 175111101 | Obsypání potrubí ručně sypaninou bez prohození, uloženou do 3 m | m3 | 1.463 | 510.3829 | 746.69 | CS ÚRS 2020 02 |  |  | základní |  | 0 | 0 | 0 | 0 | 0 | 4 | K | 2 |  |  |  | ROZPOCET | 746.69 | 0 | 0 | 0 | 0 | 1 | 746.69 | 4 | 1730486342
| PP |  | Obsypání potrubí ručně sypaninou z vhodných hornin třídy těžitelnosti I a II, skupiny 1 až 4 nebo materiálem připraveným podél výkopu ve vzdálenosti do 3 m od jeho kraje pro jakoukoliv hloubku výkopu a míru zhutnění bez prohození sypaniny | [15 empty] | PP | 2
| P |  | Poznámka k položce: viz TZ př. č. D.1.1.01.12, situace C3 a v.č. D.1.1.01.13 až 19, výpis přípojek D.1.1.01.3.12 | [15 empty] | P | 2
| VV |  | "DN150" 3,25*1*0,45 |  | 1.4625 | [13 empty] | VV | 2 | 2 | True | 1 | ROZPOCET
20 | M | 58337302 | štěrkopísek frakce 8/16 | t | 2.926 | 380.6282 | 1113.72 | CS ÚRS 2020 02 |  |  | základní |  | 0 | 1 | 2.926 | 0 | 0 | 8 | M | 2 |  |  |  | ROZPOCET | 1113.72 | 0 | 0 | 0 | 0 | 1 | 1113.72 | 4 | -538860495
| PP |  | štěrkopísek frakce 8/16 | [15 empty] | PP | 2
| VV |  | 1,463*2 'Přepočtené koeficientem množství |  | 2.926 | [13 empty] | VV | 2 | 2 | False | 1 | ROZPOCET
21 | K | 181,2-R | Zatravnění a ohumusování, vč. zálivky vodou a dodávky materiálů | m2 | 1 | 64.4107 | 64.41 |  |  |  | základní |  | 0 | 0 | 0 | 0 | 0 | 4 | K | 2 |  |  |  | ROZPOCET | 64.41 | 0 | 0 | 0 | 0 | 1 | 64.41 | 4 | -400257443
| PP |  | Zatravnění a ohumusování, vč. zálivky vodou a dodávky materiálů | [15 empty] | PP | 2
22 | K | 181351103 | Rozprostření ornice tl vrstvy do 200 mm pl do 500 m2 v rovině nebo ve svahu do 1:5 strojně | m2 | 1 | 48.3007 | 48.3 | CS ÚRS 2020 02 |  |  | základní |  | 0 | 0 | 0 | 0 | 0 | 4 | K | 2 |  |  |  | ROZPOCET | 48.3 | 0 | 0 | 0 | 0 | 1 | 48.3 | 4 | -2029401739
| PP |  | Rozprostření a urovnání ornice v rovině nebo ve svahu sklonu do 1:5 strojně při souvislé ploše přes 100 do 500 m2, tl. vrstvy do 200 mm | [15 empty] | PP | 2
23 | K | 998225111 | Přesun hmot pro pozemní komunikace s krytem z kamene, monolitickým betonovým nebo živičným | t | 13.126 | 61.7371 | 810.36 | CS ÚRS 2020 02 |  |  | základní |  | 0 | 0 | 0 | 0 | 0 | 4 | K | 2 |  |  |  | ROZPOCET | 810.36 | 0 | 0 | 0 | 0 | 1 | 810.36 | 4 | 404237477
| PP |  | Přesun hmot pro komunikace s krytem z kameniva, monolitickým betonovým nebo živičným dopravní vzdálenost do 200 m jakékoliv délky objektu | [15 empty] | PP | 2
| VV |  | 10,2+2,926 |  | 13.126 | [13 empty] | VV | 2 | 2 | True | 1 | ROZPOCET
| D | 2 | Zakládání |  |  |  | 858.22 | [5 empty] | 0 |  | 0.66524 |  | 0 | 1 | D | 1 |  |  |  | ROZPOCET | [6 empty] | 858.22
24 | K | 212752111 | Trativod z drenážních trubek korugovaných PE-HD SN 4 perforace 220° včetně lože otevřený výkop DN 100 pro liniové stavby, vč. následného odstranění | m | 3.25 | 264.0683 | 858.22 | CS ÚRS 2020 02 |  |  | základní |  | 0 | 0.20469 | 0.66524 | 0 | 0 | 4 | K | 2 |  |  |  | ROZPOCET | 858.22 | 0 | 0 | 0 | 0 | 1 | 858.22 | 4 | 1970770463
| PP |  | Trativody z drenážních trubek pro liniové stavby a komunikace se zřízením štěrkového lože pod trubky a s jejich obsypem v otevřeném výkopu trubka korugovaná sendvičová PE-HD SN 4 perforace 220° DN 100 | [15 empty] | PP | 2
| D | 4 | Vodorovné konstrukce |  |  |  | 799.59 | [5 empty] | 0 |  | 0 |  | 0 | 1 | D | 1 |  |  |  | ROZPOCET | [6 empty] | 799.59
25 | K | 451573111 | Lože pod potrubí otevřený výkop z písku fr 0-4mm | m3 | 0.325 | 1200.1717 | 390.06 | CS ÚRS 2020 02 |  |  | základní |  | 0 | 0 | 0 | 0 | 0 | 4 | K | 2 |  |  |  | ROZPOCET | 390.06 | 0 | 0 | 0 | 0 | 1 | 390.06 | 4 | -1586612543
| PP |  | Lože pod potrubí, stoky a drobné objekty v otevřeném výkopu z písku a štěrkopísku do 63 mm | [15 empty] | PP | 2
| P |  | Poznámka k položce: viz TZ př. č. D.1.1.01.12, situace C3 a v.č. D.1.1.01.13 až 19, výpis přípojek D.1.1.01.3.12 | [15 empty] | P | 2
| VV |  | "DN150" 3,25*1*0,1 |  | 0.325 | [13 empty] | VV | 2 | 2 | True | 1 | ROZPOCET
26 | K | 451573111,1 | Lože pod potrubí otevřený výkop ze štěrkopísku | m3 | 0.1 | 1200.1717 | 120.02 |  |  |  | základní |  | 0 | 0 | 0 | 0 | 0 | 4 | K | 2 |  |  |  | ROZPOCET | 120.02 | 0 | 0 | 0 | 0 | 1 | 120.02 | 4 | 1899712747
| PP |  | Lože pod potrubí, stoky a drobné objekty v otevřeném výkopu z písku a štěrkopísku do 63 mm | [15 empty] | PP | 2
| P |  | Poznámka k položce: viz TZ př. č. D.1.1.01.12, situace C3 a v.č. D.1.1.01.13 až 19, výpis přípojek D.1.1.01.3.12 | [15 empty] | P | 2
| VV |  | plastové DN425 | [15 empty] | VV | 2 | 1 | True | 0 | ROZPOCET
| VV |  | 1*1*0,1*1 |  | 0.1 | [13 empty] | VV | 2 | 2 | True | 0 | ROZPOCET
27 | K | 452311141 | Podkladní desky z betonu prostého tř. C 16/20 otevřený výkop X0 | m3 | 0.1 | 2895.0661 | 289.51 | CS ÚRS 2020 02 |  |  | základní |  | 0 | 0 | 0 | 0 | 0 | 4 | K | 2 |  |  |  | ROZPOCET | 289.51 | 0 | 0 | 0 | 0 | 1 | 289.51 | 4 | 1364637863
| PP |  | Podkladní a zajišťovací konstrukce z betonu prostého v otevřeném výkopu desky pod potrubí, stoky a drobné objekty z betonu tř. C 16/20 | [15 empty] | PP | 2
| P |  | Poznámka k položce: viz TZ př. č. D.1.1.01.12, situace C3 a v.č. D.1.1.01.13 až 19, výpis přípojek D.1.1.01.3.12 | [15 empty] | P | 2
| VV |  | plastové DN425 | [15 empty] | VV | 2 | 1 | True | 0 | ROZPOCET
| VV |  | 1*1*0,1*1 |  | 0.1 | [13 empty] | VV | 2 | 2 | True | 0 | ROZPOCET
| D | 5 | Komunikace pozemní |  |  |  | 2149.06 | [5 empty] | 0 |  | 0 |  | 0 | 1 | D | 1 |  |  |  | ROZPOCET | [6 empty] | 2149.06
28 | K | 564251111 | Podklad nebo podsyp ze štěrkopísku ŠP tl 150 mm fr 0-32mm | m2 | 2.925 | 130.9562 | 383.05 | CS ÚRS 2020 02 |  |  | základní |  | 0 | 0 | 0 | 0 | 0 | 4 | K | 2 |  |  |  | ROZPOCET | 383.05 | 0 | 0 | 0 | 0 | 1 | 383.05 | 4 | -1736200566
| PP |  | Podklad nebo podsyp ze štěrkopísku ŠP s rozprostřením, vlhčením a zhutněním, po zhutnění tl. 150 mm | [15 empty] | PP | 2
29 | K | 564861111 | Podklad ze štěrkodrtě ŠD tl 200 mm frakce 0-32 mm | m2 | 2.925 | 200.2082 | 585.61 | CS ÚRS 2020 02 |  |  | základní |  | 0 | 0 | 0 | 0 | 0 | 4 | K | 2 |  |  |  | ROZPOCET | 585.61 | 0 | 0 | 0 | 0 | 1 | 585.61 | 4 | -1396389748
| PP |  | Podklad ze štěrkodrti ŠD s rozprostřením a zhutněním, po zhutnění tl. 200 mm | [15 empty] | PP | 2
30 | K | 573111112 | Postřik živičný infiltrační s posypem z asfaltu množství 1 kg/m2 | m2 | 2.925 | 40.8787 | 119.57 | CS ÚRS 2020 02 |  |  | základní |  | 0 | 0 | 0 | 0 | 0 | 4 | K | 2 |  |  |  | ROZPOCET | 119.57 | 0 | 0 | 0 | 0 | 1 | 119.57 | 4 | 2131222578
| PP |  | Postřik infiltrační PI z asfaltu silničního s posypem kamenivem, v množství 1,00 kg/m2 | [15 empty] | PP | 2
31 | K | 565135111 | Asfaltový beton vrstva podkladní ACP 16 (obalované kamenivo OKS) tl 50 mm š do 3 m | m2 | 2.925 | 362.6786 | 1060.83 | CS ÚRS 2020 02 |  |  | základní |  | 0 | 0 | 0 | 0 | 0 | 4 | K | 2 |  |  |  | ROZPOCET | 1060.83 | 0 | 0 | 0 | 0 | 1 | 1060.83 | 4 | 640774089
| PP |  | Asfaltový beton vrstva podkladní ACP 16 (obalované kamenivo střednězrnné - OKS) s rozprostřením a zhutněním v pruhu šířky přes 1,5 do 3 m, po zhutnění tl. 50 mm | [15 empty] | PP | 2
| P |  | Poznámka k položce: viz TZ př. č. D.1.1.01.12, situace C3 a v.č. D.1.1.01.13 až 19, výpis přípojek D.1.1.01.3.12 | [15 empty] | P | 2
| D | 8 | Trubní vedení |  |  |  | 21625.94 | [5 empty] | 0 |  | 0.35523 |  | 0 | 1 | D | 1 |  |  |  | ROZPOCET | [6 empty] | 21625.94
32 | K | 871315241 | Kanalizační potrubí z tvrdého PVC vícevrstvé tuhost třídy SN12 DN 150 | m | 3.25 | 617.1685 | 2005.8 | CS ÚRS 2020 02 |  |  | základní |  | 0 | 0.00422 | 0.013715 | 0 | 0 | 4 | K | 2 |  |  |  | ROZPOCET | 2005.8 | 0 | 0 | 0 | 0 | 1 | 2005.8 | 4 | -39675936
| PP |  | Kanalizační potrubí z tvrdého PVC v otevřeném výkopu ve sklonu do 20 %, hladkého plnostěnného vícevrstvého, tuhost třídy SN 12 DN 150 | [15 empty] | PP | 2
| P |  | Poznámka k položce: viz TZ př. č. D.1.1.01.12, situace C3 a v.č. D.1.1.01.13 až 19, výpis přípojek D.1.1.01.3.12 | [15 empty] | P | 2
| VV |  | 3.25 |  | 3.25 | [13 empty] | VV | 2 | 2 | True | 1 | ROZPOCET
33 | K | 877315211 | Montáž tvarovek z tvrdého PVC-systém KG nebo z polypropylenu-systém KG 2000 jednoosé DN 160 | kus | 2 | 214.2453 | 428.49 | CS ÚRS 2020 02 |  |  | základní |  | 0 | 0 | 0 | 0 | 0 | 4 | K | 2 |  |  |  | ROZPOCET | 428.49 | 0 | 0 | 0 | 0 | 1 | 428.49 | 4 | -928759875
| PP |  | Montáž tvarovek na kanalizačním potrubí z trub z plastu z tvrdého PVC nebo z polypropylenu v otevřeném výkopu jednoosých DN 160 | [15 empty] | PP | 2
| P |  | Poznámka k položce: viz TZ př. č. D.1.1.01.12, situace C3 a v.č. D.1.1.01.13 až 19, výpis přípojek D.1.1.01.3.12 | [15 empty] | P | 2
34 | M | 28611361 | koleno kanalizační PVC KG 160x45°,(15°,30,45°) | kus | 1 | 100.4049 | 100.4 | CS ÚRS 2020 02 |  |  | základní |  | 0 | 0.00065 | 0.00065 | 0 | 0 | 8 | M | 2 |  |  |  | ROZPOCET | 100.4 | 0 | 0 | 0 | 0 | 1 | 100.4 | 4 | -1008592035
| PP |  | koleno kanalizační PVC KG 160x45° | [15 empty] | PP | 2
35 | M | 286,1-R | trouba KG PVC DN150 zkrácená (dle potřeby) | kus | 1 | 236.8039 | 236.8 |  |  |  | základní |  | 0 | 0.00065 | 0.00065 | 0 | 0 | 8 | M | 2 |  |  |  | ROZPOCET | 236.8 | 0 | 0 | 0 | 0 | 1 | 236.8 | 4 | -1786525608
| PP |  | trouba KG PVC DN150 zkrácená (dle potřeby) | [15 empty] | PP | 2
36 | K | 877315231 | Montáž víčka z tvrdého PVC-systém KG DN 160 | kus | 1 | 214.2453 | 214.25 | CS ÚRS 2020 02 |  |  | základní |  | 0 | 0 | 0 | 0 | 0 | 4 | K | 2 |  |  |  | ROZPOCET | 214.25 | 0 | 0 | 0 | 0 | 1 | 214.25 | 4 | 1540898265
| PP |  | Montáž tvarovek na kanalizačním potrubí z trub z plastu z tvrdého PVC nebo z polypropylenu v otevřeném výkopu víček DN 160 | [15 empty] | PP | 2
| P |  | Poznámka k položce: viz TZ př. č. D.1.1.01.12, situace C3 a v.č. D.1.1.01.13 až 19, výpis přípojek D.1.1.01.3.12 | [15 empty] | P | 2
| VV |  | 1ks na přípojku | [15 empty] | VV | 2 | 1 | True | 0 | ROZPOCET
| VV |  | 13 |  | 1 | [13 empty] | VV | 2 | 2 | True | 1 | ROZPOCET
37 | M | 28611722 | víčko kanalizace plastové KG DN 160 | kus | 1 | 59.201 | 59.2 | CS ÚRS 2020 02 |  |  | základní |  | 0 | 0.00029 | 0.00029 | 0 | 0 | 8 | M | 2 |  |  |  | ROZPOCET | 59.2 | 0 | 0 | 0 | 0 | 1 | 59.2 | 4 | 561972481
| PP |  | víčko kanalizace plastové KG DN 160 | [15 empty] | PP | 2
38 | K | 892351111 | Tlaková zkouška potrubí DN 150 nebo 200 | m | 3.25 | 21.9841 | 71.45 | CS ÚRS 2020 02 |  |  | základní |  | 0 | 0 | 0 | 0 | 0 | 4 | K | 2 |  |  |  | ROZPOCET | 71.45 | 0 | 0 | 0 | 0 | 1 | 71.45 | 4 | 302556589
| PP |  | Tlakové zkoušky na potrubí DN 150 nebo 200 | [15 empty] | PP | 2
| P |  | Poznámka k položce: zkouška bude porvedena vzduchem | [15 empty] | P | 2
44 | K | 894812311 | Revizní a čistící šachta z PP typ DN 600/160 šachtové dno průtočné | kus | 1 | 4973.6339 | 4973.63 | CS ÚRS 2020 02 |  |  | základní |  | 0 | 0.1056 | 0.1056 | 0 | 0 | 4 | K | 2 |  |  |  | ROZPOCET | 4973.63 | 0 | 0 | 0 | 0 | 1 | 4973.63 | 4 | 1287662789
| PP |  | Revizní a čistící šachta z polypropylenu PP pro hladké trouby DN 600 šachtové dno (DN šachty / DN trubního vedení) DN 600/160 průtočné | [15 empty] | PP | 2
| P |  | Poznámka k položce: viz TZ př. č. D.1.1.01.12, situace C3 a v.č. D.1.1.01.13 až 19, výpis přípojek D.1.1.01.3.12 | [15 empty] | P | 2
| VV |  | 1 |  | 1 | [13 empty] | VV | 2 | 2 | True | 1 | ROZPOCET
45 | K | 894812332 | Revizní a čistící šachta z PP DN 600 šachtová roura korugovaná světlé hloubky 2000 mm | kus | 1 | 3593.8098 | 3593.81 | CS ÚRS 2020 02 |  |  | základní |  | 0 | 0.02424 | 0.02424 | 0 | 0 | 4 | K | 2 |  |  |  | ROZPOCET | 3593.81 | 0 | 0 | 0 | 0 | 1 | 3593.81 | 4 | -1076020812
| PP |  | Revizní a čistící šachta z polypropylenu PP pro hladké trouby DN 600 roura šachtová korugovaná, světlé hloubky 2 000 mm | [15 empty] | PP | 2
46 | K | 894812339 | Příplatek k rourám revizní a čistící šachty z PP DN 600 za uříznutí šachtové roury | kus | 1 | 1078.0569 | 1078.06 | CS ÚRS 2020 02 |  |  | základní |  | 0 | 0 | 0 | 0 | 0 | 4 | K | 2 |  |  |  | ROZPOCET | 1078.06 | 0 | 0 | 0 | 0 | 1 | 1078.06 | 4 | 943025425
| PP |  | Revizní a čistící šachta z polypropylenu PP pro hladké trouby DN 600 Příplatek k cenám 2331 - 2334 za uříznutí šachtové roury | [15 empty] | PP | 2
47 | K | 894812377 | Revizní a čistící šachta z PP DN 600 poklop litinový pro třídu zatížení D400 s teleskopickým adaptérem | kus | 1 | 8864.0454 | 8864.05 | CS ÚRS 2020 02 |  |  | základní |  | 0 | 0.21008 | 0.21008 | 0 | 0 | 4 | K | 2 |  |  |  | ROZPOCET | 8864.05 | 0 | 0 | 0 | 0 | 1 | 8864.05 | 4 | -976969399
| PP |  | Revizní a čistící šachta z polypropylenu PP pro hladké trouby DN 600 poklop (mříž) litinový pro třídu zatížení D400 s teleskopickým adaptérem | [15 empty] | PP | 2
| D | 997 | Přesun sutě |  |  |  | 972.52 | [5 empty] | 0 |  | 0 |  | 0 | 1 | D | 1 |  |  |  | ROZPOCET | [6 empty] | 972.52
51 | K | 997221551 | Vodorovná doprava suti ze sypkých materiálů do 1 km | t | 2.655 | 40.4774 | 107.47 | CS ÚRS 2020 02 |  |  | základní |  | 0 | 0 | 0 | 0 | 0 | 4 | K | 2 |  |  |  | ROZPOCET | 107.47 | 0 | 0 | 0 | 0 | 1 | 107.47 | 4 | -1707344347
| PP |  | Vodorovná doprava suti bez naložení, ale se složením a s hrubým urovnáním ze sypkých materiálů, na vzdálenost do 1 km | [15 empty] | PP | 2
| VV |  | "kamenivo" 2,95*0,4*2 |  | 2.36 | [13 empty] | VV | 2 | 2 | True | 0 | ROZPOCET
| VV |  | "asfalt" 2,95*0,05*2 |  | 0.295 | [13 empty] | VV | 2 | 2 | True | 0 | ROZPOCET
| VV |  | Součet |  | 2.655 | [13 empty] | VV | 2 | 4 | True | 1 | ROZPOCET
52 | K | 997221559 | Příplatek ZKD 1 km u vodorovné dopravy suti ze sypkých materiálů | t | 37.17 | 3.1192 | 115.94 | CS ÚRS 2020 02 |  |  | základní |  | 0 | 0 | 0 | 0 | 0 | 4 | K | 2 |  |  |  | ROZPOCET | 115.94 | 0 | 0 | 0 | 0 | 1 | 115.94 | 4 | 107822234
| PP |  | Vodorovná doprava suti bez naložení, ale se složením a s hrubým urovnáním Příplatek k ceně za každý další i započatý 1 km přes 1 km | [15 empty] | PP | 2
| VV |  | "kamenivo" 2,95*0,4*2 |  | 2.36 | [13 empty] | VV | 2 | 2 | True | 0 | ROZPOCET
| VV |  | "asfalt" 2,95*0,05*2 |  | 0.295 | [13 empty] | VV | 2 | 2 | True | 0 | ROZPOCET
| VV |  | Součet |  | 2.655 | [13 empty] | VV | 2 | 4 | True | 1 | ROZPOCET
| VV |  | 2,655*14 'Přepočtené koeficientem množství |  | 37.17 | [13 empty] | VV | 2 | 2 | False | 1 | ROZPOCET
53 | K | 997221611 | Nakládání suti na dopravní prostředky pro vodorovnou dopravu | t | 2.655 | 155.9832 | 414.14 | CS ÚRS 2020 02 |  |  | základní |  | 0 | 0 | 0 | 0 | 0 | 4 | K | 2 |  |  |  | ROZPOCET | 414.14 | 0 | 0 | 0 | 0 | 1 | 414.14 | 4 | -1484168037
| PP |  | Nakládání na dopravní prostředky pro vodorovnou dopravu suti | [15 empty] | PP | 2
54 | K | 997221873 | Poplatek za uložení stavebního odpadu na recyklační skládce (skládkovné) zeminy a kamení zatříděného do Katalogu odpadů pod kódem 17 05 04 | t | 2.36 | 110.6456 | 261.12 | CS ÚRS 2020 02 |  |  | základní |  | 0 | 0 | 0 | 0 | 0 | 4 | K | 2 |  |  |  | ROZPOCET | 261.12 | 0 | 0 | 0 | 0 | 1 | 261.12 | 4 | 244868275
| PP |  | Poplatek za uložení stavebního odpadu na recyklační skládce (skládkovné) zeminy a kamení zatříděného do Katalogu odpadů pod kódem 17 05 04 | [15 empty] | PP | 2
| VV |  | "kamenivo" |  | 2.36 | [13 empty] | VV | 2 | 2 | True | 1 | ROZPOCET
55 | K | 997221875 | Poplatek za uložení stavebního odpadu na recyklační skládce (skládkovné) asfaltového bez obsahu dehtu zatříděného do Katalogu odpadů pod kódem 17 03 02 | t | 0.295 | 250.3439 | 73.85 | CS ÚRS 2020 02 |  |  | základní |  | 0 | 0 | 0 | 0 | 0 | 4 | K | 2 |  |  |  | ROZPOCET | 73.85 | 0 | 0 | 0 | 0 | 1 | 73.85 | 4 | 1982374320
| PP |  | Poplatek za uložení stavebního odpadu na recyklační skládce (skládkovné) asfaltového bez obsahu dehtu zatříděného do Katalogu odpadů pod kódem 17 03 02 | [15 empty] | PP | 2
| VV |  | "asfalt" |  | 0.295 | [13 empty] | VV | 2 | 2 | True | 1 | ROZPOCET
| D | 998 | Přesun hmot |  |  |  | 180.96 | [5 empty] | 0 |  | 0 |  | 0 | 1 | D | 1 |  |  |  | ROZPOCET | [6 empty] | 180.96
56 | K | 998276101 | Přesun hmot pro trubní vedení z trub z plastických hmot otevřený výkop | t | 0.2 | 904.7812 | 180.96 | CS ÚRS 2020 02 |  |  | základní |  | 0 | 0 | 0 | 0 | 0 | 4 | K | 2 |  |  |  | ROZPOCET | 180.96 | 0 | 0 | 0 | 0 | 1 | 180.96 | 4 | -1030149203
| PP |  | Přesun hmot pro trubní vedení hloubené z trub z plastických hmot nebo sklolaminátových pro vodovody nebo kanalizace v otevřeném výkopu dopravní vzdálenost do 15 m | [15 empty] | PP | 2