## Rekapitulace stavby
Export Komplet | [33 empty] | 2.0 | [5 empty] | False | False | {f2358598-87ec-4e62-8bcd-dbbc714dfb56}
[25 empty] | >> skryté sloupce << | [13 empty] | 0,01 | 21
[39 empty] | 0,01 | 15
|  | REKAPITULACE STAVBY | [23 empty] | v --- níže se nacházejí doplnkové a pomocné údaje k sestavám --- v | [11 empty] | Návod na vyplnění | 0,001
|  | Kód: | [5 empty] | Hydroprojekt-219065d | [29 empty] | Měnit lze pouze buňky se žlutým podbarvením! 1) na prvním listu Rekapitulace stavby vyplňte v sestavě a) Souhrnný list - údaje o Uchazeči (přenesou se do ostatních sestav i v jiných listech) b) Rekapitulace objektů - potřebné Ostatní náklady 2) na vybraných listech vyplňte v sestavě a) Krycí list - údaje o Uchazeči, pokud se liší od údajů o Uchazeči na Souhrnném listu (údaje se přenesou do ostatních sestav v daném listu) b) Rekapitulace rozpočtu - potřebné Ostatní náklady c) Celkové náklady za stavbu - ceny u položek - množství, pokud má žluté podbarvení - a v případě potřeby poznámku (ta je ve skrytém sloupci) | 0,01
|  | Stavba: | [5 empty] | Kanalizace Podlesí - I.Etapa | [30 empty] | 0,01
|  | KSO: | [15 empty] | CC-CZ: | [20 empty] | 0,01
|  | Místo: | [15 empty] | Datum: |  | 18. 11. 2020 | [18 empty] | 0,01
0,01
|  | Zadavatel: | [15 empty] | IČ: | [20 empty] | 0,01
|  |  | Město Petřvald | [14 empty] | DIČ: | [20 empty] | 0,01
0,01
|  | Uchazeč: | [15 empty] | IČ: |  | Vyplň údaj | [18 empty] | 0,01
|  |  | Společnost Podlesí se sídlem Žitenická 871/1, 190 00 Praha 9 | [14 empty] | DIČ: |  | Vyplň údaj | [18 empty] | 0,01
False
|  | Projektant: | [15 empty] | IČ: | [20 empty] | False
|  |  | Sweco Hydroprojekt a.s., divize Morava | [14 empty] | DIČ: | [20 empty] | True
0,01
|  | Zpracovatel: | [15 empty] | IČ: | [20 empty] | 0,01
[18 empty] | DIČ: | [20 empty] | True
Poznámka:
|  | Cena bez DPH | [15 empty] | 89914546.24
[9 empty] | Sazba daně |  |  |  | Základ daně |  |  |  |  | Výše daně
|  | DPH |  | základní |  |  |  |  | 21% |  |  |  | 89914546.24 |  |  |  |  | 18882054.71
|  |  |  | snížená |  |  |  |  | 15% |  |  |  | 0 |  |  |  |  | 0
|  |  |  | zákl. přenesená |  |  |  |  | 21% |  |  |  | 0 |  |  |  |  | 0
|  |  |  | sníž. přenesená |  |  |  |  | 15% |  |  |  | 0 |  |  |  |  | 0
|  |  |  | nulová |  |  |  |  | 0% |  |  |  | 0 |  |  |  |  | 0
|  | Cena s DPH | [8 empty] | v |  |  | CZK |  |  |  | 108796600.95
|  | Projektant | [14 empty] | Zpracovatel
|  | Datum a podpis: | [9 empty] | Razítko |  |  |  |  | Datum a podpis: |  | Razítko
|  | Objednavatel | [14 empty] | Uchazeč
|  | Datum a podpis: | [9 empty] | Razítko |  |  |  |  | Datum a podpis: |  | Razítko
Soupis provedených prací
REKAPITULACE OBJEKTŮ STAVBY A SOUPISŮ PRACÍ
| Kanalizace Podlesí - I. etapa | [19 empty] | Rekapitulace za předchozí období (Kč bez DPH) | Rekapitulace ve sledovaném období (Kč bez DPH) | Zůstatek (Kč bez DPH)
| Kód |  |  |  |  | Popis | [9 empty] | Cena bez DPH [CZK] |  |  |  | Cena s DPH [CZK] | 0 | -687021.069 | 90602564.18 | Typ |  | z toho Ostat. náklady [CZK] | DPH [CZK] | Normohodiny [h] | DPH základní [CZK] | DPH snížená [CZK] | DPH základní přenesená [CZK] | DPH snížená přenesená [CZK] | Základna DPH základní | Základna DPH snížená | Základna DPH zákl. přenesená | Základna DPH sníž. přenesená | Základna DPH nulová
| Náklady z rozpočtů | [14 empty] | 89914546.24 |  |  |  | 108796600.95 | [5 empty] | 0 | 18882054.71 | 0 | 18882054.71 | 0 | 0 | 0 | 89914546.24 | 0 | 0 | 0 | 0 |  | D | 0 | ###NOIMPORT### | IMPORT | {f2358598-87ec-4e62-8bcd-dbbc714dfb56} | {00000000-0000-0000-0000-000000000000}
|  | 01 |  |  |  |  | Kanalizace Podlesí | [8 empty] | 89914546.24 |  |  |  | 108796600.95 | 0 | -687021.069 | 90602564.18 | STA |  | 0 | 18882054.71 | 0 | 18882054.71 | 0 | 0 | 0 | 89914546.24 | 0 | 0 | 0 | 0 |  | D | 1 | ###NOIMPORT### | IMPORT | {df771ef9-bd5f-4f2e-b9c4-a54881817704} | {f2358598-87ec-4e62-8bcd-dbbc714dfb56} | 2
|  |  | 001 |  |  |  |  | SO 01 Gravitační kanalizace | [7 empty] | 64580407.32 |  |  |  | 78142292.86 | 0 | -571094.565 | 65151848.1 | Soupis |  | 0 | 13561885.54 | 0 | 13561885.54 | 0 | 0 | 0 | 64580407.32 | 0 | 0 | 0 | 0 |  | D | 2 | ###NOIMPORT### | IMPORT | {0218ae29-c5fd-4468-ba54-514b7c66f2e4} | {df771ef9-bd5f-4f2e-b9c4-a54881817704}
|  |  |  | 0001 |  |  |  |  | DSO 01.1 Stoka A, A1, A2a, A3, A4, A4a, A4b | [6 empty] | 28252123.44 |  |  |  | 34185069.36 | 0 | -291551.2 | 28543758.03 | Soupis |  | 0 | 5932945.92 | 0 | 5932945.92 | 0 | 0 | 0 | 28252123.44 | 0 | 0 | 0 | 0 |  | D | 3 | ###NOIMPORT### | IMPORT | {4d3663f2-4213-4aca-97df-e156c6e94a7c} | {0218ae29-c5fd-4468-ba54-514b7c66f2e4}
/ |  |  |  |  | 00001 |  |  |  |  | DSO 01.1a Stoka A | [5 empty] | 15915071.16 |  |  |  | 19257236.1 | 0 | -55896.97 | 15970968.17 | Soupis |  | 0 | 3342164.94 | 0 | 3342164.94 | 0 | 0 | 0 | 15915071.16 | 0 | 0 | 0 | 0 |  |  | 4 |  | IMPORT | {aabf8299-81a9-4e88-9201-b99b54a04e24} | {4d3663f2-4213-4aca-97df-e156c6e94a7c}
/ |  |  |  |  | 00002 |  |  |  |  | DSO 01.1b Stoka A1 | [5 empty] | 1217434.79 |  |  |  | 1473096.1 | 0 | 13291.42 | 1204226.57 |  |  | 0 | 255661.31 | 0 | 255661.31 | 0 | 0 | 0 | 1217434.79 | 0 | 0 | 0 | 0 |  |  | 4 |  | IMPORT | {5ed6f7dd-5e28-4164-b9f4-000428a53cc7} | {4d3663f2-4213-4aca-97df-e156c6e94a7c}
/ |  |  |  |  | 00003 |  |  |  |  | DSO 01.1c Stoka A2a | [5 empty] | 877894.11 |  |  |  | 1062251.87 | 0 | 1323.18 | 876570.98 |  |  | 0 | 184357.76 | 0 | 184357.76 | 0 | 0 | 0 | 877894.11 | 0 | 0 | 0 | 0 |  |  | 4 |  | IMPORT | {51577365-101c-4f36-a247-316e11bcd334} | {4d3663f2-4213-4aca-97df-e156c6e94a7c}
/ |  |  |  |  | 00004 |  |  |  |  | DSO 01.1d Stoka A3 | [5 empty] | 2600575.08 |  |  |  | 3146695.85 | 0 | -2963.81 | 2603538.9 |  |  | 0 | 546120.77 | 0 | 546120.77 | 0 | 0 | 0 | 2600575.08 | 0 | 0 | 0 | 0 |  |  | 4 |  | IMPORT | {142e5ab8-1ad3-4791-9afe-9a2baa9536af} | {4d3663f2-4213-4aca-97df-e156c6e94a7c}
/ |  |  |  |  | 00005 |  |  |  |  | DSO 01.1e Stoka A4 | [5 empty] | 5042597.17 |  |  |  | 6101542.58 | 0 | -50056.52 | 5092653.74 | Soupis |  | 0 | 1058945.41 | 0 | 1058945.41 | 0 | 0 | 0 | 5042597.17 | 0 | 0 | 0 | 0 |  |  | 4 |  | IMPORT | {a2f33613-75d4-4f9e-9546-7dbe74221ec1} | {4d3663f2-4213-4aca-97df-e156c6e94a7c}
/ |  |  |  |  | 00006 |  |  |  |  | DSO 01.1f Stoka A4a | [5 empty] | 1622334.42 |  |  |  | 1963024.65 | 0 | -37687.72 | 1660022.11 |  |  | 0 | 340690.23 | 0 | 340690.23 | 0 | 0 | 0 | 1622334.42 | 0 | 0 | 0 | 0 |  |  | 4 |  | IMPORT | {8d2d6ae7-5fb0-4ae0-9e23-9b3a86003aac} | {4d3663f2-4213-4aca-97df-e156c6e94a7c}
/ |  |  |  |  | 00007 |  |  |  |  | DSO 01.1g Stoka A4b | [5 empty] | 976216.71 |  |  |  | 1181222.22 | 0 | -159560.78 | 1135777.56 |  |  | 0 | 205005.51 | 0 | 205005.51 | 0 | 0 | 0 | 976216.71 | 0 | 0 | 0 | 0 |  |  | 4 |  | IMPORT | {f4312376-8e01-4b7e-b667-ea6fe521ceb0} | {4d3663f2-4213-4aca-97df-e156c6e94a7c}
|  |  |  | 0002 |  |  |  |  | DSO 01.1.1 Kanalizační odbočení | [6 empty] | 3822201.93 |  |  |  | 4624864.34 | 0 | -309652.967 | 4132089.49 | Soupis |  | 0 | 802662.41 | 0 | 802662.41 | 0 | 0 | 0 | 3822201.93 | 0 | 0 | 0 | 0 |  | D | 3 | ###NOIMPORT### | IMPORT | {4453273e-1a5d-4c61-8dda-9d78c4b01c25} | {0218ae29-c5fd-4468-ba54-514b7c66f2e4}
/ |  |  |  |  | 00001 |  |  |  |  | DSO 01.1.1a Kanalizační odbočení Stoky A | [5 empty] | 1788086.23 |  |  |  | 2163584.34 | 0 | -11417.457 | 1799738.33 |  |  | 0 | 375498.11 | 0 | 375498.11 | 0 | 0 | 0 | 1788086.23 | 0 | 0 | 0 | 0 |  |  | 4 |  | IMPORT | {93b811ea-c0b5-4ac9-9fbc-eb3052bc53d3} | {4453273e-1a5d-4c61-8dda-9d78c4b01c25}
/ |  |  |  |  | 00002 |  |  |  |  | DSO 01.1.1b Kanalizační odbočení Stoky A1 | [5 empty] | 397793.66 |  |  |  | 481330.33 | 0 | -47992 | 445785.66 |  |  | 0 | 83536.67 | 0 | 83536.67 | 0 | 0 | 0 | 397793.66 | 0 | 0 | 0 | 0 |  |  | 4 |  | IMPORT | {2caa0c5d-f3b0-45bf-b788-b7e5de695868} | {4453273e-1a5d-4c61-8dda-9d78c4b01c25}
/ |  |  |  |  | 00003 |  |  |  |  | DSO 01.1.1c Kanalizační odbočení Stoky A2a | [5 empty] | 331234.83 |  |  |  | 400794.14 | 0 | -42425.16 | 373659.97 |  |  | 0 | 69559.31 | 0 | 69559.31 | 0 | 0 | 0 | 331234.83 | 0 | 0 | 0 | 0 |  |  | 4 |  | IMPORT | {25b81f6b-5dd0-4747-9092-4b8e7eb91de0} | {4453273e-1a5d-4c61-8dda-9d78c4b01c25}
/ |  |  |  |  | 00004 |  |  |  |  | DSO 01.1.1d Kanalizační odbočení Stoky A3 | [5 empty] | 632860.53 |  |  |  | 765761.24 | 0 | -148846.34 | 781706.87 |  |  | 0 | 132900.71 | 0 | 132900.71 | 0 | 0 | 0 | 632860.53 | 0 | 0 | 0 | 0 |  |  | 4 |  | IMPORT | {13766e4f-b82d-4784-9666-512a1a92c8a9} | {4453273e-1a5d-4c61-8dda-9d78c4b01c25}
/ |  |  |  |  | 00005 |  |  |  |  | DSO 01.1.1e Kanalizační odbočení Stoky A4 | [5 empty] | 417869.73 |  |  |  | 505622.37 | 0 | -24257.7 | 442127.4 |  |  | 0 | 87752.64 | 0 | 87752.64 | 0 | 0 | 0 | 417869.73 | 0 | 0 | 0 | 0 |  |  | 4 |  | IMPORT | {965a467d-c5ed-4deb-8497-c843f37aa4ba} | {4453273e-1a5d-4c61-8dda-9d78c4b01c25}
/ |  |  |  |  | 00006 |  |  |  |  | DSO 01.1.1f Kanalizační odbočení Stoky A4a | [5 empty] | 114186.27 |  |  |  | 138165.39 | 0 | -3143 | 117329.27 |  |  | 0 | 23979.12 | 0 | 23979.12 | 0 | 0 | 0 | 114186.27 | 0 | 0 | 0 | 0 |  |  | 4 |  | IMPORT | {75c03dfa-8e7d-42c1-836d-04126b550780} | {4453273e-1a5d-4c61-8dda-9d78c4b01c25}
/ |  |  |  |  | 00007 |  |  |  |  | DSO 01.1.1g Kanalizační odbočení Stoky A4b | [5 empty] | 140170.68 |  |  |  | 169606.52 | 0 | -31571.31 | 171741.99 |  |  | 0 | 29435.84 | 0 | 29435.84 | 0 | 0 | 0 | 140170.68 | 0 | 0 | 0 | 0 |  |  | 4 |  | IMPORT | {10cbeca5-c8e4-4768-9ab7-6c471f18b3b5} | {4453273e-1a5d-4c61-8dda-9d78c4b01c25}
|  |  |  | 0005 |  |  |  |  | DSO 01.3 Stoka D, DA, D1, D2, D2.1, D2.2, D3 | [6 empty] | 29845194.98 |  |  |  | 36112685.93 | 0 | 225165.17 | 29620029.76 | Soupis |  | 0 | 6267490.95 | 0 | 6267490.95 | 0 | 0 | 0 | 29845194.98 | 0 | 0 | 0 | 0 |  | D | 3 | ###NOIMPORT### | IMPORT | {17718bf7-6fd1-47b1-86ae-cefba081f472} | {0218ae29-c5fd-4468-ba54-514b7c66f2e4}
/ |  |  |  |  | 00001 |  |  |  |  | DSO 01.3a Stoka D | [5 empty] | 25825576.88 |  |  |  | 31248948.02 | 0 | -149084.52 | 25974661.37 | Soupis |  | 0 | 5423371.14 | 0 | 5423371.14 | 0 | 0 | 0 | 25825576.88 | 0 | 0 | 0 | 0 |  |  | 4 |  | IMPORT | {de689234-1775-402b-94aa-42c3fa600549} | {17718bf7-6fd1-47b1-86ae-cefba081f472}
/ |  |  |  |  | 00002 |  |  |  |  | DSO 01.3b Stoka DA | [5 empty] | 1490317.25 |  |  |  | 1803283.87 | 0 | 214158.59 | 1276158.64 |  |  | 0 | 312966.62 | 0 | 312966.62 | 0 | 0 | 0 | 1490317.25 | 0 | 0 | 0 | 0 |  |  | 4 |  | IMPORT | {55204e1c-f52f-47cd-b3cd-344ee628306b} | {17718bf7-6fd1-47b1-86ae-cefba081f472}
/ |  |  |  |  | 00007 |  |  |  |  | DSO 01.3g Stoka D3 | [5 empty] | 2529300.85 |  |  |  | 3060454.03 | 0 | 160091.1 | 2369209.75 |  |  | 0 | 531153.18 | 0 | 531153.18 | 0 | 0 | 0 | 2529300.85 | 0 | 0 | 0 | 0 |  |  | 4 |  | IMPORT | {4ba807c9-5127-4112-abb9-bd368c8f0c4b} | {17718bf7-6fd1-47b1-86ae-cefba081f472}
|  |  |  | 0006 |  |  |  |  | DSO 01.3.1 Kanalizační odbočení | [6 empty] | 2660886.97 |  |  |  | 3219673.23 | 0 | -195055.568 | 2855970.82 | Soupis |  | 0 | 558786.26 | 0 | 558786.26 | 0 | 0 | 0 | 2660886.97 | 0 | 0 | 0 | 0 |  | D | 3 | ###NOIMPORT### | IMPORT | {1928566d-0921-4221-a8bd-1cbd2e1b3b2f} | {0218ae29-c5fd-4468-ba54-514b7c66f2e4}
/ |  |  |  |  | 00001 |  |  |  |  | DSO 01.3.1a Kanalizační odbočení Stoky D | [5 empty] | 1970384.99 |  |  |  | 2384165.84 | 0 | -171900.06 | 2142285.05 |  |  | 0 | 413780.85 | 0 | 413780.85 | 0 | 0 | 0 | 1970384.99 | 0 | 0 | 0 | 0 |  |  | 4 |  | IMPORT | {2efb0a67-392e-4191-b092-661d0c3fc977} | {1928566d-0921-4221-a8bd-1cbd2e1b3b2f}
/ |  |  |  |  | 00002 |  |  |  |  | DSO 01.3.1b Kanalizační odbočení Stoky DA | [5 empty] | 249156.28 |  |  |  | 301479.1 | 0 | -74890.438 | 324075.02 |  |  | 0 | 52322.82 | 0 | 52322.82 | 0 | 0 | 0 | 249156.28 | 0 | 0 | 0 | 0 |  |  | 4 |  | IMPORT | {1cf1731b-b50a-49a7-bd46-62f2907251d4} | {1928566d-0921-4221-a8bd-1cbd2e1b3b2f}
/ |  |  |  |  | 00007 |  |  |  |  | DSO 01.3.1g Kanalizační odbočení Stoky D3 | [5 empty] | 441345.7 |  |  |  | 534028.3 | 0 | 51734.93 | 389610.75 |  |  | 0 | 92682.6 | 0 | 92682.6 | 0 | 0 | 0 | 441345.7 | 0 | 0 | 0 | 0 |  |  | 4 |  | IMPORT | {8c0c9402-f334-4767-9f01-22d3c8b0358c} | {1928566d-0921-4221-a8bd-1cbd2e1b3b2f}
|  |  | 002 |  |  |  |  | SO 02 Čerpací stanice ČS1 | [7 empty] | 3276105.8 |  |  |  | 3964088.02 | 0 | 0 | 3276105.8 | Soupis |  | 0 | 687982.22 | 0 | 687982.22 | 0 | 0 | 0 | 3276105.8 | 0 | 0 | 0 | 0 |  | D | 2 | ###NOIMPORT### | IMPORT | {85558762-0835-4aff-a39b-fbe1315e1bb3} | {df771ef9-bd5f-4f2e-b9c4-a54881817704}
/ |  |  |  | 0001 |  |  |  |  | DSO 02.1 Čerpací stanice ČS1 - stavební část | [6 empty] | 3165933.02 |  |  |  | 3830778.95 | 0 | 0 | 3165933.02 |  |  | 0 | 664845.93 | 0 | 664845.93 | 0 | 0 | 0 | 3165933.02 | 0 | 0 | 0 | 0 |  |  | 3 |  | IMPORT | {3d34adc6-62f2-4176-b30f-754090f2594f} | {85558762-0835-4aff-a39b-fbe1315e1bb3}
/ |  |  |  | 0002 |  |  |  |  | DSO 02.2 Čerpací stanice ČS1 - zpevněná plocha - součástí dílčího stavebního objektu DSO 02.1 | [6 empty] | 0 |  |  |  | 0 | 0 | 0 | 0 |  |  | 0 | 0 | 0 | 0 | 0 | 0 | 0 | 0 | 0 | 0 | 0 | 0 |  |  | 3 |  | IMPORT | {b86924b4-c149-4335-a715-c1905db6dc86} | {85558762-0835-4aff-a39b-fbe1315e1bb3}
/ |  |  |  | 0003 |  |  |  |  | DSO 02.3 Čerpací stanice ČS1 - přípojka NN | [6 empty] | 110172.78 |  |  |  | 133309.06 | 0 | 0 | 110172.78 |  |  | 0 | 23136.28 | 0 | 23136.28 | 0 | 0 | 0 | 110172.78 | 0 | 0 | 0 | 0 |  |  | 3 |  | IMPORT | {c90edf04-ef2d-43bf-ae86-5533c00a7295} | {85558762-0835-4aff-a39b-fbe1315e1bb3}
|  |  | 005 |  |  |  |  | SO 05 Čerpací stanice ČS5 | [7 empty] | 3000765.83 |  |  |  | 3630926.65 | 0 | 0 | 3000765.83 | Soupis |  | 0 | 630160.82 | 0 | 630160.82 | 0 | 0 | 0 | 3000765.83 | 0 | 0 | 0 | 0 |  | D | 2 | ###NOIMPORT### | IMPORT | {a793e1dd-a7c7-4bc2-bef4-3d45ac06cc4d} | {df771ef9-bd5f-4f2e-b9c4-a54881817704}
/ |  |  |  | 0001 |  |  |  |  | DSO 05.1 Čerpací stanice ČS5 - stavební část | [6 empty] | 2935896.72 |  |  |  | 3552435.03 | 0 | 0 | 2935896.72 |  |  | 0 | 616538.31 | 0 | 616538.31 | 0 | 0 | 0 | 2935896.72 | 0 | 0 | 0 | 0 |  |  | 3 |  | IMPORT | {9594899e-24d9-46a3-99fb-35caa644f687} | {a793e1dd-a7c7-4bc2-bef4-3d45ac06cc4d}
/ |  |  |  | 0002 |  |  |  |  | DSO 05.2 Čerpací stanice ČS5 - zpevněná plocha - součástí dílčího stavebního objektu DSO 05.1 | [6 empty] | 0 |  |  |  | 0 | 0 | 0 | 0 |  |  | 0 | 0 | 0 | 0 | 0 | 0 | 0 | 0 | 0 | 0 | 0 | 0 |  |  | 3 |  | IMPORT | {d95355b9-d55e-4b04-a4c4-c8456e916b13} | {a793e1dd-a7c7-4bc2-bef4-3d45ac06cc4d}
/ |  |  |  | 0003 |  |  |  |  | DSO 05.3 Čerpací stanice ČS5 - přípojka NN | [6 empty] | 64869.11 |  |  |  | 78491.62 | 0 | 0 | 64869.11 |  |  | 0 | 13622.51 | 0 | 13622.51 | 0 | 0 | 0 | 64869.11 | 0 | 0 | 0 | 0 |  |  | 3 |  | IMPORT | {d2a000ef-9dea-4ec2-9c70-49c17438db2e} | {a793e1dd-a7c7-4bc2-bef4-3d45ac06cc4d}
|  |  | 007 |  |  |  |  | SO 07 Čerpací stanice ČS8 | [7 empty] | 2982416.88 |  |  |  | 3608724.42 | 0 | 0 | 2982416.88 | Soupis |  | 0 | 626307.54 | 0 | 626307.54 | 0 | 0 | 0 | 2982416.88 | 0 | 0 | 0 | 0 |  | D | 2 | ###NOIMPORT### | IMPORT | {95a41e84-01a3-47c3-b185-0c958f08522b} | {df771ef9-bd5f-4f2e-b9c4-a54881817704}
/ |  |  |  | 0001 |  |  |  |  | DSO 07.1 Čerpací stanice ČS8 - stavební část | [6 empty] | 2901856.95 |  |  |  | 3511246.91 | 0 | 0 | 2901856.95 |  |  | 0 | 609389.96 | 0 | 609389.96 | 0 | 0 | 0 | 2901856.95 | 0 | 0 | 0 | 0 |  |  | 3 |  | IMPORT | {5a580ad6-d67a-4684-acd2-406e03b0fdf2} | {95a41e84-01a3-47c3-b185-0c958f08522b}
/ |  |  |  | 0002 |  |  |  |  | DSO 07.2 Čerpací stanice ČS8 - zpevněná plocha - součástí dílčího stavebního objektu DSO 07.1 | [6 empty] | 0 |  |  |  | 0 | 0 | 0 | 0 |  |  | 0 | 0 | 0 | 0 | 0 | 0 | 0 | 0 | 0 | 0 | 0 | 0 |  |  | 3 |  | IMPORT | {155cb65c-e45c-4180-9252-4d3a4895c61d} | {95a41e84-01a3-47c3-b185-0c958f08522b}
/ |  |  |  | 0003 |  |  |  |  | DSO 07.3 Čerpací stanice ČS8 - přípojka NN | [6 empty] | 80559.93 |  |  |  | 97477.52 | 0 | 0 | 80559.93 |  |  | 0 | 16917.59 | 0 | 16917.59 | 0 | 0 | 0 | 80559.93 | 0 | 0 | 0 | 0 |  |  | 3 |  | IMPORT | {dc60c37e-b1d4-4a58-a6dc-eb2c9339bf02} | {95a41e84-01a3-47c3-b185-0c958f08522b}
|  |  | 009 |  |  |  |  | SO 09 Čerpací stanice ČS11 | [7 empty] | 3050247.48 |  |  |  | 3690799.45 | 0 | 0 | 3050247.48 | Soupis |  | 0 | 640551.97 | 0 | 640551.97 | 0 | 0 | 0 | 3050247.48 | 0 | 0 | 0 | 0 |  | D | 2 | ###NOIMPORT### | IMPORT | {1e136c63-1f81-4431-840d-65e8d5aa7214} | {df771ef9-bd5f-4f2e-b9c4-a54881817704}
/ |  |  |  | 0001 |  |  |  |  | DSO 09.1 Čerpací stanice ČS11 - stavební část | [6 empty] | 2943814.55 |  |  |  | 3562015.61 | 0 | 0 | 2943814.55 |  |  | 0 | 618201.06 | 0 | 618201.06 | 0 | 0 | 0 | 2943814.55 | 0 | 0 | 0 | 0 |  |  | 3 |  | IMPORT | {26e45f16-cde1-4a83-9da8-447b6b2a3d53} | {1e136c63-1f81-4431-840d-65e8d5aa7214}
/ |  |  |  | 0002 |  |  |  |  | DSO 09.2 Čerpací stanice ČS11 - zpevněná plocha - součástí dílčího stavebního objektu DSO 09.1 | [6 empty] | 0 |  |  |  | 0 | 0 | 0 | 0 |  |  | 0 | 0 | 0 | 0 | 0 | 0 | 0 | 0 | 0 | 0 | 0 | 0 |  |  | 3 |  | IMPORT | {431235d4-046a-4477-860e-584ed6dfb39d} | {1e136c63-1f81-4431-840d-65e8d5aa7214}
/ |  |  |  | 0003 |  |  |  |  | DSO 09.3 Čerpací stanice ČS11 - přípojka NN | [6 empty] | 106432.93 |  |  |  | 128783.85 | 0 | 0 | 106432.93 |  |  | 0 | 22350.92 | 0 | 22350.92 | 0 | 0 | 0 | 106432.93 | 0 | 0 | 0 | 0 |  |  | 3 |  | IMPORT | {36f95b18-febc-447a-9761-6c6360fa020c} | {1e136c63-1f81-4431-840d-65e8d5aa7214}
|  |  | 011 |  |  |  |  | SO 11 Výtlačná kanalizace | [7 empty] | 6711827.4 |  |  |  | 8121311.15 | 0 | -13578.234 | 6726056.27 | Soupis |  | 0 | 1409483.75 | 0 | 1409483.75 | 0 | 0 | 0 | 6711827.4 | 0 | 0 | 0 | 0 |  | D | 2 | ###NOIMPORT### | IMPORT | {a8802250-d270-4e1d-9246-667252c45596} | {df771ef9-bd5f-4f2e-b9c4-a54881817704}
/ |  |  |  | 0001 |  |  |  |  | DSO 11.1 Výtlak V1 | [6 empty] | 801193.35 |  |  |  | 969443.95 | 0 | -4280.91 | 805474.3 |  |  | 0 | 168250.6 | 0 | 168250.6 | 0 | 0 | 0 | 801193.35 | 0 | 0 | 0 | 0 |  |  | 3 |  | IMPORT | {550f923e-13cc-4bc3-8a43-3df9482d396d} | {a8802250-d270-4e1d-9246-667252c45596}
/ |  |  |  | 0004 |  |  |  |  | DSO 11.4 Výtlak V5 | [6 empty] | 1650658.59 |  |  |  | 1997296.89 | 0 | -11742.69 | 1662401.23 |  |  | 0 | 346638.3 | 0 | 346638.3 | 0 | 0 | 0 | 1650658.59 | 0 | 0 | 0 | 0 |  |  | 3 |  | IMPORT | {c053728d-aaa6-405b-b259-465f7833197f} | {a8802250-d270-4e1d-9246-667252c45596}
/ |  |  |  | 0006 |  |  |  |  | DSO 11.6 Výtlak V8 | [6 empty] | 3611662.13 |  |  |  | 4370111.18 | 0 | -7576.424 | 3619889.22 | Soupis |  | 0 | 758449.05 | 0 | 758449.05 | 0 | 0 | 0 | 3611662.13 | 0 | 0 | 0 | 0 |  |  | 3 |  | IMPORT | {65cc51b0-a509-4321-bdf7-b0bc4259febc} | {a8802250-d270-4e1d-9246-667252c45596}
/ |  |  |  | 0008 |  |  |  |  | DSO 11.8 Výtlak V11 | [6 empty] | 648313.33 |  |  |  | 784459.13 | 0 | 10021.79 | 638291.52 |  |  | 0 | 136145.8 | 0 | 136145.8 | 0 | 0 | 0 | 648313.33 | 0 | 0 | 0 | 0 |  |  | 3 |  | IMPORT | {08963f4d-81d3-40a3-a14d-0fb1f76520ef} | {a8802250-d270-4e1d-9246-667252c45596}
|  |  | 012 |  |  |  |  | SO 12 Domovní čerpací stanice DČS | [7 empty] | 861793.03 |  |  |  | 1042769.57 | 0 | -102348.27 | 964141.32 | Soupis |  | 0 | 180976.54 | 0 | 180976.54 | 0 | 0 | 0 | 861793.03 | 0 | 0 | 0 | 0 |  | D | 2 | ###NOIMPORT### | IMPORT | {5e52b8f8-8136-45fb-87d2-7c998fef50f6} | {df771ef9-bd5f-4f2e-b9c4-a54881817704}
/ |  |  |  | 0001 |  |  |  |  | DSO 12.1 Čerpací stanice DČS - stavební část | [6 empty] | 816173.19 |  |  |  | 987569.56 | 0 | -102348.27 | 918521.48 |  |  | 0 | 171396.37 | 0 | 171396.37 | 0 | 0 | 0 | 816173.19 | 0 | 0 | 0 | 0 |  |  | 3 |  | IMPORT | {4a5e3c48-5a8a-4375-a0ea-22f897fe7969} | {5e52b8f8-8136-45fb-87d2-7c998fef50f6}
/ |  |  |  | 0002 |  |  |  |  | DSO 12.3 Čerpací stanice DČS - přípojka NN | [6 empty] | 45619.84 |  |  |  | 55200.01 | 0 | 0 | 45619.84 |  |  | 0 | 9580.17 | 0 | 9580.17 | 0 | 0 | 0 | 45619.84 | 0 | 0 | 0 | 0 |  |  | 3 |  | IMPORT | {03614de2-3d40-4a32-8fb8-4196df848047} | {5e52b8f8-8136-45fb-87d2-7c998fef50f6}
|  |  | 013 |  |  |  |  | PS Strojně-technologická část | [7 empty] | 0 |  |  |  | 0 | 0 | 0 | 0 | Soupis |  | 0 | 0 | 0 | 0 | 0 | 0 | 0 | 0 | 0 | 0 | 0 | 0 |  | D | 2 | ###NOIMPORT### | IMPORT | {738a6a97-1c7c-4414-b653-ef3a1493a196} | {df771ef9-bd5f-4f2e-b9c4-a54881817704}
/ |  |  |  | 0001 |  |  |  |  | PS Strojně-technologická část Strojně-technologická část - součástí dílčích stavebních objektů | [6 empty] | 0 |  |  |  | 0 | 0 | 0 | 0 | Soupis |  | 0 | 0 | 0 | 0 | 0 | 0 | 0 | 0 | 0 | 0 | 0 | 0 |  |  | 3 |  | IMPORT | {1aaf93c4-547a-4326-9169-aae60ae5d0f1} | {738a6a97-1c7c-4414-b653-ef3a1493a196}
|  |  | 014 |  |  |  |  | PS 01 Čerpací stanice ČS1 | [7 empty] | 430582.61 |  |  |  | 521004.96 | 0 | 0 | 430582.61 | Soupis |  | 0 | 90422.35 | 0 | 90422.35 | 0 | 0 | 0 | 430582.61 | 0 | 0 | 0 | 0 |  | D | 2 | ###NOIMPORT### | IMPORT | {ec4b53cb-013b-487d-9ebf-3a26ce3591c0} | {df771ef9-bd5f-4f2e-b9c4-a54881817704}
/ |  |  |  | 0001 |  |  |  |  | PS 01.1 ČS1 - elektro, SŘTP, MaR | [6 empty] | 430582.61 |  |  |  | 521004.96 | 0 | 0 | 430582.61 |  |  | 0 | 90422.35 | 0 | 90422.35 | 0 | 0 | 0 | 430582.61 | 0 | 0 | 0 | 0 |  |  | 3 |  | IMPORT | {0c044382-f19f-4e3d-b81b-020ca61ca60c} | {ec4b53cb-013b-487d-9ebf-3a26ce3591c0}
|  |  | 017 |  |  |  |  | PS 04 Čerpací stanice ČS5 | [7 empty] | 432927.15 |  |  |  | 523841.85 | 0 | 0 | 432927.15 | Soupis |  | 0 | 90914.7 | 0 | 90914.7 | 0 | 0 | 0 | 432927.15 | 0 | 0 | 0 | 0 |  | D | 2 | ###NOIMPORT### | IMPORT | {5d742dc7-daef-4a58-9621-6dd5cc2da129} | {df771ef9-bd5f-4f2e-b9c4-a54881817704}
/ |  |  |  | 0001 |  |  |  |  | PS 04.1 ČS5 - elektro, SŘTP, MaR | [6 empty] | 432927.15 |  |  |  | 523841.85 | 0 | 0 | 432927.15 |  |  | 0 | 90914.7 | 0 | 90914.7 | 0 | 0 | 0 | 432927.15 | 0 | 0 | 0 | 0 |  |  | 3 |  | IMPORT | {3bd5eb33-0197-4a9d-97f5-ca6d90920e08} | {5d742dc7-daef-4a58-9621-6dd5cc2da129}
|  |  | 019 |  |  |  |  | PS 06 Čerpací stanice ČS8 | [7 empty] | 431549.03 |  |  |  | 522174.33 | 0 | 0 | 431549.03 | Soupis |  | 0 | 90625.3 | 0 | 90625.3 | 0 | 0 | 0 | 431549.03 | 0 | 0 | 0 | 0 |  | D | 2 | ###NOIMPORT### | IMPORT | {fb2659c8-57f0-493d-9e25-11a80d27561b} | {df771ef9-bd5f-4f2e-b9c4-a54881817704}
/ |  |  |  | 0001 |  |  |  |  | PS 06.1 ČS8 - elektro, SŘTP, MaR | [6 empty] | 431549.03 |  |  |  | 522174.33 | 0 | 0 | 431549.03 |  |  | 0 | 90625.3 | 0 | 90625.3 | 0 | 0 | 0 | 431549.03 | 0 | 0 | 0 | 0 |  |  | 3 |  | IMPORT | {585f1f99-675e-430a-ace9-6e7b88976478} | {fb2659c8-57f0-493d-9e25-11a80d27561b}
|  |  | 021 |  |  |  |  | PS 08 Čerpací stanice ČS11 | [7 empty] | 430527.14 |  |  |  | 520937.84 | 0 | 0 | 430527.14 | Soupis |  | 0 | 90410.7 | 0 | 90410.7 | 0 | 0 | 0 | 430527.14 | 0 | 0 | 0 | 0 |  | D | 2 | ###NOIMPORT### | IMPORT | {1b065669-adf9-43a8-8ee2-296612d8839e} | {df771ef9-bd5f-4f2e-b9c4-a54881817704}
/ |  |  |  | 0001 |  |  |  |  | PS 08.1 ČS11 - elektro, SŘTP, MaR | [6 empty] | 430527.14 |  |  |  | 520937.84 | 0 | 0 | 430527.14 |  |  | 0 | 90410.7 | 0 | 90410.7 | 0 | 0 | 0 | 430527.14 | 0 | 0 | 0 | 0 |  |  | 3 |  | IMPORT | {fa8892d7-83fe-4507-99aa-c539809b94c4} | {1b065669-adf9-43a8-8ee2-296612d8839e}
|  |  | 023 |  |  |  |  | PS 10 Domovní čerpací stanice DČS | [7 empty] | 0 |  |  |  | 0 | 0 | 0 | 0 | Soupis |  | 0 | 0 | 0 | 0 | 0 | 0 | 0 | 0 | 0 | 0 | 0 | 0 |  | D | 2 | ###NOIMPORT### | IMPORT | {eef56609-67de-4f8b-9bb5-6330eb3fc7de} | {df771ef9-bd5f-4f2e-b9c4-a54881817704}
/ |  |  |  | 0001 |  |  |  |  | PS 10 Domovní čerpací stanice DČS - součásti stavebního objektu SO 12 | [6 empty] | 0 |  |  |  | 0 | 0 | 0 | 0 | Soupis |  | 0 | 0 | 0 | 0 | 0 | 0 | 0 | 0 | 0 | 0 | 0 | 0 |  |  | 3 |  | IMPORT | {553a6e7c-783a-4429-adf8-2174ff618daf} | {eef56609-67de-4f8b-9bb5-6330eb3fc7de}
/ |  |  | 024 |  |  |  |  | PS11 Stávající čerpací stanice KČS Petřvald - Bužkovská | [7 empty] | 119349.17 |  |  |  | 144412.5 | 0 | 0 | 119349.17 |  |  | 0 | 25063.33 | 0 | 25063.33 | 0 | 0 | 0 | 119349.17 | 0 | 0 | 0 | 0 |  |  | 2 |  | IMPORT | {35610fca-e718-4c14-9265-1366f08c515e} | {df771ef9-bd5f-4f2e-b9c4-a54881817704}
/ |  |  | 025 |  |  |  |  | Ostatní a vedlejší náklady | [7 empty] | 3606047.4 |  |  |  | 4363317.35 | 0 | 0 | 3606047.4 |  |  | 0 | 757269.95 | 0 | 757269.95 | 0 | 0 | 0 | 3606047.4 | 0 | 0 | 0 | 0 |  |  | 2 |  | IMPORT | {01deaac3-5da2-404e-88e2-39e528e08fed} | {df771ef9-bd5f-4f2e-b9c4-a54881817704}
[10 empty] | celkem uznatelné náklady |  |  |  |  | ( stoky ) | [6 empty] | -79964.26 | Kč
[10 empty] | celkem neuznatelné náklady ( odbočení ) | [11 empty] | -607056.81 | Kč

## 00001 - DSO 01.1a Stoka A
[9 empty] | >> skryté sloupce << | [47 empty] | {aabf8299-81a9-4e88-9201-b99b54a04e24}
2
| KRYCÍ LIST SOUPISU PRACÍ | [46 empty] | v --- níže se nacházejí doplnkové a pomocné údaje k sestavám --- v | [8 empty] | False
Stavba:
Kanalizace Podlesí - I.Etapa
Objekt:
01 - Kanalizace Podlesí
Soupis:
001 - SO 01 Gravitační kanalizace
Úroveň 4:
00001 - DSO 01.1a Stoka A
| KSO: |  |  |  |  | CC-CZ: | 22122
| Místo: |  |  |  |  | Datum: | 18. 11. 2020
| CZ-CPV: |  | 45232410-9
| Zadavatel: |  |  |  |  | IČ:
|  | Město Petřvald |  |  |  | DIČ:
| Uchazeč: |  |  |  |  | IČ: | Vyplň údaj
|  | Společnost Podlesí se sídlem Žitenická 871/1, 190 00 Praha 9 |  |  |  | DIČ: | Vyplň údaj
| Projektant: |  |  |  |  | IČ:
|  | Sweco Hydroprojekt a.s., divize Morava |  |  |  | DIČ:
| Zpracovatel: |  |  |  |  | IČ:
DIČ:
Poznámka:
| Cena bez DPH | [5 empty] | 15915071.16
|  |  | Základ daně |  |  | Sazba daně | Výše daně
| DPH | základní | 15915071.16 |  |  | 21% | 3342164.94
|  | snížená | 0 |  |  | 15% | 0
|  | zákl. přenesená | 0 |  |  | 21% | 0
|  | sníž. přenesená | 0 |  |  | 15% | 0
|  | nulová | 0 |  |  | 0% | 0
| Cena s DPH |  |  | v | CZK |  | 19257236.1
| Projektant |  |  | Zpracovatel
| Datum a podpis: |  | Razítko | Datum a podpis: |  |  | Razítko
| Objednavatel |  |  | Uchazeč
| Datum a podpis: |  | Razítko | Datum a podpis: |  |  | Razítko
REKAPITULACE ČLENĚNÍ SOUPISU PRACÍ
Stavba:
Kanalizace Podlesí - I.Etapa
Objekt:
01 - Kanalizace Podlesí
Soupis:
001 - SO 01 Gravitační kanalizace
Úroveň 4:
00001 - DSO 01.1a Stoka A
Místo: | [5 empty] | Datum: | 18. 11. 2020
Zadavatel: |  |  | Město Petřvald |  |  | Projektant: | Sweco Hydroprojekt a.s., divize Morava
Uchazeč: |  |  | Společnost Podlesí se sídlem Žitenická 871/1, 190 00 Praha 9 |  |  | Zpracovatel:
Kód dílu - Popis | [6 empty] | Cena celkem [CZK]
Náklady ze soupisu prací | [6 empty] | 15915071.16 | [50 empty] | -1
| HSV - Práce a dodávky HSV | [5 empty] | 15915071.16
| 1 - Zemní práce | [5 empty] | 9881624.84
| 2 - Zakládání | [5 empty] | 259843.22
| 4 - Vodorovné konstrukce | [5 empty] | 185387.89
| 5 - Komunikace pozemní | [5 empty] | 2640197.54
| 8 - Trubní vedení | [5 empty] | 1703259.84
| 9 - Ostatní konstrukce a práce, bourání | [5 empty] | 80347.18
| 997 - Přesun sutě | [5 empty] | 768474.79
| 998 - Přesun hmot | [5 empty] | 395935.86
SOUPIS PROVEDENÝCH PRACÍ
00001 - DSO 01.1a Stoka A
Dle smlouvy o dílo
PČ | Typ | Kód | Popis | MJ | Množství | J.cena [CZK] | Cena celkem [CZK] | Cenová soustava | Soupis provedených prací | [39 empty] | DPH | J. Nh [h] | Nh celkem [h] | J. hmotnost [t] | Hmotnost celkem [t] | J. suť [t] | Suť Celkem [t]
Náklady soupisu celkem |  |  |  | . |  |  | 15915071.16 |  | Soupis za předchozí období |  | Doněrkový ZL |  | Zbývá |  |  | Fakturace za předchozí období |  | Zůstatek předchozího období |  | 11/2021 |  | 12/2021 |  | 01/2022 |  | 02/2022 |  | 03/2022 |  | 04/2022 |  | 05/2022 |  | 06/2022 |  | 07/2022 |  | 08/2022 |  | 09/2022 |  | 10/2022 |  | 11/2022 |  | 12/2022 |  |  |  |  | 0 |  | 7843.6133 |  | 1943.491 |  | D | -1 | [10 empty] | 15915071.16
| D | HSV | Práce a dodávky HSV | . |  |  | 15915071.16 |  | Množství | Cena celkem (Kč) | Množství | Cena celkem (Kč) | Množství | Cena celkem (Kč) |  | Množství | Cena celkem (Kč) | Množství | Cena celkem (Kč) | Množství | Cena (Kč) | Množství | Cena (Kč) | Množství | Cena (Kč) | Množství | Cena (Kč) | Množství | Cena (Kč) | Množství | Cena (Kč) | Množství | Cena (Kč) | Množství | Cena (Kč) | Množství | Cena (Kč) | Množství | Cena (Kč) | Množství | Cena (Kč) | Množství | Cena (Kč) | Množství | Cena (Kč) | Množství | Cena (Kč) |  |  |  | 0 |  | 7843.6133 |  | 1943.491 | 1 | D | 0 |  |  |  | ROZPOCET | [6 empty] | 15915071.16
|  |  |  | . |  |  | . |  |  | 0 |  | -55896.97 |  | 15970968.17 |  |  | 0 | 0 | 15915071.16 |  | 0 |  | 0 |  | 0 |  | 0 |  | 0 |  | 0 |  | 0 |  | 0 |  | 0 |  | 0 |  | 0 |  | 0 |  | 0 |  | 0
| D | 1 | Zemní práce | . |  |  | 9881624.84 |  |  | 0 |  | -1382.77 |  | 9883007.62 |  |  | 0 |  | 9881624.84 | [31 empty] | 0 |  | 7486.8945 |  | 1943.491 | 1 | D | 1 |  |  |  | ROZPOCET | [6 empty] | 9881624.84
1 | K | 113107224,1 | Odstranění podkladu z kameniva drceného tl 400 mm strojně pl přes 200 m2 - před finálním zapravením | m2 | 1140.12 | 68.7672 | 78402.83 |  | 0 | 0 | -0.1575 | -10.83 | 1140.2775 | 78413.66 |  | 0 | 0 | 1140.12 | 78402.83 | [29 empty] | základní |  | 0 | 0 | 0 | 0.58 | 661.2696 | 4 | K | 2 |  |  |  | ROZPOCET | 78402.83 | 0 | 0 | 0 | 0 | 1 | 78402.83 | 4 | -359303775
| PP |  | Odstranění podkladů nebo krytů strojně plochy jednotlivě přes 200 m2 s přemístěním hmot na skládku na vzdálenost do 20 m nebo s naložením na dopravní prostředek z kameniva hrubého drceného, o tl. vrstvy přes 300 do 400 mm | [53 empty] | PP | 2
2 | K | 113107224 | Odstranění podkladu z kameniva drceného tl 400 mm strojně pl přes 200 m2 | m2 | 1140.12 | 68.7672 | 78402.83 | CS ÚRS 2020 02 | 0 | 0 | -0.1575 | -10.83 | 1140.2775 | 78413.66 |  | 0 | 0 | 1140.12 | 78402.83 | [29 empty] | základní |  | 0 | 0 | 0 | 0.58 | 661.2696 | 4 | K | 2 |  |  |  | ROZPOCET | 78402.83 | 0 | 0 | 0 | 0 | 1 | 78402.83 | 4 | -4547188
| PP |  | Odstranění podkladů nebo krytů strojně plochy jednotlivě přes 200 m2 s přemístěním hmot na skládku na vzdálenost do 20 m nebo s naložením na dopravní prostředek z kameniva hrubého drceného, o tl. vrstvy přes 300 do 400 mm | [53 empty] | PP | 2
3 | K | 113107241 | Odstranění podkladu živičného tl 50 mm strojně pl přes 200 m2 | m2 | 1140.12 | 27.8868 | 31794.33 | CS ÚRS 2020 02 | 0 | 0 | -0.1575 | -4.39 | 1140.2775 | 31798.72 |  | 0 | 0 | 1140.12 | 31794.33 | [29 empty] | základní |  | 0 | 0 | 0 | 0.098 | 111.7318 | 4 | K | 2 |  |  |  | ROZPOCET | 31794.33 | 0 | 0 | 0 | 0 | 1 | 31794.33 | 4 | 366333855
| PP |  | Odstranění podkladů nebo krytů strojně plochy jednotlivě přes 200 m2 s přemístěním hmot na skládku na vzdálenost do 20 m nebo s naložením na dopravní prostředek živičných, o tl. vrstvy do 50 mm | [53 empty] | PP | 2
| P |  | Poznámka k položce: viz TZ př. č. D.1.1.01.1, situace C3 a v.č. D.1.1.01.2 až 11, v.č. D.1.1.01.1.1 podélný profil | [53 empty] | P | 2
| VV |  | nad rýhou | [53 empty] | VV | 2 | 1 | True | 0 | ROZPOCET
| VV |  | 984*1,05 |  | 1033.2 | [5 empty] | 1033.0425 | 983,85*1,05 | [44 empty] | VV | 2 | 2 | True | 0 | ROZPOCET
| VV |  | "rozšíření pro šachty DN1000" 2,7*2,7*24-2,7*1,05*24 |  | 106.92 | [5 empty] | 106.92 | [45 empty] | VV | 2 | 2 | True | 0 | ROZPOCET
| VV |  | Součet |  | 1140.12 | [5 empty] | 1139.9625 | [45 empty] | VV | 2 | 4 | True | 1 | ROZPOCET
-0.1575
4 | K | 113154333 | Frézování živičného krytu tl 50 mm pruh š 2 m pl do 10000 m2 bez překážek v trase | m2 | 4428 | 55.31 | 244912.68 | CS ÚRS 2020 02 | 0 | 0 | -0.675 | -37.33 | 4428.675 | 244950.01 |  | 0 | 0 | 4428 | 244912.68 | [29 empty] | základní |  | 0 | 7e-05 | 0.30996 | 0.115 | 509.22 | 4 | K | 2 |  |  |  | ROZPOCET | 244912.68 | 0 | 0 | 0 | 0 | 1 | 244912.68 | 4 | 1984668265
| PP |  | Frézování živičného podkladu nebo krytu s naložením na dopravní prostředek plochy přes 1 000 do 10 000 m2 bez překážek v trase pruhu šířky přes 1 m do 2 m, tloušťky vrstvy 50 mm | [53 empty] | PP | 2
| P |  | Poznámka k položce: viz TZ př. č. D.1.1.01.1, situace C3 a v.č. D.1.1.01.2 až 11, v.č. D.1.1.01.1.1 podélný profil | [53 empty] | P | 2
| VV |  | celá šíře | [53 empty] | VV | 2 | 1 | True | 0 | ROZPOCET
| VV |  | 984*4,5 |  | 4428 | [5 empty] | 4427.325 | 983,85*4,5 | [44 empty] | VV | 2 | 2 | True | 1 | ROZPOCET
-0.675
5 | K | 115,1-R | Dodávka + montáž čerpací studny ocel. trouba DN 400, vč. pomocných zemních prací | ks | 1 | 3788.8628 | 3788.86 |  | 0 | 0 |  | 0 | 1 | 3788.86 |  | 0 | 0 | 1 | 3788.86 | [29 empty] | základní |  | 0 | 0 | 0 | 0 | 0 | 4 | K | 2 |  |  |  | ROZPOCET | 3788.86 | 0 | 0 | 0 | 0 | 1 | 3788.86 | 4 | 1160750518
| PP |  | Dodávka + montáž čerpací studny ocel. trouba DN 400, vč. pomocných zemních prací | [53 empty] | PP | 2
| P |  | Poznámka k položce: viz TZ př. č. D.1.1.01.1, situace C3 a v.č. D.1.1.01.2 až 11 | [53 empty] | P | 2
| VV |  | 1 |  | 1 | [51 empty] | VV | 2 | 2 | True | 1 | ROZPOCET
6 | K | 115,2-R | Náklady na sedimenatční nádrže 2x3m pro přečerpávání vody a jejich přesuny po celou dobu výstavby | soubor | 1 | 14208.2355 | 14208.24 |  | 0 | 0 |  | 0 | 1 | 14208.24 |  | 0 | 0 | 1 | 14208.24 | [29 empty] | základní |  | 0 | 0 | 0 | 0 | 0 | 4 | K | 2 |  |  |  | ROZPOCET | 14208.24 | 0 | 0 | 0 | 0 | 1 | 14208.24 | 4 | -447795482
| PP |  | Náklady na sedimenatční nádrže 2x3m pro přečerpávání vody a jejich přesuny po celou dobu výstavby | [53 empty] | PP | 2
| P |  | Poznámka k položce: viz TZ př. č. D.1.1.01.1, situace C3 a v.č. D.1.1.01.2 až 11 | [53 empty] | P | 2
7 | K | 115,3-R | Zřízení jílových přehrázek tl.0,2m na šířku rýhy 1,1m, hloubka do 4m | ks | 12 | 1847.0706 | 22164.85 |  | 0 | 0 |  | 0 | 12 | 22164.85 |  | 0 | 0 | 12 | 22164.85 | [29 empty] | základní |  | 0 | 0 | 0 | 0 | 0 | 4 | K | 2 |  |  |  | ROZPOCET | 22164.85 | 0 | 0 | 0 | 0 | 1 | 22164.85 | 4 | -1627694160
| PP |  | Zřízení jílových přehrázek tl.0,2m na šířku rýhy 1,1m, hloubka do 4m | [53 empty] | PP | 2
| P |  | Poznámka k položce: viz TZ př. č. D.1.1.01.1, situace C3 a v.č. D.1.1.01.2 až 11 | [53 empty] | P | 2
| VV |  | 12 |  | 12 | [51 empty] | VV | 2 | 2 | True | 1 | ROZPOCET
8 | K | 115101201 | Čerpání vody na dopravní výšku do 10 m průměrný přítok do 500 l/min | hod | 1200 | 70.9576 | 85149.11 | CS ÚRS 2020 02 | 0 | 0 |  | 0 | 1200 | 85149.11 |  | 0 | 0 | 1200 | 85149.11 | [29 empty] | základní |  | 0 | 3e-05 | 0.036 | 0 | 0 | 4 | K | 2 |  |  |  | ROZPOCET | 85149.11 | 0 | 0 | 0 | 0 | 1 | 85149.11 | 4 | 1332658133
| PP |  | Čerpání vody na dopravní výšku do 10 m s uvažovaným průměrným přítokem do 500 l/min | [53 empty] | PP | 2
| VV |  | 150*8 |  | 1200 | [51 empty] | VV | 2 | 2 | True | 1 | ROZPOCET
9 | K | 115101301 | Pohotovost čerpací soupravy pro dopravní výšku do 10 m přítok do 500 l/min | den | 150 | 41.6218 | 6243.28 | CS ÚRS 2020 02 | 0 | 0 |  | 0 | 150 | 6243.28 |  | 0 | 0 | 150 | 6243.28 | [29 empty] | základní |  | 0 | 0 | 0 | 0 | 0 | 4 | K | 2 |  |  |  | ROZPOCET | 6243.28 | 0 | 0 | 0 | 0 | 1 | 6243.28 | 4 | 1682965673
| PP |  | Pohotovost záložní čerpací soupravy pro dopravní výšku do 10 m s uvažovaným průměrným přítokem do 500 l/min | [53 empty] | PP | 2
10 | K | 119001405 | Dočasné zajištění potrubí z PE DN do 200 mm | m | 19.95 | 235.0202 | 4688.65 | CS ÚRS 2020 02 | 0 | 0 |  | 0 | 19.95 | 4688.65 |  | 0 | 0 | 19.95 | 4688.65 | [29 empty] | základní |  | 0 | 0.0369 | 0.73616 | 0 | 0 | 4 | K | 2 |  |  |  | ROZPOCET | 4688.65 | 0 | 0 | 0 | 0 | 1 | 4688.65 | 4 | -1536693465
| PP |  | Dočasné zajištění podzemního potrubí nebo vedení ve výkopišti ve stavu i poloze, ve kterých byla na začátku zemních prací a to s podepřením, vzepřením nebo vyvěšením, příp. s ochranným bedněním, se zřízením a odstraněním zajišťovací konstrukce, s opotřebením hmot potrubí plastového, jmenovité světlosti DN do 200 mm | [53 empty] | PP | 2
| P |  | Poznámka k položce: viz TZ př. č. D.1.1.01.1, situace C3 a v.č. D.1.1.01.2 až 11, v.č. D.1.1.01.1.1 podélný profil | [53 empty] | P | 2
| VV |  | 1,05*19 |  | 19.95 | [51 empty] | VV | 2 | 2 | True | 1 | ROZPOCET
11 | K | 119001421 | Dočasné zajištění kabelů a kabelových tratí ze 3 volně ložených kabelů | m | 14.7 | 225.7195 | 3318.08 | CS ÚRS 2020 02 | 0 | 0 |  | 0 | 14.7 | 3318.08 |  | 0 | 0 | 14.7 | 3318.08 | [29 empty] | základní |  | 0 | 0.0369 | 0.54243 | 0 | 0 | 4 | K | 2 |  |  |  | ROZPOCET | 3318.08 | 0 | 0 | 0 | 0 | 1 | 3318.08 | 4 | 1683235588
| PP |  | Dočasné zajištění podzemního potrubí nebo vedení ve výkopišti ve stavu i poloze, ve kterých byla na začátku zemních prací a to s podepřením, vzepřením nebo vyvěšením, příp. s ochranným bedněním, se zřízením a odstraněním zajišťovací konstrukce, s opotřebením hmot kabelů a kabelových tratí z volně ložených kabelů a to do 3 kabelů | [53 empty] | PP | 2
| P |  | Poznámka k položce: viz TZ př. č. D.1.1.01.1, situace C3 a v.č. D.1.1.01.2 až 11, v.č. D.1.1.01.1.1 podélný profil | [53 empty] | P | 2
| VV |  | 1,05*14 |  | 14.7 | [51 empty] | VV | 2 | 2 | True | 1 | ROZPOCET
12 | K | 119002411 | Pojezdový ocelový plech pro zabezpečení výkopu zřízení | m2 | 18.75 | 384.1078 | 7202.02 | CS ÚRS 2020 02 | 0 | 0 |  | 0 | 18.75 | 7202.02 |  | 0 | 0 | 18.75 | 7202.02 | [29 empty] | základní |  | 0 | 0.00064 | 0.012 | 0 | 0 | 4 | K | 2 |  |  |  | ROZPOCET | 7202.02 | 0 | 0 | 0 | 0 | 1 | 7202.02 | 4 | -1053037060
| PP |  | Pomocné konstrukce při zabezpečení výkopu vodorovné pojízdné z tlustého ocelového plechu | [53 empty] | PP | 2
| P |  | Poznámka k položce: viz TZ př. č. D.1.1.01.1, situace C3 a v.č. D.1.1.01.2 až 11 | [53 empty] | P | 2
| VV |  | 2,5*2,5*3 |  | 18.75 | [51 empty] | VV | 2 | 2 | True | 1 | ROZPOCET
13 | K | 119002412 | Pojezdový ocelový plech pro zabezpečení výkopu odstranění | m2 | 18.75 | 184.4437 | 3458.32 | CS ÚRS 2020 02 | 0 | 0 |  | 0 | 18.75 | 3458.32 |  | 0 | 0 | 18.75 | 3458.32 | [29 empty] | základní |  | 0 | 0 | 0 | 0 | 0 | 4 | K | 2 |  |  |  | ROZPOCET | 3458.32 | 0 | 0 | 0 | 0 | 1 | 3458.32 | 4 | 1372643257
| PP |  | Pomocné konstrukce při zabezpečení výkopu vodorovné pojízdné z tlustého ocelového plechu | [53 empty] | PP | 2
14 | K | 132154206 | Hloubení zapažených rýh š do 2000 mm v hornině třídy těžitelnosti I, skupiny 1 a 2 objem do 5000 m3 | m3 | 1756.179 | 285.2019 | 500865.66 | CS ÚRS 2020 02 | 0 | 0 | -0.24019 | -68.5 | 1756.4192 | 500934.16 | 270.26 | 0 | 0 | 1756.179 | 500865.66 | [29 empty] | základní |  | 0 | 0 | 0 | 0 | 0 | 4 | K | 2 |  |  |  | ROZPOCET | 500865.66 | 0 | 0 | 0 | 0 | 1 | 500865.66 | 4 | 973732719
| PP |  | Hloubení zapažených rýh šířky přes 800 do 2 000 mm strojně s urovnáním dna do předepsaného profilu a spádu v hornině třídy těžitelnosti I skupiny 1 a 2 přes 1 000 do 5 000 m3 s naložením na dopravní prostředek | [53 empty] | PP | 2
| P |  | Poznámka k položce: viz TZ př. č. D.1.1.01.1, situace C3 a v.č. D.1.1.01.2 až 11, v.č. D.1.1.01.1.1 podélný profil 50% hor.tř. II a 50% hor.tř.III | [53 empty] | P | 2
| VV |  | místní komunikace, tl.450mm, odebráno v rámci přípravných prací | [53 empty] | VV | 2 | 1 | True | 0 | ROZPOCET
| VV |  | "DN250" 984*1,05*(3,5-0,45) |  | 3151.26 | [5 empty] | 3150.7796 | 983,85*1,05*(3,5-0,45) | [44 empty] | VV | 2 | 2 | True | 0 | ROZPOCET
| VV |  | "rozšíření pro šachty DN1000" 2,7*2,7*(3,7-0,45)*24-2,7*1,05*(3,5-0,45)*24 |  | 361.098 | [5 empty] | 361.098 | [45 empty] | VV | 2 | 2 | True | 0 | ROZPOCET
| VV |  | Mezisoučet |  | 3512.358 | [5 empty] | 3511.8776 | [45 empty] | VV | 2 | 3 | True | 0 | ROZPOCET
| VV |  | 3512,358*0,5 |  | 1756.179 | [5 empty] | 1755.9388 | [45 empty] | VV | 2 | 2 | True | 1 | ROZPOCET
-0.24019
15 | K | 132254206 | Hloubení zapažených rýh š do 2000 mm v hornině třídy těžitelnosti I, skupiny 3 objem do 5000 m3 | m3 | 1756.179 | 390.5596 | 685892.63 | CS ÚRS 2020 02 | 0 | 0 | -0.24019 | -93.81 | 1756.4192 | 685986.44 | 270.26 | 0 | 0 | 1756.179 | 685892.63 | [29 empty] | základní |  | 0 | 0 | 0 | 0 | 0 | 4 | K | 2 |  |  |  | ROZPOCET | 685892.63 | 0 | 0 | 0 | 0 | 1 | 685892.63 | 4 | 1824249026
| PP |  | Hloubení zapažených rýh šířky přes 800 do 2 000 mm strojně s urovnáním dna do předepsaného profilu a spádu v hornině třídy těžitelnosti I skupiny 3 přes 1 000 do 5 000 m3 s naložením na dopravní prostředek | [53 empty] | PP | 2
| P |  | Poznámka k položce: viz TZ př. č. D.1.1.01.1, situace C3 a v.č. D.1.1.01.2 až 11, v.č. D.1.1.01.1.1 podélný profil 50% hor.tř. II a 50% hor.tř.III | [53 empty] | P | 2
16 | K | 139001101 | Příplatek za ztížení vykopávky v blízkosti podzemního vedení - ruční výkop | m3 | 702.472 | 650.2706 | 456796.88 | CS ÚRS 2020 02 | 0 | 0 | -0.096475 | -62.73 | 702.5685 | 456859.61 | 108.104 | 0 | 0 | 702.472 | 456796.88 | [29 empty] | základní |  | 0 | 0 | 0 | 0 | 0 | 4 | K | 2 |  |  |  | ROZPOCET | 456796.88 | 0 | 0 | 0 | 0 | 1 | 456796.88 | 4 | -851461456
| PP |  | Příplatek k cenám hloubených vykopávek za ztížení vykopávky v blízkosti podzemního vedení nebo výbušnin pro jakoukoliv třídu horniny | [53 empty] | PP | 2
| VV |  | 20% z výkopu | [53 empty] | VV | 2 | 1 | True | 0 | ROZPOCET
| VV |  | (1756,179+1756,179)*0,2 |  | 702.472 | [5 empty] | 702.3755 | (1755,939+1755,939)*0,2 | [44 empty] | VV | 2 | 2 | True | 1 | ROZPOCET
-0.096475
17 | K | 151811132 | Osazení pažicího boxu hl výkopu do 4 m š do 2,5 m | m2 | 6888 | 156.6896 | 1079277.91 | CS ÚRS 2020 02 | 0 | 0 | -1.05 | -164.52 | 6889.05 | 1079442.44 | 1349.2 | 0 | 0 | 6888 | 1079277.91 | [29 empty] | základní |  | 0 | 0.00059 | 4.0639 | 0 | 0 | 4 | K | 2 |  |  |  | ROZPOCET | 1079277.91 | 0 | 0 | 0 | 0 | 1 | 1079277.91 | 4 | 948117997
| PP |  | Zřízení pažicích boxů pro pažení a rozepření stěn rýh podzemního vedení hloubka výkopu do 4 m, šířka přes 1,2 do 2,5 m | [53 empty] | PP | 2
| P |  | Poznámka k položce: viz TZ př. č. D.1.1.01.1, situace C3 a v.č. D.1.1.01.2 až 11 | [53 empty] | P | 2
| VV |  | "DN250" 984*3,5*2 |  | 6888 | [5 empty] | 6886.95 | [45 empty] | VV | 2 | 2 | True | 1 | ROZPOCET
-1.05
18 | K | 151811232 | Odstranění pažicího boxu hl výkopu do 4 m š do 2,5 m | m2 | 6888 | 103.3367 | 711782.94 | CS ÚRS 2020 02 | 0 | 0 | -1.05 | -108.5 | 6889.05 | 711891.44 | 1349.2 | 0 | 0 | 6888 | 711782.94 | [29 empty] | základní |  | 0 | 0 | 0 | 0 | 0 | 4 | K | 2 |  |  |  | ROZPOCET | 711782.94 | 0 | 0 | 0 | 0 | 1 | 711782.94 | 4 | 1307594821
| PP |  | Odstranění pažicích boxů pro pažení a rozepření stěn rýh podzemního vedení hloubka výkopu do 4 m, šířka přes 1,2 do 2,5 m | [53 empty] | PP | 2
19 | K | 162751117 | Vodorovné přemístění do 10000 m výkopku/sypaniny z horniny třídy těžitelnosti I, skupiny 1 až 3 - na trvalou skládku, popř. mezideponii | m3 | 3512.358 | 282.0686 | 990725.95 | CS ÚRS 2020 02 | 0 | 0 | -0.48038 | -135.5 | 3512.8384 | 990861.44 | 540.52 | 0 | 0 | 3512.358 | 990725.95 | [29 empty] | základní |  | 0 | 0 | 0 | 0 | 0 | 4 | K | 2 |  |  |  | ROZPOCET | 990725.95 | 0 | 0 | 0 | 0 | 1 | 990725.95 | 4 | 373550071
| PP |  | Vodorovné přemístění výkopku nebo sypaniny po suchu na obvyklém dopravním prostředku, bez naložení výkopku, avšak se složením bez rozhrnutí z horniny třídy těžitelnosti I skupiny 1 až 3 na vzdálenost přes 9 000 do 10 000 m | [53 empty] | PP | 2
| VV |  | výkop | [53 empty] | VV | 2 | 1 | True | 0 | ROZPOCET
| VV |  | 1756,179+1756,179 |  | 3512.358 | [5 empty] | 3511.8776 | 1755,939+1755,939 | [44 empty] | VV | 2 | 2 | True | 1 | ROZPOCET
-0.48038
20 | K | 162751119 | Příplatek k vodorovnému přemístění výkopku/sypaniny z horniny třídy těžitelnosti I, skupiny 1 až 3 ZKD 1000 m přes 10000 m - na trvalou skládku, popř. mezideponii | m3 | 17561.79 | 3.4208 | 60075.56 | CS ÚRS 2020 02 | 0 | 0 | -2.4019 | -8.22 | 17564.1919 | 60083.78 | 2702.6 | 0 | 0 | 17561.79 | 60075.56 | [29 empty] | základní |  | 0 | 0 | 0 | 0 | 0 | 4 | K | 2 |  |  |  | ROZPOCET | 60075.56 | 0 | 0 | 0 | 0 | 1 | 60075.56 | 4 | 1857615747
| PP |  | Vodorovné přemístění výkopku nebo sypaniny po suchu na obvyklém dopravním prostředku, bez naložení výkopku, avšak se složením bez rozhrnutí z horniny třídy těžitelnosti I skupiny 1 až 3 na vzdálenost Příplatek k ceně za každých dalších i započatých 1 000 m | [53 empty] | PP | 2
| VV |  | 3512,358*5 'Přepočtené koeficientem množství |  | 17561.79 | [5 empty] | 17559.3881 | 3511,878*5 | [44 empty] | VV | 2 | 2 | False | 1 | ROZPOCET
-2.4019
21 | K | 171152501 | Zhutnění podloží z hornin soudržných nebo nesoudržných pod násypy | m2 | 1140.12 | 6.3645 | 7256.25 | CS ÚRS 2020 02 | 0 | 0 | -0.1575 | -1 | 1140.2775 | 7257.25 |  | 0 | 0 | 1140.12 | 7256.25 | [29 empty] | základní |  | 0 | 0 | 0 | 0 | 0 | 4 | K | 2 |  |  |  | ROZPOCET | 7256.25 | 0 | 0 | 0 | 0 | 1 | 7256.25 | 4 | -2031693927
| PP |  | Zhutnění podloží pod násypy z rostlé horniny třídy těžitelnosti I a II, skupiny 1 až 4 z hornin soudružných a nesoudržných | [53 empty] | PP | 2
| P |  | Poznámka k položce: viz TZ př. č. D.1.1.01.1, situace C3 a v.č. D.1.1.01.2 až 11 | [53 empty] | P | 2
| VV |  | "DN250" 984*1,05 |  | 1033.2 | [5 empty] | 1033.0425 | 983,85*1,05 | [44 empty] | VV | 2 | 2 | True | 0 | ROZPOCET
| VV |  | "rozšíření pro šachty DN1000" 2,7*2,7*24-2,7*1,05*24 |  | 106.92 | [5 empty] | 106.92 | [45 empty] | VV | 2 | 2 | True | 0 | ROZPOCET
| VV |  | Součet |  | 1140.12 | [5 empty] | 1139.9625 | [45 empty] | VV | 2 | 4 | True | 1 | ROZPOCET
-0.1575
22 | K | 171201231 | Poplatek za uložení zeminy a kamení na recyklační skládce (skládkovné) kód odpadu 17 05 04 | t | 6322.244 | 110.6456 | 699528.3 | CS ÚRS 2020 02 | 0 | 0 | -0.8636 | -95.55 | 6323.1076 | 699623.86 | 972.936 | 0 | 0 | 6322.244 | 699528.3 | [29 empty] | základní |  | 0 | 0 | 0 | 0 | 0 | 4 | K | 2 |  |  |  | ROZPOCET | 699528.3 | 0 | 0 | 0 | 0 | 1 | 699528.3 | 4 | -1421537485
| PP |  | Poplatek za uložení stavebního odpadu na recyklační skládce (skládkovné) zeminy a kamení zatříděného do Katalogu odpadů pod kódem 17 05 04 | [53 empty] | PP | 2
| VV |  | 3512,358*1,8 'Přepočtené koeficientem množství |  | 6322.244 | [5 empty] | 6321.3804 | 3511,878*1,8 | [44 empty] | VV | 2 | 2 | False | 1 | ROZPOCET
-0.8636
23 | K | 174151101 | Zásyp jam, šachet rýh nebo kolem objektů sypaninou se zhutněním | m3 | 3172.337 | 140.6405 | 446159.01 | CS ÚRS 2020 02 | 0 | 0 | -0.44 | -61.88 | 3172.777 | 446220.89 | 528.691 | 0 | 0 | 3172.337 | 446159.01 | [29 empty] | základní |  | 0 | 0 | 0 | 0 | 0 | 4 | K | 2 |  |  |  | ROZPOCET | 446159.01 | 0 | 0 | 0 | 0 | 1 | 446159.01 | 4 | -1598311982
| PP |  | Zásyp sypaninou z jakékoliv horniny strojně s uložením výkopku ve vrstvách se zhutněním jam, šachet, rýh nebo kolem objektů v těchto vykopávkách | [53 empty] | PP | 2
| VV |  | výkop | [53 empty] | VV | 2 | 1 | True | 0 | ROZPOCET
| VV |  | 1756,179+1756,179 |  | 3512.358 | [5 empty] | 3511.878 | 1755,939+1755,939 | [44 empty] | VV | 2 | 2 | True | 0 | ROZPOCET
| VV |  | obsyp | [53 empty] | VV | 2 | 1 | True | 0 | ROZPOCET
| VV |  | -568,26 |  | -568.26 | [5 empty] | -568.1734 | [45 empty] | VV | 2 | 2 | True | 0 | ROZPOCET
| VV |  | lóže | [53 empty] | VV | 2 | 1 | True | 0 | ROZPOCET
| VV |  | -103,32-15 |  | -118.32 | [5 empty] | -118.3042 | [45 empty] | VV | 2 | 2 | True | 0 | ROZPOCET
| VV |  | podkladní desky | [53 empty] | VV | 2 | 1 | True | 0 | ROZPOCET
| VV |  | -8,1 |  | -8.1 | [5 empty] | -8.1 | [45 empty] | VV | 2 | 2 | True | 0 | ROZPOCET
| VV |  | OP šachet DN1000 | [53 empty] | VV | 2 | 1 | True | 0 | ROZPOCET
| VV |  | -3,14*0,62*0,62*3,5*24 |  | -101.389 | [5 empty] | -101.389 | [45 empty] | VV | 2 | 2 | True | 0 | ROZPOCET
| VV |  | dosyp 50mm pod uroveň frézování | [53 empty] | VV | 2 | 1 | True | 0 | ROZPOCET
| VV |  | 1140,12*(0,45-0,05) |  | 456.048 | [5 empty] | 455.9852 | 1139,963*(0,45-0,05) | [44 empty] | VV | 2 | 2 | True | 0 | ROZPOCET
| VV |  | Součet |  | 3172.337 | [5 empty] | 3171.8966 | [45 empty] | VV | 2 | 4 | True | 1 | ROZPOCET
-0.44042
24 | M | 58344197 | přírodní drcené kamenivo (štěrkodrť), frakce 0-63 mm | t | 6344.674 | 390.0974 | 2475040.94 | CS ÚRS 2020 02 | 0 | 0 | -0.88085 | -343.62 | 6345.5549 | 2475384.56 | 1057.382 | 0 | 0 | 6344.674 | 2475040.94 | [29 empty] | základní |  | 0 | 1 | 6344.674 | 0 | 0 | 8 | M | 2 |  |  |  | ROZPOCET | 2475040.94 | 0 | 0 | 0 | 0 | 1 | 2475040.94 | 4 | 454428527
| PP |  | přírodní drcené kamenivo (štěrkodrť), frakce 0-63 mm | [53 empty] | PP | 2
| P |  | Poznámka k položce: nepřípustný popílek, struska, hlušina (haldovina), recykláty | [53 empty] | P | 2
| VV |  | 3172,337*2 'Přepočtené koeficientem množství |  | 6344.674 | [5 empty] | -0.88085 | [45 empty] | VV | 2 | 2 | False | 1 | ROZPOCET
25 | K | 175111101 | Obsypání potrubí ručně sypaninou bez prohození, uloženou do 3 m | m3 | 568.26 | 510.3829 | 290030.2 | CS ÚRS 2020 02 | 0 | 0 | -0.086625 | -44.21 | 568.3466 | 290074.41 |  | 0 | 0 | 568.26 | 290030.2 | [29 empty] | základní |  | 0 | 0 | 0 | 0 | 0 | 4 | K | 2 |  |  |  | ROZPOCET | 290030.2 | 0 | 0 | 0 | 0 | 1 | 290030.2 | 4 | 1730486342
| PP |  | Obsypání potrubí ručně sypaninou z vhodných hornin třídy těžitelnosti I a II, skupiny 1 až 4 nebo materiálem připraveným podél výkopu ve vzdálenosti do 3 m od jeho kraje pro jakoukoliv hloubku výkopu a míru zhutnění bez prohození sypaniny | [53 empty] | PP | 2
| P |  | Poznámka k položce: viz TZ př. č. D.1.1.01.1, situace C3 a v.č. D.1.1.01.2 až 11 | [53 empty] | P | 2
| VV |  | "DN250" 984*1,05*0,55 |  | 568.26 | [5 empty] | 568.1734 | 983,85*1,05*0,55 | [44 empty] | VV | 2 | 2 | True | 1 | ROZPOCET
-0.086625
26 | M | 58337302 | štěrkopísek frakce 8/16 | t | 1136.52 | 380.6282 | 432591.52 | CS ÚRS 2020 02 | 0 | 0 | -0.174 | -66.23 | 1136.694 | 432657.75 |  | 0 | 0 | 1136.52 | 432591.52 | [29 empty] | základní |  | 0 | 1 | 1136.52 | 0 | 0 | 8 | M | 2 |  |  |  | ROZPOCET | 432591.52 | 0 | 0 | 0 | 0 | 1 | 432591.52 | 4 | -538860495
| PP |  | štěrkopísek frakce 8/16 | [53 empty] | PP | 2
| VV |  | 568,26*2 'Přepočtené koeficientem množství |  | 1136.52 | [5 empty] | 1136.346 | 568,173*2 | [44 empty] | VV | 2 | 2 | False | 1 | ROZPOCET
-0.174
27 | K | 998225111 | Přesun hmot pro pozemní komunikace s krytem z kamene, monolitickým betonovým nebo živičným | t | 7481.194 | 61.7371 | 461867.01 | CS ÚRS 2020 02 | 0 | 0 | -1.0548 | -65.12 | 7482.2488 | 461932.13 | 1057.382 | 0 | 0 | 7481.194 | 461867.01 | [29 empty] | základní |  | 0 | 0 | 0 | 0 | 0 | 4 | K | 2 |  |  |  | ROZPOCET | 461867.01 | 0 | 0 | 0 | 0 | 1 | 461867.01 | 4 | 404237477
| PP |  | Přesun hmot pro komunikace s krytem z kameniva, monolitickým betonovým nebo živičným dopravní vzdálenost do 200 m jakékoliv délky objektu | [53 empty] | PP | 2
| VV |  | 6344,674+1136,52 |  | 7481.194 | [5 empty] | -1.0548 | [45 empty] | VV | 2 | 2 | True | 1 | ROZPOCET
| D | 2 | Zakládání |  |  |  | 259843.22 |  |  | 0 |  | -39.61 |  | 259882.83 |  |  | 0 |  | 259843.22 | [31 empty] | 0 |  | 201.415 |  | 0 | 1 | D | 1 |  |  |  | ROZPOCET | [6 empty] | 259843.22
28 | K | 212752111 | Trativod z drenážních trubek korugovaných PE-HD SN 4 perforace 220° včetně lože otevřený výkop DN 100 pro liniové stavby, vč. následného odstranění | m | 984 | 264.0683 | 259843.22 | CS ÚRS 2020 02 | 0 | 0 | -0.15 | -39.61 | 984.15 | 259882.83 |  | 0 | 0 | 984 | 259843.22 | [29 empty] | základní |  | 0 | 0.20469 | 201.415 | 0 | 0 | 4 | K | 2 |  |  |  | ROZPOCET | 259843.22 | 0 | 0 | 0 | 0 | 1 | 259843.22 | 4 | 1970770463
| PP |  | Trativody z drenážních trubek pro liniové stavby a komunikace se zřízením štěrkového lože pod trubky a s jejich obsypem v otevřeném výkopu trubka korugovaná sendvičová PE-HD SN 4 perforace 220° DN 100 | [53 empty] | PP | 2
| P |  | Poznámka k položce: viz TZ př. č. D.1.1.01.1, situace C3 a v.č. D.1.1.01.2 až 11 | [53 empty] | P | 2
| VV |  | 984 |  | 984 | [5 empty] | 983.85 | [45 empty] | VV | 2 | 2 | True | 1 | ROZPOCET
-0.15
| D | 4 | Vodorovné konstrukce |  |  |  | 185387.89 |  |  | 0 |  | -18.9 |  | 185406.8 |  |  | 0 |  | 185387.89 | [31 empty] | 0 |  | 2.9932 |  | 0 | 1 | D | 1 |  |  |  | ROZPOCET | [6 empty] | 185387.89
29 | K | 451573111 | Lože pod potrubí otevřený výkop z písku fr 0-4mm | m3 | 103.32 | 1200.1717 | 124001.74 | CS ÚRS 2020 02 | 0 | 0 | -0.01575 | -18.9 | 103.3358 | 124020.65 |  | 0 | 0 | 103.32 | 124001.74 | [29 empty] | základní |  | 0 | 0 | 0 | 0 | 0 | 4 | K | 2 |  |  |  | ROZPOCET | 124001.74 | 0 | 0 | 0 | 0 | 1 | 124001.74 | 4 | -1586612543
| PP |  | Lože pod potrubí, stoky a drobné objekty v otevřeném výkopu z písku a štěrkopísku do 63 mm | [53 empty] | PP | 2
| P |  | Poznámka k položce: viz TZ př. č. D.1.1.01.1, situace C3 a v.č. D.1.1.01.2 až 11 | [53 empty] | P | 2
| VV |  | "DN250" 984*1,05*0,1 |  | 103.32 | [5 empty] | 103.3042 | 983,85*1,05*0,1 | [44 empty] | VV | 2 | 2 | True | 1 | ROZPOCET
-0.01575
30 | K | 451573111,1 | Lože pod potrubí otevřený výkop ze štěrkopísku | m3 | 15 | 1200.1717 | 18002.58 |  | 0 | 0 |  | 0 | 15 | 18002.58 |  | 0 | 0 | 15 | 18002.58 | [29 empty] | základní |  | 0 | 0 | 0 | 0 | 0 | 4 | K | 2 |  |  |  | ROZPOCET | 18002.58 | 0 | 0 | 0 | 0 | 1 | 18002.58 | 4 | 1899712747
| PP |  | Lože pod potrubí, stoky a drobné objekty v otevřeném výkopu z písku a štěrkopísku do 63 mm | [53 empty] | PP | 2
| P |  | Poznámka k položce: viz TZ př. č. D.1.1.01.1, situace C3 a v.č. D.1.1.01.2 až 11 | [53 empty] | P | 2
| VV |  | prefa šachty | [53 empty] | VV | 2 | 1 | True | 0 | ROZPOCET
| VV |  | 2,5*2,5*0,1*24 |  | 15 | [51 empty] | VV | 2 | 2 | True | 1 | ROZPOCET
31 | K | 452112111 | Osazení betonových prstenců nebo rámů v do 100 mm | kus | 28 | 136.1125 | 3811.15 | CS ÚRS 2020 02 | 0 | 0 |  | 0 | 28 | 3811.15 |  | 0 | 0 | 28 | 3811.15 | [29 empty] | základní |  | 0 | 0.0066 | 0.1848 | 0 | 0 | 4 | K | 2 |  |  |  | ROZPOCET | 3811.15 | 0 | 0 | 0 | 0 | 1 | 3811.15 | 4 | -1281798539
| PP |  | Osazení betonových dílců prstenců nebo rámů pod poklopy a mříže, výšky do 100 mm | [53 empty] | PP | 2
| P |  | Poznámka k položce: viz TZ př. č. D.1.1.01.1, situace C3 a v.č. D.1.1.01.2 až 11 | [53 empty] | P | 2
| VV |  | 2+5+6+15 |  | 28 | [51 empty] | VV | 2 | 2 | True | 1 | ROZPOCET
32 | M | 59224184 | prstenec šachtový vyrovnávací betonový 625x120x40mm | kus | 2 | 209.3347 | 418.67 | CS ÚRS 2020 02 | 0 | 0 |  | 0 | 2 | 418.67 |  | 0 | 0 | 2 | 418.67 | [29 empty] | základní |  | 0 | 0.028 | 0.056 | 0 | 0 | 8 | M | 2 |  |  |  | ROZPOCET | 418.67 | 0 | 0 | 0 | 0 | 1 | 418.67 | 4 | -1531036941
| PP |  | prstenec šachtový vyrovnávací betonový 625x120x40mm | [53 empty] | PP | 2
33 | M | 59224185 | prstenec šachtový vyrovnávací betonový 625x120x60mm | kus | 5 | 244.3817 | 1221.91 | CS ÚRS 2020 02 | 0 | 0 |  | 0 | 5 | 1221.91 |  | 0 | 0 | 5 | 1221.91 | [29 empty] | základní |  | 0 | 0.04 | 0.2 | 0 | 0 | 8 | M | 2 |  |  |  | ROZPOCET | 1221.91 | 0 | 0 | 0 | 0 | 1 | 1221.91 | 4 | 18172598
| PP |  | prstenec šachtový vyrovnávací betonový 625x120x60mm | [53 empty] | PP | 2
34 | M | 59224176 | prstenec šachtový vyrovnávací betonový 625x120x80mm | kus | 6 | 292.6897 | 1756.14 | CS ÚRS 2020 02 | 0 | 0 |  | 0 | 6 | 1756.14 |  | 0 | 0 | 6 | 1756.14 | [29 empty] | základní |  | 0 | 0.051 | 0.306 | 0 | 0 | 8 | M | 2 |  |  |  | ROZPOCET | 1756.14 | 0 | 0 | 0 | 0 | 1 | 1756.14 | 4 | -92605696
| PP |  | prstenec šachtový vyrovnávací betonový 625x120x80mm | [53 empty] | PP | 2
35 | M | 59224187 | prstenec šachtový vyrovnávací betonový 625x120x100mm | kus | 15 | 314.4756 | 4717.13 | CS ÚRS 2020 02 | 0 | 0 |  | 0 | 15 | 4717.13 |  | 0 | 0 | 15 | 4717.13 | [29 empty] | základní |  | 0 | 0.068 | 1.02 | 0 | 0 | 8 | M | 2 |  |  |  | ROZPOCET | 4717.13 | 0 | 0 | 0 | 0 | 1 | 4717.13 | 4 | 1741574650
| PP |  | prstenec šachtový vyrovnávací betonový 625x120x100mm | [53 empty] | PP | 2
36 | K | 452112121 | Osazení betonových prstenců nebo rámů v do 200 mm | kus | 14 | 217.779 | 3048.91 | CS ÚRS 2020 02 | 0 | 0 |  | 0 | 14 | 3048.91 |  | 0 | 0 | 14 | 3048.91 | [29 empty] | základní |  | 0 | 0.0066 | 0.0924 | 0 | 0 | 4 | K | 2 |  |  |  | ROZPOCET | 3048.91 | 0 | 0 | 0 | 0 | 1 | 3048.91 | 4 | 715661467
| PP |  | Osazení betonových dílců prstenců nebo rámů pod poklopy a mříže, výšky přes 100 do 200 mm | [53 empty] | PP | 2
| P |  | Poznámka k položce: viz TZ př. č. D.1.1.01.1, situace C3 a v.č. D.1.1.01.2 až 11 | [53 empty] | P | 2
| VV |  | 14 |  | 14 | [51 empty] | VV | 2 | 2 | True | 1 | ROZPOCET
37 | M | 59224188 | prstenec šachtový vyrovnávací betonový 625x120x120mm | kus | 14 | 354.2587 | 4959.62 | CS ÚRS 2020 02 | 0 | 0 |  | 0 | 14 | 4959.62 |  | 0 | 0 | 14 | 4959.62 | [29 empty] | základní |  | 0 | 0.081 | 1.134 | 0 | 0 | 8 | M | 2 |  |  |  | ROZPOCET | 4959.62 | 0 | 0 | 0 | 0 | 1 | 4959.62 | 4 | -1009815114
| PP |  | prstenec šachtový vyrovnávací betonový 625x120x120mm | [53 empty] | PP | 2
38 | K | 452311141 | Podkladní desky z betonu prostého tř. C 16/20 otevřený výkop X0 | m3 | 8.1 | 2895.0661 | 23450.04 | CS ÚRS 2020 02 | 0 | 0 |  | 0 | 8.1 | 23450.04 |  | 0 | 0 | 8.1 | 23450.04 | [29 empty] | základní |  | 0 | 0 | 0 | 0 | 0 | 4 | K | 2 |  |  |  | ROZPOCET | 23450.04 | 0 | 0 | 0 | 0 | 1 | 23450.04 | 4 | 1364637863
| PP |  | Podkladní a zajišťovací konstrukce z betonu prostého v otevřeném výkopu desky pod potrubí, stoky a drobné objekty z betonu tř. C 16/20 | [53 empty] | PP | 2
| P |  | Poznámka k položce: viz TZ př. č. D.1.1.01.1, situace C3 a v.č. D.1.1.01.2 až 11 | [53 empty] | P | 2
| VV |  | prefa šachty | [53 empty] | VV | 2 | 1 | True | 0 | ROZPOCET
| VV |  | 1,5*1,5*0,15*24 |  | 8.1 | [51 empty] | VV | 2 | 2 | True | 1 | ROZPOCET
| D | 5 | Komunikace pozemní |  |  |  | 2640197.54 |  |  | 0 |  | -390.12 |  | 2640587.66 |  |  | 0 |  | 2640197.54 | [31 empty] | 0 |  | 0 |  | 0 | 1 | D | 1 |  |  |  | ROZPOCET | [6 empty] | 2640197.54
39 | K | 564251111 | Podklad nebo podsyp ze štěrkopísku ŠP tl 150 mm fr 0-32mm | m2 | 1140.12 | 130.9562 | 149305.75 | CS ÚRS 2020 02 | 0 | 0 | -0.157 | -20.56 | 1140.277 | 149326.31 |  | 0 | 0 | 1140.12 | 149305.75 | [29 empty] | základní |  | 0 | 0 | 0 | 0 | 0 | 4 | K | 2 |  |  |  | ROZPOCET | 149305.75 | 0 | 0 | 0 | 0 | 1 | 149305.75 | 4 | -1736200566
| PP |  | Podklad nebo podsyp ze štěrkopísku ŠP s rozprostřením, vlhčením a zhutněním, po zhutnění tl. 150 mm | [53 empty] | PP | 2
40 | K | 564861111 | Podklad ze štěrkodrtě ŠD tl 200 mm frakce 0-32 mm | m2 | 1140.12 | 200.2082 | 228261.42 | CS ÚRS 2020 02 | 0 | 0 | -0.157 | -31.43 | 1140.277 | 228292.85 |  | 0 | 0 | 1140.12 | 228261.42 | [29 empty] | základní |  | 0 | 0 | 0 | 0 | 0 | 4 | K | 2 |  |  |  | ROZPOCET | 228261.42 | 0 | 0 | 0 | 0 | 1 | 228261.42 | 4 | -1396389748
| PP |  | Podklad ze štěrkodrti ŠD s rozprostřením a zhutněním, po zhutnění tl. 200 mm | [53 empty] | PP | 2
41 | K | 573111112 | Postřik živičný infiltrační s posypem z asfaltu množství 1 kg/m2 | m2 | 1140.12 | 40.8787 | 46606.67 | CS ÚRS 2020 02 | 0 | 0 | -0.157 | -6.42 | 1140.277 | 46613.09 |  | 0 | 0 | 1140.12 | 46606.67 | [29 empty] | základní |  | 0 | 0 | 0 | 0 | 0 | 4 | K | 2 |  |  |  | ROZPOCET | 46606.67 | 0 | 0 | 0 | 0 | 1 | 46606.67 | 4 | 2131222578
| PP |  | Postřik infiltrační PI z asfaltu silničního s posypem kamenivem, v množství 1,00 kg/m2 | [53 empty] | PP | 2
42 | K | 565135111 | Asfaltový beton vrstva podkladní ACP 16 (obalované kamenivo OKS) tl 50 mm š do 3 m | m2 | 1140.12 | 362.6786 | 413497.08 | CS ÚRS 2020 02 | 0 | 0 | -0.157 | -56.94 | 1140.277 | 413554.02 |  | 0 | 0 | 1140.12 | 413497.08 | [29 empty] | základní |  | 0 | 0 | 0 | 0 | 0 | 4 | K | 2 |  |  |  | ROZPOCET | 413497.08 | 0 | 0 | 0 | 0 | 1 | 413497.08 | 4 | 640774089
| PP |  | Asfaltový beton vrstva podkladní ACP 16 (obalované kamenivo střednězrnné - OKS) s rozprostřením a zhutněním v pruhu šířky přes 1,5 do 3 m, po zhutnění tl. 50 mm | [53 empty] | PP | 2
| P |  | Poznámka k položce: viz TZ př. č. D.1.1.01.1, situace C3 a v.č. D.1.1.01.2 až 11, v.č. D.1.1.01.1.1 podélný profil | [53 empty] | P | 2
| VV |  | viz odstranění živičného podkladu | [53 empty] | VV | 2 | 1 | True | 0 | ROZPOCET
| VV |  | 1140,12 |  | 1140.12 | [51 empty] | VV | 2 | 2 | True | 1 | ROZPOCET
43 | K | 573211109 | Postřik živičný spojovací z asfaltu v množství 0,50 kg/m2 | m2 | 4428 | 18.1057 | 80172.04 | CS ÚRS 2020 02 | 0 | 0 | -0.675 | -12.22 | 4428.675 | 80184.26 |  | 0 | 0 | 4428 | 80172.04 | [29 empty] | základní |  | 0 | 0 | 0 | 0 | 0 | 4 | K | 2 |  |  |  | ROZPOCET | 80172.04 | 0 | 0 | 0 | 0 | 1 | 80172.04 | 4 | -1872820257
| PP |  | Postřik spojovací PS bez posypu kamenivem z asfaltu silničního, v množství 0,50 kg/m2 | [53 empty] | PP | 2
44 | K | 577144131 | Asfaltový beton vrstva obrusná ACO 11 (ABS) tř. I tl 50 mm š do 3 m z modifikovaného asfaltu | m2 | 4428 | 388.969 | 1722354.58 | CS ÚRS 2020 02 | 0 | 0 | -0.675 | -262.55 | 4428.675 | 1722617.13 |  | 0 | 0 | 4428 | 1722354.58 | [29 empty] | základní |  | 0 | 0 | 0 | 0 | 0 | 4 | K | 2 |  |  |  | ROZPOCET | 1722354.58 | 0 | 0 | 0 | 0 | 1 | 1722354.58 | 4 | -1049710150
| PP |  | Asfaltový beton vrstva obrusná ACO 11 (ABS) s rozprostřením a se zhutněním z modifikovaného asfaltu v pruhu šířky přes do 1,5 do 3 m, po zhutnění tl. 50 mm | [53 empty] | PP | 2
| P |  | Poznámka k položce: viz TZ př. č. D.1.1.01.1, situace C3 a v.č. D.1.1.01.2 až 11, v.č. D.1.1.01.1.1 podélný profil | [53 empty] | P | 2
| VV |  | viz frézování | [53 empty] | VV | 2 | 1 | True | 0 | ROZPOCET
| VV |  | 4428 |  | 4428 | [51 empty] | VV | 2 | 2 | True | 1 | ROZPOCET
| D | 8 | Trubní vedení |  |  |  | 1703259.84 |  |  | 0 |  | -33293.82 |  | 1736553.66 |  |  | 0 |  | 1703259.84 | [31 empty] | 0 |  | 152.3099 |  | 0 | 1 | D | 1 |  |  |  | ROZPOCET | [6 empty] | 1703259.84
45 | K | 871365241 | Kanalizační potrubí z tvrdého PVC vícevrstvé tuhost třídy SN12 DN 250 | m | 984 | 850.7895 | 837176.91 | CS ÚRS 2020 02 | 0 | 0 | -0.15 | -127.62 | 984.15 | 837304.53 |  | 0 | 0 | 984 | 837176.91 | [29 empty] | základní |  | 0 | 0.01323 | 13.0183 | 0 | 0 | 4 | K | 2 |  |  |  | ROZPOCET | 837176.91 | 0 | 0 | 0 | 0 | 1 | 837176.91 | 4 | 1146565761
| PP |  | Kanalizační potrubí z tvrdého PVC v otevřeném výkopu ve sklonu do 20 %, hladkého plnostěnného vícevrstvého, tuhost třídy SN 12 DN 250 | [53 empty] | PP | 2
| P |  | Poznámka k položce: viz TZ př. č. D.1.1.01.1, situace C3 a v.č. D.1.1.01.2 až 11, v.č. D.1.1.01.1.1 podélný profil | [53 empty] | P | 2
| VV |  | "stoka A" 984 |  | 984 | [5 empty] | -0.15 | 983,85-984 | [44 empty] | VV | 2 | 2 | True | 1 | ROZPOCET
46 | K | 877365221 | Montáž tvarovek z tvrdého PVC-systém KG nebo z polypropylenu-systém KG 2000 dvouosé DN 250 | kus | 36 | 428.9386 | 15441.79 | CS ÚRS 2020 02 | 0 | 0 |  | 0 | 36 | 15441.79 |  | 0 | 0 | 36 | 15441.79 | [29 empty] | základní |  | 0 | 2e-05 | 0.00072 | 0 | 0 | 4 | K | 2 |  |  |  | ROZPOCET | 15441.79 | 0 | 0 | 0 | 0 | 1 | 15441.79 | 4 | 1555134511
| PP |  | Montáž tvarovek na kanalizačním potrubí z trub z plastu z tvrdého PVC nebo z polypropylenu v otevřeném výkopu dvouosých DN 250 | [53 empty] | PP | 2
| P |  | Poznámka k položce: viz TZ př. č. D.1.1.01.1, situace C3 a v.č. D.1.1.01.2 až 11 | [53 empty] | P | 2
| VV |  | "dle výpisu přípojek D11.01.1.12" 36 |  | 36 | [51 empty] | VV | 2 | 2 | True | 1 | ROZPOCET
47 | M | 28611399 | odbočka kanalizační plastová s hrdlem KG 250/150/45° | kus | 36 | 1984.4169 | 71439.01 | CS ÚRS 2020 02 | 0 | 0 |  | 0 | 36 | 71439.01 |  | 0 | 0 | 36 | 71439.01 | [29 empty] | základní |  | 0 | 0.00426 | 0.15336 | 0 | 0 | 8 | M | 2 |  |  |  | ROZPOCET | 71439.01 | 0 | 0 | 0 | 0 | 1 | 71439.01 | 4 | 1528744244
| PP |  | odbočka kanalizační plastová s hrdlem KG 250/150/45° | [53 empty] | PP | 2
48 | K | 892,1-R | Kamerová zkouška kanalizačního potrubí, vč. vyhotovení záznamu o zkoušce | m | 984 | 42.6247 | 41942.71 |  | 0 | 0 | -0.15 | -6.39 | 984.15 | 41949.1 |  | 0 | 0 | 984 | 41942.71 | [29 empty] | základní |  | 0 | 0 | 0 | 0 | 0 | 4 | K | 2 |  |  |  | ROZPOCET | 41942.71 | 0 | 0 | 0 | 0 | 1 | 41942.71 | 4 | -1866137243
| PP |  | Kamerová zkouška kanalizačního potrubí, vč. vyhotovení záznamu o zkoušce | [53 empty] | PP | 2
49 | K | 892,2-R | Vyhodnocení kamerových zkoušek | m | 984 | 18.9443 | 18641.2 |  | 0 | 0 | -0.15 | -2.84 | 984.15 | 18644.05 |  | 0 | 0 | 984 | 18641.2 | [29 empty] | základní |  | 0 | 0 | 0 | 0 | 0 | 4 | K | 2 |  |  |  | ROZPOCET | 18641.2 | 0 | 0 | 0 | 0 | 1 | 18641.2 | 4 | 1474103308
| PP |  | Vyhodnocení kamerových zkoušek | [53 empty] | PP | 2
| P |  | Poznámka k položce: jedná o vyhodnocení kamerové prohlídky provozovatelem stokové sítě | [53 empty] | P | 2
50 | K | 892362121 | Tlaková zkouška potrubí DN 250 těsnícím vakem ucpávkovým | úsek | 24 | 933.2247 | 22397.39 | CS ÚRS 2020 02 | 0 | 0 |  | 0 | 24 | 22397.39 |  | 0 | 0 | 24 | 22397.39 | [29 empty] | základní |  | 0 | 0.00031 | 0.00744 | 0 | 0 | 4 | K | 2 |  |  |  | ROZPOCET | 22397.39 | 0 | 0 | 0 | 0 | 1 | 22397.39 | 4 | -1697196029
| PP |  | Tlakové zkoušky těsnícími vaky ucpávkovými DN 250 | [53 empty] | PP | 2
| P |  | Poznámka k položce: zkouška bude porvedena vzduchem | [53 empty] | P | 2
| VV |  | dle počtu šachet | [53 empty] | VV | 2 | 1 | True | 0 | ROZPOCET
| VV |  | 24 |  | 24 | [51 empty] | VV | 2 | 2 | True | 1 | ROZPOCET
51 | K | 892381111 | Tlaková zkouška potrubí DN 250, DN 300 nebo 350, vč. šachet | m | 984 | 29.4534 | 28982.16 | CS ÚRS 2020 02 | 0 | 0 | -0.15 | -4.42 | 984.15 | 28986.57 |  | 0 | 0 | 984 | 28982.16 | [29 empty] | základní |  | 0 | 0 | 0 | 0 | 0 | 4 | K | 2 |  |  |  | ROZPOCET | 28982.16 | 0 | 0 | 0 | 0 | 1 | 28982.16 | 4 | -1054582076
| PP |  | Tlakové zkoušky na potrubí DN 250, 300 nebo 350 | [53 empty] | PP | 2
| P |  | Poznámka k položce: zkouška bude porvedena vzduchem | [53 empty] | P | 2
52 | K | 894411311 | Osazení betonových nebo železobetonových dílců pro šachty skruží rovných | kus | 53 | 867.6587 | 45985.91 | CS ÚRS 2020 02 | 0 | 0 |  | 0 | 53 | 45985.91 |  | 0 | 0 | 53 | 45985.91 | [29 empty] | základní |  | 0 | 0.01019 | 0.54007 | 0 | 0 | 4 | K | 2 |  |  |  | ROZPOCET | 45985.91 | 0 | 0 | 0 | 0 | 1 | 45985.91 | 4 | 575462949
| PP |  | Osazení betonových nebo železobetonových dílců pro šachty skruží rovných | [53 empty] | PP | 2
| P |  | Poznámka k položce: viz TZ př. č. D.1.1.01.1, situace C3 a v.č. D.1.1.01.2 až 11 | [53 empty] | P | 2
| VV |  | 9+9+35 |  | 53 | [51 empty] | VV | 2 | 2 | True | 1 | ROZPOCET
53 | M | 59224160 | skruž kanalizační s ocelovými stupadly 100x25x12cm, vč. povrchové úpravy | kus | 9 | 1250.3247 | 11252.92 | CS ÚRS 2020 02 | 0 | 0 |  | 0 | 9 | 11252.92 |  | 0 | 0 | 9 | 11252.92 | [29 empty] | základní |  | 0 | 0.254 | 2.286 | 0 | 0 | 8 | M | 2 |  |  |  | ROZPOCET | 11252.92 | 0 | 0 | 0 | 0 | 1 | 11252.92 | 4 | 1313401865
| PP |  | skruž kanalizační s ocelovými stupadly 100x25x12cm | [53 empty] | PP | 2
54 | M | 59224161 | skruž kanalizační s ocelovými stupadly 100x50x12cm, vč. povrchové úpravy | kus | 9 | 2008.0973 | 18072.88 | CS ÚRS 2020 02 | 0 | 0 |  | 0 | 9 | 18072.88 |  | 0 | 0 | 9 | 18072.88 | [29 empty] | základní |  | 0 | 0.506 | 4.554 | 0 | 0 | 8 | M | 2 |  |  |  | ROZPOCET | 18072.88 | 0 | 0 | 0 | 0 | 1 | 18072.88 | 4 | 1542930590
| PP |  | skruž kanalizační s ocelovými stupadly 100x50x12cm | [53 empty] | PP | 2
55 | M | 59224162 | skruž kanalizační s ocelovými stupadly 100x100x12cm, vč. povrchové úpravy | kus | 35 | 2661.6761 | 93158.66 | CS ÚRS 2020 02 | 0 | 0 |  | 0 | 35 | 93158.66 |  | 0 | 0 | 35 | 93158.66 | [29 empty] | základní |  | 0 | 1.013 | 35.455 | 0 | 0 | 8 | M | 2 |  |  |  | ROZPOCET | 93158.66 | 0 | 0 | 0 | 0 | 1 | 93158.66 | 4 | -1349149610
| PP |  | skruž kanalizační s ocelovými stupadly 100x100x12cm | [53 empty] | PP | 2
56 | K | 894412411 | Osazení betonových nebo železobetonových dílců pro šachty skruží přechodových | kus | 24 | 900.0608 | 21601.46 | CS ÚRS 2020 02 | 0 | 0 |  | 0 | 24 | 21601.46 |  | 0 | 0 | 24 | 21601.46 | [29 empty] | základní |  | 0 | 0.01248 | 0.29952 | 0 | 0 | 4 | K | 2 |  |  |  | ROZPOCET | 21601.46 | 0 | 0 | 0 | 0 | 1 | 21601.46 | 4 | 2085878090
| PP |  | Osazení betonových nebo železobetonových dílců pro šachty skruží přechodových | [53 empty] | PP | 2
| P |  | Poznámka k položce: viz TZ př. č. D.1.1.01.1, situace C3 a v.č. D.1.1.01.2 až 11 | [53 empty] | P | 2
| VV |  | 24 |  | 24 | [51 empty] | VV | 2 | 2 | True | 1 | ROZPOCET
57 | M | 59224168 | skruž betonová přechodová 62,5/100x60x12cm, stupadla poplastovaná kapsová | kus | 24 | 2453.2887 | 58878.93 | CS ÚRS 2020 02 | 0 | 0 |  | 0 | 24 | 58878.93 |  | 0 | 0 | 24 | 58878.93 | [29 empty] | základní |  | 0 | 0.548 | 13.152 | 0 | 0 | 8 | M | 2 |  |  |  | ROZPOCET | 58878.93 | 0 | 0 | 0 | 0 | 1 | 58878.93 | 4 | -895740027
| PP |  | skruž betonová přechodová 62,5/100x60x12cm, stupadla poplastovaná kapsová | [53 empty] | PP | 2
58 | K | 894414111 | Osazení betonových nebo železobetonových dílců pro šachty skruží základových (dno) | kus | 24 | 1039.9594 | 24959.02 | CS ÚRS 2020 02 | 0 | 0 |  | 0 | 24 | 24959.02 |  | 0 | 0 | 24 | 24959.02 | [29 empty] | základní |  | 0 | 0.02854 | 0.68496 | 0 | 0 | 4 | K | 2 |  |  |  | ROZPOCET | 24959.02 | 0 | 0 | 0 | 0 | 1 | 24959.02 | 4 | -1536710959
| PP |  | Osazení betonových nebo železobetonových dílců pro šachty skruží základových (dno) | [53 empty] | PP | 2
| P |  | Poznámka k položce: viz TZ př. č. D.1.1.01.1, situace C3 a v.č. D.1.1.01.2 až 11 | [53 empty] | P | 2
| VV |  | 1+20+3 |  | 24 | [51 empty] | VV | 2 | 2 | True | 1 | ROZPOCET
59 | M | 592,1-R | dno betonové šachty prefabrikované kanalizační DN1000, 250-1000, Žlábek ve dně prefabrikované šachty (kyneta) a nástupnice bude provedena z betonu do 1/2 profilu, nástupnice s protiskluzem R11 dle DIN 51 130 | kus | 1 | 9998.5492 | 9998.55 |  | 0 | 0 |  | 0 | 1 | 9998.55 |  | 0 | 0 | 1 | 9998.55 | [29 empty] | základní |  | 0 | 1.87 | 1.87 | 0 | 0 | 8 | M | 2 |  |  |  | ROZPOCET | 9998.55 | 0 | 0 | 0 | 0 | 1 | 9998.55 | 4 | 611636842
| PP |  | dno betonové šachty prefabrikované kanalizační DN1000, 250-1000, Žlábek ve dně prefabrikované šachty (kyneta) a nástupnice bude provedena z betonu do 1/2 profilu, nástupnice s protiskluzem R11 dle DIN 51 130 | [53 empty] | PP | 2
60 | M | 592,2-R | dno betonové šachty prefabrikované kanalizační DN1000, 250-700, Žlábek ve dně prefabrikované šachty (kyneta) a nástupnice bude provedena z betonu do 1/2 profilu, nástupnice s protiskluzem R11 dle DIN 51 130 | kus | 20 | 9051.3335 | 181026.67 |  | 0 | 0 |  | 0 | 20 | 181026.67 |  | 0 | 0 | 20 | 181026.67 | [29 empty] | základní |  | 0 | 1.87 | 37.4 | 0 | 0 | 8 | M | 2 |  |  |  | ROZPOCET | 181026.67 | 0 | 0 | 0 | 0 | 1 | 181026.67 | 4 | 96677772
| PP |  | dno betonové šachty prefabrikované kanalizační DN1000, 250-700, Žlábek ve dně prefabrikované šachty (kyneta) a nástupnice bude provedena z betonu do 1/2 profilu, nástupnice s protiskluzem R11 dle DIN 51 130 | [53 empty] | PP | 2
61 | M | 592,3-R | dno betonové šachty prefabrikované kanalizační DN1000, 250-700, Žlábek ve dně prefabrikované šachty (kyneta) a nástupnice bude provedena obkladem z čediče | kus | 3 | 12313.8041 | 36941.41 |  | 0 | 0 |  | 0 | 3 | 36941.41 |  | 0 | 0 | 3 | 36941.41 | [29 empty] | základní |  | 0 | 1.87 | 5.61 | 0 | 0 | 8 | M | 2 |  |  |  | ROZPOCET | 36941.41 | 0 | 0 | 0 | 0 | 1 | 36941.41 | 4 | -26181422
| PP |  | dno betonové šachty prefabrikované kanalizační DN1000, 250-700, Žlábek ve dně prefabrikované šachty (kyneta) a nástupnice bude provedena obkladem z čediče | [53 empty] | PP | 2
62 | M | 59224348 | těsnění elastomerové pro spojení šachetních dílů DN 1000 | kus | 77 | 182.8126 | 14076.57 | CS ÚRS 2020 02 | 0 | 0 |  | 0 | 77 | 14076.57 |  | 0 | 0 | 77 | 14076.57 | [29 empty] | základní |  | 0 | 0.002 | 0.154 | 0 | 0 | 8 | M | 2 |  |  |  | ROZPOCET | 14076.57 | 0 | 0 | 0 | 0 | 1 | 14076.57 | 4 | -1121561707
| PP |  | těsnění elastomerové pro spojení šachetních dílů DN 1000 | [53 empty] | PP | 2
63 | K | 896212200R | Dodávka + montáž obkladu stěn šachet čedičem | m2 | 5.39 | 2368.0392 | 12763.73 |  | 0 | 0 |  | 0 | 5.39 | 12763.73 |  | 0 | 0 | 5.39 | 12763.73 | [29 empty] | základní |  | 0 | 4.8207 | 25.9836 | 0 | 0 | 4 | K | 2 |  |  |  | ROZPOCET | 12763.73 | 0 | 0 | 0 | 0 | 1 | 12763.73 | 4 | -1324356182
| PP |  | Příplatek za provedení spadiště kanalizační z betonu kruhové boční dno z čediče 90° horní potrubí DN 150, obklad nározové stěny obložen čedíčem do výšky do 2,05m (celková plocha 5,39m2) | [53 empty] | PP | 2
| P |  | Poznámka k položce: viz TZ př. č. D.1.1.01.1, situace C3 a v.č. D.1.1.01.2 až 11 | [53 empty] | P | 2
| VV |  | nahrazení spadiště | [53 empty] | VV | 2 | 1 | True | 0 | ROZPOCET
| VV |  | "A10, A15, A23" 1,62+2,15+1,62 |  | 5.39 | [51 empty] | VV | 2 | 2 | True | 1 | ROZPOCET
64 | K | 896212201R | Dodávka + montáž Parshalův žlab P2 osazeného ve dně šachty | m2 | 1 | 33152.5495 | 33152.55 |  | 0 | 0 | -1 | -33152.55 | 2 | 66305.1 |  | 0 | 0 | 1 | 33152.55 | [29 empty] | základní |  | 0 | 4.8207 | 4.8207 | 0 | 0 | 4 | K | 2 |  |  |  | ROZPOCET | 33152.55 | 0 | 0 | 0 | 0 | 1 | 33152.55 | 4 | 1407941968
| PP |  | Dodávka + montáž Parshalův žlab P2 osazeného ve dně šachty | [53 empty] | PP | 2
| P |  | Poznámka k položce: viz TZ př. č. D.1.1.01.1, situace C3 a v.č. D.1.1.01.2 až 11 | [53 empty] | P | 2
| VV |  | "A7-MŠ1" 1 |  | 1 | [51 empty] | VV | 2 | 2 | True | 1 | ROZPOCET
65 | K | 899,91-R | Náklady na napojení nového potrubí PVC DN250 na stávající prefa šachtu navrtávkou a utěsněním prostupu po osazení potrubí, vč. dodávky materiálu | ks | 1 | 5683.2942 | 5683.29 |  | 0 | 0 |  | 0 | 1 | 5683.29 |  | 0 | 0 | 1 | 5683.29 | [29 empty] | základní |  | 0 | 0 | 0 | 0 | 0 | 4 | K | 2 |  |  |  | ROZPOCET | 5683.29 | 0 | 0 | 0 | 0 | 1 | 5683.29 | 4 | 2133661755
| PP |  | Náklady na napojení nového potrubí PVC DN250 na stávající prefa šachtu navrtávkou a utěsněním prostupu po osazení potrubí, vč. dodávky materiálu | [53 empty] | PP | 2
| P |  | Poznámka k položce: viz TZ př. č. D.1.1.01.1, situace C3 a v.č. D.1.1.01.2 až 11, v.č. D.1.1.01.1.1 podélný profil | [53 empty] | P | 2
| VV |  | "stoka FIV, SŠ5" 1 |  | 1 | [51 empty] | VV | 2 | 2 | True | 1 | ROZPOCET
66 | K | 899104112 | Osazení poklopů litinových nebo ocelových včetně rámů pro třídu zatížení D400, E600 | kus | 24 | 1019.8833 | 24477.2 | CS ÚRS 2020 02 | 0 | 0 |  | 0 | 24 | 24477.2 |  | 0 | 0 | 24 | 24477.2 | [29 empty] | základní |  | 0 | 0.21734 | 5.2162 | 0 | 0 | 4 | K | 2 |  |  |  | ROZPOCET | 24477.2 | 0 | 0 | 0 | 0 | 1 | 24477.2 | 4 | 949721745
| PP |  | Osazení poklopů litinových a ocelových včetně rámů pro třídu zatížení D400, E600 | [53 empty] | PP | 2
| P |  | Poznámka k položce: viz TZ př. č. D.1.1.01.1, situace C3 a v.č. D.1.1.01.2 až 11 | [53 empty] | P | 2
| VV |  | 23+1 |  | 24 | [51 empty] | VV | 2 | 2 | True | 1 | ROZPOCET
67 | M | 552,1-R | poklop na vstupní šachtu litinový s betonovou výplní pro zatížení D400 bez odvětrání | kus | 23 | 3125.8118 | 71893.67 |  | 0 | 0 |  | 0 | 23 | 71893.67 |  | 0 | 0 | 23 | 71893.67 | [29 empty] | základní |  | 0 | 0.046 | 1.058 | 0 | 0 | 8 | M | 2 |  |  |  | ROZPOCET | 71893.67 | 0 | 0 | 0 | 0 | 1 | 71893.67 | 4 | 860519257
| PP |  | poklop na vstupní šachtu litinový s betonovou výplní pro zatížení D400 bez odvětrání | [53 empty] | PP | 2
68 | M | 552,2-R | poklop na vstupní šachtu litinový s betonovou výplní pro zatížení D400 s odvětráním | kus | 1 | 3315.255 | 3315.25 |  | 0 | 0 |  | 0 | 1 | 3315.25 |  | 0 | 0 | 1 | 3315.25 | [29 empty] | základní |  | 0 | 0.046 | 0.046 | 0 | 0 | 8 | M | 2 |  |  |  | ROZPOCET | 3315.25 | 0 | 0 | 0 | 0 | 1 | 3315.25 | 4 | 1585391521
| PP |  | poklop na vstupní šachtu litinový s betonovou výplní pro zatížení D400 s odvětráním | [53 empty] | PP | 2
| D | 9 | Ostatní konstrukce a práce, bourání |  |  |  | 80347.18 |  |  | 0 |  | -19607.36 |  | 99954.55 |  |  | 0 |  | 80347.18 | [31 empty] | 0 |  | 0.00081 |  | 0 | 1 | D | 1 |  |  |  | ROZPOCET | [6 empty] | 80347.18
69 | K | 900,1-R | Dodávka + montáž brlení z nerez oceli, průlina 30mm | kg | 57.5 | 340.9977 | 19607.36 |  | 0 | 0 | -57.5 | -19607.36 | 115 | 39214.73 |  | 0 | 0 | 57.5 | 19607.36 | [29 empty] | základní |  | 0 | 0 | 0 | 0 | 0 | 4 | K | 2 |  |  |  | ROZPOCET | 19607.36 | 0 | 0 | 0 | 0 | 1 | 19607.36 | 4 | 1538171948
| PP |  | Dodávka + montáž brlení z nerez oceli, průlina 30mm | [53 empty] | PP | 2
| P |  | Poznámka k položce: viz TZ př. č. D.1.1.01.1, situace C3 a v.č. D.1.1.01.2 až 11 | [53 empty] | P | 2
| VV |  | "A8" 57,5 |  | 57.5 | [51 empty] | VV | 2 | 2 | True | 1 | ROZPOCET
70 | K | 919121121 | Těsnění spár zálivkou za studena pro komůrky š 15 mm hl 25 mm s těsnicím profilem | m | 9 | 118.3591 | 1065.23 | CS ÚRS 2020 02 | 0 | 0 |  | 0 | 9 | 1065.23 |  | 0 | 0 | 9 | 1065.23 | [29 empty] | základní |  | 0 | 9e-05 | 0.00081 | 0 | 0 | 4 | K | 2 |  |  |  | ROZPOCET | 1065.23 | 0 | 0 | 0 | 0 | 1 | 1065.23 | 4 | 534646106
| PP |  | Utěsnění dilatačních spár zálivkou za studena v cementobetonovém nebo živičném krytu včetně adhezního nátěru s těsnicím profilem pod zálivkou, pro komůrky šířky 15 mm, hloubky 25 mm | [53 empty] | PP | 2
| P |  | Poznámka k položce: viz TZ př. č. D.1.1.01.1, situace C3 a v.č. D.1.1.01.2 až 11 | [53 empty] | P | 2
| VV |  | napojení na stávající komunikace | [53 empty] | VV | 2 | 1 | True | 0 | ROZPOCET
| VV |  | 4,5*2 |  | 9 | [51 empty] | VV | 2 | 2 | True | 1 | ROZPOCET
71 | K | 980,2-R | Kontrolní zkoušky zhutnění zásypu rýhy | ks | 35 | 1704.9883 | 59674.59 |  | 0 | 0 |  | 0 | 35 | 59674.59 |  | 0 | 0 | 35 | 59674.59 | [29 empty] | základní |  | 0 | 0 | 0 | 0 | 0 | 4 | K | 2 |  |  |  | ROZPOCET | 59674.59 | 0 | 0 | 0 | 0 | 1 | 59674.59 | 4 | 101297473
| PP |  | Kontrolní zkoušky zhutnění zásypů rýhy se budou provádět po vzdálenostech á 30 m. Požadované hodnoty zemní pláně Edef2 = 60 Mpa a pod konstručními vrstvami 120 MPa dle TP 146 Kat. list 2 | [53 empty] | PP | 2
| P |  | Poznámka k položce: viz TZ př. č. D.1.1.1 | [53 empty] | P | 2
| VV |  | Zkoušky budou prováděny lehkou dynamickou deskou | [53 empty] | VV | 2 | 1 | True | 0 | ROZPOCET
| VV |  | 35 |  | 35 | [51 empty] | VV | 2 | 2 | True | 1 | ROZPOCET
| D | 997 | Přesun sutě |  |  |  | 768474.79 |  |  | 0 |  | -768.45 |  | 769243.25 |  |  | 0 |  | 768474.79 | [31 empty] | 0 |  | 0 |  | 0 | 1 | D | 1 |  |  |  | ROZPOCET | [6 empty] | 768474.79
72 | K | 997221551 | Vodorovná doprava suti ze sypkých materiálů do 1 km | t | 1943.491 | 40.4774 | 78667.44 | CS ÚRS 2020 02 | 0 | 0 | -1.9435 | -78.67 | 1945.4345 | 78746.11 |  | 0 | 0 | 1943.491 | 78667.44 | [29 empty] | základní |  | 0 | 0 | 0 | 0 | 0 | 4 | K | 2 |  |  |  | ROZPOCET | 78667.44 | 0 | 0 | 0 | 0 | 1 | 78667.44 | 4 | -1707344347
| PP |  | Vodorovná doprava suti bez naložení, ale se složením a s hrubým urovnáním ze sypkých materiálů, na vzdálenost do 1 km | [53 empty] | PP | 2
| VV |  | "kamenivo" 661,27+661,27 |  | 1322.54 | [5 empty] | 1941.5475 | 0,999*1943,491 | [44 empty] | VV | 2 | 2 | True | 0 | ROZPOCET
| VV |  | "asfalt" 111,732+509,219 |  | 620.951 | [5 empty] | -1.9435 | [45 empty] | VV | 2 | 2 | True | 0 | ROZPOCET
| VV |  | Součet |  | 1943.491 | [51 empty] | VV | 2 | 4 | True | 1 | ROZPOCET
73 | K | 997221559 | Příplatek ZKD 1 km u vodorovné dopravy suti ze sypkých materiálů | t | 27208.874 | 3.1192 | 84870.85 | CS ÚRS 2020 02 | 0 | 0 | -27.202 | -84.85 | 27236.076 | 84955.7 |  | 0 | 0 | 27208.874 | 84870.85 | [29 empty] | základní |  | 0 | 0 | 0 | 0 | 0 | 4 | K | 2 |  |  |  | ROZPOCET | 84870.85 | 0 | 0 | 0 | 0 | 1 | 84870.85 | 4 | 107822234
| PP |  | Vodorovná doprava suti bez naložení, ale se složením a s hrubým urovnáním Příplatek k ceně za každý další i započatý 1 km přes 1 km | [53 empty] | PP | 2
| VV |  | "kamenivo" 661,27+661,27 |  | 1322.54 | [5 empty] | 27181.672 | 1941,548*14 | [44 empty] | VV | 2 | 2 | True | 0 | ROZPOCET
| VV |  | "asfalt" 111,732+509,219 |  | 620.951 | [5 empty] | -27.202 | [45 empty] | VV | 2 | 2 | True | 0 | ROZPOCET
| VV |  | Součet |  | 1943.491 | [51 empty] | VV | 2 | 4 | True | 1 | ROZPOCET
| VV |  | 1943,491*14 'Přepočtené koeficientem množství |  | 27208.874 | [51 empty] | VV | 2 | 2 | False | 1 | ROZPOCET
74 | K | 997221611 | Nakládání suti na dopravní prostředky pro vodorovnou dopravu | t | 1943.491 | 155.9832 | 303152 | CS ÚRS 2020 02 | 0 | 0 | -1.9435 | -303.15 | 1945.4345 | 303455.15 |  | 0 | 0 | 1943.491 | 303152 | [29 empty] | základní |  | 0 | 0 | 0 | 0 | 0 | 4 | K | 2 |  |  |  | ROZPOCET | 303152 | 0 | 0 | 0 | 0 | 1 | 303152 | 4 | -1484168037
| PP |  | Nakládání na dopravní prostředky pro vodorovnou dopravu suti | [53 empty] | PP | 2
75 | K | 997221873 | Poplatek za uložení stavebního odpadu na recyklační skládce (skládkovné) zeminy a kamení zatříděného do Katalogu odpadů pod kódem 17 05 04 | t | 1322.54 | 110.6456 | 146333.19 | CS ÚRS 2020 02 | 0 | 0 | -1.3225 | -146.33 | 1323.8625 | 146479.53 |  | 0 | 0 | 1322.54 | 146333.19 | [29 empty] | základní |  | 0 | 0 | 0 | 0 | 0 | 4 | K | 2 |  |  |  | ROZPOCET | 146333.19 | 0 | 0 | 0 | 0 | 1 | 146333.19 | 4 | 244868275
| PP |  | Poplatek za uložení stavebního odpadu na recyklační skládce (skládkovné) zeminy a kamení zatříděného do Katalogu odpadů pod kódem 17 05 04 | [53 empty] | PP | 2
| VV |  | "kamenivo" 661,27+661,27 |  | 1322.54 | [5 empty] | 1321.2175 | 0,999*1322,54 | [44 empty] | VV | 2 | 2 | True | 1 | ROZPOCET
-1.3225
76 | K | 997221875 | Poplatek za uložení stavebního odpadu na recyklační skládce (skládkovné) asfaltového bez obsahu dehtu zatříděného do Katalogu odpadů pod kódem 17 03 02 | t | 620.951 | 250.3439 | 155451.31 | CS ÚRS 2020 02 | 0 | 0 | -0.62095 | -155.45 | 621.572 | 155606.76 |  | 0 | 0 | 620.951 | 155451.31 | [29 empty] | základní |  | 0 | 0 | 0 | 0 | 0 | 4 | K | 2 |  |  |  | ROZPOCET | 155451.31 | 0 | 0 | 0 | 0 | 1 | 155451.31 | 4 | 1982374320
| PP |  | Poplatek za uložení stavebního odpadu na recyklační skládce (skládkovné) asfaltového bez obsahu dehtu zatříděného do Katalogu odpadů pod kódem 17 03 02 | [53 empty] | PP | 2
| VV |  | "asfalt" 111,732+509,219 |  | 620.951 | [5 empty] | 620.33 | 0,999*620,951 | [44 empty] | VV | 2 | 2 | True | 1 | ROZPOCET
-0.62095
| D | 998 | Přesun hmot |  |  |  | 395935.86 |  |  | 0 |  | -395.94 |  | 396331.8 |  |  | 0 |  | 395935.86 | [31 empty] | 0 |  | 0 |  | 0 | 1 | D | 1 |  |  |  | ROZPOCET | [6 empty] | 395935.86
77 | K | 998276101 | Přesun hmot pro trubní vedení z trub z plastických hmot otevřený výkop | t | 437.604 | 904.7812 | 395935.86 | CS ÚRS 2020 02 | 0 | 0 | -0.4376 | -395.94 | 438.0416 | 396331.8 |  | 0 | 0 | 437.604 | 395935.86 | [29 empty] | základní |  | 0 | 0 | 0 | 0 | 0 | 4 | K | 2 |  |  |  | ROZPOCET | 395935.86 | 0 | 0 | 0 | 0 | 1 | 395935.86 | 4 | -1033068827
| PP |  | Přesun hmot pro trubní vedení hloubené z trub z plastických hmot nebo sklolaminátových pro vodovody nebo kanalizace v otevřeném výkopu dopravní vzdálenost do 15 m | [53 empty] | PP | 2
| VV |  | odpočet kamenivo | [7 empty] | 437.1664 | 0,999*437,604 | [44 empty] | VV | 2 | 1 | True | 0 | ROZPOCET
| VV |  | 7918,798-7481,194 |  | 437.604 | [5 empty] | -0.4376 | [45 empty] | VV | 2 | 2 | True | 1 | ROZPOCET

## 00002 - DSO 01.1b Stoka A1
[9 empty] | >> skryté sloupce << | [36 empty] | {5ed6f7dd-5e28-4164-b9f4-000428a53cc7}
2
| KRYCÍ LIST SOUPISU PRACÍ | [35 empty] | v --- níže se nacházejí doplnkové a pomocné údaje k sestavám --- v | [8 empty] | False
Stavba:
Kanalizace Podlesí - I.Etapa
Objekt:
01 - Kanalizace Podlesí
Soupis:
001 - SO 01 Gravitační kanalizace
Úroveň 4:
00002 - DSO 01.1b Stoka A1
| KSO: |  |  |  |  | CC-CZ: | 22122
| Místo: |  |  |  |  | Datum: | 18. 11. 2020
| CZ-CPV: |  | 45232410-9
| Zadavatel: |  |  |  |  | IČ:
|  | Město Petřvald |  |  |  | DIČ:
| Uchazeč: |  |  |  |  | IČ: | Vyplň údaj
|  | Společnost Podlesí se sídlem Žitenická 871/1, 190 00 Praha 9 |  |  |  | DIČ: | Vyplň údaj
| Projektant: |  |  |  |  | IČ:
|  | Sweco Hydroprojekt a.s., divize Morava |  |  |  | DIČ:
| Zpracovatel: |  |  |  |  | IČ:
DIČ:
Poznámka:
| Cena bez DPH | [5 empty] | 1217434.79
|  |  | Základ daně |  |  | Sazba daně | Výše daně
| DPH | základní | 1217434.79 |  |  | 21% | 255661.31
|  | snížená | 0 |  |  | 15% | 0
|  | zákl. přenesená | 0 |  |  | 21% | 0
|  | sníž. přenesená | 0 |  |  | 15% | 0
|  | nulová | 0 |  |  | 0% | 0
| Cena s DPH |  |  | v | CZK |  | 1473096.1
| Projektant |  |  | Zpracovatel
| Datum a podpis: |  | Razítko | Datum a podpis: |  |  | Razítko
| Objednavatel |  |  | Uchazeč
| Datum a podpis: |  | Razítko | Datum a podpis: |  |  | Razítko
REKAPITULACE ČLENĚNÍ SOUPISU PRACÍ
Stavba:
Kanalizace Podlesí - I.Etapa
Objekt:
01 - Kanalizace Podlesí
Soupis:
001 - SO 01 Gravitační kanalizace
Úroveň 4:
00002 - DSO 01.1b Stoka A1
Místo: | [5 empty] | Datum: | 18. 11. 2020
Zadavatel: |  |  | Město Petřvald |  |  | Projektant: | Sweco Hydroprojekt a.s., divize Morava
Uchazeč: |  |  | Společnost Podlesí se sídlem Žitenická 871/1, 190 00 Praha 9 |  |  | Zpracovatel:
Kód dílu - Popis | [6 empty] | Cena celkem [CZK]
Náklady ze soupisu prací | [6 empty] | 1217434.79 | [39 empty] | -1
| HSV - Práce a dodávky HSV | [5 empty] | 1217434.79
| 1 - Zemní práce | [5 empty] | 649893.76
| 2 - Zakládání | [5 empty] | 21653.6
| 4 - Vodorovné konstrukce | [5 empty] | 18121.79
| 5 - Komunikace pozemní | [5 empty] | 223216.18
| 8 - Trubní vedení | [5 empty] | 201296.4
| 9 - Ostatní konstrukce a práce, bourání | [5 empty] | 6180.19
| 997 - Přesun sutě | [5 empty] | 66020.78
| 998 - Přesun hmot | [5 empty] | 31052.09
SOUPIS PROVEDENÝCH PRACÍ
00002 - DSO 01.1b Stoka A1
Dle smlouvy o dílo
PČ | Typ | Kód | Popis | MJ | Množství | J.cena [CZK] | Cena celkem [CZK] | Cenová soustava | Soupis provedených prací | [28 empty] | DPH | J. Nh [h] | Nh celkem [h] | J. hmotnost [t] | Hmotnost celkem [t] | J. suť [t] | Suť Celkem [t]
Náklady soupisu celkem |  |  |  | . |  |  | 1217434.79 |  | Soupis za předchozí období |  | Doměrkový ZL |  | Zbývá |  | Fakturace za předchozí období |  | Zůstatek předchozího období |  | 04/2022 |  | 05/2022 |  | 06/2022 |  | 07/2022 |  | 08/2022 |  | 09/2022 |  | 10/2022 |  | 11/2022 |  | 12/2022 |  |  |  |  | 0 |  | 504.1659 |  | 167.4362 |  | D | -1 | [10 empty] | 1217434.79
| D | HSV | Práce a dodávky HSV | . |  |  | 1217434.79 |  | Množství | Cena celkem (Kč) | Množství | Cena celkem (Kč) | Množství | Cena celkem (Kč) | Množství | Cena celkem (Kč) | Množství | Cena celkem (Kč) | Množství | Cena (Kč) | Množství | Cena (Kč) | Množství | Cena (Kč) | Množství | Cena (Kč) | Množství | Cena (Kč) | Množství | Cena (Kč) | Množství | Cena (Kč) | Množství | Cena (Kč) | Množství | Cena (Kč) |  |  |  | 0 |  | 504.1659 |  | 167.4362 | 1 | D | 0 |  |  |  | ROZPOCET | [6 empty] | 1217434.79
|  |  |  | . |  |  | . |  |  | 0 |  | 13291.42 |  | 1204226.57 |  | 0 |  | 1217434.79 |  | 0 |  | 0 |  | 0 |  | 0 |  | 0 |  | 0 |  | 0 |  | 0 |  | 0
| D | 1 | Zemní práce | . |  |  | 649893.76 |  |  | 0 |  | 7482.16 |  | 642411.6 |  | 0 |  | 649893.76 | [21 empty] | 0 |  | 474.1843 |  | 167.4362 | 1 | D | 1 |  |  |  | ROZPOCET | [6 empty] | 649893.76
1 | K | 113107224,1 | Odstranění podkladu z kameniva drceného tl 400 mm strojně pl přes 200 m2 - před finálním zapravením | m2 | 99.365 | 68.7672 | 6833.05 |  | 0 | 0 | 1.122 | 77.16 | 98.243 | 6755.89 | 0 | 0 | 99.365 | 6833.05 | [19 empty] | základní |  | 0 | 0 | 0 | 0.58 | 57.6317 | 4 | K | 2 |  |  |  | ROZPOCET | 6833.05 | 0 | 0 | 0 | 0 | 1 | 6833.05 | 4 | -359303775
| PP |  | Odstranění podkladů nebo krytů strojně plochy jednotlivě přes 200 m2 s přemístěním hmot na skládku na vzdálenost do 20 m nebo s naložením na dopravní prostředek z kameniva hrubého drceného, o tl. vrstvy přes 300 do 400 mm | [42 empty] | PP | 2
2 | K | 113107224 | Odstranění podkladu z kameniva drceného tl 400 mm strojně pl přes 200 m2 | m2 | 99.365 | 68.7672 | 6833.05 | CS ÚRS 2020 02 | 0 | 0 | 1.122 | 77.16 | 98.243 | 6755.89 | 0 | 0 | 99.365 | 6833.05 | [19 empty] | základní |  | 0 | 0 | 0 | 0.58 | 57.6317 | 4 | K | 2 |  |  |  | ROZPOCET | 6833.05 | 0 | 0 | 0 | 0 | 1 | 6833.05 | 4 | -4547188
| PP |  | Odstranění podkladů nebo krytů strojně plochy jednotlivě přes 200 m2 s přemístěním hmot na skládku na vzdálenost do 20 m nebo s naložením na dopravní prostředek z kameniva hrubého drceného, o tl. vrstvy přes 300 do 400 mm | [42 empty] | PP | 2
3 | K | 113107241 | Odstranění podkladu živičného tl 50 mm strojně pl přes 200 m2 | m2 | 99.365 | 27.8868 | 2770.97 | CS ÚRS 2020 02 | 0 | 0 | 1.122 | 31.29 | 98.243 | 2739.69 | 0 | 0 | 99.365 | 2770.97 | [19 empty] | základní |  | 0 | 0 | 0 | 0.098 | 9.7378 | 4 | K | 2 |  |  |  | ROZPOCET | 2770.97 | 0 | 0 | 0 | 0 | 1 | 2770.97 | 4 | 366333855
| PP |  | Odstranění podkladů nebo krytů strojně plochy jednotlivě přes 200 m2 s přemístěním hmot na skládku na vzdálenost do 20 m nebo s naložením na dopravní prostředek živičných, o tl. vrstvy do 50 mm | [42 empty] | PP | 2
| P |  | Poznámka k položce: viz TZ př. č. D.1.1.01.1, situace C3 a v.č. D.1.1.01.2 až 11, v.č. D.1.1.01.1.2 podélný profil | [42 empty] | P | 2
| VV |  | nad rýhou | [42 empty] | VV | 2 | 1 | True | 0 | ROZPOCET
| VV |  | "DN200" 2*1 |  | 2 | [5 empty] | 4.76 | 4,76*1 | [33 empty] | VV | 2 | 2 | True | 0 | ROZPOCET
| VV |  | "DN250" 80*1,05 |  | 84 | [5 empty] | 82.362 | 78,44*1,05 | [33 empty] | VV | 2 | 2 | True | 0 | ROZPOCET
| VV |  | "rozšíření pro šachty DN1000" 2,7*2,7*3-2,7*1,05*3 |  | 13.365 | [5 empty] | 13.365 | [34 empty] | VV | 2 | 2 | True | 0 | ROZPOCET
| VV |  | Součet |  | 99.365 | [5 empty] | 100.487 | [34 empty] | VV | 2 | 4 | True | 1 | ROZPOCET
1.122
4 | K | 113154333 | Frézování živičného krytu tl 50 mm pruh š 2 m pl do 10000 m2 bez překážek v trase | m2 | 369 | 55.3146 | 20411.1 | CS ÚRS 2020 02 | 0 | 0 | 5.4 | 298.7 | 363.6 | 20112.4 | 0 | 0 | 369 | 20411.1 | [19 empty] | základní |  | 0 | 7e-05 | 0.02583 | 0.115 | 42.435 | 4 | K | 2 |  |  |  | ROZPOCET | 20411.1 | 0 | 0 | 0 | 0 | 1 | 20411.1 | 4 | 1984668265
| PP |  | Frézování živičného podkladu nebo krytu s naložením na dopravní prostředek plochy přes 1 000 do 10 000 m2 bez překážek v trase pruhu šířky přes 1 m do 2 m, tloušťky vrstvy 50 mm | [42 empty] | PP | 2
| P |  | Poznámka k položce: viz TZ př. č. D.1.1.01.1, situace C3 a v.č. D.1.1.01.2 až 11, v.č. D.1.1.01.1.2 podélný profil | [42 empty] | P | 2
| VV |  | celá šíře | [42 empty] | VV | 2 | 1 | True | 0 | ROZPOCET
| VV |  | (80+2)*4,5 |  | 369 | [5 empty] | 374.4 | (78,44+4,76)*4,5 | [33 empty] | VV | 2 | 2 | True | 1 | ROZPOCET
5.4
5 | K | 115,1-R | Dodávka + montáž čerpací studny ocel. trouba DN 400, vč. pomocných zemních prací | ks | 1 | 3788.8628 | 3788.86 |  | 0 | 0 |  | 0 | 1 | 3788.86 | 0 | 0 | 1 | 3788.86 | [19 empty] | základní |  | 0 | 0 | 0 | 0 | 0 | 4 | K | 2 |  |  |  | ROZPOCET | 3788.86 | 0 | 0 | 0 | 0 | 1 | 3788.86 | 4 | 1160750518
| PP |  | Dodávka + montáž čerpací studny ocel. trouba DN 400, vč. pomocných zemních prací | [42 empty] | PP | 2
| P |  | Poznámka k položce: viz TZ př. č. D.1.1.01.1, situace C3 a v.č. D.1.1.01.2 až 11 | [42 empty] | P | 2
| VV |  | 1 |  | 1 | [40 empty] | VV | 2 | 2 | True | 1 | ROZPOCET
6 | K | 115,3-R | Zřízení jílových přehrázek tl.0,2m na šířku rýhy 1,1m, hloubka do 4m | ks | 2 | 1847.0706 | 3694.14 |  | 0 | 0 |  | 0 | 2 | 3694.14 | 0 | 0 | 2 | 3694.14 | [19 empty] | základní |  | 0 | 0 | 0 | 0 | 0 | 4 | K | 2 |  |  |  | ROZPOCET | 3694.14 | 0 | 0 | 0 | 0 | 1 | 3694.14 | 4 | -1627694160
| PP |  | Zřízení jílových přehrázek tl.0,2m na šířku rýhy 1,1m, hloubka do 4m | [42 empty] | PP | 2
| P |  | Poznámka k položce: viz TZ př. č. D.1.1.01.1, situace C3 a v.č. D.1.1.01.2 až 11 | [42 empty] | P | 2
| VV |  | 2 |  | 2 | [40 empty] | VV | 2 | 2 | True | 1 | ROZPOCET
7 | K | 115101201 | Čerpání vody na dopravní výšku do 10 m průměrný přítok do 500 l/min | hod | 240 | 70.9576 | 17029.82 | CS ÚRS 2020 02 | 0 | 0 |  | 0 | 240 | 17029.82 | 0 | 0 | 240 | 17029.82 | [19 empty] | základní |  | 0 | 3e-05 | 0.0072 | 0 | 0 | 4 | K | 2 |  |  |  | ROZPOCET | 17029.82 | 0 | 0 | 0 | 0 | 1 | 17029.82 | 4 | 1332658133
| PP |  | Čerpání vody na dopravní výšku do 10 m s uvažovaným průměrným přítokem do 500 l/min | [42 empty] | PP | 2
| VV |  | 30*8 |  | 240 | [40 empty] | VV | 2 | 2 | True | 1 | ROZPOCET
8 | K | 115101301 | Pohotovost čerpací soupravy pro dopravní výšku do 10 m přítok do 500 l/min | den | 30 | 41.6218 | 1248.66 | CS ÚRS 2020 02 | 0 | 0 |  | 0 | 30 | 1248.66 | 0 | 0 | 30 | 1248.66 | [19 empty] | základní |  | 0 | 0 | 0 | 0 | 0 | 4 | K | 2 |  |  |  | ROZPOCET | 1248.66 | 0 | 0 | 0 | 0 | 1 | 1248.66 | 4 | 1682965673
| PP |  | Pohotovost záložní čerpací soupravy pro dopravní výšku do 10 m s uvažovaným průměrným přítokem do 500 l/min | [42 empty] | PP | 2
9 | K | 119001405 | Dočasné zajištění potrubí z PE DN do 200 mm | m | 3.15 | 235.0202 | 740.31 | CS ÚRS 2020 02 | 0 | 0 |  | 0 | 3.15 | 740.31 | 0 | 0 | 3.15 | 740.31 | [19 empty] | základní |  | 0 | 0.0369 | 0.11624 | 0 | 0 | 4 | K | 2 |  |  |  | ROZPOCET | 740.31 | 0 | 0 | 0 | 0 | 1 | 740.31 | 4 | -1536693465
| PP |  | Dočasné zajištění podzemního potrubí nebo vedení ve výkopišti ve stavu i poloze, ve kterých byla na začátku zemních prací a to s podepřením, vzepřením nebo vyvěšením, příp. s ochranným bedněním, se zřízením a odstraněním zajišťovací konstrukce, s opotřebením hmot potrubí plastového, jmenovité světlosti DN do 200 mm | [42 empty] | PP | 2
| P |  | Poznámka k položce: viz TZ př. č. D.1.1.01.1, situace C3 a v.č. D.1.1.01.2 až 11, v.č. D.1.1.01.1.2 podélný profil | [42 empty] | P | 2
| VV |  | 1,05*3 |  | 3.15 | [40 empty] | VV | 2 | 2 | True | 1 | ROZPOCET
10 | K | 119001421 | Dočasné zajištění kabelů a kabelových tratí ze 3 volně ložených kabelů | m | 2.1 | 225.7195 | 474.01 | CS ÚRS 2020 02 | 0 | 0 |  | 0 | 2.1 | 474.01 | 0 | 0 | 2.1 | 474.01 | [19 empty] | základní |  | 0 | 0.0369 | 0.07749 | 0 | 0 | 4 | K | 2 |  |  |  | ROZPOCET | 474.01 | 0 | 0 | 0 | 0 | 1 | 474.01 | 4 | 1683235588
| PP |  | Dočasné zajištění podzemního potrubí nebo vedení ve výkopišti ve stavu i poloze, ve kterých byla na začátku zemních prací a to s podepřením, vzepřením nebo vyvěšením, příp. s ochranným bedněním, se zřízením a odstraněním zajišťovací konstrukce, s opotřebením hmot kabelů a kabelových tratí z volně ložených kabelů a to do 3 kabelů | [42 empty] | PP | 2
| P |  | Poznámka k položce: viz TZ př. č. D.1.1.01.1, situace C3 a v.č. D.1.1.01.2 až 11, v.č. D.1.1.01.1.2 podélný profil | [42 empty] | P | 2
| VV |  | 1,05*2 |  | 2.1 | [40 empty] | VV | 2 | 2 | True | 1 | ROZPOCET
11 | K | 132154206 | Hloubení zapažených rýh š do 2000 mm v hornině třídy těžitelnosti I, skupiny 1 a 2 objem do 5000 m3 | m3 | 109.005 | 285.2019 | 31088.44 | CS ÚRS 2020 02 | 0 | 0 | 1.2057 | 343.85 | 107.7994 | 30744.58 | 0 | 0 | 109.005 | 31088.44 | [19 empty] | základní |  | 0 | 0 | 0 | 0 | 0 | 4 | K | 2 |  |  |  | ROZPOCET | 31088.44 | 0 | 0 | 0 | 0 | 1 | 31088.44 | 4 | 973732719
| PP |  | Hloubení zapažených rýh šířky přes 800 do 2 000 mm strojně s urovnáním dna do předepsaného profilu a spádu v hornině třídy těžitelnosti I skupiny 1 a 2 přes 1 000 do 5 000 m3 s naložením na dopravní prostředek | [42 empty] | PP | 2
| P |  | Poznámka k položce: viz TZ př. č. D.1.1.01.1, situace C3 a v.č. D.1.1.01.2 až 11, v.č. D.1.1.01.1.2 podélný profil 50% hor.tř. II a 50% hor.tř.III | [42 empty] | P | 2
| VV |  | místní komunikace, tl.450mm, odebráno v rámci přípravných prací | [42 empty] | VV | 2 | 1 | True | 0 | ROZPOCET
| VV |  | "DN200" 2*1*(2,6-0,45) |  | 4.3 | [5 empty] | 10.234 | 4,76*1*(2,6-0,45) | [33 empty] | VV | 2 | 2 | True | 0 | ROZPOCET
| VV |  | "DN250" 80*1,05*(2,6-0,45) |  | 180.6 | [5 empty] | 177.0783 | 78,44*1,05*(2,6-0,45) | [33 empty] | VV | 2 | 2 | True | 0 | ROZPOCET
| VV |  | "rozšíření pro šachty DN1000" 2,7*2,7*(2,8-0,45)*3-2,7*1,05*(2,6-0,45)*3 |  | 33.109 | [5 empty] | 33.109 | [34 empty] | VV | 2 | 2 | True | 0 | ROZPOCET
| VV |  | Mezisoučet |  | 218.009 | [5 empty] | 220.4213 | [34 empty] | VV | 2 | 3 | True | 0 | ROZPOCET
| VV |  | 218,009*0,5 |  | 109.005 | [5 empty] | 110.2107 | [34 empty] | VV | 2 | 2 | True | 1 | ROZPOCET
1.2057
12 | K | 132254206 | Hloubení zapažených rýh š do 2000 mm v hornině třídy těžitelnosti I, skupiny 3 objem do 5000 m3 | m3 | 109.005 | 390.5596 | 42572.95 | CS ÚRS 2020 02 | 0 | 0 | 1.2057 | 470.88 | 107.7994 | 42102.07 | 0 | 0 | 109.005 | 42572.95 | [19 empty] | základní |  | 0 | 0 | 0 | 0 | 0 | 4 | K | 2 |  |  |  | ROZPOCET | 42572.95 | 0 | 0 | 0 | 0 | 1 | 42572.95 | 4 | 1824249026
| PP |  | Hloubení zapažených rýh šířky přes 800 do 2 000 mm strojně s urovnáním dna do předepsaného profilu a spádu v hornině třídy těžitelnosti I skupiny 3 přes 1 000 do 5 000 m3 s naložením na dopravní prostředek | [42 empty] | PP | 2
| P |  | Poznámka k položce: viz TZ př. č. D.1.1.01.1, situace C3 a v.č. D.1.1.01.2 až 11, v.č. D.1.1.01.1.2 podélný profil 50% hor.tř. II a 50% hor.tř.III | [42 empty] | P | 2
13 | K | 139001101 | Příplatek za ztížení vykopávky v blízkosti podzemního vedení - ruční výkop | m3 | 43.602 | 650.2706 | 28353.1 | CS ÚRS 2020 02 | 0 | 0 | 0.48226 | 313.6 | 43.1197 | 28039.5 | 0 | 0 | 43.602 | 28353.1 | [19 empty] | základní |  | 0 | 0 | 0 | 0 | 0 | 4 | K | 2 |  |  |  | ROZPOCET | 28353.1 | 0 | 0 | 0 | 0 | 1 | 28353.1 | 4 | -851461456
| PP |  | Příplatek k cenám hloubených vykopávek za ztížení vykopávky v blízkosti podzemního vedení nebo výbušnin pro jakoukoliv třídu horniny | [42 empty] | PP | 2
| VV |  | 20% z výkopu | [42 empty] | VV | 2 | 1 | True | 0 | ROZPOCET
| VV |  | (109,005+109,005)*0,2 |  | 43.602 | [5 empty] | 0.48226 | [34 empty] | VV | 2 | 2 | True | 1 | ROZPOCET
14 | K | 151811132 | Osazení pažicího boxu hl výkopu do 4 m š do 2,5 m | m2 | 426.4 | 156.6896 | 66812.44 | CS ÚRS 2020 02 | 0 | 0 | 6.24 | 977.74 | 420.16 | 65834.7 | 0 | 0 | 426.4 | 66812.44 | [19 empty] | základní |  | 0 | 0.00059 | 0.25158 | 0 | 0 | 4 | K | 2 |  |  |  | ROZPOCET | 66812.44 | 0 | 0 | 0 | 0 | 1 | 66812.44 | 4 | 948117997
| PP |  | Zřízení pažicích boxů pro pažení a rozepření stěn rýh podzemního vedení hloubka výkopu do 4 m, šířka přes 1,2 do 2,5 m | [42 empty] | PP | 2
| P |  | Poznámka k položce: viz TZ př. č. D.1.1.01.1, situace C3 a v.č. D.1.1.01.2 až 11 | [42 empty] | P | 2
| VV |  | "DN200" 2*2,6*2 |  | 10.4 | [5 empty] | 24.752 | 4,76*2,6*2 | [33 empty] | VV | 2 | 2 | True | 0 | ROZPOCET
| VV |  | "DN250" 80*2,6*2 |  | 416 | [5 empty] | 407.888 | 78,44*2,6*2 | [33 empty] | VV | 2 | 2 | True | 0 | ROZPOCET
| VV |  | Součet |  | 426.4 | [5 empty] | 432.64 | [34 empty] | VV | 2 | 4 | True | 1 | ROZPOCET
6.24
15 | K | 151811232 | Odstranění pažicího boxu hl výkopu do 4 m š do 2,5 m | m2 | 426.4 | 103.3367 | 44062.75 | CS ÚRS 2020 02 | 0 | 0 | 6.24 | 644.82 | 420.16 | 43417.93 | 0 | 0 | 426.4 | 44062.75 | [19 empty] | základní |  | 0 | 0 | 0 | 0 | 0 | 4 | K | 2 |  |  |  | ROZPOCET | 44062.75 | 0 | 0 | 0 | 0 | 1 | 44062.75 | 4 | 1307594821
| PP |  | Odstranění pažicích boxů pro pažení a rozepření stěn rýh podzemního vedení hloubka výkopu do 4 m, šířka přes 1,2 do 2,5 m | [42 empty] | PP | 2
16 | K | 162751117 | Vodorovné přemístění do 10000 m výkopku/sypaniny z horniny třídy těžitelnosti I, skupiny 1 až 3 - na trvalou skládku, popř. mezideponii | m3 | 218.01 | 282.0686 | 61493.78 | CS ÚRS 2020 02 | 0 | 0 | 2.4113 | 680.15 | 215.5987 | 60813.63 | 0 | 0 | 218.01 | 61493.78 | [19 empty] | základní |  | 0 | 0 | 0 | 0 | 0 | 4 | K | 2 |  |  |  | ROZPOCET | 61493.78 | 0 | 0 | 0 | 0 | 1 | 61493.78 | 4 | 373550071
| PP |  | Vodorovné přemístění výkopku nebo sypaniny po suchu na obvyklém dopravním prostředku, bez naložení výkopku, avšak se složením bez rozhrnutí z horniny třídy těžitelnosti I skupiny 1 až 3 na vzdálenost přes 9 000 do 10 000 m | [42 empty] | PP | 2
| VV |  | výkop | [42 empty] | VV | 2 | 1 | True | 0 | ROZPOCET
| VV |  | 109,005+109,005 |  | 218.01 | [5 empty] | 2.4113 | [34 empty] | VV | 2 | 2 | True | 1 | ROZPOCET
17 | K | 162751119 | Příplatek k vodorovnému přemístění výkopku/sypaniny z horniny třídy těžitelnosti I, skupiny 1 až 3 ZKD 1000 m přes 10000 m - na trvalou skládku, popř. mezideponii | m3 | 1090.05 | 3.4208 | 3728.85 | CS ÚRS 2020 02 | 0 | 0 | 12.0565 | 41.24 | 1077.9935 | 3687.61 | 0 | 0 | 1090.05 | 3728.85 | [19 empty] | základní |  | 0 | 0 | 0 | 0 | 0 | 4 | K | 2 |  |  |  | ROZPOCET | 3728.85 | 0 | 0 | 0 | 0 | 1 | 3728.85 | 4 | 1857615747
| PP |  | Vodorovné přemístění výkopku nebo sypaniny po suchu na obvyklém dopravním prostředku, bez naložení výkopku, avšak se složením bez rozhrnutí z horniny třídy těžitelnosti I skupiny 1 až 3 na vzdálenost Příplatek k ceně za každých dalších i započatých 1 000 m | [42 empty] | PP | 2
| VV |  | 218,01*5 'Přepočtené koeficientem množství |  | 1090.05 | [5 empty] | 12.0565 | [34 empty] | VV | 2 | 2 | False | 1 | ROZPOCET
18 | K | 171152501 | Zhutnění podloží z hornin soudržných nebo nesoudržných pod násypy | m2 | 99.365 | 6.3645 | 632.4 | CS ÚRS 2020 02 | 0 | 0 | 1.122 | 7.14 | 98.243 | 625.26 | 0 | 0 | 99.365 | 632.4 | [19 empty] | základní |  | 0 | 0 | 0 | 0 | 0 | 4 | K | 2 |  |  |  | ROZPOCET | 632.4 | 0 | 0 | 0 | 0 | 1 | 632.4 | 4 | -2031693927
| PP |  | Zhutnění podloží pod násypy z rostlé horniny třídy těžitelnosti I a II, skupiny 1 až 4 z hornin soudružných a nesoudržných | [42 empty] | PP | 2
| P |  | Poznámka k položce: viz TZ př. č. D.1.1.01.1, situace C3 a v.č. D.1.1.01.2 až 11 | [42 empty] | P | 2
| VV |  | "DN200" 2*1 |  | 2 | [5 empty] | 4.76 | 4,76*1 | [33 empty] | VV | 2 | 2 | True | 0 | ROZPOCET
| VV |  | "DN250" 80*1,05 |  | 84 | [5 empty] | 82.362 | 78,44*1,05 | [33 empty] | VV | 2 | 2 | True | 0 | ROZPOCET
| VV |  | "rozšíření pro šachty DN1000" 2,7*2,7*3-2,7*1,05*3 |  | 13.365 | [5 empty] | 13.365 | [34 empty] | VV | 2 | 2 | True | 0 | ROZPOCET
| VV |  | Součet |  | 99.365 | [5 empty] | 100.487 | [34 empty] | VV | 2 | 4 | True | 1 | ROZPOCET
1.122
19 | K | 171201231 | Poplatek za uložení zeminy a kamení na recyklační skládce (skládkovné) kód odpadu 17 05 04 | t | 392.418 | 110.6456 | 43419.31 | CS ÚRS 2020 02 | 0 | 0 | 4.338 | 479.98 | 388.08 | 42939.33 | 0 | 0 | 392.418 | 43419.31 | [19 empty] | základní |  | 0 | 0 | 0 | 0 | 0 | 4 | K | 2 |  |  |  | ROZPOCET | 43419.31 | 0 | 0 | 0 | 0 | 1 | 43419.31 | 4 | -1421537485
| PP |  | Poplatek za uložení stavebního odpadu na recyklační skládce (skládkovné) zeminy a kamení zatříděného do Katalogu odpadů pod kódem 17 05 04 | [42 empty] | PP | 2
| VV |  | 218,01*1,8 'Přepočtené koeficientem množství |  | 392.418 | [5 empty] | 4.338 | 2,41*1,8 | [33 empty] | VV | 2 | 2 | False | 1 | ROZPOCET
20 | K | 174151101 | Zásyp jam, šachet rýh nebo kolem objektů sypaninou se zhutněním | m3 | 189.653 | 140.6405 | 26672.89 | CS ÚRS 2020 02 | 0 | 0 | 2.2695 | 319.18 | 187.3835 | 26353.71 | 0 | 0 | 189.653 | 26672.89 | [19 empty] | základní |  | 0 | 0 | 0 | 0 | 0 | 4 | K | 2 |  |  |  | ROZPOCET | 26672.89 | 0 | 0 | 0 | 0 | 1 | 26672.89 | 4 | -1598311982
| PP |  | Zásyp sypaninou z jakékoliv horniny strojně s uložením výkopku ve vrstvách se zhutněním jam, šachet, rýh nebo kolem objektů v těchto vykopávkách | [42 empty] | PP | 2
| VV |  | výkop | [42 empty] | VV | 2 | 1 | True | 0 | ROZPOCET
| VV |  | 109,005+109,005 |  | 218.01 | [5 empty] | 220.422 | 110,211+110,211 | [33 empty] | VV | 2 | 2 | True | 0 | ROZPOCET
| VV |  | obsyp | [42 empty] | VV | 2 | 1 | True | 0 | ROZPOCET
| VV |  | -47,2 |  | -47.2 | [5 empty] | -47.6791 | [34 empty] | VV | 2 | 2 | True | 0 | ROZPOCET
| VV |  | lóže | [42 empty] | VV | 2 | 1 | True | 0 | ROZPOCET
| VV |  | -8,6-1,875 |  | -10.475 | [5 empty] | -10.5872 | [34 empty] | VV | 2 | 2 | True | 0 | ROZPOCET
| VV |  | podkladní desky | [42 empty] | VV | 2 | 1 | True | 0 | ROZPOCET
| VV |  | -1,013 |  | -1.013 | [5 empty] | -1.013 | [34 empty] | VV | 2 | 2 | True | 0 | ROZPOCET
| VV |  | "OP šachet DN1000" -3,14*0,62*0,62*2,6*3 |  | -9.415 | [5 empty] | -9.415 | [34 empty] | VV | 2 | 2 | True | 0 | ROZPOCET
| VV |  | dosyp 50mm pod uroveň frézování | [42 empty] | VV | 2 | 1 | True | 0 | ROZPOCET
| VV |  | 99,365*(0,45-0,05) |  | 39.746 | [5 empty] | 40.1948 | 100,487*(0,45-0,05) | [33 empty] | VV | 2 | 2 | True | 0 | ROZPOCET
| VV |  | Součet |  | 189.653 | [5 empty] | 191.9225 | [34 empty] | VV | 2 | 4 | True | 1 | ROZPOCET
2.2695
21 | M | 58344197 | přírodní drcené kamenivo (štěrkodrť), frakce 0-63 mm | t | 379.306 | 390.0974 | 147966.29 | CS ÚRS 2020 02 | 0 | 0 | 4.539 | 1770.65 | 374.767 | 146195.64 | 0 | 0 | 379.306 | 147966.29 | [19 empty] | základní |  | 0 | 1 | 379.306 | 0 | 0 | 8 | M | 2 |  |  |  | ROZPOCET | 147966.29 | 0 | 0 | 0 | 0 | 1 | 147966.29 | 4 | 454428527
| PP |  | přírodní drcené kamenivo (štěrkodrť), frakce 0-63 mm | [42 empty] | PP | 2
| P |  | Poznámka k položce: nepřípustný popílek, struska, hlušina (haldovina), recykláty | [42 empty] | P | 2
| VV |  | 189,653*2 'Přepočtené koeficientem množství |  | 379.306 | [5 empty] | 4.539 | [34 empty] | VV | 2 | 2 | False | 1 | ROZPOCET
22 | K | 175111101 | Obsypání potrubí ručně sypaninou bez prohození, uloženou do 3 m | m3 | 47.2 | 510.3829 | 24090.07 | CS ÚRS 2020 02 | 0 | 0 | 0.4791 | 244.52 | 46.7209 | 23845.55 | 0 | 0 | 47.2 | 24090.07 | [19 empty] | základní |  | 0 | 0 | 0 | 0 | 0 | 4 | K | 2 |  |  |  | ROZPOCET | 24090.07 | 0 | 0 | 0 | 0 | 1 | 24090.07 | 4 | 1730486342
| PP |  | Obsypání potrubí ručně sypaninou z vhodných hornin třídy těžitelnosti I a II, skupiny 1 až 4 nebo materiálem připraveným podél výkopu ve vzdálenosti do 3 m od jeho kraje pro jakoukoliv hloubku výkopu a míru zhutnění bez prohození sypaniny | [42 empty] | PP | 2
| P |  | Poznámka k položce: viz TZ př. č. D.1.1.01.1, situace C3 a v.č. D.1.1.01.2 až 11 | [42 empty] | P | 2
| VV |  | "DN200" 2*1*0,5 |  | 1 | [5 empty] | 2.38 | 4,76*1*0,5 | [33 empty] | VV | 2 | 2 | True | 0 | ROZPOCET
| VV |  | "DN250" 80*1,05*0,55 |  | 46.2 | [5 empty] | 45.2991 | 78,44*1,05*0,55 | [33 empty] | VV | 2 | 2 | True | 0 | ROZPOCET
| VV |  | Součet |  | 47.2 | [5 empty] | 47.6791 | [34 empty] | VV | 2 | 4 | True | 1 | ROZPOCET
0.4791
23 | M | 58337302 | štěrkopísek frakce 8/16 | t | 94.4 | 380.6282 | 35931.3 | CS ÚRS 2020 02 | 0 | 0 | 0.9582 | 364.72 | 93.4418 | 35566.58 | 0 | 0 | 94.4 | 35931.3 | [19 empty] | základní |  | 0 | 1 | 94.4 | 0 | 0 | 8 | M | 2 |  |  |  | ROZPOCET | 35931.3 | 0 | 0 | 0 | 0 | 1 | 35931.3 | 4 | -538860495
| PP |  | štěrkopísek frakce 8/16 | [42 empty] | PP | 2
| VV |  | 47,2*2 'Přepočtené koeficientem množství |  | 94.4 | [5 empty] | 0.9582 | [34 empty] | VV | 2 | 2 | False | 1 | ROZPOCET
24 | K | 998225111 | Přesun hmot pro pozemní komunikace s krytem z kamene, monolitickým betonovým nebo živičným | t | 473.706 | 61.7371 | 29245.22 | CS ÚRS 2020 02 | 0 | 0 | 5.4972 | 339.38 | 468.2088 | 28905.84 | 0 | 0 | 473.706 | 29245.22 | [19 empty] | základní |  | 0 | 0 | 0 | 0 | 0 | 4 | K | 2 |  |  |  | ROZPOCET | 29245.22 | 0 | 0 | 0 | 0 | 1 | 29245.22 | 4 | 404237477
| PP |  | Přesun hmot pro komunikace s krytem z kameniva, monolitickým betonovým nebo živičným dopravní vzdálenost do 200 m jakékoliv délky objektu | [42 empty] | PP | 2
| VV |  | 379,306+94,4 |  | 473.706 | [5 empty] | 5.4972 | [34 empty] | VV | 2 | 2 | True | 1 | ROZPOCET
| D | 2 | Zakládání |  |  |  | 21653.6 |  |  | 0 |  | 316.88 |  | 21336.72 |  | 0 |  | 21653.6 | [21 empty] | 0 |  | 16.7846 |  | 0 | 1 | D | 1 |  |  |  | ROZPOCET | [6 empty] | 21653.6
25 | K | 212752111 | Trativod z drenážních trubek korugovaných PE-HD SN 4 perforace 220° včetně lože otevřený výkop DN 100 pro liniové stavby, vč. následného odstranění | m | 82 | 264.0683 | 21653.6 | CS ÚRS 2020 02 | 0 | 0 | 1.2 | 316.88 | 80.8 | 21336.72 | 0 | 0 | 82 | 21653.6 | [19 empty] | základní |  | 0 | 0.20469 | 16.7846 | 0 | 0 | 4 | K | 2 |  |  |  | ROZPOCET | 21653.6 | 0 | 0 | 0 | 0 | 1 | 21653.6 | 4 | 1970770463
| PP |  | Trativody z drenážních trubek pro liniové stavby a komunikace se zřízením štěrkového lože pod trubky a s jejich obsypem v otevřeném výkopu trubka korugovaná sendvičová PE-HD SN 4 perforace 220° DN 100 | [42 empty] | PP | 2
| P |  | Poznámka k položce: viz TZ př. č. D.1.1.01.1, situace C3 a v.č. D.1.1.01.2 až 11 | [42 empty] | P | 2
| VV |  | 80+2 |  | 82 | [5 empty] | 83.2 | 78,44+4,76 | [33 empty] | VV | 2 | 2 | True | 1 | ROZPOCET
1.2
| D | 4 | Vodorovné konstrukce |  |  |  | 18121.79 |  |  | 0 |  | 134.66 |  | 17987.13 |  | 0 |  | 18121.79 | [21 empty] | 0 |  | 0.412 |  | 0 | 1 | D | 1 |  |  |  | ROZPOCET | [6 empty] | 18121.79
26 | K | 451573111 | Lože pod potrubí otevřený výkop z písku fr 0-4mm | m3 | 8.6 | 1200.1717 | 10321.48 | CS ÚRS 2020 02 | 0 | 0 | 0.1122 | 134.66 | 8.4878 | 10186.82 | 0 | 0 | 8.6 | 10321.48 | [19 empty] | základní |  | 0 | 0 | 0 | 0 | 0 | 4 | K | 2 |  |  |  | ROZPOCET | 10321.48 | 0 | 0 | 0 | 0 | 1 | 10321.48 | 4 | -1586612543
| PP |  | Lože pod potrubí, stoky a drobné objekty v otevřeném výkopu z písku a štěrkopísku do 63 mm | [42 empty] | PP | 2
| P |  | Poznámka k položce: viz TZ př. č. D.1.1.01.1, situace C3 a v.č. D.1.1.01.2 až 11 | [42 empty] | P | 2
| VV |  | "DN200" 2*1*0,1 |  | 0.2 | [5 empty] | 0.476 | 4,76*1*0,1 | [33 empty] | VV | 2 | 2 | True | 0 | ROZPOCET
| VV |  | "DN250" 80*1,05*0,1 |  | 8.4 | [5 empty] | 8.2362 | 78,44*1,05*0,1 | [33 empty] | VV | 2 | 2 | True | 0 | ROZPOCET
| VV |  | Součet |  | 8.6 | [5 empty] | 8.7122 | [34 empty] | VV | 2 | 4 | True | 1 | ROZPOCET
0.1122
27 | K | 451573111,1 | Lože pod potrubí otevřený výkop ze štěrkopísku | m3 | 1.875 | 1200.1717 | 2250.32 |  | 0 | 0 |  | 0 | 1.875 | 2250.32 | 0 | 0 | 1.875 | 2250.32 | [19 empty] | základní |  | 0 | 0 | 0 | 0 | 0 | 4 | K | 2 |  |  |  | ROZPOCET | 2250.32 | 0 | 0 | 0 | 0 | 1 | 2250.32 | 4 | 1899712747
| PP |  | Lože pod potrubí, stoky a drobné objekty v otevřeném výkopu z písku a štěrkopísku do 63 mm | [42 empty] | PP | 2
| P |  | Poznámka k položce: viz TZ př. č. D.1.1.01.1, situace C3 a v.č. D.1.1.01.2 až 11 | [42 empty] | P | 2
| VV |  | prefa šachty DN1000 | [42 empty] | VV | 2 | 1 | True | 0 | ROZPOCET
| VV |  | 2,5*2,5*0,1*3 |  | 1.875 | [40 empty] | VV | 2 | 2 | True | 1 | ROZPOCET
28 | K | 452112111 | Osazení betonových prstenců nebo rámů v do 100 mm | kus | 2 | 136.1125 | 272.22 | CS ÚRS 2020 02 | 0 | 0 |  | 0 | 2 | 272.22 | 0 | 0 | 2 | 272.22 | [19 empty] | základní |  | 0 | 0.0066 | 0.0132 | 0 | 0 | 4 | K | 2 |  |  |  | ROZPOCET | 272.22 | 0 | 0 | 0 | 0 | 1 | 272.22 | 4 | -1281798539
| PP |  | Osazení betonových dílců prstenců nebo rámů pod poklopy a mříže, výšky do 100 mm | [42 empty] | PP | 2
| P |  | Poznámka k položce: viz TZ př. č. D.1.1.01.1, situace C3 a v.č. D.1.1.01.2 až 11 | [42 empty] | P | 2
| VV |  | 2 |  | 2 | [40 empty] | VV | 2 | 2 | True | 1 | ROZPOCET
29 | M | 59224187 | prstenec šachtový vyrovnávací betonový 625x120x100mm | kus | 2 | 314.4756 | 628.95 | CS ÚRS 2020 02 | 0 | 0 |  | 0 | 2 | 628.95 | 0 | 0 | 2 | 628.95 | [19 empty] | základní |  | 0 | 0.068 | 0.136 | 0 | 0 | 8 | M | 2 |  |  |  | ROZPOCET | 628.95 | 0 | 0 | 0 | 0 | 1 | 628.95 | 4 | 1741574650
| PP |  | prstenec šachtový vyrovnávací betonový 625x120x100mm | [42 empty] | PP | 2
30 | K | 452112121 | Osazení betonových prstenců nebo rámů v do 200 mm | kus | 3 | 217.779 | 653.34 | CS ÚRS 2020 02 | 0 | 0 |  | 0 | 3 | 653.34 | 0 | 0 | 3 | 653.34 | [19 empty] | základní |  | 0 | 0.0066 | 0.0198 | 0 | 0 | 4 | K | 2 |  |  |  | ROZPOCET | 653.34 | 0 | 0 | 0 | 0 | 1 | 653.34 | 4 | 715661467
| PP |  | Osazení betonových dílců prstenců nebo rámů pod poklopy a mříže, výšky přes 100 do 200 mm | [42 empty] | PP | 2
| P |  | Poznámka k položce: viz TZ př. č. D.1.1.01.1, situace C3 a v.č. D.1.1.01.2 až 11 | [42 empty] | P | 2
| VV |  | 3 |  | 3 | [40 empty] | VV | 2 | 2 | True | 1 | ROZPOCET
31 | M | 59224188 | prstenec šachtový vyrovnávací betonový 625x120x120mm | kus | 3 | 354.2587 | 1062.78 | CS ÚRS 2020 02 | 0 | 0 |  | 0 | 3 | 1062.78 | 0 | 0 | 3 | 1062.78 | [19 empty] | základní |  | 0 | 0.081 | 0.243 | 0 | 0 | 8 | M | 2 |  |  |  | ROZPOCET | 1062.78 | 0 | 0 | 0 | 0 | 1 | 1062.78 | 4 | -1009815114
| PP |  | prstenec šachtový vyrovnávací betonový 625x120x120mm | [42 empty] | PP | 2
32 | K | 452311141 | Podkladní desky z betonu prostého tř. C 16/20 otevřený výkop X0 | m3 | 1.013 | 2895.0661 | 2932.7 | CS ÚRS 2020 02 | 0 | 0 |  | 0 | 1.013 | 2932.7 | 0 | 0 | 1.013 | 2932.7 | [19 empty] | základní |  | 0 | 0 | 0 | 0 | 0 | 4 | K | 2 |  |  |  | ROZPOCET | 2932.7 | 0 | 0 | 0 | 0 | 1 | 2932.7 | 4 | 1364637863
| PP |  | Podkladní a zajišťovací konstrukce z betonu prostého v otevřeném výkopu desky pod potrubí, stoky a drobné objekty z betonu tř. C 16/20 | [42 empty] | PP | 2
| P |  | Poznámka k položce: viz TZ př. č. D.1.1.01.1, situace C3 a v.č. D.1.1.01.2 až 11 | [42 empty] | P | 2
| VV |  | prefa šachty DN1000 | [42 empty] | VV | 2 | 1 | True | 0 | ROZPOCET
| VV |  | 1,5*1,5*0,15*3 |  | 1.013 | [40 empty] | VV | 2 | 2 | True | 1 | ROZPOCET
| D | 5 | Komunikace pozemní |  |  |  | 223216.18 |  |  | 0 |  | 3022.56 |  | 220193.62 |  | 0 |  | 223216.18 | [21 empty] | 0 |  | 0 |  | 0 | 1 | D | 1 |  |  |  | ROZPOCET | [6 empty] | 223216.18
33 | K | 564251111 | Podklad nebo podsyp ze štěrkopísku ŠP tl 150 mm fr 0-32mm | m2 | 99.365 | 130.9562 | 13012.46 | CS ÚRS 2020 02 | 0 | 0 | 1.122 | 146.93 | 98.243 | 12865.53 | 0 | 0 | 99.365 | 13012.46 | [19 empty] | základní |  | 0 | 0 | 0 | 0 | 0 | 4 | K | 2 |  |  |  | ROZPOCET | 13012.46 | 0 | 0 | 0 | 0 | 1 | 13012.46 | 4 | -1736200566
| PP |  | Podklad nebo podsyp ze štěrkopísku ŠP s rozprostřením, vlhčením a zhutněním, po zhutnění tl. 150 mm | [42 empty] | PP | 2
34 | K | 564861111 | Podklad ze štěrkodrtě ŠD tl 200 mm frakce 0-32 mm | m2 | 99.365 | 200.2082 | 19893.69 | CS ÚRS 2020 02 | 0 | 0 | 1.122 | 224.63 | 98.243 | 19669.06 | 0 | 0 | 99.365 | 19893.69 | [19 empty] | základní |  | 0 | 0 | 0 | 0 | 0 | 4 | K | 2 |  |  |  | ROZPOCET | 19893.69 | 0 | 0 | 0 | 0 | 1 | 19893.69 | 4 | -1396389748
| PP |  | Podklad ze štěrkodrti ŠD s rozprostřením a zhutněním, po zhutnění tl. 200 mm | [42 empty] | PP | 2
35 | K | 573111112 | Postřik živičný infiltrační s posypem z asfaltu množství 1 kg/m2 | m2 | 99.365 | 40.8787 | 4061.92 | CS ÚRS 2020 02 | 0 | 0 | 1.122 | 45.87 | 98.243 | 4016.05 | 0 | 0 | 99.365 | 4061.92 | [19 empty] | základní |  | 0 | 0 | 0 | 0 | 0 | 4 | K | 2 |  |  |  | ROZPOCET | 4061.92 | 0 | 0 | 0 | 0 | 1 | 4061.92 | 4 | 2131222578
| PP |  | Postřik infiltrační PI z asfaltu silničního s posypem kamenivem, v množství 1,00 kg/m2 | [42 empty] | PP | 2
36 | K | 565135111 | Asfaltový beton vrstva podkladní ACP 16 (obalované kamenivo OKS) tl 50 mm š do 3 m | m2 | 99.365 | 362.6786 | 36037.56 | CS ÚRS 2020 02 | 0 | 0 | 1.122 | 406.93 | 98.243 | 35630.63 | 0 | 0 | 99.365 | 36037.56 | [19 empty] | základní |  | 0 | 0 | 0 | 0 | 0 | 4 | K | 2 |  |  |  | ROZPOCET | 36037.56 | 0 | 0 | 0 | 0 | 1 | 36037.56 | 4 | 640774089
| PP |  | Asfaltový beton vrstva podkladní ACP 16 (obalované kamenivo střednězrnné - OKS) s rozprostřením a zhutněním v pruhu šířky přes 1,5 do 3 m, po zhutnění tl. 50 mm | [42 empty] | PP | 2
| P |  | Poznámka k položce: viz TZ př. č. D.1.1.01.1, situace C3 a v.č. D.1.1.01.2 až 11, v.č. D.1.1.01.1.2 podélný profil | [42 empty] | P | 2
| VV |  | viz odstranění živičného podkladu | [42 empty] | VV | 2 | 1 | True | 0 | ROZPOCET
| VV |  | 99,365 |  | 99.365 | [40 empty] | VV | 2 | 2 | True | 1 | ROZPOCET
37 | K | 573211109 | Postřik živičný spojovací z asfaltu v množství 0,50 kg/m2 | m2 | 369 | 18.1057 | 6681 | CS ÚRS 2020 02 | 0 | 0 | 5.4 | 97.77 | 363.6 | 6583.23 | 0 | 0 | 369 | 6681 | [19 empty] | základní |  | 0 | 0 | 0 | 0 | 0 | 4 | K | 2 |  |  |  | ROZPOCET | 6681 | 0 | 0 | 0 | 0 | 1 | 6681 | 4 | -1872820257
| PP |  | Postřik spojovací PS bez posypu kamenivem z asfaltu silničního, v množství 0,50 kg/m2 | [42 empty] | PP | 2
38 | K | 577144131 | Asfaltový beton vrstva obrusná ACO 11 (ABS) tř. I tl 50 mm š do 3 m z modifikovaného asfaltu | m2 | 369 | 388.969 | 143529.55 | CS ÚRS 2020 02 | 0 | 0 | 5.4 | 2100.43 | 363.6 | 141429.12 | 0 | 0 | 369 | 143529.55 | [19 empty] | základní |  | 0 | 0 | 0 | 0 | 0 | 4 | K | 2 |  |  |  | ROZPOCET | 143529.55 | 0 | 0 | 0 | 0 | 1 | 143529.55 | 4 | -1049710150
| PP |  | Asfaltový beton vrstva obrusná ACO 11 (ABS) s rozprostřením a se zhutněním z modifikovaného asfaltu v pruhu šířky přes do 1,5 do 3 m, po zhutnění tl. 50 mm | [42 empty] | PP | 2
| P |  | Poznámka k položce: viz TZ př. č. D.1.1.01.1, situace C3 a v.č. D.1.1.01.2 až 11, v.č. D.1.1.01.1.2 podélný profil | [42 empty] | P | 2
| VV |  | viz frézování | [42 empty] | VV | 2 | 1 | True | 0 | ROZPOCET
| VV |  | 369 |  | 369 | [40 empty] | VV | 2 | 2 | True | 1 | ROZPOCET
| D | 8 | Trubní vedení |  |  |  | 201296.4 |  |  | 0 |  | 879.07 |  | 200500.53 |  | 0 |  | 201296.4 | [21 empty] | 0 |  | 12.7842 |  | 0 | 1 | D | 1 |  |  |  | ROZPOCET | [6 empty] | 201296.4
39 | K | 871355241 | Kanalizační potrubí z tvrdého PVC vícevrstvé tuhost třídy SN12 DN 200 | m | 2 | 729.6657 | 1459.33 | CS ÚRS 2020 02 | 0 | 0 | 2.76 | 2013.88 | -0.76 | -554.55 | 0 | 0 | 2 | 1459.33 | [19 empty] | základní |  | 0 | 0.00656 | 0.01312 | 0 | 0 | 4 | K | 2 |  |  |  | ROZPOCET | 1459.33 | 0 | 0 | 0 | 0 | 1 | 1459.33 | 4 | -1017887156
| PP |  | Kanalizační potrubí z tvrdého PVC v otevřeném výkopu ve sklonu do 20 %, hladkého plnostěnného vícevrstvého, tuhost třídy SN 12 DN 200 | [42 empty] | PP | 2
| P |  | Poznámka k položce: viz TZ př. č. D.1.1.01.1, situace C3 a v.č. D.1.1.01.2 až 11, v.č. D.1.1.01.1.2 podélný profil | [7 empty] | 4.76 | 4.76 | [33 empty] | P | 2
| VV |  | 2 |  | 2 | [5 empty] | 2.76 | [34 empty] | VV | 2 | 2 | True | 1 | ROZPOCET
40 | K | 871365241 | Kanalizační potrubí z tvrdého PVC vícevrstvé tuhost třídy SN12 DN 250 | m | 80 | 850.7895 | 68063.16 | CS ÚRS 2020 02 | 0 | 0 | -1.56 | -1327.23 | 81.56 | 69390.39 | 0 | 0 | 80 | 68063.16 | [19 empty] | základní |  | 0 | 0.01323 | 1.0584 | 0 | 0 | 4 | K | 2 |  |  |  | ROZPOCET | 68063.16 | 0 | 0 | 0 | 0 | 1 | 68063.16 | 4 | 1146565761
| PP |  | Kanalizační potrubí z tvrdého PVC v otevřeném výkopu ve sklonu do 20 %, hladkého plnostěnného vícevrstvého, tuhost třídy SN 12 DN 250 | [42 empty] | PP | 2
| P |  | Poznámka k položce: viz TZ př. č. D.1.1.01.1, situace C3 a v.č. D.1.1.01.2 až 11, v.č. D.1.1.01.1.2 podélný profil | [7 empty] | 78.44 | 78.44 | [33 empty] | P | 2
| VV |  | "stoka A1" 80 |  | 80 | [5 empty] | -1.56 | [34 empty] | VV | 2 | 2 | True | 1 | ROZPOCET
41 | K | 877365221 | Montáž tvarovek z tvrdého PVC-systém KG nebo z polypropylenu-systém KG 2000 dvouosé DN 250 | kus | 4 | 428.9386 | 1715.75 | CS ÚRS 2020 02 | 0 | 0 |  | 0 | 4 | 1715.75 | 0 | 0 | 4 | 1715.75 | [19 empty] | základní |  | 0 | 2e-05 | 8e-05 | 0 | 0 | 4 | K | 2 |  |  |  | ROZPOCET | 1715.75 | 0 | 0 | 0 | 0 | 1 | 1715.75 | 4 | 1555134511
| PP |  | Montáž tvarovek na kanalizačním potrubí z trub z plastu z tvrdého PVC nebo z polypropylenu v otevřeném výkopu dvouosých DN 250 | [42 empty] | PP | 2
| P |  | Poznámka k položce: viz TZ př. č. D.1.1.01.1, situace C3 a v.č. D.1.1.01.2 až 11 | [42 empty] | P | 2
| VV |  | "dle výpisu přípojek D11.01.1.12" 4 |  | 4 | [40 empty] | VV | 2 | 2 | True | 1 | ROZPOCET
42 | M | 28611399 | odbočka kanalizační plastová s hrdlem KG 250/150/45° | kus | 4 | 1984.4169 | 7937.67 | CS ÚRS 2020 02 | 0 | 0 |  | 0 | 4 | 7937.67 | 0 | 0 | 4 | 7937.67 | [19 empty] | základní |  | 0 | 0.00426 | 0.01704 | 0 | 0 | 8 | M | 2 |  |  |  | ROZPOCET | 7937.67 | 0 | 0 | 0 | 0 | 1 | 7937.67 | 4 | 1528744244
| PP |  | odbočka kanalizační plastová s hrdlem KG 250/150/45° | [42 empty] | PP | 2
43 | K | 892,1-R | Kamerová zkouška kanalizačního potrubí, vč. vyhotovení záznamu o zkoušce | m | 82 | 42.6247 | 3495.23 |  | 0 | 0 | 1.2 | 51.15 | 80.8 | 3444.08 | 0 | 0 | 82 | 3495.23 | [19 empty] | základní |  | 0 | 0 | 0 | 0 | 0 | 4 | K | 2 |  |  |  | ROZPOCET | 3495.23 | 0 | 0 | 0 | 0 | 1 | 3495.23 | 4 | -1866137243
| PP |  | Kamerová zkouška kanalizačního potrubí, vč. vyhotovení záznamu o zkoušce | [42 empty] | PP | 2
44 | K | 892,2-R | Vyhodnocení kamerových zkoušek | m | 82 | 18.9443 | 1553.43 |  | 0 | 0 | 1.2 | 22.73 | 80.8 | 1530.7 | 0 | 0 | 82 | 1553.43 | [19 empty] | základní |  | 0 | 0 | 0 | 0 | 0 | 4 | K | 2 |  |  |  | ROZPOCET | 1553.43 | 0 | 0 | 0 | 0 | 1 | 1553.43 | 4 | 1474103308
| PP |  | Vyhodnocení kamerových zkoušek | [42 empty] | PP | 2
| P |  | Poznámka k položce: jedná o vyhodnocení kamerové prohlídky provozovatelem stokové sítě | [42 empty] | P | 2
45 | K | 892351111 | Tlaková zkouška potrubí DN 150 nebo 200 | m | 2 | 21.9841 | 43.97 | CS ÚRS 2020 02 | 0 | 0 |  | 0 | 2 | 43.97 | 0 | 0 | 2 | 43.97 | [19 empty] | základní |  | 0 | 0 | 0 | 0 | 0 | 4 | K | 2 |  |  |  | ROZPOCET | 43.97 | 0 | 0 | 0 | 0 | 1 | 43.97 | 4 | -1978768288
| PP |  | Tlakové zkoušky na potrubí DN 150 nebo 200 | [42 empty] | PP | 2
| P |  | Poznámka k položce: zkouška bude porvedena vzduchem | [42 empty] | P | 2
46 | K | 892362121 | Tlaková zkouška potrubí DN 250 těsnícím vakem ucpávkovým | úsek | 3 | 933.2247 | 2799.67 | CS ÚRS 2020 02 | 0 | 0 |  | 0 | 3 | 2799.67 | 0 | 0 | 3 | 2799.67 | [19 empty] | základní |  | 0 | 0.00031 | 0.00093 | 0 | 0 | 4 | K | 2 |  |  |  | ROZPOCET | 2799.67 | 0 | 0 | 0 | 0 | 1 | 2799.67 | 4 | -1697196029
| PP |  | Tlakové zkoušky těsnícími vaky ucpávkovými DN 250 | [42 empty] | PP | 2
| P |  | Poznámka k položce: zkouška bude porvedena vzduchem | [42 empty] | P | 2
| VV |  | dle počtu šachet | [42 empty] | VV | 2 | 1 | True | 0 | ROZPOCET
| VV |  | 3 |  | 3 | [40 empty] | VV | 2 | 2 | True | 1 | ROZPOCET
47 | K | 892381111 | Tlaková zkouška potrubí DN 250, DN 300 nebo 350, vč. šachet | m | 82 | 29.4534 | 2415.18 | CS ÚRS 2020 02 | 0 | 0 | 1.2 | 35.34 | 80.8 | 2379.84 | 0 | 0 | 82 | 2415.18 | [19 empty] | základní |  | 0 | 0 | 0 | 0 | 0 | 4 | K | 2 |  |  |  | ROZPOCET | 2415.18 | 0 | 0 | 0 | 0 | 1 | 2415.18 | 4 | -1054582076
| PP |  | Tlakové zkoušky na potrubí DN 250, 300 nebo 350 | [42 empty] | PP | 2
| P |  | Poznámka k položce: zkouška bude porvedena vzduchem | [42 empty] | P | 2
48 | K | 894411311 | Osazení betonových nebo železobetonových dílců pro šachty skruží rovných | kus | 4 | 867.6587 | 3470.63 | CS ÚRS 2020 02 | 0 | 0 |  | 0 | 4 | 3470.63 | 0 | 0 | 4 | 3470.63 | [19 empty] | základní |  | 0 | 0.01019 | 0.04076 | 0 | 0 | 4 | K | 2 |  |  |  | ROZPOCET | 3470.63 | 0 | 0 | 0 | 0 | 1 | 3470.63 | 4 | 575462949
| PP |  | Osazení betonových nebo železobetonových dílců pro šachty skruží rovných | [42 empty] | PP | 2
| P |  | Poznámka k položce: viz TZ př. č. D.1.1.01.1, situace C3 a v.č. D.1.1.01.2 až 11 | [42 empty] | P | 2
| VV |  | 1+3 |  | 4 | [40 empty] | VV | 2 | 2 | True | 1 | ROZPOCET
49 | M | 59224161 | skruž kanalizační s ocelovými stupadly 100x50x12cm, vč. povrchové úpravy | kus | 1 | 2008.0973 | 2008.1 | CS ÚRS 2020 02 | 0 | 0 |  | 0 | 1 | 2008.1 | 0 | 0 | 1 | 2008.1 | [19 empty] | základní |  | 0 | 0.506 | 0.506 | 0 | 0 | 8 | M | 2 |  |  |  | ROZPOCET | 2008.1 | 0 | 0 | 0 | 0 | 1 | 2008.1 | 4 | 1542930590
| PP |  | skruž kanalizační s ocelovými stupadly 100x50x12cm | [42 empty] | PP | 2
50 | M | 59224162 | skruž kanalizační s ocelovými stupadly 100x100x12cm, vč. povrchové úpravy | kus | 3 | 2661.6761 | 7985.03 | CS ÚRS 2020 02 | 0 | 0 |  | 0 | 3 | 7985.03 | 0 | 0 | 3 | 7985.03 | [19 empty] | základní |  | 0 | 1.013 | 3.039 | 0 | 0 | 8 | M | 2 |  |  |  | ROZPOCET | 7985.03 | 0 | 0 | 0 | 0 | 1 | 7985.03 | 4 | -1349149610
| PP |  | skruž kanalizační s ocelovými stupadly 100x100x12cm | [42 empty] | PP | 2
51 | K | 894412411 | Osazení betonových nebo železobetonových dílců pro šachty skruží přechodových | kus | 2 | 900.0608 | 1800.12 | CS ÚRS 2020 02 | 0 | 0 |  | 0 | 2 | 1800.12 | 0 | 0 | 2 | 1800.12 | [19 empty] | základní |  | 0 | 0.01248 | 0.02496 | 0 | 0 | 4 | K | 2 |  |  |  | ROZPOCET | 1800.12 | 0 | 0 | 0 | 0 | 1 | 1800.12 | 4 | 2085878090
| PP |  | Osazení betonových nebo železobetonových dílců pro šachty skruží přechodových | [42 empty] | PP | 2
| P |  | Poznámka k položce: viz TZ př. č. D.1.1.01.1, situace C3 a v.č. D.1.1.01.2 až 11 | [42 empty] | P | 2
| VV |  | 2 |  | 2 | [40 empty] | VV | 2 | 2 | True | 1 | ROZPOCET
52 | M | 59224168 | skruž betonová přechodová 62,5/100x60x12cm, stupadla poplastovaná kapsová | kus | 2 | 2453.2887 | 4906.58 | CS ÚRS 2020 02 | 0 | 0 |  | 0 | 2 | 4906.58 | 0 | 0 | 2 | 4906.58 | [19 empty] | základní |  | 0 | 0.548 | 1.096 | 0 | 0 | 8 | M | 2 |  |  |  | ROZPOCET | 4906.58 | 0 | 0 | 0 | 0 | 1 | 4906.58 | 4 | -895740027
| PP |  | skruž betonová přechodová 62,5/100x60x12cm, stupadla poplastovaná kapsová | [42 empty] | PP | 2
53 | K | 894414111 | Osazení betonových nebo železobetonových dílců pro šachty skruží základových (dno) | kus | 3 | 1039.9594 | 3119.88 | CS ÚRS 2020 02 | 0 | 0 |  | 0 | 3 | 3119.88 | 0 | 0 | 3 | 3119.88 | [19 empty] | základní |  | 0 | 0.02854 | 0.08562 | 0 | 0 | 4 | K | 2 |  |  |  | ROZPOCET | 3119.88 | 0 | 0 | 0 | 0 | 1 | 3119.88 | 4 | -1536710959
| PP |  | Osazení betonových nebo železobetonových dílců pro šachty skruží základových (dno) | [42 empty] | PP | 2
| P |  | Poznámka k položce: viz TZ př. č. D.1.1.01.1, situace C3 a v.č. D.1.1.01.2 až 11 | [42 empty] | P | 2
| VV |  | 2+1 |  | 3 | [40 empty] | VV | 2 | 2 | True | 1 | ROZPOCET
54 | M | 592,2-R | dno betonové šachty prefabrikované kanalizační DN1000, 250-700, Žlábek ve dně prefabrikované šachty (kyneta) a nástupnice bude provedena z betonu do 1/2 profilu, nástupnice s protiskluzem R11 dle DIN 51 130 | kus | 2 | 9051.3335 | 18102.67 |  | 0 | 0 |  | 0 | 2 | 18102.67 | 0 | 0 | 2 | 18102.67 | [19 empty] | základní |  | 0 | 1.87 | 3.74 | 0 | 0 | 8 | M | 2 |  |  |  | ROZPOCET | 18102.67 | 0 | 0 | 0 | 0 | 1 | 18102.67 | 4 | 96677772
| PP |  | dno betonové šachty prefabrikované kanalizační DN1000, 250-700, Žlábek ve dně prefabrikované šachty (kyneta) a nástupnice bude provedena z betonu do 1/2 profilu, nástupnice s protiskluzem R11 dle DIN 51 130 | [42 empty] | PP | 2
55 | M | 592,4-R | dno betonové šachty prefabrikované kanalizační DN1000, 250-1100, Žlábek ve dně prefabrikované šachty (kyneta) a nástupnice bude provedena z betonu do 1/2 profilu, nástupnice s protiskluzem R11 dle DIN 51 130 | kus | 1 | 10945.7648 | 10945.76 |  | 0 | 0 |  | 0 | 1 | 10945.76 | 0 | 0 | 1 | 10945.76 | [19 empty] | základní |  | 0 | 1.87 | 1.87 | 0 | 0 | 8 | M | 2 |  |  |  | ROZPOCET | 10945.76 | 0 | 0 | 0 | 0 | 1 | 10945.76 | 4 | 1344312841
| PP |  | dno betonové šachty prefabrikované kanalizační DN1000, 250-1100, Žlábek ve dně prefabrikované šachty (kyneta) a nástupnice bude provedena z betonu do 1/2 profilu, nástupnice s protiskluzem R11 dle DIN 51 130 | [42 empty] | PP | 2
56 | M | 59224348 | těsnění elastomerové pro spojení šachetních dílů DN 1000 | kus | 7 | 182.8126 | 1279.69 | CS ÚRS 2020 02 | 0 | 0 |  | 0 | 7 | 1279.69 | 0 | 0 | 7 | 1279.69 | [19 empty] | základní |  | 0 | 0.002 | 0.014 | 0 | 0 | 8 | M | 2 |  |  |  | ROZPOCET | 1279.69 | 0 | 0 | 0 | 0 | 1 | 1279.69 | 4 | -1121561707
| PP |  | těsnění elastomerové pro spojení šachetních dílů DN 1000 | [42 empty] | PP | 2
57 | K | 894414211 | Osazení betonových nebo železobetonových dílců pro šachty desek zákrytových | kus | 1 | 670.0128 | 670.01 | CS ÚRS 2020 02 | 0 | 0 |  | 0 | 1 | 670.01 | 0 | 0 | 1 | 670.01 | [19 empty] | základní |  | 0 | 0.03927 | 0.03927 | 0 | 0 | 4 | K | 2 |  |  |  | ROZPOCET | 670.01 | 0 | 0 | 0 | 0 | 1 | 670.01 | 4 | 2093113221
| PP |  | Osazení betonových nebo železobetonových dílců pro šachty desek zákrytových | [42 empty] | PP | 2
| P |  | Poznámka k položce: viz TZ př. č. D.1.1.01.1, situace C3 a v.č. D.1.1.01.2 až 11 | [42 empty] | P | 2
| VV |  | 1 |  | 1 | [40 empty] | VV | 2 | 2 | True | 1 | ROZPOCET
58 | M | 592,5-R | deska betonová zákrytová pro kruhové šachty 625/200/120T | kus | 1 | 3220.5334 | 3220.53 |  | 0 | 0 |  | 0 | 1 | 3220.53 | 0 | 0 | 1 | 3220.53 | [19 empty] | základní |  | 0 | 0.449 | 0.449 | 0 | 0 | 8 | M | 2 |  |  |  | ROZPOCET | 3220.53 | 0 | 0 | 0 | 0 | 1 | 3220.53 | 4 | 561709494
| PP |  | deska betonová zákrytová pro kruhové šachty 100/62,5x16,5cm | [42 empty] | PP | 2
59 | K | 899,93-R | Náklady na napojení nového potrubí PVC DN200 na vývod z čerpací stanici potrubní spojkou, vč. dodávky materiálu | ks | 1 | 5683.2942 | 5683.29 |  | 0 | 0 |  | 0 | 1 | 5683.29 | 0 | 0 | 1 | 5683.29 | [19 empty] | základní |  | 0 | 0 | 0 | 0 | 0 | 4 | K | 2 |  |  |  | ROZPOCET | 5683.29 | 0 | 0 | 0 | 0 | 1 | 5683.29 | 4 | 2133661755
| PP |  | Náklady na napojení nového potrubí PVC DN200 na vývod z čerpací stanici potrubní spojkou, vč. dodávky materiálu | [42 empty] | PP | 2
| P |  | Poznámka k položce: viz TZ př. č. D.1.1.01.1, situace C3 a v.č. D.1.1.01.2 až 11, v.č. D.1.1.01.1.2 podélný profil | [42 empty] | P | 2
| VV |  | "ČS 1" 1 |  | 1 | [40 empty] | VV | 2 | 2 | True | 1 | ROZPOCET
60 | K | 899,94-R | Dodávka + montáž vřetenové šoupátko DN200 osazeného do betonové šachty, vč. betonového mezikusu, vč. vyvrtání prostupu v zákrytové desce pro sestavu ovládání šoupátka, vč. ovládání šouptaka s poklopem | ks | 1 | 35994.1966 | 35994.2 |  | 0 | 0 |  | 0 | 1 | 35994.2 | 0 | 0 | 1 | 35994.2 | [19 empty] | základní |  | 0 | 0 | 0 | 0 | 0 | 4 | K | 2 |  |  |  | ROZPOCET | 35994.2 | 0 | 0 | 0 | 0 | 1 | 35994.2 | 4 | -1376905000
| PP |  | Dodávka + montáž vřetenové šoupátko DN200 osazeného do betonové šachty, vč. betonového mezikusu, vč. vyvrtání prostupu v zákrytové desce pro sestavu ovládání šoupátka, vč. ovládání šouptaka s poklopem | [42 empty] | PP | 2
| P |  | Poznámka k položce: viz TZ př. č. D.1.1.01.1, situace C3 a v.č. D.1.1.01.2 až 11 | [42 empty] | P | 2
| VV |  | "A1-1" 1 |  | 1 | [40 empty] | VV | 2 | 2 | True | 1 | ROZPOCET
61 | K | 899104112 | Osazení poklopů litinových nebo ocelových včetně rámů pro třídu zatížení D400, E600 | kus | 3 | 1019.8833 | 3059.65 | CS ÚRS 2020 02 | 0 | 0 |  | 0 | 3 | 3059.65 | 0 | 0 | 3 | 3059.65 | [19 empty] | základní |  | 0 | 0.21734 | 0.65202 | 0 | 0 | 4 | K | 2 |  |  |  | ROZPOCET | 3059.65 | 0 | 0 | 0 | 0 | 1 | 3059.65 | 4 | 949721745
| PP |  | Osazení poklopů litinových a ocelových včetně rámů pro třídu zatížení D400, E600 | [42 empty] | PP | 2
| P |  | Poznámka k položce: viz TZ př. č. D.1.1.01.1, situace C3 a v.č. D.1.1.01.2 až 11 | [42 empty] | P | 2
| VV |  | 2+1 |  | 3 | [40 empty] | VV | 2 | 2 | True | 1 | ROZPOCET
62 | M | 552,1-R | poklop na vstupní šachtu litinový s betonovou výplní pro zatížení D400 bez odvětrání | kus | 2 | 3125.8118 | 6251.62 |  | 0 | 0 |  | 0 | 2 | 6251.62 | 0 | 0 | 2 | 6251.62 | [19 empty] | základní |  | 0 | 0.046 | 0.092 | 0 | 0 | 8 | M | 2 |  |  |  | ROZPOCET | 6251.62 | 0 | 0 | 0 | 0 | 1 | 6251.62 | 4 | 860519257
| PP |  | poklop na vstupní šachtu litinový s betonovou výplní pro zatížení D400 bez odvětrání | [42 empty] | PP | 2
63 | M | 552,2-R | poklop na vstupní šachtu litinový s betonovou výplní pro zatížení D400 s odvětráním | kus | 1 | 3315.255 | 3315.25 |  | 0 | 0 |  | 0 | 1 | 3315.25 | 0 | 0 | 1 | 3315.25 | [19 empty] | základní |  | 0 | 0.046 | 0.046 | 0 | 0 | 8 | M | 2 |  |  |  | ROZPOCET | 3315.25 | 0 | 0 | 0 | 0 | 1 | 3315.25 | 4 | 1585391521
| PP |  | poklop na vstupní šachtu litinový s betonovou výplní pro zatížení D400 s odvětráním | [42 empty] | PP | 2
| D | 9 | Ostatní konstrukce a práce, bourání |  |  |  | 6180.19 |  |  | 0 |  | 0 |  | 6180.19 |  | 0 |  | 6180.19 | [21 empty] | 0 |  | 0.00081 |  | 0 | 1 | D | 1 |  |  |  | ROZPOCET | [6 empty] | 6180.19
64 | K | 919121121 | Těsnění spár zálivkou za studena pro komůrky š 15 mm hl 25 mm s těsnicím profilem | m | 9 | 118.3591 | 1065.23 | CS ÚRS 2020 02 | 0 | 0 |  | 0 | 9 | 1065.23 | 0 | 0 | 9 | 1065.23 | [19 empty] | základní |  | 0 | 9e-05 | 0.00081 | 0 | 0 | 4 | K | 2 |  |  |  | ROZPOCET | 1065.23 | 0 | 0 | 0 | 0 | 1 | 1065.23 | 4 | 534646106
| PP |  | Utěsnění dilatačních spár zálivkou za studena v cementobetonovém nebo živičném krytu včetně adhezního nátěru s těsnicím profilem pod zálivkou, pro komůrky šířky 15 mm, hloubky 25 mm | [42 empty] | PP | 2
| P |  | Poznámka k položce: viz TZ př. č. D.1.1.01.1, situace C3 a v.č. D.1.1.01.2 až 11 | [42 empty] | P | 2
| VV |  | napojení na stávající komunikace | [42 empty] | VV | 2 | 1 | True | 0 | ROZPOCET
| VV |  | 4,5*2 |  | 9 | [40 empty] | VV | 2 | 2 | True | 1 | ROZPOCET
65 | K | 980,2-R | Kontrolní zkoušky zhutnění zásypu rýhy | ks | 3 | 1704.9883 | 5114.96 |  | 0 | 0 |  | 0 | 3 | 5114.96 | 0 | 0 | 3 | 5114.96 | [19 empty] | základní |  | 0 | 0 | 0 | 0 | 0 | 4 | K | 2 |  |  |  | ROZPOCET | 5114.96 | 0 | 0 | 0 | 0 | 1 | 5114.96 | 4 | 101297473
| PP |  | Kontrolní zkoušky zhutnění zásypů rýhy se budou provádět po vzdálenostech á 30 m. Požadované hodnoty zemní pláně Edef2 = 60 Mpa a pod konstručními vrstvami 120 MPa dle TP 146 Kat. list 2 | [42 empty] | PP | 2
| P |  | Poznámka k položce: viz TZ př. č. D.1.1.1 | [42 empty] | P | 2
| VV |  | Zkoušky budou prováděny lehkou dynamickou deskou | [42 empty] | VV | 2 | 1 | True | 0 | ROZPOCET
| VV |  | 3 |  | 3 | [40 empty] | VV | 2 | 2 | True | 1 | ROZPOCET
| D | 997 | Přesun sutě |  |  |  | 66020.78 |  |  | 0 |  | 990.31 |  | 65030.47 |  | 0 |  | 66020.78 | [21 empty] | 0 |  | 0 |  | 0 | 1 | D | 1 |  |  |  | ROZPOCET | [6 empty] | 66020.78
66 | K | 997221551 | Vodorovná doprava suti ze sypkých materiálů do 1 km | t | 167.436 | 40.4774 | 6777.37 | CS ÚRS 2020 02 | 0 | 0 | 2.5115 | 101.66 | 164.9245 | 6675.71 | 0 | 0 | 167.436 | 6777.37 | [19 empty] | základní |  | 0 | 0 | 0 | 0 | 0 | 4 | K | 2 |  |  |  | ROZPOCET | 6777.37 | 0 | 0 | 0 | 0 | 1 | 6777.37 | 4 | -1707344347
| PP |  | Vodorovná doprava suti bez naložení, ale se složením a s hrubým urovnáním ze sypkých materiálů, na vzdálenost do 1 km | [42 empty] | PP | 2
| VV |  | "kamenivo" 57,632+57,632 |  | 115.264 | [5 empty] | 169.9475 | 1,015*167,436 | [33 empty] | VV | 2 | 2 | True | 0 | ROZPOCET
| VV |  | "asfalt" 9,737+42,435 |  | 52.172 | [40 empty] | VV | 2 | 2 | True | 0 | ROZPOCET
| VV |  | Součet |  | 167.436 | [5 empty] | 2.5115 | [34 empty] | VV | 2 | 4 | True | 1 | ROZPOCET
67 | K | 997221559 | Příplatek ZKD 1 km u vodorovné dopravy suti ze sypkých materiálů | t | 2344.104 | 3.1192 | 7311.81 | CS ÚRS 2020 02 | 0 | 0 | 35.1616 | 109.68 | 2308.9424 | 7202.13 | 0 | 0 | 2344.104 | 7311.81 | [19 empty] | základní |  | 0 | 0 | 0 | 0 | 0 | 4 | K | 2 |  |  |  | ROZPOCET | 7311.81 | 0 | 0 | 0 | 0 | 1 | 7311.81 | 4 | 107822234
| PP |  | Vodorovná doprava suti bez naložení, ale se složením a s hrubým urovnáním Příplatek k ceně za každý další i započatý 1 km přes 1 km | [42 empty] | PP | 2
| VV |  | "kamenivo" 57,632+57,632 |  | 115.264 | [40 empty] | VV | 2 | 2 | True | 0 | ROZPOCET
| VV |  | "asfalt" 9,737+42,435 |  | 52.172 | [40 empty] | VV | 2 | 2 | True | 0 | ROZPOCET
| VV |  | Součet |  | 167.436 | [5 empty] | 2379.2656 | 1,015*2344,104 | [33 empty] | VV | 2 | 4 | True | 1 | ROZPOCET
| VV |  | 167,436*14 'Přepočtené koeficientem množství |  | 2344.104 | [5 empty] | 35.1616 | [34 empty] | VV | 2 | 2 | False | 1 | ROZPOCET
68 | K | 997221611 | Nakládání suti na dopravní prostředky pro vodorovnou dopravu | t | 167.436 | 155.9832 | 26117.21 | CS ÚRS 2020 02 | 0 | 0 | 2.5115 | 391.76 | 164.9245 | 25725.45 | 0 | 0 | 167.436 | 26117.21 | [19 empty] | základní |  | 0 | 0 | 0 | 0 | 0 | 4 | K | 2 |  |  |  | ROZPOCET | 26117.21 | 0 | 0 | 0 | 0 | 1 | 26117.21 | 4 | -1484168037
| PP |  | Nakládání na dopravní prostředky pro vodorovnou dopravu suti | [42 empty] | PP | 2
69 | K | 997221873 | Poplatek za uložení stavebního odpadu na recyklační skládce (skládkovné) zeminy a kamení zatříděného do Katalogu odpadů pod kódem 17 05 04 | t | 115.264 | 110.6456 | 12753.45 | CS ÚRS 2020 02 | 0 | 0 | 1.729 | 191.3 | 113.535 | 12562.15 | 0 | 0 | 115.264 | 12753.45 | [19 empty] | základní |  | 0 | 0 | 0 | 0 | 0 | 4 | K | 2 |  |  |  | ROZPOCET | 12753.45 | 0 | 0 | 0 | 0 | 1 | 12753.45 | 4 | 244868275
| PP |  | Poplatek za uložení stavebního odpadu na recyklační skládce (skládkovné) zeminy a kamení zatříděného do Katalogu odpadů pod kódem 17 05 04 | [42 empty] | PP | 2
| VV |  | "kamenivo" 57,632+57,632 |  | 115.264 | [5 empty] | 116.993 | 1,015*115,264 | [33 empty] | VV | 2 | 2 | True | 1 | ROZPOCET
1.729
70 | K | 997221875 | Poplatek za uložení stavebního odpadu na recyklační skládce (skládkovné) asfaltového bez obsahu dehtu zatříděného do Katalogu odpadů pod kódem 17 03 02 | t | 52.172 | 250.3439 | 13060.94 | CS ÚRS 2020 02 | 0 | 0 | 0.78258 | 195.91 | 51.3894 | 12865.03 | 0 | 0 | 52.172 | 13060.94 | [19 empty] | základní |  | 0 | 0 | 0 | 0 | 0 | 4 | K | 2 |  |  |  | ROZPOCET | 13060.94 | 0 | 0 | 0 | 0 | 1 | 13060.94 | 4 | 1982374320
| PP |  | Poplatek za uložení stavebního odpadu na recyklační skládce (skládkovné) asfaltového bez obsahu dehtu zatříděného do Katalogu odpadů pod kódem 17 03 02 | [42 empty] | PP | 2
| VV |  | "asfalt" 9,737+42,435 |  | 52.172 | [5 empty] | 52.9546 | 1,015*52,172 | [33 empty] | VV | 2 | 2 | True | 1 | ROZPOCET
0.78258
| D | 998 | Přesun hmot |  |  |  | 31052.09 |  |  | 0 |  | 465.78 |  | 30586.31 |  | 0 |  | 31052.09 | [21 empty] | 0 |  | 0 |  | 0 | 1 | D | 1 |  |  |  | ROZPOCET | [6 empty] | 31052.09
71 | K | 998276101 | Přesun hmot pro trubní vedení z trub z plastických hmot otevřený výkop | t | 34.32 | 904.7812 | 31052.09 | CS ÚRS 2020 02 | 0 | 0 | 0.5148 | 465.78 | 33.8052 | 30586.31 | 0 | 0 | 34.32 | 31052.09 | [19 empty] | základní |  | 0 | 0 | 0 | 0 | 0 | 4 | K | 2 |  |  |  | ROZPOCET | 31052.09 | 0 | 0 | 0 | 0 | 1 | 31052.09 | 4 | -1033068827
| PP |  | Přesun hmot pro trubní vedení hloubené z trub z plastických hmot nebo sklolaminátových pro vodovody nebo kanalizace v otevřeném výkopu dopravní vzdálenost do 15 m | [7 empty] | 34.8348 | 1,015*34,32 | [33 empty] | PP | 2
| VV |  | odpočet kamenivo | [7 empty] | 0.5148 | [34 empty] | VV | 2 | 1 | True | 0 | ROZPOCET
| VV |  | 508,026-473,706 |  | 34.32 | [40 empty] | VV | 2 | 2 | True | 1 | ROZPOCET

## 00003 - DSO 01.1c Stoka A2a
[9 empty] | >> skryté sloupce << | [46 empty] | {51577365-101c-4f36-a247-316e11bcd334}
2
| KRYCÍ LIST SOUPISU PRACÍ | [45 empty] | v --- níže se nacházejí doplnkové a pomocné údaje k sestavám --- v | [8 empty] | False
Stavba:
Kanalizace Podlesí - I.Etapa
Objekt:
01 - Kanalizace Podlesí
Soupis:
001 - SO 01 Gravitační kanalizace
Úroveň 4:
00003 - DSO 01.1c Stoka A2a
| KSO: |  |  |  |  | CC-CZ: | 22122
| Místo: |  |  |  |  | Datum: | 18. 11. 2020
| CZ-CPV: |  | 45232410-9
| Zadavatel: |  |  |  |  | IČ:
|  | Město Petřvald |  |  |  | DIČ:
| Uchazeč: |  |  |  |  | IČ: | Vyplň údaj
|  | Společnost Podlesí se sídlem Žitenická 871/1, 190 00 Praha 9 |  |  |  | DIČ: | Vyplň údaj
| Projektant: |  |  |  |  | IČ:
|  | Sweco Hydroprojekt a.s., divize Morava |  |  |  | DIČ:
| Zpracovatel: |  |  |  |  | IČ:
DIČ:
Poznámka:
| Cena bez DPH | [5 empty] | 877894.11
|  |  | Základ daně |  |  | Sazba daně | Výše daně
| DPH | základní | 877894.11 |  |  | 21% | 184357.76
|  | snížená | 0 |  |  | 15% | 0
|  | zákl. přenesená | 0 |  |  | 21% | 0
|  | sníž. přenesená | 0 |  |  | 15% | 0
|  | nulová | 0 |  |  | 0% | 0
| Cena s DPH |  |  | v | CZK |  | 1062251.87
| Projektant |  |  | Zpracovatel
| Datum a podpis: |  | Razítko | Datum a podpis: |  |  | Razítko
| Objednavatel |  |  | Uchazeč
| Datum a podpis: |  | Razítko | Datum a podpis: |  |  | Razítko
REKAPITULACE ČLENĚNÍ SOUPISU PRACÍ
Stavba:
Kanalizace Podlesí - I.Etapa
Objekt:
01 - Kanalizace Podlesí
Soupis:
001 - SO 01 Gravitační kanalizace
Úroveň 4:
00003 - DSO 01.1c Stoka A2a
Místo: | [5 empty] | Datum: | 18. 11. 2020
Zadavatel: |  |  | Město Petřvald |  |  | Projektant: | Sweco Hydroprojekt a.s., divize Morava
Uchazeč: |  |  | Společnost Podlesí se sídlem Žitenická 871/1, 190 00 Praha 9 |  |  | Zpracovatel:
Kód dílu - Popis | [6 empty] | Cena celkem [CZK]
Náklady ze soupisu prací | [6 empty] | 877894.11 | [49 empty] | -1
| HSV - Práce a dodávky HSV | [5 empty] | 877894.11
| 1 - Zemní práce | [5 empty] | 417021.88
| 2 - Zakládání | [5 empty] | 13863.59
| 4 - Vodorovné konstrukce | [5 empty] | 11861.28
| 5 - Komunikace pozemní | [5 empty] | 223216.18
| 8 - Trubní vedení | [5 empty] | 148681.08
| 9 - Ostatní konstrukce a práce, bourání | [5 empty] | 5825.11
| 997 - Přesun sutě | [5 empty] | 39452.42
| 998 - Přesun hmot | [5 empty] | 17972.57
Soupis provedených prací
Stoka A2a
Dle smlouvy o dílo
PČ | Typ | Kód | Popis | MJ | Množství | J.cena [CZK] | Cena celkem [CZK] | Cenová soustava | Soupis provedených prací | [38 empty] | DPH | J. Nh [h] | Nh celkem [h] | J. hmotnost [t] | Hmotnost celkem [t] | J. suť [t] | Suť Celkem [t]
Náklady soupisu celkem |  |  |  | . |  |  | 877894.11 |  | Soupis za předchozí období |  | Doměrkový ZL |  | Zbývá |  | Fakturace za předchozí období |  | Zůstatek předchozího období |  | 11/2021 |  | 12/2021 |  | 01/2022 |  | 02/2022 |  | 03/2022 |  | 04/2022 |  | 05/2022 |  | 06/2022 |  | 07/2022 |  | 08/2022 |  | 09/2022 |  | 10/2022 |  | 11/2022 |  | 12/2022 |  |  |  |  | 0 |  | 324.3597 |  | 101.5615 |  | D | -1 | [10 empty] | 877894.11
| D | HSV | Práce a dodávky HSV | . |  |  | 877894.11 |  | Množství | Cena celkem (Kč) | Množství | Cena celkem (Kč) | Množství | Cena celkem (Kč) | Množství | Cena celkem (Kč) | Množství | Cena celkem (Kč) | Množství | Cena (Kč) | Množství | Cena (Kč) | Množství | Cena (Kč) | Množství | Cena (Kč) | Množství | Cena (Kč) | Množství | Cena (Kč) | Množství | Cena (Kč) | Množství | Cena (Kč) | Množství | Cena (Kč) | Množství | Cena (Kč) | Množství | Cena (Kč) | Množství | Cena (Kč) | Množství | Cena (Kč) | Množství | Cena (Kč) |  |  |  | 0 |  | 324.3597 |  | 101.5615 | 1 | D | 0 |  |  |  | ROZPOCET | [6 empty] | 877894.11
|  |  |  | . |  |  | . |  |  | 0 |  | 1323.18 |  | 876570.98 |  | 0 |  | 877894.11 |  | 0 |  | 0 |  | 0 |  | 0 |  | 0 |  | 0 |  | 0 |  | 0 |  | 0 |  | 0 |  | 0 |  | 0 |  | 0 |  | 0
| D | 1 | Zemní práce | . |  |  | 417021.88 |  |  | 0 |  | 24185.88 |  | 392836.04 |  | 0 |  | 417021.88 | [31 empty] | 0 |  | 304.6747 |  | 101.5615 | 1 | D | 1 |  |  |  | ROZPOCET | [6 empty] | 417021.88
1 | K | 113107224,1 | Odstranění podkladu z kameniva drceného tl 400 mm strojně pl přes 200 m2 - před finálním zapravením | m2 | 63.935 | 68.7672 | 4396.63 |  | 0 | 0 | 2.958 | 203.41 | 60.977 | 4193.22 | 0 | 0 | 63.935 | 4396.63 | [29 empty] | základní |  | 0 | 0 | 0 | 0.58 | 37.0823 | 4 | K | 2 |  |  |  | ROZPOCET | 4396.63 | 0 | 0 | 0 | 0 | 1 | 4396.63 | 4 | -359303775
| PP |  | Odstranění podkladů nebo krytů strojně plochy jednotlivě přes 200 m2 s přemístěním hmot na skládku na vzdálenost do 20 m nebo s naložením na dopravní prostředek z kameniva hrubého drceného, o tl. vrstvy přes 300 do 400 mm | [52 empty] | PP | 2
2 | K | 113107224 | Odstranění podkladu z kameniva drceného tl 400 mm strojně pl přes 200 m2 | m2 | 63.935 | 68.7672 | 4396.63 | CS ÚRS 2020 02 | 0 | 0 | 2.958 | 203.41 | 60.977 | 4193.22 | 0 | 0 | 63.935 | 4396.63 | [29 empty] | základní |  | 0 | 0 | 0 | 0.58 | 37.0823 | 4 | K | 2 |  |  |  | ROZPOCET | 4396.63 | 0 | 0 | 0 | 0 | 1 | 4396.63 | 4 | -4547188
| PP |  | Odstranění podkladů nebo krytů strojně plochy jednotlivě přes 200 m2 s přemístěním hmot na skládku na vzdálenost do 20 m nebo s naložením na dopravní prostředek z kameniva hrubého drceného, o tl. vrstvy přes 300 do 400 mm | [52 empty] | PP | 2
3 | K | 113107241 | Odstranění podkladu živičného tl 50 mm strojně pl přes 200 m2 | m2 | 63.935 | 27.8868 | 1782.94 | CS ÚRS 2020 02 | 0 | 0 | 2.958 | 82.49 | 60.977 | 1700.46 | 0 | 0 | 63.935 | 1782.94 | [29 empty] | základní |  | 0 | 0 | 0 | 0.098 | 6.2656 | 4 | K | 2 |  |  |  | ROZPOCET | 1782.94 | 0 | 0 | 0 | 0 | 1 | 1782.94 | 4 | 366333855
| PP |  | Odstranění podkladů nebo krytů strojně plochy jednotlivě přes 200 m2 s přemístěním hmot na skládku na vzdálenost do 20 m nebo s naložením na dopravní prostředek živičných, o tl. vrstvy do 50 mm | [52 empty] | PP | 2
| P |  | Poznámka k položce: viz TZ př. č. D.1.1.01.1, situace C3 a v.č. D.1.1.01.2 až 11, v.č. D.1.1.01.1.3 podélný profil | [52 empty] | P | 2
| VV |  | nad rýhou | [52 empty] | VV | 2 | 1 | True | 0 | ROZPOCET
| VV |  | "DN200" 2*1 |  | 2 | [5 empty] | 3.32 | 3,32*1 | [43 empty] | VV | 2 | 2 | True | 0 | ROZPOCET
| VV |  | "DN250" 50,5*1,05 |  | 53.025 | [5 empty] | 54.663 | 52,06*1,05 | [43 empty] | VV | 2 | 2 | True | 0 | ROZPOCET
| VV |  | "rozšíření pro šachty DN1000" 2,7*2,7*2-2,7*1,05*2 |  | 8.91 | [5 empty] | 8.91 | [44 empty] | VV | 2 | 2 | True | 0 | ROZPOCET
| VV |  | Součet |  | 63.935 | [5 empty] | 66.893 | [44 empty] | VV | 2 | 4 | True | 1 | ROZPOCET
2.958
4 | K | 113154333 | Frézování živičného krytu tl 50 mm pruh š 2 m pl do 10000 m2 bez překážek v trase | m2 | 183.75 | 55.3146 | 10164.06 | CS ÚRS 2020 02 | 0 | 0 | 10.08 | 557.57 | 173.67 | 9606.49 | 0 | 0 | 183.75 | 10164.06 | [29 empty] | základní |  | 0 | 7e-05 | 0.012863 | 0.115 | 21.1313 | 4 | K | 2 |  |  |  | ROZPOCET | 10164.06 | 0 | 0 | 0 | 0 | 1 | 10164.06 | 4 | 1984668265
| PP |  | Frézování živičného podkladu nebo krytu s naložením na dopravní prostředek plochy přes 1 000 do 10 000 m2 bez překážek v trase pruhu šířky přes 1 m do 2 m, tloušťky vrstvy 50 mm | [52 empty] | PP | 2
| P |  | Poznámka k položce: viz TZ př. č. D.1.1.01.1, situace C3 a v.č. D.1.1.01.2 až 11, v.č. D.1.1.01.1.3 podélný profil | [52 empty] | P | 2
| VV |  | celá šíře | [52 empty] | VV | 2 | 1 | True | 0 | ROZPOCET
| VV |  | (50,5+2)*3,5 |  | 183.75 | [5 empty] | 193.83 | (52,06+3,32)*3,5 | [43 empty] | VV | 2 | 2 | True | 1 | ROZPOCET
10.08
5 | K | 115,1-R | Dodávka + montáž čerpací studny ocel. trouba DN 400, vč. pomocných zemních prací | ks | 1 | 3788.8628 | 3788.86 |  | 0 | 0 |  | 0 | 1 | 3788.86 | 0 | 0 | 1 | 3788.86 | [29 empty] | základní |  | 0 | 0 | 0 | 0 | 0 | 4 | K | 2 |  |  |  | ROZPOCET | 3788.86 | 0 | 0 | 0 | 0 | 1 | 3788.86 | 4 | 1160750518
| PP |  | Dodávka + montáž čerpací studny ocel. trouba DN 400, vč. pomocných zemních prací | [52 empty] | PP | 2
| P |  | Poznámka k položce: viz TZ př. č. D.1.1.01.1, situace C3 a v.č. D.1.1.01.2 až 11 | [52 empty] | P | 2
| VV |  | 1 |  | 1 | [50 empty] | VV | 2 | 2 | True | 1 | ROZPOCET
6 | K | 115,3-R | Zřízení jílových přehrázek tl.0,2m na šířku rýhy 1,1m, hloubka do 4m | ks | 2 | 1847.0706 | 3694.14 |  | 0 | 0 |  | 0 | 2 | 3694.14 | 0 | 0 | 2 | 3694.14 | [29 empty] | základní |  | 0 | 0 | 0 | 0 | 0 | 4 | K | 2 |  |  |  | ROZPOCET | 3694.14 | 0 | 0 | 0 | 0 | 1 | 3694.14 | 4 | -1627694160
| PP |  | Zřízení jílových přehrázek tl.0,2m na šířku rýhy 1,1m, hloubka do 4m | [52 empty] | PP | 2
| P |  | Poznámka k položce: viz TZ př. č. D.1.1.01.1, situace C3 a v.č. D.1.1.01.2 až 11 | [52 empty] | P | 2
| VV |  | 2 |  | 2 | [50 empty] | VV | 2 | 2 | True | 1 | ROZPOCET
7 | K | 115101201 | Čerpání vody na dopravní výšku do 10 m průměrný přítok do 500 l/min | hod | 160 | 70.9576 | 11353.21 | CS ÚRS 2020 02 | 0 | 0 |  | 0 | 160 | 11353.21 | 0 | 0 | 160 | 11353.21 | [29 empty] | základní |  | 0 | 3e-05 | 0.0048 | 0 | 0 | 4 | K | 2 |  |  |  | ROZPOCET | 11353.21 | 0 | 0 | 0 | 0 | 1 | 11353.21 | 4 | 1332658133
| PP |  | Čerpání vody na dopravní výšku do 10 m s uvažovaným průměrným přítokem do 500 l/min | [52 empty] | PP | 2
| VV |  | 20*8 |  | 160 | [50 empty] | VV | 2 | 2 | True | 1 | ROZPOCET
8 | K | 115101301 | Pohotovost čerpací soupravy pro dopravní výšku do 10 m přítok do 500 l/min | den | 20 | 41.6218 | 832.44 | CS ÚRS 2020 02 | 0 | 0 |  | 0 | 20 | 832.44 | 0 | 0 | 20 | 832.44 | [29 empty] | základní |  | 0 | 0 | 0 | 0 | 0 | 4 | K | 2 |  |  |  | ROZPOCET | 832.44 | 0 | 0 | 0 | 0 | 1 | 832.44 | 4 | 1682965673
| PP |  | Pohotovost záložní čerpací soupravy pro dopravní výšku do 10 m s uvažovaným průměrným přítokem do 500 l/min | [52 empty] | PP | 2
9 | K | 132154206 | Hloubení zapažených rýh š do 2000 mm v hornině třídy těžitelnosti I, skupiny 1 a 2 objem do 5000 m3 | m3 | 70.189 | 285.2019 | 20018.04 | CS ÚRS 2020 02 | 0 | 0 | 3.1792 | 906.72 | 67.0098 | 19111.32 | 0 | 0 | 70.189 | 20018.04 | [29 empty] | základní |  | 0 | 0 | 0 | 0 | 0 | 4 | K | 2 |  |  |  | ROZPOCET | 20018.04 | 0 | 0 | 0 | 0 | 1 | 20018.04 | 4 | 973732719
| PP |  | Hloubení zapažených rýh šířky přes 800 do 2 000 mm strojně s urovnáním dna do předepsaného profilu a spádu v hornině třídy těžitelnosti I skupiny 1 a 2 přes 1 000 do 5 000 m3 s naložením na dopravní prostředek | [52 empty] | PP | 2
| P |  | Poznámka k položce: viz TZ př. č. D.1.1.01.1, situace C3 a v.č. D.1.1.01.2 až 11, v.č. D.1.1.01.1.3 podélný profil 50% hor.tř. II a 50% hor.tř.III | [52 empty] | P | 2
| VV |  | místní komunikace, tl.450mm, odebráno v rámci přípravných prací | [52 empty] | VV | 2 | 1 | True | 0 | ROZPOCET
| VV |  | "DN200" 2*1*(2,6-0,45) |  | 4.3 | [5 empty] | 7.138 | 3,32*1*(2,6-0,45) | [43 empty] | VV | 2 | 2 | True | 0 | ROZPOCET
| VV |  | "DN250" 50,5*1,05*(2,6-0,45) |  | 114.004 | [5 empty] | 117.5255 | 52,06*1,05*(2,6-0,45) | [43 empty] | VV | 2 | 2 | True | 0 | ROZPOCET
| VV |  | "rozšíření pro šachty DN1000" 2,7*2,7*(2,8-0,45)*2-2,7*1,05*(2,6-0,45)*2 |  | 22.073 | [5 empty] | 22.073 | [44 empty] | VV | 2 | 2 | True | 0 | ROZPOCET
| VV |  | Mezisoučet |  | 140.377 | [5 empty] | 146.7364 | [44 empty] | VV | 2 | 3 | True | 0 | ROZPOCET
| VV |  | 140,377*0,5 |  | 70.189 | [5 empty] | 73.3682 | [44 empty] | VV | 2 | 2 | True | 1 | ROZPOCET
3.1792
10 | K | 132254206 | Hloubení zapažených rýh š do 2000 mm v hornině třídy těžitelnosti I, skupiny 3 objem do 5000 m3 | m3 | 70.189 | 390.5596 | 27412.99 | CS ÚRS 2020 02 | 0 | 0 | 3.1792 | 1241.68 | 67.0098 | 26171.31 | 0 | 0 | 70.189 | 27412.99 | [29 empty] | základní |  | 0 | 0 | 0 | 0 | 0 | 4 | K | 2 |  |  |  | ROZPOCET | 27412.99 | 0 | 0 | 0 | 0 | 1 | 27412.99 | 4 | 1824249026
| PP |  | Hloubení zapažených rýh šířky přes 800 do 2 000 mm strojně s urovnáním dna do předepsaného profilu a spádu v hornině třídy těžitelnosti I skupiny 3 přes 1 000 do 5 000 m3 s naložením na dopravní prostředek | [52 empty] | PP | 2
| P |  | Poznámka k položce: viz TZ př. č. D.1.1.01.1, situace C3 a v.č. D.1.1.01.2 až 11, v.č. D.1.1.01.1.3 podélný profil 50% hor.tř. II a 50% hor.tř.III | [52 empty] | P | 2
11 | K | 139001101 | Příplatek za ztížení vykopávky v blízkosti podzemního vedení - ruční výkop | m3 | 28.076 | 650.2706 | 18257 | CS ÚRS 2020 02 | 0 | 0 | 0.0712 | 46.3 | 28.0048 | 18210.7 | 0 | 0 | 28.076 | 18257 | [29 empty] | základní |  | 0 | 0 | 0 | 0 | 0 | 4 | K | 2 |  |  |  | ROZPOCET | 18257 | 0 | 0 | 0 | 0 | 1 | 18257 | 4 | -851461456
| PP |  | Příplatek k cenám hloubených vykopávek za ztížení vykopávky v blízkosti podzemního vedení nebo výbušnin pro jakoukoliv třídu horniny | [52 empty] | PP | 2
| VV |  | 20% z výkopu | [52 empty] | VV | 2 | 1 | True | 0 | ROZPOCET
| VV |  | (70,189+70,189)*0,2 |  | 28.076 | [5 empty] | 28.1472 | (70,368+70,368)*0,2 | [43 empty] | VV | 2 | 2 | True | 1 | ROZPOCET
0.0712
12 | K | 151811132 | Osazení pažicího boxu hl výkopu do 4 m š do 2,5 m | m2 | 273 | 156.6896 | 42776.26 | CS ÚRS 2020 02 | 0 | 0 | 14.976 | 2346.58 | 258.024 | 40429.68 | 0 | 0 | 273 | 42776.26 | [29 empty] | základní |  | 0 | 0.00059 | 0.16107 | 0 | 0 | 4 | K | 2 |  |  |  | ROZPOCET | 42776.26 | 0 | 0 | 0 | 0 | 1 | 42776.26 | 4 | 948117997
| PP |  | Zřízení pažicích boxů pro pažení a rozepření stěn rýh podzemního vedení hloubka výkopu do 4 m, šířka přes 1,2 do 2,5 m | [52 empty] | PP | 2
| P |  | Poznámka k položce: viz TZ př. č. D.1.1.01.1, situace C3 a v.č. D.1.1.01.2 až 11 | [52 empty] | P | 2
| VV |  | "DN200" 2*2,6*2 |  | 10.4 | [5 empty] | 17.264 | 3,32*2,6*2 | [43 empty] | VV | 2 | 2 | True | 0 | ROZPOCET
| VV |  | "DN250" 50,5*2,6*2 |  | 262.6 | [5 empty] | 270.712 | 52,06*2,6*2 | [43 empty] | VV | 2 | 2 | True | 0 | ROZPOCET
| VV |  | Součet |  | 273 | [5 empty] | 287.976 | [44 empty] | VV | 2 | 4 | True | 1 | ROZPOCET
14.976
13 | K | 151811232 | Odstranění pažicího boxu hl výkopu do 4 m š do 2,5 m | m2 | 273 | 103.3367 | 28210.91 | CS ÚRS 2020 02 | 0 | 0 | 14.976 | 1547.57 | 258.024 | 26663.34 | 0 | 0 | 273 | 28210.91 | [29 empty] | základní |  | 0 | 0 | 0 | 0 | 0 | 4 | K | 2 |  |  |  | ROZPOCET | 28210.91 | 0 | 0 | 0 | 0 | 1 | 28210.91 | 4 | 1307594821
| PP |  | Odstranění pažicích boxů pro pažení a rozepření stěn rýh podzemního vedení hloubka výkopu do 4 m, šířka přes 1,2 do 2,5 m | [52 empty] | PP | 2
14 | K | 162751117 | Vodorovné přemístění do 10000 m výkopku/sypaniny z horniny třídy těžitelnosti I, skupiny 1 až 3 - na trvalou skládku, popř. mezideponii | m3 | 140.378 | 282.0686 | 39596.23 | CS ÚRS 2020 02 | 0 | 0 | 6.358 | 1793.39 | 134.02 | 37802.84 | 0 | 0 | 140.378 | 39596.23 | [29 empty] | základní |  | 0 | 0 | 0 | 0 | 0 | 4 | K | 2 |  |  |  | ROZPOCET | 39596.23 | 0 | 0 | 0 | 0 | 1 | 39596.23 | 4 | 373550071
| PP |  | Vodorovné přemístění výkopku nebo sypaniny po suchu na obvyklém dopravním prostředku, bez naložení výkopku, avšak se složením bez rozhrnutí z horniny třídy těžitelnosti I skupiny 1 až 3 na vzdálenost přes 9 000 do 10 000 m | [52 empty] | PP | 2
| VV |  | výkop | [52 empty] | VV | 2 | 1 | True | 0 | ROZPOCET
| VV |  | 70,189+70,189 |  | 140.378 | [5 empty] | 146.736 | 73,368+73,368 | [43 empty] | VV | 2 | 2 | True | 1 | ROZPOCET
6.358
15 | K | 162751119 | Příplatek k vodorovnému přemístění výkopku/sypaniny z horniny třídy těžitelnosti I, skupiny 1 až 3 ZKD 1000 m přes 10000 m - na trvalou skládku, popř. mezideponii | m3 | 701.89 | 3.4208 | 2401.03 | CS ÚRS 2020 02 | 0 | 0 | 31.79 | 108.75 | 670.1 | 2292.29 | 0 | 0 | 701.89 | 2401.03 | [29 empty] | základní |  | 0 | 0 | 0 | 0 | 0 | 4 | K | 2 |  |  |  | ROZPOCET | 2401.03 | 0 | 0 | 0 | 0 | 1 | 2401.03 | 4 | 1857615747
| PP |  | Vodorovné přemístění výkopku nebo sypaniny po suchu na obvyklém dopravním prostředku, bez naložení výkopku, avšak se složením bez rozhrnutí z horniny třídy těžitelnosti I skupiny 1 až 3 na vzdálenost Příplatek k ceně za každých dalších i započatých 1 000 m | [52 empty] | PP | 2
| VV |  | 140,378*5 'Přepočtené koeficientem množství |  | 701.89 | [5 empty] | 733.68 | 146,736*5 | [43 empty] | VV | 2 | 2 | False | 1 | ROZPOCET
31.79
16 | K | 171152501 | Zhutnění podloží z hornin soudržných nebo nesoudržných pod násypy | m2 | 63.935 | 6.3645 | 406.91 | CS ÚRS 2020 02 | 0 | 0 | 2.958 | 18.83 | 60.977 | 388.09 | 0 | 0 | 63.935 | 406.91 | [29 empty] | základní |  | 0 | 0 | 0 | 0 | 0 | 4 | K | 2 |  |  |  | ROZPOCET | 406.91 | 0 | 0 | 0 | 0 | 1 | 406.91 | 4 | -2031693927
| PP |  | Zhutnění podloží pod násypy z rostlé horniny třídy těžitelnosti I a II, skupiny 1 až 4 z hornin soudružných a nesoudržných | [52 empty] | PP | 2
| P |  | Poznámka k položce: viz TZ př. č. D.1.1.01.1, situace C3 a v.č. D.1.1.01.2 až 11 | [52 empty] | P | 2
| VV |  | "DN200" 2*1 |  | 2 | [5 empty] | 3.32 | 3,32*1 | [43 empty] | VV | 2 | 2 | True | 0 | ROZPOCET
| VV |  | "DN250" 50,5*1,05 |  | 53.025 | [5 empty] | 54.663 | 52,06*1,05 | [43 empty] | VV | 2 | 2 | True | 0 | ROZPOCET
| VV |  | "rozšíření pro šachty DN1000" 2,7*2,7*2-2,7*1,05*2 |  | 8.91 | [5 empty] | 8.91 | [44 empty] | VV | 2 | 2 | True | 0 | ROZPOCET
| VV |  | Součet |  | 63.935 | [5 empty] | 66.893 | [44 empty] | VV | 2 | 4 | True | 1 | ROZPOCET
2.958
17 | K | 171201231 | Poplatek za uložení zeminy a kamení na recyklační skládce (skládkovné) kód odpadu 17 05 04 | t | 252.68 | 110.6456 | 27957.92 | CS ÚRS 2020 02 | 0 | 0 | 11.4448 | 1266.32 | 241.2352 | 26691.61 | 0 | 0 | 252.68 | 27957.92 | [29 empty] | základní |  | 0 | 0 | 0 | 0 | 0 | 4 | K | 2 |  |  |  | ROZPOCET | 27957.92 | 0 | 0 | 0 | 0 | 1 | 27957.92 | 4 | -1421537485
| PP |  | Poplatek za uložení stavebního odpadu na recyklační skládce (skládkovné) zeminy a kamení zatříděného do Katalogu odpadů pod kódem 17 05 04 | [52 empty] | PP | 2
| VV |  | 140,378*1,8 'Přepočtené koeficientem množství |  | 252.68 | [5 empty] | 264.1248 | 146,736*1,8 | [43 empty] | VV | 2 | 2 | False | 1 | ROZPOCET
11.4448
18 | K | 174151101 | Zásyp jam, šachet rýh nebo kolem objektů sypaninou se zhutněním | m3 | 122.084 | 140.6405 | 17169.95 | CS ÚRS 2020 02 | 0 | 0 | 11.1883 | 1573.52 | 110.8958 | 15596.43 | 0 | 0 | 122.084 | 17169.95 | [29 empty] | základní |  | 0 | 0 | 0 | 0 | 0 | 4 | K | 2 |  |  |  | ROZPOCET | 17169.95 | 0 | 0 | 0 | 0 | 1 | 17169.95 | 4 | -1598311982
| PP |  | Zásyp sypaninou z jakékoliv horniny strojně s uložením výkopku ve vrstvách se zhutněním jam, šachet, rýh nebo kolem objektů v těchto vykopávkách | [52 empty] | PP | 2
| VV |  | výkop | [52 empty] | VV | 2 | 1 | True | 0 | ROZPOCET
| VV |  | 70,189+70,189 |  | 140.378 | [5 empty] | 146.736 | 73,368+73,368 | [43 empty] | VV | 2 | 2 | True | 0 | ROZPOCET
| VV |  | obsyp | [52 empty] | VV | 2 | 1 | True | 0 | ROZPOCET
| VV |  | -30,164 |  | -30.164 | [5 empty] | -31.7247 | [44 empty] | VV | 2 | 2 | True | 0 | ROZPOCET
| VV |  | lóže | [52 empty] | VV | 2 | 1 | True | 0 | ROZPOCET
| VV |  | -5,503-1,25 |  | -6.753 | [5 empty] | -1.5453 | [44 empty] | VV | 2 | 2 | True | 0 | ROZPOCET
| VV |  | podkladní desky | [52 empty] | VV | 2 | 1 | True | 0 | ROZPOCET
| VV |  | -0,675 |  | -0.675 | [5 empty] | -0.675 | [44 empty] | VV | 2 | 2 | True | 0 | ROZPOCET
| VV |  | "OP šachet DN1000" -3,14*0,62*0,62*2,6*2 |  | -6.276 | [5 empty] | -6.276 | [44 empty] | VV | 2 | 2 | True | 0 | ROZPOCET
| VV |  | dosyp 50mm pod uroveň frézování | [52 empty] | VV | 2 | 1 | True | 0 | ROZPOCET
| VV |  | 63,935*(0,45-0,05) |  | 25.574 | [5 empty] | 26.7572 | 66,893*(0,45-0,05) | [43 empty] | VV | 2 | 2 | True | 0 | ROZPOCET
| VV |  | Součet |  | 122.084 | [5 empty] | 133.2723 | [44 empty] | VV | 2 | 4 | True | 1 | ROZPOCET
11.1883
19 | M | 58344197 | přírodní drcené kamenivo (štěrkodrť), frakce 0-63 mm | t | 244.168 | 390.0974 | 95249.31 | CS ÚRS 2020 02 | 0 | 0 | 22.38 | 8730.38 | 221.788 | 86518.93 | 0 | 0 | 244.168 | 95249.31 | [29 empty] | základní |  | 0 | 1 | 244.168 | 0 | 0 | 8 | M | 2 |  |  |  | ROZPOCET | 95249.31 | 0 | 0 | 0 | 0 | 1 | 95249.31 | 4 | 454428527
| PP |  | přírodní drcené kamenivo (štěrkodrť), frakce 0-63 mm | [52 empty] | PP | 2
| P |  | Poznámka k položce: nepřípustný popílek, struska, hlušina (haldovina), recykláty | [52 empty] | P | 2
| VV |  | 122,084*2 'Přepočtené koeficientem množství |  | 244.168 | [5 empty] | 22.38 | 11,19*2 | [43 empty] | VV | 2 | 2 | False | 1 | ROZPOCET
20 | K | 175111101 | Obsypání potrubí ručně sypaninou bez prohození, uloženou do 3 m | m3 | 30.164 | 510.3829 | 15395.19 | CS ÚRS 2020 02 | 0 | 0 | 1.5607 | 796.53 | 28.6033 | 14598.66 | 0 | 0 | 30.164 | 15395.19 | [29 empty] | základní |  | 0 | 0 | 0 | 0 | 0 | 4 | K | 2 |  |  |  | ROZPOCET | 15395.19 | 0 | 0 | 0 | 0 | 1 | 15395.19 | 4 | 1730486342
| PP |  | Obsypání potrubí ručně sypaninou z vhodných hornin třídy těžitelnosti I a II, skupiny 1 až 4 nebo materiálem připraveným podél výkopu ve vzdálenosti do 3 m od jeho kraje pro jakoukoliv hloubku výkopu a míru zhutnění bez prohození sypaniny | [52 empty] | PP | 2
| P |  | Poznámka k položce: viz TZ př. č. D.1.1.01.1, situace C3 a v.č. D.1.1.01.2 až 11 | [52 empty] | P | 2
| VV |  | "DN200" 2*1*0,5 |  | 1 | [5 empty] | 1.66 | 3,32*1*0,5 | [43 empty] | VV | 2 | 2 | True | 0 | ROZPOCET
| VV |  | "DN250" 50,5*1,05*0,55 |  | 29.164 | [5 empty] | 30.0647 | 52,06*1,05*0,55 | [43 empty] | VV | 2 | 2 | True | 0 | ROZPOCET
| VV |  | Součet |  | 30.164 | [5 empty] | 31.7247 | [44 empty] | VV | 2 | 4 | True | 1 | ROZPOCET
1.5607
21 | M | 58337302 | štěrkopísek frakce 8/16 | t | 60.328 | 380.6282 | 22962.54 | CS ÚRS 2020 02 | 0 | 0 | 3.1213 | 1188.05 | 57.2067 | 21774.48 | 0 | 0 | 60.328 | 22962.54 | [29 empty] | základní |  | 0 | 1 | 60.328 | 0 | 0 | 8 | M | 2 |  |  |  | ROZPOCET | 22962.54 | 0 | 0 | 0 | 0 | 1 | 22962.54 | 4 | -538860495
| PP |  | štěrkopísek frakce 8/16 | [52 empty] | PP | 2
| VV |  | 30,164*2 'Přepočtené koeficientem množství |  | 60.328 | [5 empty] | 3.1213 | 1,561*2 | [43 empty] | VV | 2 | 2 | False | 1 | ROZPOCET
22 | K | 998225111 | Přesun hmot pro pozemní komunikace s krytem z kamene, monolitickým betonovým nebo živičným | t | 304.496 | 61.7371 | 18798.69 | CS ÚRS 2020 02 | 0 | 0 | 25.5013 | 1574.38 | 278.9947 | 17224.32 | 0 | 0 | 304.496 | 18798.69 | [29 empty] | základní |  | 0 | 0 | 0 | 0 | 0 | 4 | K | 2 |  |  |  | ROZPOCET | 18798.69 | 0 | 0 | 0 | 0 | 1 | 18798.69 | 4 | 404237477
| PP |  | Přesun hmot pro komunikace s krytem z kameniva, monolitickým betonovým nebo živičným dopravní vzdálenost do 200 m jakékoliv délky objektu | [52 empty] | PP | 2
| VV |  | 244,168+60,328 |  | 304.496 | [5 empty] | 25.5013 | 22,38+3,1213 | [43 empty] | VV | 2 | 2 | True | 1 | ROZPOCET
| D | 2 | Zakládání |  |  |  | 13863.59 |  |  | 0 |  | 760.52 |  | 13103.07 |  | 0 |  | 13863.59 | [31 empty] | 0 |  | 10.7462 |  | 0 | 1 | D | 1 |  |  |  | ROZPOCET | [6 empty] | 13863.59
23 | K | 212752111 | Trativod z drenážních trubek korugovaných PE-HD SN 4 perforace 220° včetně lože otevřený výkop DN 100 pro liniové stavby, vč. následného odstranění | m | 52.5 | 264.0683 | 13863.59 | CS ÚRS 2020 02 | 0 | 0 | 2.88 | 760.52 | 49.62 | 13103.07 | 0 | 0 | 52.5 | 13863.59 | [29 empty] | základní |  | 0 | 0.20469 | 10.7462 | 0 | 0 | 4 | K | 2 |  |  |  | ROZPOCET | 13863.59 | 0 | 0 | 0 | 0 | 1 | 13863.59 | 4 | 1970770463
| PP |  | Trativody z drenážních trubek pro liniové stavby a komunikace se zřízením štěrkového lože pod trubky a s jejich obsypem v otevřeném výkopu trubka korugovaná sendvičová PE-HD SN 4 perforace 220° DN 100 | [52 empty] | PP | 2
| P |  | Poznámka k položce: viz TZ př. č. D.1.1.01.1, situace C3 a v.č. D.1.1.01.2 až 11 | [52 empty] | P | 2
| VV |  | 50,5+2 |  | 52.5 | [5 empty] | 55.38 | 52,06+3,32 | [43 empty] | VV | 2 | 2 | True | 1 | ROZPOCET
2.88
| D | 4 | Vodorovné konstrukce |  |  |  | 11861.28 |  |  | 0 |  | 354.41 |  | 11506.86 |  | 0 |  | 11861.28 | [31 empty] | 0 |  | 0.2984 |  | 0 | 1 | D | 1 |  |  |  | ROZPOCET | [6 empty] | 11861.28
24 | K | 451573111 | Lože pod potrubí otevřený výkop z písku fr 0-4mm | m3 | 5.503 | 1200.1717 | 6604.55 | CS ÚRS 2020 02 | 0 | 0 | 0.2953 | 354.41 | 5.2077 | 6250.13 | 0 | 0 | 5.503 | 6604.55 | [29 empty] | základní |  | 0 | 0 | 0 | 0 | 0 | 4 | K | 2 |  |  |  | ROZPOCET | 6604.55 | 0 | 0 | 0 | 0 | 1 | 6604.55 | 4 | -1586612543
| PP |  | Lože pod potrubí, stoky a drobné objekty v otevřeném výkopu z písku a štěrkopísku do 63 mm | [52 empty] | PP | 2
| P |  | Poznámka k položce: viz TZ př. č. D.1.1.01.1, situace C3 a v.č. D.1.1.01.2 až 11 | [52 empty] | P | 2
| VV |  | "DN200" 2*1*0,1 |  | 0.2 | [5 empty] | 0.332 | 3,32*1*0,1 | [43 empty] | VV | 2 | 2 | True | 0 | ROZPOCET
| VV |  | "DN250" 50,5*1,05*0,1 |  | 5.303 | [5 empty] | 5.4663 | 52,06*1,05*0,1 | [43 empty] | VV | 2 | 2 | True | 0 | ROZPOCET
| VV |  | Součet |  | 5.503 | [5 empty] | 5.7983 | [44 empty] | VV | 2 | 4 | True | 1 | ROZPOCET
0.2953
25 | K | 451573111,1 | Lože pod potrubí otevřený výkop ze štěrkopísku | m3 | 1.25 | 1200.1717 | 1500.21 |  | 0 | 0 |  | 0 | 1.25 | 1500.21 | 0 | 0 | 1.25 | 1500.21 | [29 empty] | základní |  | 0 | 0 | 0 | 0 | 0 | 4 | K | 2 |  |  |  | ROZPOCET | 1500.21 | 0 | 0 | 0 | 0 | 1 | 1500.21 | 4 | 1899712747
| PP |  | Lože pod potrubí, stoky a drobné objekty v otevřeném výkopu z písku a štěrkopísku do 63 mm | [52 empty] | PP | 2
| P |  | Poznámka k položce: viz TZ př. č. D.1.1.01.1, situace C3 a v.č. D.1.1.01.2 až 11 | [52 empty] | P | 2
| VV |  | prefa šachty DN1000 | [52 empty] | VV | 2 | 1 | True | 0 | ROZPOCET
| VV |  | 2,5*2,5*0,1*2 |  | 1.25 | [50 empty] | VV | 2 | 2 | True | 1 | ROZPOCET
26 | K | 452112111 | Osazení betonových prstenců nebo rámů v do 100 mm | kus | 4 | 136.1125 | 544.45 | CS ÚRS 2020 02 | 0 | 0 |  | 0 | 4 | 544.45 | 0 | 0 | 4 | 544.45 | [29 empty] | základní |  | 0 | 0.0066 | 0.0264 | 0 | 0 | 4 | K | 2 |  |  |  | ROZPOCET | 544.45 | 0 | 0 | 0 | 0 | 1 | 544.45 | 4 | -1281798539
| PP |  | Osazení betonových dílců prstenců nebo rámů pod poklopy a mříže, výšky do 100 mm | [52 empty] | PP | 2
| P |  | Poznámka k položce: viz TZ př. č. D.1.1.01.1, situace C3 a v.č. D.1.1.01.2 až 11 | [52 empty] | P | 2
| VV |  | 4 |  | 4 | [50 empty] | VV | 2 | 2 | True | 1 | ROZPOCET
27 | M | 59224187 | prstenec šachtový vyrovnávací betonový 625x120x100mm | kus | 4 | 314.4756 | 1257.9 | CS ÚRS 2020 02 | 0 | 0 |  | 0 | 4 | 1257.9 | 0 | 0 | 4 | 1257.9 | [29 empty] | základní |  | 0 | 0.068 | 0.272 | 0 | 0 | 8 | M | 2 |  |  |  | ROZPOCET | 1257.9 | 0 | 0 | 0 | 0 | 1 | 1257.9 | 4 | 1741574650
| PP |  | prstenec šachtový vyrovnávací betonový 625x120x100mm | [52 empty] | PP | 2
28 | K | 452311141 | Podkladní desky z betonu prostého tř. C 16/20 otevřený výkop X0 | m3 | 0.675 | 2895.0661 | 1954.17 | CS ÚRS 2020 02 | 0 | 0 |  | 0 | 0.675 | 1954.17 | 0 | 0 | 0.675 | 1954.17 | [29 empty] | základní |  | 0 | 0 | 0 | 0 | 0 | 4 | K | 2 |  |  |  | ROZPOCET | 1954.17 | 0 | 0 | 0 | 0 | 1 | 1954.17 | 4 | 1364637863
| PP |  | Podkladní a zajišťovací konstrukce z betonu prostého v otevřeném výkopu desky pod potrubí, stoky a drobné objekty z betonu tř. C 16/20 | [52 empty] | PP | 2
| P |  | Poznámka k položce: viz TZ př. č. D.1.1.01.1, situace C3 a v.č. D.1.1.01.2 až 11 | [52 empty] | P | 2
| VV |  | prefa šachty DN1000 | [52 empty] | VV | 2 | 1 | True | 0 | ROZPOCET
| VV |  | 1,5*1,5*0,15*2 |  | 0.675 | [50 empty] | VV | 2 | 2 | True | 1 | ROZPOCET
| D | 5 | Komunikace pozemní |  |  |  | 223216.18 |  |  | 0 |  | 6276.63 |  | 216939.56 |  | 0 |  | 223216.18 | [31 empty] | 0 |  | 0 |  | 0 | 1 | D | 1 |  |  |  | ROZPOCET | [6 empty] | 223216.18
29 | K | 564251111 | Podklad nebo podsyp ze štěrkopísku ŠP tl 150 mm fr 0-32mm | m2 | 99.365 | 130.9562 | 13012.46 | CS ÚRS 2020 02 | 0 | 0 | 2.958 | 387.37 | 96.407 | 12625.09 | 0 | 0 | 99.365 | 13012.46 | [29 empty] | základní |  | 0 | 0 | 0 | 0 | 0 | 4 | K | 2 |  |  |  | ROZPOCET | 13012.46 | 0 | 0 | 0 | 0 | 1 | 13012.46 | 4 | -1736200566
| PP |  | Podklad nebo podsyp ze štěrkopísku ŠP s rozprostřením, vlhčením a zhutněním, po zhutnění tl. 150 mm | [52 empty] | PP | 2
30 | K | 564861111 | Podklad ze štěrkodrtě ŠD tl 200 mm frakce 0-32 mm | m2 | 99.365 | 200.2082 | 19893.69 | CS ÚRS 2020 02 | 0 | 0 | 2.958 | 592.22 | 96.407 | 19301.48 | 0 | 0 | 99.365 | 19893.69 | [29 empty] | základní |  | 0 | 0 | 0 | 0 | 0 | 4 | K | 2 |  |  |  | ROZPOCET | 19893.69 | 0 | 0 | 0 | 0 | 1 | 19893.69 | 4 | -1396389748
| PP |  | Podklad ze štěrkodrti ŠD s rozprostřením a zhutněním, po zhutnění tl. 200 mm | [52 empty] | PP | 2
31 | K | 573111112 | Postřik živičný infiltrační s posypem z asfaltu množství 1 kg/m2 | m2 | 99.365 | 40.8787 | 4061.92 | CS ÚRS 2020 02 | 0 | 0 | 2.958 | 120.92 | 96.407 | 3941 | 0 | 0 | 99.365 | 4061.92 | [29 empty] | základní |  | 0 | 0 | 0 | 0 | 0 | 4 | K | 2 |  |  |  | ROZPOCET | 4061.92 | 0 | 0 | 0 | 0 | 1 | 4061.92 | 4 | 2131222578
| PP |  | Postřik infiltrační PI z asfaltu silničního s posypem kamenivem, v množství 1,00 kg/m2 | [52 empty] | PP | 2
32 | K | 565135111 | Asfaltový beton vrstva podkladní ACP 16 (obalované kamenivo OKS) tl 50 mm š do 3 m | m2 | 99.365 | 362.6786 | 36037.56 | CS ÚRS 2020 02 | 0 | 0 | 2.958 | 1072.8 | 96.407 | 34964.75 | 0 | 0 | 99.365 | 36037.56 | [29 empty] | základní |  | 0 | 0 | 0 | 0 | 0 | 4 | K | 2 |  |  |  | ROZPOCET | 36037.56 | 0 | 0 | 0 | 0 | 1 | 36037.56 | 4 | 640774089
| PP |  | Asfaltový beton vrstva podkladní ACP 16 (obalované kamenivo střednězrnné - OKS) s rozprostřením a zhutněním v pruhu šířky přes 1,5 do 3 m, po zhutnění tl. 50 mm | [52 empty] | PP | 2
| P |  | Poznámka k položce: viz TZ př. č. D.1.1.01.1, situace C3 a v.č. D.1.1.01.2 až 11, v.č. D.1.1.01.1.3 podélný profil | [52 empty] | P | 2
| VV |  | viz odstranění živičného podkladu | [52 empty] | VV | 2 | 1 | True | 0 | ROZPOCET
| VV |  | 99,365 |  | 99.365 | [50 empty] | VV | 2 | 2 | True | 1 | ROZPOCET
33 | K | 573211109 | Postřik živičný spojovací z asfaltu v množství 0,50 kg/m2 | m2 | 369 | 18.1057 | 6681 | CS ÚRS 2020 02 | 0 | 0 | 10.08 | 182.51 | 358.92 | 6498.5 | 0 | 0 | 369 | 6681 | [29 empty] | základní |  | 0 | 0 | 0 | 0 | 0 | 4 | K | 2 |  |  |  | ROZPOCET | 6681 | 0 | 0 | 0 | 0 | 1 | 6681 | 4 | -1872820257
| PP |  | Postřik spojovací PS bez posypu kamenivem z asfaltu silničního, v množství 0,50 kg/m2 | [52 empty] | PP | 2
34 | K | 577144131 | Asfaltový beton vrstva obrusná ACO 11 (ABS) tř. I tl 50 mm š do 3 m z modifikovaného asfaltu | m2 | 369 | 388.969 | 143529.55 | CS ÚRS 2020 02 | 0 | 0 | 10.08 | 3920.81 | 358.92 | 139608.74 | 0 | 0 | 369 | 143529.55 | [29 empty] | základní |  | 0 | 0 | 0 | 0 | 0 | 4 | K | 2 |  |  |  | ROZPOCET | 143529.55 | 0 | 0 | 0 | 0 | 1 | 143529.55 | 4 | -1049710150
| PP |  | Asfaltový beton vrstva obrusná ACO 11 (ABS) s rozprostřením a se zhutněním z modifikovaného asfaltu v pruhu šířky přes do 1,5 do 3 m, po zhutnění tl. 50 mm | [52 empty] | PP | 2
| P |  | Poznámka k položce: viz TZ př. č. D.1.1.01.1, situace C3 a v.č. D.1.1.01.2 až 11, v.č. D.1.1.01.1.3 podélný profil | [52 empty] | P | 2
| VV |  | viz frézování | [52 empty] | VV | 2 | 1 | True | 0 | ROZPOCET
| VV |  | 369 |  | 369 | [50 empty] | VV | 2 | 2 | True | 1 | ROZPOCET
| D | 8 | Trubní vedení |  |  |  | 148681.08 |  |  | 0 |  | -33412.64 |  | 182093.72 |  | 0 |  | 148681.08 | [31 empty] | 0 |  | 8.6398 |  | 0 | 1 | D | 1 |  |  |  | ROZPOCET | [6 empty] | 148681.08
35 | K | 871355241 | Kanalizační potrubí z tvrdého PVC vícevrstvé tuhost třídy SN12 DN 200 | m | 2 | 729.6657 | 1459.33 | CS ÚRS 2020 02 | 0 | 0 | 1.32 | 963.16 | 0.68 | 496.17 | 0 | 0 | 2 | 1459.33 | [29 empty] | základní |  | 0 | 0.00656 | 0.01312 | 0 | 0 | 4 | K | 2 |  |  |  | ROZPOCET | 1459.33 | 0 | 0 | 0 | 0 | 1 | 1459.33 | 4 | -1017887156
| PP |  | Kanalizační potrubí z tvrdého PVC v otevřeném výkopu ve sklonu do 20 %, hladkého plnostěnného vícevrstvého, tuhost třídy SN 12 DN 200 | [52 empty] | PP | 2
| P |  | Poznámka k položce: viz TZ př. č. D.1.1.01.1, situace C3 a v.č. D.1.1.01.2 až 11, v.č. D.1.1.01.1.3 podélný profil | [52 empty] | P | 2
| VV |  | 2 |  | 2 | [5 empty] | 1.32 | 3,32-2 | [43 empty] | VV | 2 | 2 | True | 1 | ROZPOCET
36 | K | 871365241 | Kanalizační potrubí z tvrdého PVC vícevrstvé tuhost třídy SN12 DN 250 | m | 50.5 | 850.7895 | 42964.87 | CS ÚRS 2020 02 | 0 | 0 | 1.56 | 1327.23 | 48.94 | 41637.64 | 0 | 0 | 50.5 | 42964.87 | [29 empty] | základní |  | 0 | 0.01323 | 0.66812 | 0 | 0 | 4 | K | 2 |  |  |  | ROZPOCET | 42964.87 | 0 | 0 | 0 | 0 | 1 | 42964.87 | 4 | 1146565761
| PP |  | Kanalizační potrubí z tvrdého PVC v otevřeném výkopu ve sklonu do 20 %, hladkého plnostěnného vícevrstvého, tuhost třídy SN 12 DN 250 | [52 empty] | PP | 2
| P |  | Poznámka k položce: viz TZ př. č. D.1.1.01.1, situace C3 a v.č. D.1.1.01.2 až 11, v.č. D.1.1.01.1.3 podélný profil | [52 empty] | P | 2
| VV |  | "stoka A2a" 50,5 |  | 50.5 | [5 empty] | 1.56 | 52,06-50,5 | [43 empty] | VV | 2 | 2 | True | 1 | ROZPOCET
37 | K | 877365221 | Montáž tvarovek z tvrdého PVC-systém KG nebo z polypropylenu-systém KG 2000 dvouosé DN 250 | kus | 3 | 428.9386 | 1286.82 | CS ÚRS 2020 02 | 0 | 0 |  | 0 | 3 | 1286.82 | 0 | 0 | 3 | 1286.82 | [29 empty] | základní |  | 0 | 2e-05 | 6e-05 | 0 | 0 | 4 | K | 2 |  |  |  | ROZPOCET | 1286.82 | 0 | 0 | 0 | 0 | 1 | 1286.82 | 4 | 1555134511
| PP |  | Montáž tvarovek na kanalizačním potrubí z trub z plastu z tvrdého PVC nebo z polypropylenu v otevřeném výkopu dvouosých DN 250 | [52 empty] | PP | 2
| P |  | Poznámka k položce: viz TZ př. č. D.1.1.01.1, situace C3 a v.č. D.1.1.01.2 až 11 | [52 empty] | P | 2
| VV |  | "dle výpisu přípojek D11.01.1.12" 3 |  | 3 | [50 empty] | VV | 2 | 2 | True | 1 | ROZPOCET
38 | M | 28611399 | odbočka kanalizační plastová s hrdlem KG 250/150/45° | kus | 3 | 1984.4169 | 5953.25 | CS ÚRS 2020 02 | 0 | 0 |  | 0 | 3 | 5953.25 | 0 | 0 | 3 | 5953.25 | [29 empty] | základní |  | 0 | 0.00426 | 0.01278 | 0 | 0 | 8 | M | 2 |  |  |  | ROZPOCET | 5953.25 | 0 | 0 | 0 | 0 | 1 | 5953.25 | 4 | 1528744244
| PP |  | odbočka kanalizační plastová s hrdlem KG 250/150/45° | [52 empty] | PP | 2
39 | K | 892,1-R | Kamerová zkouška kanalizačního potrubí, vč. vyhotovení záznamu o zkoušce | m | 52.5 | 42.6247 | 2237.8 |  | 0 | 0 | 2.88 | 122.76 | 49.62 | 2115.04 | 0 | 0 | 52.5 | 2237.8 | [29 empty] | základní |  | 0 | 0 | 0 | 0 | 0 | 4 | K | 2 |  |  |  | ROZPOCET | 2237.8 | 0 | 0 | 0 | 0 | 1 | 2237.8 | 4 | -1866137243
| PP |  | Kamerová zkouška kanalizačního potrubí, vč. vyhotovení záznamu o zkoušce | [7 empty] | 2.88 | 55,38-52,5 | [43 empty] | PP | 2
40 | K | 892,2-R | Vyhodnocení kamerových zkoušek | m | 52.5 | 18.9443 | 994.58 |  | 0 | 0 | 2.88 | 54.56 | 49.62 | 940.02 | 0 | 0 | 52.5 | 994.58 | [29 empty] | základní |  | 0 | 0 | 0 | 0 | 0 | 4 | K | 2 |  |  |  | ROZPOCET | 994.58 | 0 | 0 | 0 | 0 | 1 | 994.58 | 4 | 1474103308
| PP |  | Vyhodnocení kamerových zkoušek | [52 empty] | PP | 2
| P |  | Poznámka k položce: jedná o vyhodnocení kamerové prohlídky provozovatelem stokové sítě | [52 empty] | P | 2
41 | K | 892351111 | Tlaková zkouška potrubí DN 150 nebo 200 | m | 2 | 21.9841 | 43.97 | CS ÚRS 2020 02 | 0 | 0 | 1.32 | 29.02 | 0.68 | 14.95 | 0 | 0 | 2 | 43.97 | [29 empty] | základní |  | 0 | 0 | 0 | 0 | 0 | 4 | K | 2 |  |  |  | ROZPOCET | 43.97 | 0 | 0 | 0 | 0 | 1 | 43.97 | 4 | -1978768288
| PP |  | Tlakové zkoušky na potrubí DN 150 nebo 200 | [52 empty] | PP | 2
| P |  | Poznámka k položce: zkouška bude porvedena vzduchem | [7 empty] | 1.32 | 3,32-2 | [43 empty] | P | 2
42 | K | 892362121 | Tlaková zkouška potrubí DN 250 těsnícím vakem ucpávkovým | úsek | 2 | 933.2247 | 1866.45 | CS ÚRS 2020 02 | 0 | 0 |  | 0 | 2 | 1866.45 | 0 | 0 | 2 | 1866.45 | [29 empty] | základní |  | 0 | 0.00031 | 0.00062 | 0 | 0 | 4 | K | 2 |  |  |  | ROZPOCET | 1866.45 | 0 | 0 | 0 | 0 | 1 | 1866.45 | 4 | -1697196029
| PP |  | Tlakové zkoušky těsnícími vaky ucpávkovými DN 250 | [52 empty] | PP | 2
| P |  | Poznámka k položce: zkouška bude porvedena vzduchem | [52 empty] | P | 2
| VV |  | dle počtu šachet | [52 empty] | VV | 2 | 1 | True | 0 | ROZPOCET
| VV |  | 2 |  | 2 | [50 empty] | VV | 2 | 2 | True | 1 | ROZPOCET
43 | K | 892381111 | Tlaková zkouška potrubí DN 250, DN 300 nebo 350, vč. šachet | m | 52.5 | 29.4534 | 1546.3 | CS ÚRS 2020 02 | 0 | 0 | 2.88 | 84.83 | 49.62 | 1461.48 | 0 | 0 | 52.5 | 1546.3 | [29 empty] | základní |  | 0 | 0 | 0 | 0 | 0 | 4 | K | 2 |  |  |  | ROZPOCET | 1546.3 | 0 | 0 | 0 | 0 | 1 | 1546.3 | 4 | -1054582076
| PP |  | Tlakové zkoušky na potrubí DN 250, 300 nebo 350 | [52 empty] | PP | 2
| P |  | Poznámka k položce: zkouška bude porvedena vzduchem | [7 empty] | 2.88 | 55,38-52,5 | [43 empty] | P | 2
44 | K | 894411311 | Osazení betonových nebo železobetonových dílců pro šachty skruží rovných | kus | 3 | 867.6587 | 2602.98 | CS ÚRS 2020 02 | 0 | 0 |  | 0 | 3 | 2602.98 | 0 | 0 | 3 | 2602.98 | [29 empty] | základní |  | 0 | 0.01019 | 0.03057 | 0 | 0 | 4 | K | 2 |  |  |  | ROZPOCET | 2602.98 | 0 | 0 | 0 | 0 | 1 | 2602.98 | 4 | 575462949
| PP |  | Osazení betonových nebo železobetonových dílců pro šachty skruží rovných | [52 empty] | PP | 2
| P |  | Poznámka k položce: viz TZ př. č. D.1.1.01.1, situace C3 a v.č. D.1.1.01.2 až 11 | [52 empty] | P | 2
| VV |  | 1+2 |  | 3 | [50 empty] | VV | 2 | 2 | True | 1 | ROZPOCET
45 | M | 59224161 | skruž kanalizační s ocelovými stupadly 100x50x12cm, vč. povrchové úpravy | kus | 1 | 2008.0973 | 2008.1 | CS ÚRS 2020 02 | 0 | 0 |  | 0 | 1 | 2008.1 | 0 | 0 | 1 | 2008.1 | [29 empty] | základní |  | 0 | 0.506 | 0.506 | 0 | 0 | 8 | M | 2 |  |  |  | ROZPOCET | 2008.1 | 0 | 0 | 0 | 0 | 1 | 2008.1 | 4 | 1542930590
| PP |  | skruž kanalizační s ocelovými stupadly 100x50x12cm | [52 empty] | PP | 2
46 | M | 59224162 | skruž kanalizační s ocelovými stupadly 100x100x12cm, vč. povrchové úpravy | kus | 2 | 2661.6761 | 5323.35 | CS ÚRS 2020 02 | 0 | 0 |  | 0 | 2 | 5323.35 | 0 | 0 | 2 | 5323.35 | [29 empty] | základní |  | 0 | 1.013 | 2.026 | 0 | 0 | 8 | M | 2 |  |  |  | ROZPOCET | 5323.35 | 0 | 0 | 0 | 0 | 1 | 5323.35 | 4 | -1349149610
| PP |  | skruž kanalizační s ocelovými stupadly 100x100x12cm | [52 empty] | PP | 2
47 | K | 894412411 | Osazení betonových nebo železobetonových dílců pro šachty skruží přechodových | kus | 1 | 900.0608 | 900.06 | CS ÚRS 2020 02 | 0 | 0 |  | 0 | 1 | 900.06 | 0 | 0 | 1 | 900.06 | [29 empty] | základní |  | 0 | 0.01248 | 0.01248 | 0 | 0 | 4 | K | 2 |  |  |  | ROZPOCET | 900.06 | 0 | 0 | 0 | 0 | 1 | 900.06 | 4 | 2085878090
| PP |  | Osazení betonových nebo železobetonových dílců pro šachty skruží přechodových | [52 empty] | PP | 2
| P |  | Poznámka k položce: viz TZ př. č. D.1.1.01.1, situace C3 a v.č. D.1.1.01.2 až 11 | [52 empty] | P | 2
| VV |  | 1 |  | 1 | [50 empty] | VV | 2 | 2 | True | 1 | ROZPOCET
48 | M | 59224168 | skruž betonová přechodová 62,5/100x60x12cm, stupadla poplastovaná kapsová | kus | 1 | 2453.2887 | 2453.29 | CS ÚRS 2020 02 | 0 | 0 |  | 0 | 1 | 2453.29 | 0 | 0 | 1 | 2453.29 | [29 empty] | základní |  | 0 | 0.548 | 0.548 | 0 | 0 | 8 | M | 2 |  |  |  | ROZPOCET | 2453.29 | 0 | 0 | 0 | 0 | 1 | 2453.29 | 4 | -895740027
| PP |  | skruž betonová přechodová 62,5/100x60x12cm, stupadla poplastovaná kapsová | [52 empty] | PP | 2
49 | K | 894414111 | Osazení betonových nebo železobetonových dílců pro šachty skruží základových (dno) | kus | 2 | 1039.9594 | 2079.92 | CS ÚRS 2020 02 | 0 | 0 |  | 0 | 2 | 2079.92 | 0 | 0 | 2 | 2079.92 | [29 empty] | základní |  | 0 | 0.02854 | 0.05708 | 0 | 0 | 4 | K | 2 |  |  |  | ROZPOCET | 2079.92 | 0 | 0 | 0 | 0 | 1 | 2079.92 | 4 | -1536710959
| PP |  | Osazení betonových nebo železobetonových dílců pro šachty skruží základových (dno) | [52 empty] | PP | 2
| P |  | Poznámka k položce: viz TZ př. č. D.1.1.01.1, situace C3 a v.č. D.1.1.01.2 až 11 | [52 empty] | P | 2
| VV |  | 1+1 |  | 2 | [50 empty] | VV | 2 | 2 | True | 1 | ROZPOCET
50 | M | 592,2-R | dno betonové šachty prefabrikované kanalizační DN1000, 250-700, Žlábek ve dně prefabrikované šachty (kyneta) a nástupnice bude provedena z betonu do 1/2 profilu, nástupnice s protiskluzem R11 dle DIN 51 130 | kus | 1 | 9051.3335 | 9051.33 |  | 0 | 0 |  | 0 | 1 | 9051.33 | 0 | 0 | 1 | 9051.33 | [29 empty] | základní |  | 0 | 1.87 | 1.87 | 0 | 0 | 8 | M | 2 |  |  |  | ROZPOCET | 9051.33 | 0 | 0 | 0 | 0 | 1 | 9051.33 | 4 | 96677772
| PP |  | dno betonové šachty prefabrikované kanalizační DN1000, 250-700, Žlábek ve dně prefabrikované šachty (kyneta) a nástupnice bude provedena z betonu do 1/2 profilu, nástupnice s protiskluzem R11 dle DIN 51 130 | [52 empty] | PP | 2
51 | M | 592,4-R | dno betonové šachty prefabrikované kanalizační DN1000, 250-1100, Žlábek ve dně prefabrikované šachty (kyneta) a nástupnice bude provedena z betonu do 1/2 profilu, nástupnice s protiskluzem R11 dle DIN 51 130 | kus | 1 | 10945.7648 | 10945.76 |  | 0 | 0 |  | 0 | 1 | 10945.76 | 0 | 0 | 1 | 10945.76 | [29 empty] | základní |  | 0 | 1.87 | 1.87 | 0 | 0 | 8 | M | 2 |  |  |  | ROZPOCET | 10945.76 | 0 | 0 | 0 | 0 | 1 | 10945.76 | 4 | 1344312841
| PP |  | dno betonové šachty prefabrikované kanalizační DN1000, 250-1100, Žlábek ve dně prefabrikované šachty (kyneta) a nástupnice bude provedena z betonu do 1/2 profilu, nástupnice s protiskluzem R11 dle DIN 51 130 | [52 empty] | PP | 2
52 | M | 59224348 | těsnění elastomerové pro spojení šachetních dílů DN 1000 | kus | 5 | 182.8126 | 914.06 | CS ÚRS 2020 02 | 0 | 0 |  | 0 | 5 | 914.06 | 0 | 0 | 5 | 914.06 | [29 empty] | základní |  | 0 | 0.002 | 0.01 | 0 | 0 | 8 | M | 2 |  |  |  | ROZPOCET | 914.06 | 0 | 0 | 0 | 0 | 1 | 914.06 | 4 | -1121561707
| PP |  | těsnění elastomerové pro spojení šachetních dílů DN 1000 | [52 empty] | PP | 2
53 | K | 894414211 | Osazení betonových nebo železobetonových dílců pro šachty desek zákrytových | kus | 1 | 670.0128 | 670.01 | CS ÚRS 2020 02 | 0 | 0 |  | 0 | 1 | 670.01 | 0 | 0 | 1 | 670.01 | [29 empty] | základní |  | 0 | 0.03927 | 0.03927 | 0 | 0 | 4 | K | 2 |  |  |  | ROZPOCET | 670.01 | 0 | 0 | 0 | 0 | 1 | 670.01 | 4 | 2093113221
| PP |  | Osazení betonových nebo železobetonových dílců pro šachty desek zákrytových | [52 empty] | PP | 2
| P |  | Poznámka k položce: viz TZ př. č. D.1.1.01.1, situace C3 a v.č. D.1.1.01.2 až 11 | [52 empty] | P | 2
| VV |  | 1 |  | 1 | [50 empty] | VV | 2 | 2 | True | 1 | ROZPOCET
54 | M | 592,5-R | deska betonová zákrytová pro kruhové šachty 625/200/120T | kus | 1 | 3220.5334 | 3220.53 |  | 0 | 0 |  | 0 | 1 | 3220.53 | 0 | 0 | 1 | 3220.53 | [29 empty] | základní |  | 0 | 0.449 | 0.449 | 0 | 0 | 8 | M | 2 |  |  |  | ROZPOCET | 3220.53 | 0 | 0 | 0 | 0 | 1 | 3220.53 | 4 | 561709494
| PP |  | deska betonová zákrytová pro kruhové šachty 100/62,5x16,5cm | [52 empty] | PP | 2
55 | K | 899,93-R | Náklady na napojení nového potrubí PVC DN200 na vývod z čerpací stanici potrubní spojkou, vč. dodávky materiálu | ks | 1 | 5683.2942 | 5683.29 |  | 0 | 0 |  | 0 | 1 | 5683.29 | 0 | 0 | 1 | 5683.29 | [29 empty] | základní |  | 0 | 0 | 0 | 0 | 0 | 4 | K | 2 |  |  |  | ROZPOCET | 5683.29 | 0 | 0 | 0 | 0 | 1 | 5683.29 | 4 | 2133661755
| PP |  | Náklady na napojení nového potrubí PVC DN200 na vývod z čerpací stanici potrubní spojkou, vč. dodávky materiálu | [52 empty] | PP | 2
| P |  | Poznámka k položce: viz TZ př. č. D.1.1.01.1, situace C3 a v.č. D.1.1.01.2 až 11, v.č. D.1.1.01.1.3 podélný profil | [52 empty] | P | 2
| VV |  | "ČS 11" 1 |  | 1 | [50 empty] | VV | 2 | 2 | True | 1 | ROZPOCET
56 | K | 899,94-R | Dodávka + montáž vřetenové šoupátko DN200 osazeného do betonové šachty, vč. betonového mezikusu, vč. vyvrtání prostupu v zákrytové desce pro sestavu ovládání šoupátka, vč. ovládání šouptaka s poklopem | ks | 1 | 35994.1966 | 35994.2 |  | 0 | 0 | -1 | -35994.2 | 2 | 71988.39 | 0 | 0 | 1 | 35994.2 | [29 empty] | základní |  | 0 | 0 | 0 | 0 | 0 | 4 | K | 2 |  |  |  | ROZPOCET | 35994.2 | 0 | 0 | 0 | 0 | 1 | 35994.2 | 4 | -1376905000
| PP |  | Dodávka + montáž vřetenové šoupátko DN200 osazeného do betonové šachty, vč. betonového mezikusu, vč. vyvrtání prostupu v zákrytové desce pro sestavu ovládání šoupátka, vč. ovládání šouptaka s poklopem | [52 empty] | PP | 2
| P |  | Poznámka k položce: viz TZ př. č. D.1.1.01.1, situace C3 a v.č. D.1.1.01.2 až 11 | [52 empty] | P | 2
| VV |  | "A2a-1" 1 |  | 1 | [50 empty] | VV | 2 | 2 | True | 1 | ROZPOCET
57 | K | 899104112 | Osazení poklopů litinových nebo ocelových včetně rámů pro třídu zatížení D400, E600 | kus | 2 | 1019.8833 | 2039.77 | CS ÚRS 2020 02 | 0 | 0 |  | 0 | 2 | 2039.77 | 0 | 0 | 2 | 2039.77 | [29 empty] | základní |  | 0 | 0.21734 | 0.43468 | 0 | 0 | 4 | K | 2 |  |  |  | ROZPOCET | 2039.77 | 0 | 0 | 0 | 0 | 1 | 2039.77 | 4 | 949721745
| PP |  | Osazení poklopů litinových a ocelových včetně rámů pro třídu zatížení D400, E600 | [52 empty] | PP | 2
| P |  | Poznámka k položce: viz TZ př. č. D.1.1.01.1, situace C3 a v.č. D.1.1.01.2 až 11 | [52 empty] | P | 2
| VV |  | 1+1 |  | 2 | [50 empty] | VV | 2 | 2 | True | 1 | ROZPOCET
58 | M | 552,1-R | poklop na vstupní šachtu litinový s betonovou výplní pro zatížení D400 bez odvětrání | kus | 1 | 3125.8118 | 3125.81 |  | 0 | 0 |  | 0 | 1 | 3125.81 | 0 | 0 | 1 | 3125.81 | [29 empty] | základní |  | 0 | 0.046 | 0.046 | 0 | 0 | 8 | M | 2 |  |  |  | ROZPOCET | 3125.81 | 0 | 0 | 0 | 0 | 1 | 3125.81 | 4 | 860519257
| PP |  | poklop na vstupní šachtu litinový s betonovou výplní pro zatížení D400 bez odvětrání | [52 empty] | PP | 2
59 | M | 552,2-R | poklop na vstupní šachtu litinový s betonovou výplní pro zatížení D400 s odvětráním | kus | 1 | 3315.255 | 3315.25 |  | 0 | 0 |  | 0 | 1 | 3315.25 | 0 | 0 | 1 | 3315.25 | [29 empty] | základní |  | 0 | 0.046 | 0.046 | 0 | 0 | 8 | M | 2 |  |  |  | ROZPOCET | 3315.25 | 0 | 0 | 0 | 0 | 1 | 3315.25 | 4 | 1585391521
| PP |  | poklop na vstupní šachtu litinový s betonovou výplní pro zatížení D400 s odvětráním | [52 empty] | PP | 2
| D | 9 | Ostatní konstrukce a práce, bourání |  |  |  | 5825.11 |  |  | 0 |  | 0 |  | 5825.11 |  | 0 |  | 5825.11 | [31 empty] | 0 |  | 0.00054 |  | 0 | 1 | D | 1 |  |  |  | ROZPOCET | [6 empty] | 5825.11
60 | K | 919121121 | Těsnění spár zálivkou za studena pro komůrky š 15 mm hl 25 mm s těsnicím profilem | m | 6 | 118.3591 | 710.15 | CS ÚRS 2020 02 | 0 | 0 |  | 0 | 6 | 710.15 | 0 | 0 | 6 | 710.15 | [29 empty] | základní |  | 0 | 9e-05 | 0.00054 | 0 | 0 | 4 | K | 2 |  |  |  | ROZPOCET | 710.15 | 0 | 0 | 0 | 0 | 1 | 710.15 | 4 | 534646106
| PP |  | Utěsnění dilatačních spár zálivkou za studena v cementobetonovém nebo živičném krytu včetně adhezního nátěru s těsnicím profilem pod zálivkou, pro komůrky šířky 15 mm, hloubky 25 mm | [52 empty] | PP | 2
| P |  | Poznámka k položce: viz TZ př. č. D.1.1.01.1, situace C3 a v.č. D.1.1.01.2 až 11 | [52 empty] | P | 2
| VV |  | napojení na stávající komunikace | [52 empty] | VV | 2 | 1 | True | 0 | ROZPOCET
| VV |  | 3*2 |  | 6 | [50 empty] | VV | 2 | 2 | True | 1 | ROZPOCET
61 | K | 980,2-R | Kontrolní zkoušky zhutnění zásypu rýhy | ks | 3 | 1704.9883 | 5114.96 |  | 0 | 0 |  | 0 | 3 | 5114.96 | 0 | 0 | 3 | 5114.96 | [29 empty] | základní |  | 0 | 0 | 0 | 0 | 0 | 4 | K | 2 |  |  |  | ROZPOCET | 5114.96 | 0 | 0 | 0 | 0 | 1 | 5114.96 | 4 | 101297473
| PP |  | Kontrolní zkoušky zhutnění zásypů rýhy se budou provádět po vzdálenostech á 30 m. Požadované hodnoty zemní pláně Edef2 = 60 Mpa a pod konstručními vrstvami 120 MPa dle TP 146 Kat. list 2 | [52 empty] | PP | 2
| P |  | Poznámka k položce: viz TZ př. č. D.1.1.1 | [52 empty] | P | 2
| VV |  | Zkoušky budou prováděny lehkou dynamickou deskou | [52 empty] | VV | 2 | 1 | True | 0 | ROZPOCET
| VV |  | 3 |  | 3 | [50 empty] | VV | 2 | 2 | True | 1 | ROZPOCET
| D | 997 | Přesun sutě |  |  |  | 39452.42 |  |  | 0 |  | 2169.89 |  | 37282.54 |  | 0 |  | 39452.42 | [31 empty] | 0 |  | 0 |  | 0 | 1 | D | 1 |  |  |  | ROZPOCET | [6 empty] | 39452.42
62 | K | 997221551 | Vodorovná doprava suti ze sypkých materiálů do 1 km | t | 101.561 | 40.4774 | 4110.92 | CS ÚRS 2020 02 | 0 | 0 | 5.5859 | 226.1 | 95.9751 | 3884.82 | 0 | 0 | 101.561 | 4110.92 | [29 empty] | základní |  | 0 | 0 | 0 | 0 | 0 | 4 | K | 2 |  |  |  | ROZPOCET | 4110.92 | 0 | 0 | 0 | 0 | 1 | 4110.92 | 4 | -1707344347
| PP |  | Vodorovná doprava suti bez naložení, ale se složením a s hrubým urovnáním ze sypkých materiálů, na vzdálenost do 1 km | [52 empty] | PP | 2
| VV |  | "kamenivo" 37,082+37,082 |  | 74.164 | [5 empty] | 107.1469 | 1,055*101,561 | [43 empty] | VV | 2 | 2 | True | 0 | ROZPOCET
| VV |  | "asfalt" 6,266+21,131 |  | 27.397 | [5 empty] | 5.5859 | [44 empty] | VV | 2 | 2 | True | 0 | ROZPOCET
| VV |  | Součet |  | 101.561 | [50 empty] | VV | 2 | 4 | True | 1 | ROZPOCET
63 | K | 997221559 | Příplatek ZKD 1 km u vodorovné dopravy suti ze sypkých materiálů | t | 1421.854 | 3.1192 | 4435.1 | CS ÚRS 2020 02 | 0 | 0 | 78.202 | 243.93 | 1343.652 | 4191.17 | 0 | 0 | 1421.854 | 4435.1 | [29 empty] | základní |  | 0 | 0 | 0 | 0 | 0 | 4 | K | 2 |  |  |  | ROZPOCET | 4435.1 | 0 | 0 | 0 | 0 | 1 | 4435.1 | 4 | 107822234
| PP |  | Vodorovná doprava suti bez naložení, ale se složením a s hrubým urovnáním Příplatek k ceně za každý další i započatý 1 km přes 1 km | [52 empty] | PP | 2
| VV |  | "kamenivo" 37,082+37,082 |  | 74.164 | [50 empty] | VV | 2 | 2 | True | 0 | ROZPOCET
| VV |  | "asfalt" 6,266+21,131 |  | 27.397 | [5 empty] | 1500.056 | 1,055*1421,854 | [43 empty] | VV | 2 | 2 | True | 0 | ROZPOCET
| VV |  | Součet |  | 101.561 | [5 empty] | 78.202 | [44 empty] | VV | 2 | 4 | True | 1 | ROZPOCET
| VV |  | 101,561*14 'Přepočtené koeficientem množství |  | 1421.854 | [50 empty] | VV | 2 | 2 | False | 1 | ROZPOCET
64 | K | 997221611 | Nakládání suti na dopravní prostředky pro vodorovnou dopravu | t | 101.561 | 155.9832 | 15841.81 | CS ÚRS 2020 02 | 0 | 0 | 5.5859 | 871.3 | 95.9751 | 14970.51 | 0 | 0 | 101.561 | 15841.81 | [29 empty] | základní |  | 0 | 0 | 0 | 0 | 0 | 4 | K | 2 |  |  |  | ROZPOCET | 15841.81 | 0 | 0 | 0 | 0 | 1 | 15841.81 | 4 | -1484168037
| PP |  | Nakládání na dopravní prostředky pro vodorovnou dopravu suti | [52 empty] | PP | 2
65 | K | 997221873 | Poplatek za uložení stavebního odpadu na recyklační skládce (skládkovné) zeminy a kamení zatříděného do Katalogu odpadů pod kódem 17 05 04 | t | 74.164 | 110.6456 | 8205.92 | CS ÚRS 2020 02 | 0 | 0 | 4.079 | 451.33 | 70.085 | 7754.59 | 0 | 0 | 74.164 | 8205.92 | [29 empty] | základní |  | 0 | 0 | 0 | 0 | 0 | 4 | K | 2 |  |  |  | ROZPOCET | 8205.92 | 0 | 0 | 0 | 0 | 1 | 8205.92 | 4 | 244868275
| PP |  | Poplatek za uložení stavebního odpadu na recyklační skládce (skládkovné) zeminy a kamení zatříděného do Katalogu odpadů pod kódem 17 05 04 | [52 empty] | PP | 2
| VV |  | "kamenivo" 37,082+37,082 |  | 74.164 | [5 empty] | 78.243 | 1,055*74,164 | [43 empty] | VV | 2 | 2 | True | 1 | ROZPOCET
4.079
66 | K | 997221875 | Poplatek za uložení stavebního odpadu na recyklační skládce (skládkovné) asfaltového bez obsahu dehtu zatříděného do Katalogu odpadů pod kódem 17 03 02 | t | 27.397 | 250.3439 | 6858.67 | CS ÚRS 2020 02 | 0 | 0 | 1.5068 | 377.23 | 25.8902 | 6481.45 | 0 | 0 | 27.397 | 6858.67 | [29 empty] | základní |  | 0 | 0 | 0 | 0 | 0 | 4 | K | 2 |  |  |  | ROZPOCET | 6858.67 | 0 | 0 | 0 | 0 | 1 | 6858.67 | 4 | 1982374320
| PP |  | Poplatek za uložení stavebního odpadu na recyklační skládce (skládkovné) asfaltového bez obsahu dehtu zatříděného do Katalogu odpadů pod kódem 17 03 02 | [52 empty] | PP | 2
| VV |  | "asfalt" 6,266+21,131 |  | 27.397 | [5 empty] | 28.9038 | 1,055*27,397 | [43 empty] | VV | 2 | 2 | True | 1 | ROZPOCET
1.5068
| D | 998 | Přesun hmot |  |  |  | 17972.57 |  |  | 0 |  | 988.49 |  | 16984.08 |  | 0 |  | 17972.57 | [31 empty] | 0 |  | 0 |  | 0 | 1 | D | 1 |  |  |  | ROZPOCET | [6 empty] | 17972.57
67 | K | 998276101 | Přesun hmot pro trubní vedení z trub z plastických hmot otevřený výkop | t | 19.864 | 904.7812 | 17972.57 | CS ÚRS 2020 02 | 0 | 0 | 1.0925 | 988.49 | 18.7715 | 16984.08 | 0 | 0 | 19.864 | 17972.57 | [29 empty] | základní |  | 0 | 0 | 0 | 0 | 0 | 4 | K | 2 |  |  |  | ROZPOCET | 17972.57 | 0 | 0 | 0 | 0 | 1 | 17972.57 | 4 | -1033068827
| PP |  | Přesun hmot pro trubní vedení hloubené z trub z plastických hmot nebo sklolaminátových pro vodovody nebo kanalizace v otevřeném výkopu dopravní vzdálenost do 15 m | [7 empty] | 20.9565 | 1,055*19,864 | [43 empty] | PP | 2
| VV |  | odpočet kamenivo | [7 empty] | 1.0925 | [44 empty] | VV | 2 | 1 | True | 0 | ROZPOCET
| VV |  | 324,36-304,496 |  | 19.864 | [50 empty] | VV | 2 | 2 | True | 1 | ROZPOCET

## 00004 - DSO 01.1d Stoka A3
[9 empty] | >> skryté sloupce << | [46 empty] | {142e5ab8-1ad3-4791-9afe-9a2baa9536af}
2
| KRYCÍ LIST SOUPISU PRACÍ | [45 empty] | v --- níže se nacházejí doplnkové a pomocné údaje k sestavám --- v | [8 empty] | False
Stavba:
Kanalizace Podlesí - I.Etapa
Objekt:
01 - Kanalizace Podlesí
Soupis:
001 - SO 01 Gravitační kanalizace
Úroveň 4:
00004 - DSO 01.1d Stoka A3
| KSO: |  |  |  |  | CC-CZ: | 22122
| Místo: |  |  |  |  | Datum: | 18. 11. 2020
| CZ-CPV: |  | 45232410-9
| Zadavatel: |  |  |  |  | IČ:
|  | Město Petřvald |  |  |  | DIČ:
| Uchazeč: |  |  |  |  | IČ: | Vyplň údaj
|  | Společnost Podlesí se sídlem Žitenická 871/1, 190 00 Praha 9 |  |  |  | DIČ: | Vyplň údaj
| Projektant: |  |  |  |  | IČ:
|  | Sweco Hydroprojekt a.s., divize Morava |  |  |  | DIČ:
| Zpracovatel: |  |  |  |  | IČ:
DIČ:
Poznámka:
| Cena bez DPH | [5 empty] | 2600575.08
|  |  | Základ daně |  |  | Sazba daně | Výše daně
| DPH | základní | 2600575.08 |  |  | 21% | 546120.77
|  | snížená | 0 |  |  | 15% | 0
|  | zákl. přenesená | 0 |  |  | 21% | 0
|  | sníž. přenesená | 0 |  |  | 15% | 0
|  | nulová | 0 |  |  | 0% | 0
| Cena s DPH |  |  | v | CZK |  | 3146695.85
| Projektant |  |  | Zpracovatel
| Datum a podpis: |  | Razítko | Datum a podpis: |  |  | Razítko
| Objednavatel |  |  | Uchazeč
| Datum a podpis: |  | Razítko | Datum a podpis: |  |  | Razítko
REKAPITULACE ČLENĚNÍ SOUPISU PRACÍ
Stavba:
Kanalizace Podlesí - I.Etapa
Objekt:
01 - Kanalizace Podlesí
Soupis:
001 - SO 01 Gravitační kanalizace
Úroveň 4:
00004 - DSO 01.1d Stoka A3
Místo: | [5 empty] | Datum: | 18. 11. 2020
Zadavatel: |  |  | Město Petřvald |  |  | Projektant: | Sweco Hydroprojekt a.s., divize Morava
Uchazeč: |  |  | Společnost Podlesí se sídlem Žitenická 871/1, 190 00 Praha 9 |  |  | Zpracovatel:
Kód dílu - Popis | [6 empty] | Cena celkem [CZK]
Náklady ze soupisu prací | [6 empty] | 2600575.08 | [49 empty] | -1
| HSV - Práce a dodávky HSV | [5 empty] | 2600575.08
| 1 - Zemní práce | [5 empty] | 1593747.16
| 2 - Zakládání | [5 empty] | 44099.41
| 4 - Vodorovné konstrukce | [5 empty] | 31352.94
| 5 - Komunikace pozemní | [5 empty] | 447842.81
| 8 - Trubní vedení | [5 empty] | 291069.92
| 9 - Ostatní konstrukce a práce, bourání | [5 empty] | 11295.16
| 997 - Přesun sutě | [5 empty] | 130273.74
| 998 - Přesun hmot | [5 empty] | 50893.94
Soupis provedených prací
Stoka A3
Dle smlouvy o dílo
PČ | Typ | Kód | Popis | MJ | Množství | J.cena [CZK] | Cena celkem [CZK] | Cenová soustava | Soupis provedených prací | [38 empty] | DPH | J. Nh [h] | Nh celkem [h] | J. hmotnost [t] | Hmotnost celkem [t] | J. suť [t] | Suť Celkem [t]
Náklady soupisu celkem |  |  |  | . |  |  | 2600575.08 |  | Soupis za předchozí období |  | Doměrkový ZL |  | Zbývá |  | Fakturace za předchozí období |  | Zůstatek předchozího období |  | 11/2021 |  | 12/2021 |  | 01/2022 |  | 02/2022 |  | 03/2022 |  | 04/2022 |  | 05/2022 |  | 06/2022 |  | 07/2022 |  | 08/2022 |  | 09/2022 |  | 10/2022 |  | 11/2022 |  | 12/2022 |  |  |  |  | 0 |  | 1248.886 |  | 329.4304 |  | D | -1 | [10 empty] | 2600575.08
| D | HSV | Práce a dodávky HSV | . |  |  | 2600575.08 |  | Množství | Cena celkem (Kč) | Množství | Cena celkem (Kč) | Množství | Cena celkem (Kč) | Množství | Cena celkem (Kč) | Množství | Cena celkem (Kč) | Množství | Cena (Kč) | Množství | Cena (Kč) | Množství | Cena (Kč) | Množství | Cena (Kč) | Množství | Cena (Kč) | Množství | Cena (Kč) | Množství | Cena (Kč) | Množství | Cena (Kč) | Množství | Cena (Kč) | Množství | Cena (Kč) | Množství | Cena (Kč) | Množství | Cena (Kč) | Množství | Cena (Kč) | Množství | Cena (Kč) |  |  |  | 0 |  | 1248.886 |  | 329.4304 | 1 | D | 0 |  |  |  | ROZPOCET | [6 empty] | 2600575.08
|  |  |  | . |  |  | . |  |  | 0 |  | -2963.81 |  | 2603538.9 |  | 0 | 0 | 2600575.08 |  | 0 |  | 0 |  | 0 |  | 0 |  | 0 |  | 0 |  | 0 |  | 0 |  | 0 |  | 0 |  | 0 |  | 0 |  | 0 |  | 0
| D | 1 | Zemní práce | . |  |  | 1593747.16 |  |  | 0 |  | -1916.91 |  | 1595664.05 |  | 0 |  | 1593747.16 | [31 empty] | 0 |  | 1193.5822 |  | 329.4304 | 1 | D | 1 |  |  |  | ROZPOCET | [6 empty] | 1593747.16
1 | K | 113107224,1 | Odstranění podkladu z kameniva drceného tl 400 mm strojně pl přes 200 m2 - před finálním zapravením | m2 | 193.17 | 68.7672 | 13283.75 |  | 0 | 0 | -0.231 | -15.89 | 193.401 | 13299.64 | 0 | 0 | 193.17 | 13283.75 | [29 empty] | základní |  | 0 | 0 | 0 | 0.58 | 112.0386 | 4 | K | 2 |  |  |  | ROZPOCET | 13283.75 | 0 | 0 | 0 | 0 | 1 | 13283.75 | 4 | -359303775
| PP |  | Odstranění podkladů nebo krytů strojně plochy jednotlivě přes 200 m2 s přemístěním hmot na skládku na vzdálenost do 20 m nebo s naložením na dopravní prostředek z kameniva hrubého drceného, o tl. vrstvy přes 300 do 400 mm | [52 empty] | PP | 2
2 | K | 113107224 | Odstranění podkladu z kameniva drceného tl 400 mm strojně pl přes 200 m2 | m2 | 193.17 | 68.7672 | 13283.75 | CS ÚRS 2020 02 | 0 | 0 | -0.231 | -15.89 | 193.401 | 13299.64 | 0 | 0 | 193.17 | 13283.75 | [29 empty] | základní |  | 0 | 0 | 0 | 0.58 | 112.0386 | 4 | K | 2 |  |  |  | ROZPOCET | 13283.75 | 0 | 0 | 0 | 0 | 1 | 13283.75 | 4 | -4547188
| PP |  | Odstranění podkladů nebo krytů strojně plochy jednotlivě přes 200 m2 s přemístěním hmot na skládku na vzdálenost do 20 m nebo s naložením na dopravní prostředek z kameniva hrubého drceného, o tl. vrstvy přes 300 do 400 mm | [52 empty] | PP | 2
3 | K | 113107241 | Odstranění podkladu živičného tl 50 mm strojně pl přes 200 m2 | m2 | 193.17 | 27.8868 | 5386.9 | CS ÚRS 2020 02 | 0 | 0 | -0.231 | -6.44 | 193.401 | 5393.34 | 0 | 0 | 193.17 | 5386.9 | [29 empty] | základní |  | 0 | 0 | 0 | 0.098 | 18.9307 | 4 | K | 2 |  |  |  | ROZPOCET | 5386.9 | 0 | 0 | 0 | 0 | 1 | 5386.9 | 4 | 366333855
| PP |  | Odstranění podkladů nebo krytů strojně plochy jednotlivě přes 200 m2 s přemístěním hmot na skládku na vzdálenost do 20 m nebo s naložením na dopravní prostředek živičných, o tl. vrstvy do 50 mm | [52 empty] | PP | 2
| P |  | Poznámka k položce: viz TZ př. č. D.1.1.01.1, situace C3 a v.č. D.1.1.01.2 až 11, v.č. D.1.1.01.1.4 podélný profil | [52 empty] | P | 2
| VV |  | nad rýhou | [52 empty] | VV | 2 | 1 | True | 0 | ROZPOCET
| VV |  | 167*1,05 |  | 175.35 | [5 empty] | 175.119 | 166,78*1,05 | [43 empty] | VV | 2 | 2 | True | 0 | ROZPOCET
| VV |  | "rozšíření pro šachty DN1000" 2,7*2,7*4-2,7*1,05*4 |  | 17.82 | [5 empty] | 17.82 | [44 empty] | VV | 2 | 2 | True | 0 | ROZPOCET
| VV |  | Součet |  | 193.17 | [5 empty] | 192.939 | [44 empty] | VV | 2 | 4 | True | 1 | ROZPOCET
-0.231
4 | K | 113154333 | Frézování živičného krytu tl 50 mm pruh š 2 m pl do 10000 m2 bez překážek v trase | m2 | 751.5 | 55.3146 | 41568.94 | CS ÚRS 2020 02 | 0 | 0 | -0.99 | -54.76 | 752.49 | 41623.7 | 0 | 0 | 751.5 | 41568.94 | [29 empty] | základní |  | 0 | 7e-05 | 0.052605 | 0.115 | 86.4225 | 4 | K | 2 |  |  |  | ROZPOCET | 41568.94 | 0 | 0 | 0 | 0 | 1 | 41568.94 | 4 | 1984668265
| PP |  | Frézování živičného podkladu nebo krytu s naložením na dopravní prostředek plochy přes 1 000 do 10 000 m2 bez překážek v trase pruhu šířky přes 1 m do 2 m, tloušťky vrstvy 50 mm | [52 empty] | PP | 2
| P |  | Poznámka k položce: viz TZ př. č. D.1.1.01.1, situace C3 a v.č. D.1.1.01.2 až 11, v.č. D.1.1.01.1.4 podélný profil | [52 empty] | P | 2
| VV |  | celá šíře | [52 empty] | VV | 2 | 1 | True | 0 | ROZPOCET
| VV |  | 167*4,5 |  | 751.5 | [5 empty] | 750.51 | 166,78*4,5 | [43 empty] | VV | 2 | 2 | True | 1 | ROZPOCET
-0.99
5 | K | 115,1-R | Dodávka + montáž čerpací studny ocel. trouba DN 400, vč. pomocných zemních prací | ks | 1 | 3788.8628 | 3788.86 |  | 0 | 0 |  | 0 | 1 | 3788.86 | 0 | 0 | 1 | 3788.86 | [29 empty] | základní |  | 0 | 0 | 0 | 0 | 0 | 4 | K | 2 |  |  |  | ROZPOCET | 3788.86 | 0 | 0 | 0 | 0 | 1 | 3788.86 | 4 | 1160750518
| PP |  | Dodávka + montáž čerpací studny ocel. trouba DN 400, vč. pomocných zemních prací | [52 empty] | PP | 2
| P |  | Poznámka k položce: viz TZ př. č. D.1.1.01.1, situace C3 a v.č. D.1.1.01.2 až 11 | [52 empty] | P | 2
| VV |  | 1 |  | 1 | [50 empty] | VV | 2 | 2 | True | 1 | ROZPOCET
6 | K | 115,3-R | Zřízení jílových přehrázek tl.0,2m na šířku rýhy 1,1m, hloubka do 4m | ks | 3 | 1847.0706 | 5541.21 |  | 0 | 0 |  | 0 | 3 | 5541.21 | 0 | 0 | 3 | 5541.21 | [29 empty] | základní |  | 0 | 0 | 0 | 0 | 0 | 4 | K | 2 |  |  |  | ROZPOCET | 5541.21 | 0 | 0 | 0 | 0 | 1 | 5541.21 | 4 | -1627694160
| PP |  | Zřízení jílových přehrázek tl.0,2m na šířku rýhy 1,1m, hloubka do 4m | [52 empty] | PP | 2
| P |  | Poznámka k položce: viz TZ př. č. D.1.1.01.1, situace C3 a v.č. D.1.1.01.2 až 11 | [52 empty] | P | 2
| VV |  | 3 |  | 3 | [50 empty] | VV | 2 | 2 | True | 1 | ROZPOCET
7 | K | 115101201 | Čerpání vody na dopravní výšku do 10 m průměrný přítok do 500 l/min | hod | 360 | 70.9576 | 25544.73 | CS ÚRS 2020 02 | 0 | 0 |  | 0 | 360 | 25544.73 | 0 | 0 | 360 | 25544.73 | [29 empty] | základní |  | 0 | 3e-05 | 0.0108 | 0 | 0 | 4 | K | 2 |  |  |  | ROZPOCET | 25544.73 | 0 | 0 | 0 | 0 | 1 | 25544.73 | 4 | 1332658133
| PP |  | Čerpání vody na dopravní výšku do 10 m s uvažovaným průměrným přítokem do 500 l/min | [52 empty] | PP | 2
| VV |  | 45*8 |  | 360 | [50 empty] | VV | 2 | 2 | True | 1 | ROZPOCET
8 | K | 115101301 | Pohotovost čerpací soupravy pro dopravní výšku do 10 m přítok do 500 l/min | den | 45 | 41.6218 | 1872.98 | CS ÚRS 2020 02 | 0 | 0 |  | 0 | 45 | 1872.98 | 0 | 0 | 45 | 1872.98 | [29 empty] | základní |  | 0 | 0 | 0 | 0 | 0 | 4 | K | 2 |  |  |  | ROZPOCET | 1872.98 | 0 | 0 | 0 | 0 | 1 | 1872.98 | 4 | 1682965673
| PP |  | Pohotovost záložní čerpací soupravy pro dopravní výšku do 10 m s uvažovaným průměrným přítokem do 500 l/min | [52 empty] | PP | 2
9 | K | 119001405 | Dočasné zajištění potrubí z PE DN do 200 mm | m | 5.25 | 235.0202 | 1233.86 | CS ÚRS 2020 02 | 0 | 0 |  | 0 | 5.25 | 1233.86 | 0 | 0 | 5.25 | 1233.86 | [29 empty] | základní |  | 0 | 0.0369 | 0.19373 | 0 | 0 | 4 | K | 2 |  |  |  | ROZPOCET | 1233.86 | 0 | 0 | 0 | 0 | 1 | 1233.86 | 4 | -1536693465
| PP |  | Dočasné zajištění podzemního potrubí nebo vedení ve výkopišti ve stavu i poloze, ve kterých byla na začátku zemních prací a to s podepřením, vzepřením nebo vyvěšením, příp. s ochranným bedněním, se zřízením a odstraněním zajišťovací konstrukce, s opotřebením hmot potrubí plastového, jmenovité světlosti DN do 200 mm | [52 empty] | PP | 2
| P |  | Poznámka k položce: viz TZ př. č. D.1.1.01.1, situace C3 a v.č. D.1.1.01.2 až 11, v.č. D.1.1.01.1.4 podélný profil | [52 empty] | P | 2
| VV |  | 1,05*5 |  | 5.25 | [50 empty] | VV | 2 | 2 | True | 1 | ROZPOCET
10 | K | 119001421 | Dočasné zajištění kabelů a kabelových tratí ze 3 volně ložených kabelů | m | 1.05 | 225.7195 | 237.01 | CS ÚRS 2020 02 | 0 | 0 |  | 0 | 1.05 | 237.01 | 0 | 0 | 1.05 | 237.01 | [29 empty] | základní |  | 0 | 0.0369 | 0.038745 | 0 | 0 | 4 | K | 2 |  |  |  | ROZPOCET | 237.01 | 0 | 0 | 0 | 0 | 1 | 237.01 | 4 | 1683235588
| PP |  | Dočasné zajištění podzemního potrubí nebo vedení ve výkopišti ve stavu i poloze, ve kterých byla na začátku zemních prací a to s podepřením, vzepřením nebo vyvěšením, příp. s ochranným bedněním, se zřízením a odstraněním zajišťovací konstrukce, s opotřebením hmot kabelů a kabelových tratí z volně ložených kabelů a to do 3 kabelů | [52 empty] | PP | 2
| P |  | Poznámka k položce: viz TZ př. č. D.1.1.01.1, situace C3 a v.č. D.1.1.01.2 až 11, v.č. D.1.1.01.1.4 podélný profil | [52 empty] | P | 2
| VV |  | 1,05*1 |  | 1.05 | [50 empty] | VV | 2 | 2 | True | 1 | ROZPOCET
11 | K | 132154206 | Hloubení zapažených rýh š do 2000 mm v hornině třídy těžitelnosti I, skupiny 1 a 2 objem do 5000 m3 | m3 | 278.184 | 285.2019 | 79338.62 | CS ÚRS 2020 02 | 0 | 0 | -0.32993 | -94.1 | 278.5139 | 79432.71 | 0 | 0 | 278.184 | 79338.62 | [29 empty] | základní |  | 0 | 0 | 0 | 0 | 0 | 4 | K | 2 |  |  |  | ROZPOCET | 79338.62 | 0 | 0 | 0 | 0 | 1 | 79338.62 | 4 | 973732719
| PP |  | Hloubení zapažených rýh šířky přes 800 do 2 000 mm strojně s urovnáním dna do předepsaného profilu a spádu v hornině třídy těžitelnosti I skupiny 1 a 2 přes 1 000 do 5 000 m3 s naložením na dopravní prostředek | [52 empty] | PP | 2
| P |  | Poznámka k položce: viz TZ př. č. D.1.1.01.1, situace C3 a v.č. D.1.1.01.2 až 11, v.č. D.1.1.01.1.5 podélný profil 50% hor.tř. II a 50% hor.tř.III | [52 empty] | P | 2
| VV |  | místní komunikace, tl.450mm, odebráno v rámci přípravných prací | [52 empty] | VV | 2 | 1 | True | 0 | ROZPOCET
| VV |  | "DN250" 167*1,05*(3,3-0,45) |  | 499.748 | [5 empty] | 499.0892 | 166,78*1,05*(3,3-0,45) | [43 empty] | VV | 2 | 2 | True | 0 | ROZPOCET
| VV |  | "rozšíření pro šachty DN1000" 2,7*2,7*(3,5-0,45)*4-2,7*1,05*(3,3-0,45)*4 |  | 56.619 | [5 empty] | 56.619 | [44 empty] | VV | 2 | 2 | True | 0 | ROZPOCET
| VV |  | Mezisoučet |  | 556.367 | [5 empty] | 555.7082 | [44 empty] | VV | 2 | 3 | True | 0 | ROZPOCET
| VV |  | 556,367*0,5 |  | 278.184 | [5 empty] | 277.8541 | [44 empty] | VV | 2 | 2 | True | 1 | ROZPOCET
-0.32993
12 | K | 132254206 | Hloubení zapažených rýh š do 2000 mm v hornině třídy těžitelnosti I, skupiny 3 objem do 5000 m3 | m3 | 278.184 | 390.5596 | 108647.44 | CS ÚRS 2020 02 | 0 | 0 | -0.32993 | -128.86 | 278.5139 | 108776.3 | 0 | 0 | 278.184 | 108647.44 | [29 empty] | základní |  | 0 | 0 | 0 | 0 | 0 | 4 | K | 2 |  |  |  | ROZPOCET | 108647.44 | 0 | 0 | 0 | 0 | 1 | 108647.44 | 4 | 1824249026
| PP |  | Hloubení zapažených rýh šířky přes 800 do 2 000 mm strojně s urovnáním dna do předepsaného profilu a spádu v hornině třídy těžitelnosti I skupiny 3 přes 1 000 do 5 000 m3 s naložením na dopravní prostředek | [52 empty] | PP | 2
| P |  | Poznámka k položce: viz TZ př. č. D.1.1.01.1, situace C3 a v.č. D.1.1.01.2 až 11, v.č. D.1.1.01.1.5 podélný profil 50% hor.tř. II a 50% hor.tř.III | [52 empty] | P | 2
13 | K | 139001101 | Příplatek za ztížení vykopávky v blízkosti podzemního vedení - ruční výkop | m3 | 111.274 | 650.2706 | 72358.21 | CS ÚRS 2020 02 | 0 | 0 | -0.1324 | -86.1 | 111.4064 | 72444.31 | 0 | 0 | 111.274 | 72358.21 | [29 empty] | základní |  | 0 | 0 | 0 | 0 | 0 | 4 | K | 2 |  |  |  | ROZPOCET | 72358.21 | 0 | 0 | 0 | 0 | 1 | 72358.21 | 4 | -851461456
| PP |  | Příplatek k cenám hloubených vykopávek za ztížení vykopávky v blízkosti podzemního vedení nebo výbušnin pro jakoukoliv třídu horniny | [52 empty] | PP | 2
| VV |  | 20% z výkopu | [52 empty] | VV | 2 | 1 | True | 0 | ROZPOCET
| VV |  | (278,184+278,184)*0,2 |  | 111.274 | [5 empty] | 111.1416 | (277,854+277,854)*0,2 | [43 empty] | VV | 2 | 2 | True | 1 | ROZPOCET
-0.1324
14 | K | 151811132 | Osazení pažicího boxu hl výkopu do 4 m š do 2,5 m | m2 | 1102.2 | 156.6896 | 172703.27 | CS ÚRS 2020 02 | 0 | 0 | -1.452 | -227.51 | 1103.652 | 172930.78 | 0 | 0 | 1102.2 | 172703.27 | [29 empty] | základní |  | 0 | 0.00059 | 0.6503 | 0 | 0 | 4 | K | 2 |  |  |  | ROZPOCET | 172703.27 | 0 | 0 | 0 | 0 | 1 | 172703.27 | 4 | 948117997
| PP |  | Zřízení pažicích boxů pro pažení a rozepření stěn rýh podzemního vedení hloubka výkopu do 4 m, šířka přes 1,2 do 2,5 m | [52 empty] | PP | 2
| P |  | Poznámka k položce: viz TZ př. č. D.1.1.01.1, situace C3 a v.č. D.1.1.01.2 až 11 | [52 empty] | P | 2
| VV |  | "DN250" 167*3,3*2 |  | 1102.2 | [5 empty] | 1100.748 | 166,78*3,3*2 | [43 empty] | VV | 2 | 2 | True | 1 | ROZPOCET
-1.452
15 | K | 151811232 | Odstranění pažicího boxu hl výkopu do 4 m š do 2,5 m | m2 | 1102.2 | 103.3367 | 113897.67 | CS ÚRS 2020 02 | 0 | 0 | -1.452 | -150.04 | 1103.652 | 114047.71 | 0 | 0 | 1102.2 | 113897.67 | [29 empty] | základní |  | 0 | 0 | 0 | 0 | 0 | 4 | K | 2 |  |  |  | ROZPOCET | 113897.67 | 0 | 0 | 0 | 0 | 1 | 113897.67 | 4 | 1307594821
| PP |  | Odstranění pažicích boxů pro pažení a rozepření stěn rýh podzemního vedení hloubka výkopu do 4 m, šířka přes 1,2 do 2,5 m | [52 empty] | PP | 2
16 | K | 162751117 | Vodorovné přemístění do 10000 m výkopku/sypaniny z horniny třídy těžitelnosti I, skupiny 1 až 3 - na trvalou skládku, popř. mezideponii | m3 | 556.368 | 282.0686 | 156933.95 | CS ÚRS 2020 02 | 0 | 0 | -0.66 | -186.17 | 557.028 | 157120.11 | 0 | 0 | 556.368 | 156933.95 | [29 empty] | základní |  | 0 | 0 | 0 | 0 | 0 | 4 | K | 2 |  |  |  | ROZPOCET | 156933.95 | 0 | 0 | 0 | 0 | 1 | 156933.95 | 4 | 373550071
| PP |  | Vodorovné přemístění výkopku nebo sypaniny po suchu na obvyklém dopravním prostředku, bez naložení výkopku, avšak se složením bez rozhrnutí z horniny třídy těžitelnosti I skupiny 1 až 3 na vzdálenost přes 9 000 do 10 000 m | [52 empty] | PP | 2
| VV |  | výkop | [52 empty] | VV | 2 | 1 | True | 0 | ROZPOCET
| VV |  | 278,184+278,184 |  | 556.368 | [5 empty] | 555.708 | 277,854+277,854 | [43 empty] | VV | 2 | 2 | True | 1 | ROZPOCET
-0.66
17 | K | 162751119 | Příplatek k vodorovnému přemístění výkopku/sypaniny z horniny třídy těžitelnosti I, skupiny 1 až 3 ZKD 1000 m přes 10000 m - na trvalou skládku, popř. mezideponii | m3 | 2781.84 | 3.4208 | 9516.15 | CS ÚRS 2020 02 | 0 | 0 | -3.3 | -11.29 | 2785.14 | 9527.44 | 0 | 0 | 2781.84 | 9516.15 | [29 empty] | základní |  | 0 | 0 | 0 | 0 | 0 | 4 | K | 2 |  |  |  | ROZPOCET | 9516.15 | 0 | 0 | 0 | 0 | 1 | 9516.15 | 4 | 1857615747
| PP |  | Vodorovné přemístění výkopku nebo sypaniny po suchu na obvyklém dopravním prostředku, bez naložení výkopku, avšak se složením bez rozhrnutí z horniny třídy těžitelnosti I skupiny 1 až 3 na vzdálenost Příplatek k ceně za každých dalších i započatých 1 000 m | [52 empty] | PP | 2
| VV |  | 556,368*5 'Přepočtené koeficientem množství |  | 2781.84 | [5 empty] | 2778.54 | 555,708*5 | [43 empty] | VV | 2 | 2 | False | 1 | ROZPOCET
-3.3
18 | K | 171152501 | Zhutnění podloží z hornin soudržných nebo nesoudržných pod násypy | m2 | 193.17 | 6.3645 | 1229.42 | CS ÚRS 2020 02 | 0 | 0 | -0.231 | -1.47 | 193.401 | 1230.89 | 0 | 0 | 193.17 | 1229.42 | [29 empty] | základní |  | 0 | 0 | 0 | 0 | 0 | 4 | K | 2 |  |  |  | ROZPOCET | 1229.42 | 0 | 0 | 0 | 0 | 1 | 1229.42 | 4 | -2031693927
| PP |  | Zhutnění podloží pod násypy z rostlé horniny třídy těžitelnosti I a II, skupiny 1 až 4 z hornin soudružných a nesoudržných | [52 empty] | PP | 2
| P |  | Poznámka k položce: viz TZ př. č. D.1.1.01.1, situace C3 a v.č. D.1.1.01.2 až 11 | [52 empty] | P | 2
| VV |  | "DN250" 167*1,05 |  | 175.35 | [5 empty] | 175.119 | 166,78*1,05 | [43 empty] | VV | 2 | 2 | True | 0 | ROZPOCET
| VV |  | "rozšíření pro šachty DN1000" 2,7*2,7*4-2,7*1,05*4 |  | 17.82 | [5 empty] | 17.82 | [44 empty] | VV | 2 | 2 | True | 0 | ROZPOCET
| VV |  | Součet |  | 193.17 | [5 empty] | 192.939 | [44 empty] | VV | 2 | 4 | True | 1 | ROZPOCET
-0.231
19 | K | 171201231 | Poplatek za uložení zeminy a kamení na recyklační skládce (skládkovné) kód odpadu 17 05 04 | t | 1001.462 | 110.6456 | 110807.34 | CS ÚRS 2020 02 | 0 | 0 | -1.1876 | -131.4 | 1002.6496 | 110938.74 | 0 | 0 | 1001.462 | 110807.34 | [29 empty] | základní |  | 0 | 0 | 0 | 0 | 0 | 4 | K | 2 |  |  |  | ROZPOCET | 110807.34 | 0 | 0 | 0 | 0 | 1 | 110807.34 | 4 | -1421537485
| PP |  | Poplatek za uložení stavebního odpadu na recyklační skládce (skládkovné) zeminy a kamení zatříděného do Katalogu odpadů pod kódem 17 05 04 | [52 empty] | PP | 2
| VV |  | 556,368*1,8 'Přepočtené koeficientem množství |  | 1001.462 | [5 empty] | 1000.2744 | 555,708*1,8 | [43 empty] | VV | 2 | 2 | False | 1 | ROZPOCET
-1.1876
20 | K | 174151101 | Zásyp jam, šachet rýh nebo kolem objektů sypaninou se zhutněním | m3 | 499.875 | 140.6405 | 70302.66 | CS ÚRS 2020 02 | 0 | 0 | -0.60175 | -84.63 | 500.4767 | 70387.29 | 0 | 0 | 499.875 | 70302.66 | [29 empty] | základní |  | 0 | 0 | 0 | 0 | 0 | 4 | K | 2 |  |  |  | ROZPOCET | 70302.66 | 0 | 0 | 0 | 0 | 1 | 70302.66 | 4 | -1598311982
| PP |  | Zásyp sypaninou z jakékoliv horniny strojně s uložením výkopku ve vrstvách se zhutněním jam, šachet, rýh nebo kolem objektů v těchto vykopávkách | [52 empty] | PP | 2
| VV |  | výkop | [52 empty] | VV | 2 | 1 | True | 0 | ROZPOCET
| VV |  | 278,184+278,184 |  | 556.368 | [5 empty] | 555.708 | 277,854+277,854 | [43 empty] | VV | 2 | 2 | True | 0 | ROZPOCET
| VV |  | obsyp | [52 empty] | VV | 2 | 1 | True | 0 | ROZPOCET
| VV |  | -96,443 |  | -96.443 | [5 empty] | -96.3154 | [44 empty] | VV | 2 | 2 | True | 0 | ROZPOCET
| VV |  | lóže | [52 empty] | VV | 2 | 1 | True | 0 | ROZPOCET
| VV |  | -17,535-2,5 |  | -20.035 | [5 empty] | -20.0119 | [44 empty] | VV | 2 | 2 | True | 0 | ROZPOCET
| VV |  | podkladní desky | [52 empty] | VV | 2 | 1 | True | 0 | ROZPOCET
| VV |  | -1,35 |  | -1.35 | [5 empty] | -1.35 | [44 empty] | VV | 2 | 2 | True | 0 | ROZPOCET
| VV |  | "OP šachet DN1000" -3,14*0,62*0,62*3,3*4 |  | -15.933 | [5 empty] | -15.933 | [44 empty] | VV | 2 | 2 | True | 0 | ROZPOCET
| VV |  | dosyp 50mm pod uroveň frézování | [52 empty] | VV | 2 | 1 | True | 0 | ROZPOCET
| VV |  | 193,17*(0,45-0,05) |  | 77.268 | [5 empty] | 77.1756 | 192,939*(0,45-0,05) | [43 empty] | VV | 2 | 2 | True | 0 | ROZPOCET
| VV |  | Součet |  | 499.875 | [5 empty] | 499.2733 | [44 empty] | VV | 2 | 4 | True | 1 | ROZPOCET
-0.60175
21 | M | 58344197 | přírodní drcené kamenivo (štěrkodrť), frakce 0-63 mm | t | 999.75 | 390.0974 | 389999.89 | CS ÚRS 2020 02 | 0 | 0 | -1.204 | -469.68 | 1000.954 | 390469.57 | 0 | 0 | 999.75 | 389999.89 | [29 empty] | základní |  | 0 | 1 | 999.75 | 0 | 0 | 8 | M | 2 |  |  |  | ROZPOCET | 389999.89 | 0 | 0 | 0 | 0 | 1 | 389999.89 | 4 | 454428527
| PP |  | přírodní drcené kamenivo (štěrkodrť), frakce 0-63 mm | [52 empty] | PP | 2
| P |  | Poznámka k položce: nepřípustný popílek, struska, hlušina (haldovina), recykláty | [52 empty] | P | 2
| VV |  | 499,875*2 'Přepočtené koeficientem množství |  | 999.75 | [5 empty] | -1.204 | 0,602*2 | [43 empty] | VV | 2 | 2 | False | 1 | ROZPOCET
22 | K | 175111101 | Obsypání potrubí ručně sypaninou bez prohození, uloženou do 3 m | m3 | 96.443 | 510.3829 | 49222.86 | CS ÚRS 2020 02 | 0 | 0 | -0.12755 | -65.1 | 96.5705 | 49287.96 | 0 | 0 | 96.443 | 49222.86 | [29 empty] | základní |  | 0 | 0 | 0 | 0 | 0 | 4 | K | 2 |  |  |  | ROZPOCET | 49222.86 | 0 | 0 | 0 | 0 | 1 | 49222.86 | 4 | 1730486342
| PP |  | Obsypání potrubí ručně sypaninou z vhodných hornin třídy těžitelnosti I a II, skupiny 1 až 4 nebo materiálem připraveným podél výkopu ve vzdálenosti do 3 m od jeho kraje pro jakoukoliv hloubku výkopu a míru zhutnění bez prohození sypaniny | [52 empty] | PP | 2
| P |  | Poznámka k položce: viz TZ př. č. D.1.1.01.1, situace C3 a v.č. D.1.1.01.2 až 11 | [52 empty] | P | 2
| VV |  | "DN250" 167*1,05*0,55 |  | 96.443 | [5 empty] | 96.3154 | 166,78*1,05*0,55 | [43 empty] | VV | 2 | 2 | True | 1 | ROZPOCET
-0.12755
23 | M | 58337302 | štěrkopísek frakce 8/16 | t | 192.886 | 380.6282 | 73417.84 | CS ÚRS 2020 02 | 0 | 0 | -0.256 | -97.44 | 193.142 | 73515.28 | 0 | 0 | 192.886 | 73417.84 | [29 empty] | základní |  | 0 | 1 | 192.886 | 0 | 0 | 8 | M | 2 |  |  |  | ROZPOCET | 73417.84 | 0 | 0 | 0 | 0 | 1 | 73417.84 | 4 | -538860495
| PP |  | štěrkopísek frakce 8/16 | [52 empty] | PP | 2
| VV |  | 96,443*2 'Přepočtené koeficientem množství |  | 192.886 | [5 empty] | -0.256 | 0,128*2 | [43 empty] | VV | 2 | 2 | False | 1 | ROZPOCET
24 | K | 998225111 | Přesun hmot pro pozemní komunikace s krytem z kamene, monolitickým betonovým nebo živičným | t | 1192.636 | 61.7371 | 73629.85 | CS ÚRS 2020 02 | 0 | 0 | -1.46 | -90.14 | 1194.096 | 73719.99 | 0 | 0 | 1192.636 | 73629.85 | [29 empty] | základní |  | 0 | 0 | 0 | 0 | 0 | 4 | K | 2 |  |  |  | ROZPOCET | 73629.85 | 0 | 0 | 0 | 0 | 1 | 73629.85 | 4 | 404237477
| PP |  | Přesun hmot pro komunikace s krytem z kameniva, monolitickým betonovým nebo živičným dopravní vzdálenost do 200 m jakékoliv délky objektu | [52 empty] | PP | 2
| VV |  | 999,75+192,886 |  | 1192.636 | [5 empty] | -1.46 | 1,204+0,256 | [43 empty] | VV | 2 | 2 | True | 1 | ROZPOCET
| D | 2 | Zakládání |  |  |  | 44099.41 |  |  | 0 |  | -58.1 |  | 44157.5 |  | 0 |  | 44099.41 | [31 empty] | 0 |  | 34.1832 |  | 0 | 1 | D | 1 |  |  |  | ROZPOCET | [6 empty] | 44099.41
25 | K | 212752111 | Trativod z drenážních trubek korugovaných PE-HD SN 4 perforace 220° včetně lože otevřený výkop DN 100 pro liniové stavby, vč. následného odstranění | m | 167 | 264.0683 | 44099.41 | CS ÚRS 2020 02 | 0 | 0 | -0.22 | -58.1 | 167.22 | 44157.5 | 0 | 0 | 167 | 44099.41 | [29 empty] | základní |  | 0 | 0.20469 | 34.1832 | 0 | 0 | 4 | K | 2 |  |  |  | ROZPOCET | 44099.41 | 0 | 0 | 0 | 0 | 1 | 44099.41 | 4 | 1970770463
| PP |  | Trativody z drenážních trubek pro liniové stavby a komunikace se zřízením štěrkového lože pod trubky a s jejich obsypem v otevřeném výkopu trubka korugovaná sendvičová PE-HD SN 4 perforace 220° DN 100 | [52 empty] | PP | 2
| P |  | Poznámka k položce: viz TZ př. č. D.1.1.01.1, situace C3 a v.č. D.1.1.01.2 až 11 | [52 empty] | P | 2
| VV |  | 167 |  | 167 | [5 empty] | -0.22 | 166,78-167 | [43 empty] | VV | 2 | 2 | True | 1 | ROZPOCET
| D | 4 | Vodorovné konstrukce |  |  |  | 31352.94 |  |  | 0 |  | -27.72 |  | 31380.67 |  | 0 |  | 31352.94 | [31 empty] | 0 |  | 0.4898 |  | 0 | 1 | D | 1 |  |  |  | ROZPOCET | [6 empty] | 31352.94
26 | K | 451573111 | Lože pod potrubí otevřený výkop z písku fr 0-4mm | m3 | 17.535 | 1200.1717 | 21045.01 | CS ÚRS 2020 02 | 0 | 0 | -0.0231 | -27.72 | 17.5581 | 21072.74 | 0 | 0 | 17.535 | 21045.01 | [29 empty] | základní |  | 0 | 0 | 0 | 0 | 0 | 4 | K | 2 |  |  |  | ROZPOCET | 21045.01 | 0 | 0 | 0 | 0 | 1 | 21045.01 | 4 | -1586612543
| PP |  | Lože pod potrubí, stoky a drobné objekty v otevřeném výkopu z písku a štěrkopísku do 63 mm | [52 empty] | PP | 2
| P |  | Poznámka k položce: viz TZ př. č. D.1.1.01.1, situace C3 a v.č. D.1.1.01.2 až 11 | [52 empty] | P | 2
| VV |  | "DN250" 167*1,05*0,1 |  | 17.535 | [5 empty] | 17.5119 | 166,78*1,05*0,1 | [43 empty] | VV | 2 | 2 | True | 1 | ROZPOCET
-0.0231
27 | K | 451573111,1 | Lože pod potrubí otevřený výkop ze štěrkopísku | m3 | 2.5 | 1200.1717 | 3000.43 |  | 0 | 0 |  | 0 | 2.5 | 3000.43 | 0 | 0 | 2.5 | 3000.43 | [29 empty] | základní |  | 0 | 0 | 0 | 0 | 0 | 4 | K | 2 |  |  |  | ROZPOCET | 3000.43 | 0 | 0 | 0 | 0 | 1 | 3000.43 | 4 | 1899712747
| PP |  | Lože pod potrubí, stoky a drobné objekty v otevřeném výkopu z písku a štěrkopísku do 63 mm | [52 empty] | PP | 2
| P |  | Poznámka k položce: viz TZ př. č. D.1.1.01.1, situace C3 a v.č. D.1.1.01.2 až 11 | [52 empty] | P | 2
| VV |  | prefa šachty DN1000 | [52 empty] | VV | 2 | 1 | True | 0 | ROZPOCET
| VV |  | 2,5*2,5*0,1*4 |  | 2.5 | [50 empty] | VV | 2 | 2 | True | 1 | ROZPOCET
28 | K | 452112111 | Osazení betonových prstenců nebo rámů v do 100 mm | kus | 8 | 136.1125 | 1088.9 | CS ÚRS 2020 02 | 0 | 0 |  | 0 | 8 | 1088.9 | 0 | 0 | 8 | 1088.9 | [29 empty] | základní |  | 0 | 0.0066 | 0.0528 | 0 | 0 | 4 | K | 2 |  |  |  | ROZPOCET | 1088.9 | 0 | 0 | 0 | 0 | 1 | 1088.9 | 4 | -1281798539
| PP |  | Osazení betonových dílců prstenců nebo rámů pod poklopy a mříže, výšky do 100 mm | [52 empty] | PP | 2
| P |  | Poznámka k položce: viz TZ př. č. D.1.1.01.1, situace C3 a v.č. D.1.1.01.2 až 11 | [52 empty] | P | 2
| VV |  | 2+3+3 |  | 8 | [50 empty] | VV | 2 | 2 | True | 1 | ROZPOCET
29 | M | 59224185 | prstenec šachtový vyrovnávací betonový 625x120x60mm | kus | 2 | 244.3817 | 488.76 | CS ÚRS 2020 02 | 0 | 0 |  | 0 | 2 | 488.76 | 0 | 0 | 2 | 488.76 | [29 empty] | základní |  | 0 | 0.04 | 0.08 | 0 | 0 | 8 | M | 2 |  |  |  | ROZPOCET | 488.76 | 0 | 0 | 0 | 0 | 1 | 488.76 | 4 | 18172598
| PP |  | prstenec šachtový vyrovnávací betonový 625x120x60mm | [52 empty] | PP | 2
30 | M | 59224176 | prstenec šachtový vyrovnávací betonový 625x120x80mm | kus | 3 | 292.6897 | 878.07 | CS ÚRS 2020 02 | 0 | 0 |  | 0 | 3 | 878.07 | 0 | 0 | 3 | 878.07 | [29 empty] | základní |  | 0 | 0.051 | 0.153 | 0 | 0 | 8 | M | 2 |  |  |  | ROZPOCET | 878.07 | 0 | 0 | 0 | 0 | 1 | 878.07 | 4 | -92605696
| PP |  | prstenec šachtový vyrovnávací betonový 625x120x80mm | [52 empty] | PP | 2
31 | M | 59224187 | prstenec šachtový vyrovnávací betonový 625x120x100mm | kus | 3 | 314.4756 | 943.43 | CS ÚRS 2020 02 | 0 | 0 |  | 0 | 3 | 943.43 | 0 | 0 | 3 | 943.43 | [29 empty] | základní |  | 0 | 0.068 | 0.204 | 0 | 0 | 8 | M | 2 |  |  |  | ROZPOCET | 943.43 | 0 | 0 | 0 | 0 | 1 | 943.43 | 4 | 1741574650
| PP |  | prstenec šachtový vyrovnávací betonový 625x120x100mm | [52 empty] | PP | 2
32 | K | 452311141 | Podkladní desky z betonu prostého tř. C 16/20 otevřený výkop X0 | m3 | 1.35 | 2895.0661 | 3908.34 | CS ÚRS 2020 02 | 0 | 0 |  | 0 | 1.35 | 3908.34 | 0 | 0 | 1.35 | 3908.34 | [29 empty] | základní |  | 0 | 0 | 0 | 0 | 0 | 4 | K | 2 |  |  |  | ROZPOCET | 3908.34 | 0 | 0 | 0 | 0 | 1 | 3908.34 | 4 | 1364637863
| PP |  | Podkladní a zajišťovací konstrukce z betonu prostého v otevřeném výkopu desky pod potrubí, stoky a drobné objekty z betonu tř. C 16/20 | [52 empty] | PP | 2
| P |  | Poznámka k položce: viz TZ př. č. D.1.1.01.1, situace C3 a v.č. D.1.1.01.2 až 11 | [52 empty] | P | 2
| VV |  | prefa šachty DN1000 | [52 empty] | VV | 2 | 1 | True | 0 | ROZPOCET
| VV |  | 1,5*1,5*0,15*4 |  | 1.35 | [50 empty] | VV | 2 | 2 | True | 1 | ROZPOCET
| D | 5 | Komunikace pozemní |  |  |  | 447842.81 |  |  | 0 |  | -572.72 |  | 448415.54 |  | 0 |  | 447842.81 | [31 empty] | 0 |  | 0 |  | 0 | 1 | D | 1 |  |  |  | ROZPOCET | [6 empty] | 447842.81
33 | K | 564251111 | Podklad nebo podsyp ze štěrkopísku ŠP tl 150 mm fr 0-32mm | m2 | 193.17 | 130.9562 | 25296.8 | CS ÚRS 2020 02 | 0 | 0 | -0.231 | -30.25 | 193.401 | 25327.06 | 0 | 0 | 193.17 | 25296.8 | [29 empty] | základní |  | 0 | 0 | 0 | 0 | 0 | 4 | K | 2 |  |  |  | ROZPOCET | 25296.8 | 0 | 0 | 0 | 0 | 1 | 25296.8 | 4 | -1736200566
| PP |  | Podklad nebo podsyp ze štěrkopísku ŠP s rozprostřením, vlhčením a zhutněním, po zhutnění tl. 150 mm | [52 empty] | PP | 2
34 | K | 564861111 | Podklad ze štěrkodrtě ŠD tl 200 mm frakce 0-32 mm | m2 | 193.17 | 200.2082 | 38674.23 | CS ÚRS 2020 02 | 0 | 0 | -0.231 | -46.25 | 193.401 | 38720.47 | 0 | 0 | 193.17 | 38674.23 | [29 empty] | základní |  | 0 | 0 | 0 | 0 | 0 | 4 | K | 2 |  |  |  | ROZPOCET | 38674.23 | 0 | 0 | 0 | 0 | 1 | 38674.23 | 4 | -1396389748
| PP |  | Podklad ze štěrkodrti ŠD s rozprostřením a zhutněním, po zhutnění tl. 200 mm | [52 empty] | PP | 2
35 | K | 573111112 | Postřik živičný infiltrační s posypem z asfaltu množství 1 kg/m2 | m2 | 193.17 | 40.8787 | 7896.55 | CS ÚRS 2020 02 | 0 | 0 | -0.231 | -9.44 | 193.401 | 7905.99 | 0 | 0 | 193.17 | 7896.55 | [29 empty] | základní |  | 0 | 0 | 0 | 0 | 0 | 4 | K | 2 |  |  |  | ROZPOCET | 7896.55 | 0 | 0 | 0 | 0 | 1 | 7896.55 | 4 | 2131222578
| PP |  | Postřik infiltrační PI z asfaltu silničního s posypem kamenivem, v množství 1,00 kg/m2 | [52 empty] | PP | 2
36 | K | 565135111 | Asfaltový beton vrstva podkladní ACP 16 (obalované kamenivo OKS) tl 50 mm š do 3 m | m2 | 193.17 | 362.6786 | 70058.62 | CS ÚRS 2020 02 | 0 | 0 | -0.231 | -83.78 | 193.401 | 70142.4 | 0 | 0 | 193.17 | 70058.62 | [29 empty] | základní |  | 0 | 0 | 0 | 0 | 0 | 4 | K | 2 |  |  |  | ROZPOCET | 70058.62 | 0 | 0 | 0 | 0 | 1 | 70058.62 | 4 | 640774089
| PP |  | Asfaltový beton vrstva podkladní ACP 16 (obalované kamenivo střednězrnné - OKS) s rozprostřením a zhutněním v pruhu šířky přes 1,5 do 3 m, po zhutnění tl. 50 mm | [52 empty] | PP | 2
| P |  | Poznámka k položce: viz TZ př. č. D.1.1.01.1, situace C3 a v.č. D.1.1.01.2 až 11, v.č. D.1.1.01.1.4 podélný profil | [52 empty] | P | 2
| VV |  | viz odstranění živičného podkladu | [52 empty] | VV | 2 | 1 | True | 0 | ROZPOCET
| VV |  | 193,17 |  | 193.17 | [50 empty] | VV | 2 | 2 | True | 1 | ROZPOCET
37 | K | 573211109 | Postřik živičný spojovací z asfaltu v množství 0,50 kg/m2 | m2 | 751.5 | 18.1057 | 13606.43 | CS ÚRS 2020 02 | 0 | 0 | -0.99 | -17.92 | 752.49 | 13624.36 | 0 | 0 | 751.5 | 13606.43 | [29 empty] | základní |  | 0 | 0 | 0 | 0 | 0 | 4 | K | 2 |  |  |  | ROZPOCET | 13606.43 | 0 | 0 | 0 | 0 | 1 | 13606.43 | 4 | -1872820257
| PP |  | Postřik spojovací PS bez posypu kamenivem z asfaltu silničního, v množství 0,50 kg/m2 | [52 empty] | PP | 2
38 | K | 577144131 | Asfaltový beton vrstva obrusná ACO 11 (ABS) tř. I tl 50 mm š do 3 m z modifikovaného asfaltu | m2 | 751.5 | 388.969 | 292310.18 | CS ÚRS 2020 02 | 0 | 0 | -0.99 | -385.08 | 752.49 | 292695.26 | 0 | 0 | 751.5 | 292310.18 | [29 empty] | základní |  | 0 | 0 | 0 | 0 | 0 | 4 | K | 2 |  |  |  | ROZPOCET | 292310.18 | 0 | 0 | 0 | 0 | 1 | 292310.18 | 4 | -1049710150
| PP |  | Asfaltový beton vrstva obrusná ACO 11 (ABS) s rozprostřením a se zhutněním z modifikovaného asfaltu v pruhu šířky přes do 1,5 do 3 m, po zhutnění tl. 50 mm | [52 empty] | PP | 2
| P |  | Poznámka k položce: viz TZ př. č. D.1.1.01.1, situace C3 a v.č. D.1.1.01.2 až 11, v.č. D.1.1.01.1.4 podélný profil | [52 empty] | P | 2
| VV |  | viz frézování | [52 empty] | VV | 2 | 1 | True | 0 | ROZPOCET
| VV |  | 751,5 |  | 751.5 | [50 empty] | VV | 2 | 2 | True | 1 | ROZPOCET
| D | 8 | Trubní vedení |  |  |  | 291069.92 |  |  | 0 |  | -207.2 |  | 291277.12 |  | 0 |  | 291069.92 | [31 empty] | 0 |  | 20.63 |  | 0 | 1 | D | 1 |  |  |  | ROZPOCET | [6 empty] | 291069.92
39 | K | 871365241 | Kanalizační potrubí z tvrdého PVC vícevrstvé tuhost třídy SN12 DN 250 | m | 167 | 850.7895 | 142081.85 | CS ÚRS 2020 02 | 0 | 0 | -0.22 | -187.17 | 167.22 | 142269.03 | 0 | 0 | 167 | 142081.85 | [29 empty] | základní |  | 0 | 0.01323 | 2.2094 | 0 | 0 | 4 | K | 2 |  |  |  | ROZPOCET | 142081.85 | 0 | 0 | 0 | 0 | 1 | 142081.85 | 4 | 1146565761
| PP |  | Kanalizační potrubí z tvrdého PVC v otevřeném výkopu ve sklonu do 20 %, hladkého plnostěnného vícevrstvého, tuhost třídy SN 12 DN 250 | [52 empty] | PP | 2
| P |  | Poznámka k položce: viz TZ př. č. D.1.1.01.1, situace C3 a v.č. D.1.1.01.2 až 11, v.č. D.1.1.01.1.4 podélný profil | [52 empty] | P | 2
| VV |  | "stoka A3" 167 |  | 167 | [5 empty] | -0.22 | 166,78-167 | [43 empty] | VV | 2 | 2 | True | 1 | ROZPOCET
40 | K | 877365221 | Montáž tvarovek z tvrdého PVC-systém KG nebo z polypropylenu-systém KG 2000 dvouosé DN 250 | kus | 10 | 428.9386 | 4289.39 | CS ÚRS 2020 02 | 0 | 0 |  | 0 | 10 | 4289.39 | 0 | 0 | 10 | 4289.39 | [29 empty] | základní |  | 0 | 2e-05 | 0.0002 | 0 | 0 | 4 | K | 2 |  |  |  | ROZPOCET | 4289.39 | 0 | 0 | 0 | 0 | 1 | 4289.39 | 4 | 1555134511
| PP |  | Montáž tvarovek na kanalizačním potrubí z trub z plastu z tvrdého PVC nebo z polypropylenu v otevřeném výkopu dvouosých DN 250 | [52 empty] | PP | 2
| P |  | Poznámka k položce: viz TZ př. č. D.1.1.01.1, situace C3 a v.č. D.1.1.01.2 až 11 | [52 empty] | P | 2
| VV |  | "dle výpisu přípojek D11.01.1.12" 10 |  | 10 | [50 empty] | VV | 2 | 2 | True | 1 | ROZPOCET
41 | M | 28611399 | odbočka kanalizační plastová s hrdlem KG 250/150/45° | kus | 10 | 1984.4169 | 19844.17 | CS ÚRS 2020 02 | 0 | 0 |  | 0 | 10 | 19844.17 | 0 | 0 | 10 | 19844.17 | [29 empty] | základní |  | 0 | 0.00426 | 0.0426 | 0 | 0 | 8 | M | 2 |  |  |  | ROZPOCET | 19844.17 | 0 | 0 | 0 | 0 | 1 | 19844.17 | 4 | 1528744244
| PP |  | odbočka kanalizační plastová s hrdlem KG 250/150/45° | [52 empty] | PP | 2
42 | K | 892,1-R | Kamerová zkouška kanalizačního potrubí, vč. vyhotovení záznamu o zkoušce | m | 167 | 42.6247 | 7118.33 |  | 0 | 0 | -0.22 | -9.38 | 167.22 | 7127.7 | 0 | 0 | 167 | 7118.33 | [29 empty] | základní |  | 0 | 0 | 0 | 0 | 0 | 4 | K | 2 |  |  |  | ROZPOCET | 7118.33 | 0 | 0 | 0 | 0 | 1 | 7118.33 | 4 | -1866137243
| PP |  | Kamerová zkouška kanalizačního potrubí, vč. vyhotovení záznamu o zkoušce | [7 empty] | -0.22 | 166,78-167 | [43 empty] | PP | 2
43 | K | 892,2-R | Vyhodnocení kamerových zkoušek | m | 167 | 18.9443 | 3163.7 |  | 0 | 0 | -0.22 | -4.17 | 167.22 | 3167.87 | 0 | 0 | 167 | 3163.7 | [29 empty] | základní |  | 0 | 0 | 0 | 0 | 0 | 4 | K | 2 |  |  |  | ROZPOCET | 3163.7 | 0 | 0 | 0 | 0 | 1 | 3163.7 | 4 | 1474103308
| PP |  | Vyhodnocení kamerových zkoušek | [52 empty] | PP | 2
| P |  | Poznámka k položce: jedná o vyhodnocení kamerové prohlídky provozovatelem stokové sítě | [52 empty] | P | 2
44 | K | 892362121 | Tlaková zkouška potrubí DN 250 těsnícím vakem ucpávkovým | úsek | 4 | 933.2247 | 3732.9 | CS ÚRS 2020 02 | 0 | 0 |  | 0 | 4 | 3732.9 | 0 | 0 | 4 | 3732.9 | [29 empty] | základní |  | 0 | 0.00031 | 0.00124 | 0 | 0 | 4 | K | 2 |  |  |  | ROZPOCET | 3732.9 | 0 | 0 | 0 | 0 | 1 | 3732.9 | 4 | -1697196029
| PP |  | Tlakové zkoušky těsnícími vaky ucpávkovými DN 250 | [52 empty] | PP | 2
| P |  | Poznámka k položce: zkouška bude porvedena vzduchem | [52 empty] | P | 2
| VV |  | dle počtu šachet | [52 empty] | VV | 2 | 1 | True | 0 | ROZPOCET
| VV |  | 4 |  | 4 | [50 empty] | VV | 2 | 2 | True | 1 | ROZPOCET
45 | K | 892381111 | Tlaková zkouška potrubí DN 250, DN 300 nebo 350, vč. šachet | m | 167 | 29.4534 | 4918.72 | CS ÚRS 2020 02 | 0 | 0 | -0.22 | -6.48 | 167.22 | 4925.2 | 0 | 0 | 167 | 4918.72 | [29 empty] | základní |  | 0 | 0 | 0 | 0 | 0 | 4 | K | 2 |  |  |  | ROZPOCET | 4918.72 | 0 | 0 | 0 | 0 | 1 | 4918.72 | 4 | -1054582076
| PP |  | Tlakové zkoušky na potrubí DN 250, 300 nebo 350 | [52 empty] | PP | 2
| P |  | Poznámka k položce: zkouška bude porvedena vzduchem | [7 empty] | -0.22 | 166,78-167 | [43 empty] | P | 2
46 | K | 894411311 | Osazení betonových nebo železobetonových dílců pro šachty skruží rovných | kus | 11 | 867.6587 | 9544.25 | CS ÚRS 2020 02 | 0 | 0 |  | 0 | 11 | 9544.25 | 0 | 0 | 11 | 9544.25 | [29 empty] | základní |  | 0 | 0.01019 | 0.11209 | 0 | 0 | 4 | K | 2 |  |  |  | ROZPOCET | 9544.25 | 0 | 0 | 0 | 0 | 1 | 9544.25 | 4 | 575462949
| PP |  | Osazení betonových nebo železobetonových dílců pro šachty skruží rovných | [52 empty] | PP | 2
| P |  | Poznámka k položce: viz TZ př. č. D.1.1.01.1, situace C3 a v.č. D.1.1.01.2 až 11 | [52 empty] | P | 2
| VV |  | 3+3+5 |  | 11 | [50 empty] | VV | 2 | 2 | True | 1 | ROZPOCET
47 | M | 59224160 | skruž kanalizační s ocelovými stupadly 100x25x12cm, vč. povrchové úpravy | kus | 3 | 1250.3247 | 3750.97 | CS ÚRS 2020 02 | 0 | 0 |  | 0 | 3 | 3750.97 | 0 | 0 | 3 | 3750.97 | [29 empty] | základní |  | 0 | 0.254 | 0.762 | 0 | 0 | 8 | M | 2 |  |  |  | ROZPOCET | 3750.97 | 0 | 0 | 0 | 0 | 1 | 3750.97 | 4 | 1313401865
| PP |  | skruž kanalizační s ocelovými stupadly 100x25x12cm | [52 empty] | PP | 2
48 | M | 59224161 | skruž kanalizační s ocelovými stupadly 100x50x12cm, vč. povrchové úpravy | kus | 3 | 2008.0973 | 6024.29 | CS ÚRS 2020 02 | 0 | 0 |  | 0 | 3 | 6024.29 | 0 | 0 | 3 | 6024.29 | [29 empty] | základní |  | 0 | 0.506 | 1.518 | 0 | 0 | 8 | M | 2 |  |  |  | ROZPOCET | 6024.29 | 0 | 0 | 0 | 0 | 1 | 6024.29 | 4 | 1542930590
| PP |  | skruž kanalizační s ocelovými stupadly 100x50x12cm | [52 empty] | PP | 2
49 | M | 59224162 | skruž kanalizační s ocelovými stupadly 100x100x12cm, vč. povrchové úpravy | kus | 5 | 2661.6761 | 13308.38 | CS ÚRS 2020 02 | 0 | 0 |  | 0 | 5 | 13308.38 | 0 | 0 | 5 | 13308.38 | [29 empty] | základní |  | 0 | 1.013 | 5.065 | 0 | 0 | 8 | M | 2 |  |  |  | ROZPOCET | 13308.38 | 0 | 0 | 0 | 0 | 1 | 13308.38 | 4 | -1349149610
| PP |  | skruž kanalizační s ocelovými stupadly 100x100x12cm | [52 empty] | PP | 2
50 | K | 894412411 | Osazení betonových nebo železobetonových dílců pro šachty skruží přechodových | kus | 4 | 900.0608 | 3600.24 | CS ÚRS 2020 02 | 0 | 0 |  | 0 | 4 | 3600.24 | 0 | 0 | 4 | 3600.24 | [29 empty] | základní |  | 0 | 0.01248 | 0.04992 | 0 | 0 | 4 | K | 2 |  |  |  | ROZPOCET | 3600.24 | 0 | 0 | 0 | 0 | 1 | 3600.24 | 4 | 2085878090
| PP |  | Osazení betonových nebo železobetonových dílců pro šachty skruží přechodových | [52 empty] | PP | 2
| P |  | Poznámka k položce: viz TZ př. č. D.1.1.01.1, situace C3 a v.č. D.1.1.01.2 až 11 | [52 empty] | P | 2
| VV |  | 4 |  | 4 | [50 empty] | VV | 2 | 2 | True | 1 | ROZPOCET
51 | M | 59224168 | skruž betonová přechodová 62,5/100x60x12cm, stupadla poplastovaná kapsová | kus | 4 | 2453.2887 | 9813.15 | CS ÚRS 2020 02 | 0 | 0 |  | 0 | 4 | 9813.15 | 0 | 0 | 4 | 9813.15 | [29 empty] | základní |  | 0 | 0.548 | 2.192 | 0 | 0 | 8 | M | 2 |  |  |  | ROZPOCET | 9813.15 | 0 | 0 | 0 | 0 | 1 | 9813.15 | 4 | -895740027
| PP |  | skruž betonová přechodová 62,5/100x60x12cm, stupadla poplastovaná kapsová | [52 empty] | PP | 2
52 | K | 894414111 | Osazení betonových nebo železobetonových dílců pro šachty skruží základových (dno) | kus | 4 | 1039.9594 | 4159.84 | CS ÚRS 2020 02 | 0 | 0 |  | 0 | 4 | 4159.84 | 0 | 0 | 4 | 4159.84 | [29 empty] | základní |  | 0 | 0.02854 | 0.11416 | 0 | 0 | 4 | K | 2 |  |  |  | ROZPOCET | 4159.84 | 0 | 0 | 0 | 0 | 1 | 4159.84 | 4 | -1536710959
| PP |  | Osazení betonových nebo železobetonových dílců pro šachty skruží základových (dno) | [52 empty] | PP | 2
| P |  | Poznámka k položce: viz TZ př. č. D.1.1.01.1, situace C3 a v.č. D.1.1.01.2 až 11 | [52 empty] | P | 2
| VV |  | 4 |  | 4 | [50 empty] | VV | 2 | 2 | True | 1 | ROZPOCET
53 | M | 592,2-R | dno betonové šachty prefabrikované kanalizační DN1000, 250-700, Žlábek ve dně prefabrikované šachty (kyneta) a nástupnice bude provedena z betonu do 1/2 profilu, nástupnice s protiskluzem R11 dle DIN 51 130 | kus | 4 | 9051.3335 | 36205.33 |  | 0 | 0 |  | 0 | 4 | 36205.33 | 0 | 0 | 4 | 36205.33 | [29 empty] | základní |  | 0 | 1.87 | 7.48 | 0 | 0 | 8 | M | 2 |  |  |  | ROZPOCET | 36205.33 | 0 | 0 | 0 | 0 | 1 | 36205.33 | 4 | 96677772
| PP |  | dno betonové šachty prefabrikované kanalizační DN1000, 250-700, Žlábek ve dně prefabrikované šachty (kyneta) a nástupnice bude provedena z betonu do 1/2 profilu, nástupnice s protiskluzem R11 dle DIN 51 130 | [52 empty] | PP | 2
54 | M | 59224348 | těsnění elastomerové pro spojení šachetních dílů DN 1000 | kus | 15 | 182.8126 | 2742.19 | CS ÚRS 2020 02 | 0 | 0 |  | 0 | 15 | 2742.19 | 0 | 0 | 15 | 2742.19 | [29 empty] | základní |  | 0 | 0.002 | 0.03 | 0 | 0 | 8 | M | 2 |  |  |  | ROZPOCET | 2742.19 | 0 | 0 | 0 | 0 | 1 | 2742.19 | 4 | -1121561707
| PP |  | těsnění elastomerové pro spojení šachetních dílů DN 1000 | [52 empty] | PP | 2
55 | K | 899104112 | Osazení poklopů litinových nebo ocelových včetně rámů pro třídu zatížení D400, E600 | kus | 4 | 1019.8833 | 4079.53 | CS ÚRS 2020 02 | 0 | 0 |  | 0 | 4 | 4079.53 | 0 | 0 | 4 | 4079.53 | [29 empty] | základní |  | 0 | 0.21734 | 0.86936 | 0 | 0 | 4 | K | 2 |  |  |  | ROZPOCET | 4079.53 | 0 | 0 | 0 | 0 | 1 | 4079.53 | 4 | 949721745
| PP |  | Osazení poklopů litinových a ocelových včetně rámů pro třídu zatížení D400, E600 | [52 empty] | PP | 2
| P |  | Poznámka k položce: viz TZ př. č. D.1.1.01.1, situace C3 a v.č. D.1.1.01.2 až 11 | [52 empty] | P | 2
| VV |  | 3+1 |  | 4 | [50 empty] | VV | 2 | 2 | True | 1 | ROZPOCET
56 | M | 552,1-R | poklop na vstupní šachtu litinový s betonovou výplní pro zatížení D400 bez odvětrání | kus | 3 | 3125.8118 | 9377.44 |  | 0 | 0 |  | 0 | 3 | 9377.44 | 0 | 0 | 3 | 9377.44 | [29 empty] | základní |  | 0 | 0.046 | 0.138 | 0 | 0 | 8 | M | 2 |  |  |  | ROZPOCET | 9377.44 | 0 | 0 | 0 | 0 | 1 | 9377.44 | 4 | 860519257
| PP |  | poklop na vstupní šachtu litinový s betonovou výplní pro zatížení D400 bez odvětrání | [52 empty] | PP | 2
57 | M | 552,2-R | poklop na vstupní šachtu litinový s betonovou výplní pro zatížení D400 s odvětráním | kus | 1 | 3315.255 | 3315.25 |  | 0 | 0 |  | 0 | 1 | 3315.25 | 0 | 0 | 1 | 3315.25 | [29 empty] | základní |  | 0 | 0.046 | 0.046 | 0 | 0 | 8 | M | 2 |  |  |  | ROZPOCET | 3315.25 | 0 | 0 | 0 | 0 | 1 | 3315.25 | 4 | 1585391521
| PP |  | poklop na vstupní šachtu litinový s betonovou výplní pro zatížení D400 s odvětráním | [52 empty] | PP | 2
| D | 9 | Ostatní konstrukce a práce, bourání |  |  |  | 11295.16 |  |  | 0 |  | 0 |  | 11295.16 |  | 0 |  | 11295.16 | [31 empty] | 0 |  | 0.00081 |  | 0 | 1 | D | 1 |  |  |  | ROZPOCET | [6 empty] | 11295.16
58 | K | 919121121 | Těsnění spár zálivkou za studena pro komůrky š 15 mm hl 25 mm s těsnicím profilem | m | 9 | 118.3591 | 1065.23 | CS ÚRS 2020 02 | 0 | 0 |  | 0 | 9 | 1065.23 | 0 | 0 | 9 | 1065.23 | [29 empty] | základní |  | 0 | 9e-05 | 0.00081 | 0 | 0 | 4 | K | 2 |  |  |  | ROZPOCET | 1065.23 | 0 | 0 | 0 | 0 | 1 | 1065.23 | 4 | 534646106
| PP |  | Utěsnění dilatačních spár zálivkou za studena v cementobetonovém nebo živičném krytu včetně adhezního nátěru s těsnicím profilem pod zálivkou, pro komůrky šířky 15 mm, hloubky 25 mm | [52 empty] | PP | 2
| P |  | Poznámka k položce: viz TZ př. č. D.1.1.01.1, situace C3 a v.č. D.1.1.01.2 až 11 | [52 empty] | P | 2
| VV |  | napojení na stávající komunikace | [52 empty] | VV | 2 | 1 | True | 0 | ROZPOCET
| VV |  | 4,5*2 |  | 9 | [50 empty] | VV | 2 | 2 | True | 1 | ROZPOCET
59 | K | 980,2-R | Kontrolní zkoušky zhutnění zásypu rýhy | ks | 6 | 1704.9883 | 10229.93 |  | 0 | 0 |  | 0 | 6 | 10229.93 | 0 | 0 | 6 | 10229.93 | [29 empty] | základní |  | 0 | 0 | 0 | 0 | 0 | 4 | K | 2 |  |  |  | ROZPOCET | 10229.93 | 0 | 0 | 0 | 0 | 1 | 10229.93 | 4 | 101297473
| PP |  | Kontrolní zkoušky zhutnění zásypů rýhy se budou provádět po vzdálenostech á 30 m. Požadované hodnoty zemní pláně Edef2 = 60 Mpa a pod konstručními vrstvami 120 MPa dle TP 146 Kat. list 2 | [52 empty] | PP | 2
| P |  | Poznámka k položce: viz TZ př. č. D.1.1.1 | [52 empty] | P | 2
| VV |  | Zkoušky budou prováděny lehkou dynamickou deskou | [52 empty] | VV | 2 | 1 | True | 0 | ROZPOCET
| VV |  | 6 |  | 6 | [50 empty] | VV | 2 | 2 | True | 1 | ROZPOCET
| D | 997 | Přesun sutě |  |  |  | 130273.74 |  |  | 0 |  | -130.27 |  | 130404.02 |  | 0 |  | 130273.74 | [31 empty] | 0 |  | 0 |  | 0 | 1 | D | 1 |  |  |  | ROZPOCET | [6 empty] | 130273.74
60 | K | 997221551 | Vodorovná doprava suti ze sypkých materiálů do 1 km | t | 329.43 | 40.4774 | 13334.47 | CS ÚRS 2020 02 | 0 | 0 | -0.32943 | -13.33 | 329.7594 | 13347.8 | 0 | 0 | 329.43 | 13334.47 | [29 empty] | základní |  | 0 | 0 | 0 | 0 | 0 | 4 | K | 2 |  |  |  | ROZPOCET | 13334.47 | 0 | 0 | 0 | 0 | 1 | 13334.47 | 4 | -1707344347
| PP |  | Vodorovná doprava suti bez naložení, ale se složením a s hrubým urovnáním ze sypkých materiálů, na vzdálenost do 1 km | [52 empty] | PP | 2
| VV |  | "kamenivo" 112,038+112,038 |  | 224.076 | [5 empty] | 329.1006 | 0,999*329,43 | [43 empty] | VV | 2 | 2 | True | 0 | ROZPOCET
| VV |  | "asfalt" 18,931+86,423 |  | 105.354 | [5 empty] | -0.32943 | [44 empty] | VV | 2 | 2 | True | 0 | ROZPOCET
| VV |  | Součet |  | 329.43 | [50 empty] | VV | 2 | 4 | True | 1 | ROZPOCET
61 | K | 997221559 | Příplatek ZKD 1 km u vodorovné dopravy suti ze sypkých materiálů | t | 4612.02 | 3.1192 | 14385.97 | CS ÚRS 2020 02 | 0 | 0 | -4.612 | -14.39 | 4616.632 | 14400.36 | 0 | 0 | 4612.02 | 14385.97 | [29 empty] | základní |  | 0 | 0 | 0 | 0 | 0 | 4 | K | 2 |  |  |  | ROZPOCET | 14385.97 | 0 | 0 | 0 | 0 | 1 | 14385.97 | 4 | 107822234
| PP |  | Vodorovná doprava suti bez naložení, ale se složením a s hrubým urovnáním Příplatek k ceně za každý další i započatý 1 km přes 1 km | [52 empty] | PP | 2
| VV |  | "kamenivo" 112,038+112,038 |  | 224.076 | [5 empty] | 4607.408 | 0,999*4612,02 | [43 empty] | VV | 2 | 2 | True | 0 | ROZPOCET
| VV |  | "asfalt" 18,931+86,423 |  | 105.354 | [5 empty] | -4.612 | [44 empty] | VV | 2 | 2 | True | 0 | ROZPOCET
| VV |  | Součet |  | 329.43 | [50 empty] | VV | 2 | 4 | True | 1 | ROZPOCET
| VV |  | 329,43*14 'Přepočtené koeficientem množství |  | 4612.02 | [50 empty] | VV | 2 | 2 | False | 1 | ROZPOCET
62 | K | 997221611 | Nakládání suti na dopravní prostředky pro vodorovnou dopravu | t | 329.43 | 155.9832 | 51385.55 | CS ÚRS 2020 02 | 0 | 0 | -0.32943 | -51.39 | 329.7594 | 51436.94 | 0 | 0 | 329.43 | 51385.55 | [29 empty] | základní |  | 0 | 0 | 0 | 0 | 0 | 4 | K | 2 |  |  |  | ROZPOCET | 51385.55 | 0 | 0 | 0 | 0 | 1 | 51385.55 | 4 | -1484168037
| PP |  | Nakládání na dopravní prostředky pro vodorovnou dopravu suti | [52 empty] | PP | 2
63 | K | 997221873 | Poplatek za uložení stavebního odpadu na recyklační skládce (skládkovné) zeminy a kamení zatříděného do Katalogu odpadů pod kódem 17 05 04 | t | 224.076 | 110.6456 | 24793.02 | CS ÚRS 2020 02 | 0 | 0 | -0.22408 | -24.79 | 224.3001 | 24817.81 | 0 | 0 | 224.076 | 24793.02 | [29 empty] | základní |  | 0 | 0 | 0 | 0 | 0 | 4 | K | 2 |  |  |  | ROZPOCET | 24793.02 | 0 | 0 | 0 | 0 | 1 | 24793.02 | 4 | 244868275
| PP |  | Poplatek za uložení stavebního odpadu na recyklační skládce (skládkovné) zeminy a kamení zatříděného do Katalogu odpadů pod kódem 17 05 04 | [52 empty] | PP | 2
| VV |  | "kamenivo" 112,038+112,038 |  | 224.076 | [5 empty] | 223.8519 | 0,999*224,076 | [43 empty] | VV | 2 | 2 | True | 1 | ROZPOCET
-0.22408
64 | K | 997221875 | Poplatek za uložení stavebního odpadu na recyklační skládce (skládkovné) asfaltového bez obsahu dehtu zatříděného do Katalogu odpadů pod kódem 17 03 02 | t | 105.354 | 250.3439 | 26374.73 | CS ÚRS 2020 02 | 0 | 0 | -0.10535 | -26.37 | 105.4594 | 26401.11 | 0 | 0 | 105.354 | 26374.73 | [29 empty] | základní |  | 0 | 0 | 0 | 0 | 0 | 4 | K | 2 |  |  |  | ROZPOCET | 26374.73 | 0 | 0 | 0 | 0 | 1 | 26374.73 | 4 | 1982374320
| PP |  | Poplatek za uložení stavebního odpadu na recyklační skládce (skládkovné) asfaltového bez obsahu dehtu zatříděného do Katalogu odpadů pod kódem 17 03 02 | [52 empty] | PP | 2
| VV |  | "asfalt" 18,931+86,423 |  | 105.354 | [5 empty] | 105.2486 | 0,999*105,354 | [43 empty] | VV | 2 | 2 | True | 1 | ROZPOCET
-0.10535
| D | 998 | Přesun hmot |  |  |  | 50893.94 |  |  | 0 |  | -50.89 |  | 50944.84 |  | 0 |  | 50893.94 | [31 empty] | 0 |  | 0 |  | 0 | 1 | D | 1 |  |  |  | ROZPOCET | [6 empty] | 50893.94
65 | K | 998276101 | Přesun hmot pro trubní vedení z trub z plastických hmot otevřený výkop | t | 56.25 | 904.7812 | 50893.94 | CS ÚRS 2020 02 | 0 | 0 | -0.05625 | -50.89 | 56.3062 | 50944.84 | 0 | 0 | 56.25 | 50893.94 | [29 empty] | základní |  | 0 | 0 | 0 | 0 | 0 | 4 | K | 2 |  |  |  | ROZPOCET | 50893.94 | 0 | 0 | 0 | 0 | 1 | 50893.94 | 4 | -1033068827
| PP |  | Přesun hmot pro trubní vedení hloubené z trub z plastických hmot nebo sklolaminátových pro vodovody nebo kanalizace v otevřeném výkopu dopravní vzdálenost do 15 m | [7 empty] | 56.1938 | 0,999*56,25 | [43 empty] | PP | 2
| VV |  | odpočet kamenivo | [7 empty] | -0.05625 | [44 empty] | VV | 2 | 1 | True | 0 | ROZPOCET
| VV |  | 1248,886-1192,636 |  | 56.25 | [50 empty] | VV | 2 | 2 | True | 1 | ROZPOCET

## 00005 - DSO 01.1e Stoka A4
[9 empty] | >> skryté sloupce << | [46 empty] | {a2f33613-75d4-4f9e-9546-7dbe74221ec1}
2
| KRYCÍ LIST SOUPISU PRACÍ | [45 empty] | v --- níže se nacházejí doplnkové a pomocné údaje k sestavám --- v | [8 empty] | False
Stavba:
Kanalizace Podlesí - I.Etapa
Objekt:
01 - Kanalizace Podlesí
Soupis:
001 - SO 01 Gravitační kanalizace
Úroveň 4:
00005 - DSO 01.1e Stoka A4
| KSO: |  |  |  |  | CC-CZ: | 22122
| Místo: |  |  |  |  | Datum: | 18. 11. 2020
| CZ-CPV: |  | 45232410-9
| Zadavatel: |  |  |  |  | IČ:
|  | Město Petřvald |  |  |  | DIČ:
| Uchazeč: |  |  |  |  | IČ: | Vyplň údaj
|  | Společnost Podlesí se sídlem Žitenická 871/1, 190 00 Praha 9 |  |  |  | DIČ: | Vyplň údaj
| Projektant: |  |  |  |  | IČ:
|  | Sweco Hydroprojekt a.s., divize Morava |  |  |  | DIČ:
| Zpracovatel: |  |  |  |  | IČ:
DIČ:
Poznámka:
| Cena bez DPH | [5 empty] | 5042597.17
|  |  | Základ daně |  |  | Sazba daně | Výše daně
| DPH | základní | 5042597.17 |  |  | 21% | 1058945.41
|  | snížená | 0 |  |  | 15% | 0
|  | zákl. přenesená | 0 |  |  | 21% | 0
|  | sníž. přenesená | 0 |  |  | 15% | 0
|  | nulová | 0 |  |  | 0% | 0
| Cena s DPH |  |  | v | CZK |  | 6101542.58
| Projektant |  |  | Zpracovatel
| Datum a podpis: |  | Razítko | Datum a podpis: |  |  | Razítko
| Objednavatel |  |  | Uchazeč
| Datum a podpis: |  | Razítko | Datum a podpis: |  |  | Razítko
REKAPITULACE ČLENĚNÍ SOUPISU PRACÍ
Stavba:
Kanalizace Podlesí - I.Etapa
Objekt:
01 - Kanalizace Podlesí
Soupis:
001 - SO 01 Gravitační kanalizace
Úroveň 4:
00005 - DSO 01.1e Stoka A4
Místo: | [5 empty] | Datum: | 18. 11. 2020
Zadavatel: |  |  | Město Petřvald |  |  | Projektant: | Sweco Hydroprojekt a.s., divize Morava
Uchazeč: |  |  | Společnost Podlesí se sídlem Žitenická 871/1, 190 00 Praha 9 |  |  | Zpracovatel:
Kód dílu - Popis | [6 empty] | Cena celkem [CZK]
Náklady ze soupisu prací | [6 empty] | 5042597.17 | [49 empty] | -1
| HSV - Práce a dodávky HSV | [5 empty] | 5042597.17
| 1 - Zemní práce | [5 empty] | 2825642.36
| 2 - Zakládání | [5 empty] | 94193.17
| 4 - Vodorovné konstrukce | [5 empty] | 70656.8
| 5 - Komunikace pozemní | [5 empty] | 962318.61
| 8 - Trubní vedení | [5 empty] | 655017.49
| 9 - Ostatní konstrukce a práce, bourání | [5 empty] | 40587.81
| 997 - Přesun sutě | [5 empty] | 281513.96
| 998 - Přesun hmot | [5 empty] | 112666.97
SOUPIS PROVEDENÝCH PRACÍ
00005 - DSO 01.1e Stoka A4
dle smlouvy o dílo
PČ | Typ | Kód | Popis | MJ | Množství | J.cena [CZK] | Cena celkem [CZK] | Cenová soustava | Soupis provedených prací | [38 empty] | DPH | J. Nh [h] | Nh celkem [h] | J. hmotnost [t] | Hmotnost celkem [t] | J. suť [t] | Suť Celkem [t]
Náklady soupisu celkem |  |  |  | . |  |  | 5042597.17 |  | Soupis za předchozí období |  | Soupis za 07/2022 |  | Zbývá |  | Fakturace za předchozí období |  | Zůstatek předchozího období |  | 11/2021 |  | 12/2021 |  | 01/2022 |  | 02/2022 |  | 03/2022 |  | 04/2022 |  | 05/2022 |  | 06/2022 |  | 07/2022 |  | 08/2022 |  | 09/2022 |  | 10/2022 |  | 11/2022 |  | 12/2022 |  |  |  |  | 0 |  | 2217.7623 |  | 712.6503 |  | D | -1 | [10 empty] | 5042597.17
| D | HSV | Práce a dodávky HSV | . |  |  | 5042597.17 |  | Množství | Cena celkem (Kč) | Množství | Cena celkem (Kč) | Množství | Cena celkem (Kč) | Množství | Cena celkem (Kč) | Množství | Cena celkem (Kč) | Množství | Cena (Kč) | Množství | Cena (Kč) | Množství | Cena (Kč) | Množství | Cena (Kč) | Množství | Cena (Kč) | Množství | Cena (Kč) | Množství | Cena (Kč) | Množství | Cena (Kč) | Množství | Cena (Kč) | Množství | Cena (Kč) | Množství | Cena (Kč) | Množství | Cena (Kč) | Množství | Cena (Kč) | Množství | Cena (Kč) |  |  |  | 0 |  | 2217.7623 |  | 712.6503 | 1 | D | 0 |  |  |  | ROZPOCET | [6 empty] | 5042597.17
|  |  |  | . |  |  | . |  |  | 0 |  | -50056.52 |  | 5092653.74 |  | 0 |  | 5042597.17 |  | 0 |  | 0 |  | 0 |  | 0 |  | 0 |  | 0 |  | 0 |  | 0 |  | 0 |  | 0 |  | 0 |  | 0 |  | 0 |  | 0
| D | 1 | Zemní práce | . |  |  | 2825642.36 |  |  | 0 |  | 1135.53 |  | 2824506.84 |  | 0 |  | 2825642.36 | [31 empty] | 0 |  | 2095.0896 |  | 712.6503 | 1 | D | 1 |  |  |  | ROZPOCET | [6 empty] | 2825642.36
1 | K | 113107224,1 | Odstranění podkladu z kameniva drceného tl 400 mm strojně pl přes 200 m2 - před finálním zapravením | m2 | 419.76 | 68.7672 | 28865.71 |  | 0 | 0 | 0.168 | 11.55 | 419.592 | 28854.16 | 0 | 0 | 419.76 | 28865.71 | [29 empty] | základní |  | 0 | 0 | 0 | 0.58 | 243.4608 | 4 | K | 2 |  |  |  | ROZPOCET | 28865.71 | 0 | 0 | 0 | 0 | 1 | 28865.71 | 4 | -359303775
| PP |  | Odstranění podkladů nebo krytů strojně plochy jednotlivě přes 200 m2 s přemístěním hmot na skládku na vzdálenost do 20 m nebo s naložením na dopravní prostředek z kameniva hrubého drceného, o tl. vrstvy přes 300 do 400 mm | [52 empty] | PP | 2
2 | K | 113107224 | Odstranění podkladu z kameniva drceného tl 400 mm strojně pl přes 200 m2 | m2 | 419.76 | 68.7672 | 28865.71 | CS ÚRS 2020 02 | 0 | 0 | 0.168 | 11.55 | 419.592 | 28854.16 | 0 | 0 | 419.76 | 28865.71 | [29 empty] | základní |  | 0 | 0 | 0 | 0.58 | 243.4608 | 4 | K | 2 |  |  |  | ROZPOCET | 28865.71 | 0 | 0 | 0 | 0 | 1 | 28865.71 | 4 | -4547188
| PP |  | Odstranění podkladů nebo krytů strojně plochy jednotlivě přes 200 m2 s přemístěním hmot na skládku na vzdálenost do 20 m nebo s naložením na dopravní prostředek z kameniva hrubého drceného, o tl. vrstvy přes 300 do 400 mm | [52 empty] | PP | 2
3 | K | 113107241 | Odstranění podkladu živičného tl 50 mm strojně pl přes 200 m2 | m2 | 419.76 | 27.8868 | 11705.77 | CS ÚRS 2020 02 | 0 | 0 | 0.168 | 4.68 | 419.592 | 11701.09 | 0 | 0 | 419.76 | 11705.77 | [29 empty] | základní |  | 0 | 0 | 0 | 0.098 | 41.1365 | 4 | K | 2 |  |  |  | ROZPOCET | 11705.77 | 0 | 0 | 0 | 0 | 1 | 11705.77 | 4 | 366333855
| PP |  | Odstranění podkladů nebo krytů strojně plochy jednotlivě přes 200 m2 s přemístěním hmot na skládku na vzdálenost do 20 m nebo s naložením na dopravní prostředek živičných, o tl. vrstvy do 50 mm | [52 empty] | PP | 2
| P |  | Poznámka k položce: viz TZ př. č. D.1.1.01.1, situace C3 a v.č. D.1.1.01.2 až 11, v.č. D.1.1.01.1.5 podélný profil | [52 empty] | P | 2
| VV |  | nad rýhou | [52 empty] | VV | 2 | 1 | True | 0 | ROZPOCET
| VV |  | 356,7*1,05 |  | 374.535 | [5 empty] | 374.703 | 356,86*1,05 | [43 empty] | VV | 2 | 2 | True | 0 | ROZPOCET
| VV |  | "rozšíření pro šachty DN1000" 2,7*2,7*10-2,7*1,05*10 |  | 44.55 | [5 empty] | 44.55 | [44 empty] | VV | 2 | 2 | True | 0 | ROZPOCET
| VV |  | "rozšíření pro šachty DN600" 1,5*1,5*1-1,5*1,05*1 |  | 0.675 | [5 empty] | 0.675 | [44 empty] | VV | 2 | 2 | True | 0 | ROZPOCET
| VV |  | Součet |  | 419.76 | [5 empty] | 419.928 | [44 empty] | VV | 2 | 4 | True | 1 | ROZPOCET
0.168
4 | K | 113154333 | Frézování živičného krytu tl 50 mm pruh š 2 m pl do 10000 m2 bez překážek v trase | m2 | 1605.15 | 55.3146 | 88788.27 | CS ÚRS 2020 02 | 0 | 0 | 0.72 | 39.83 | 1604.43 | 88748.44 | 0 | 0 | 1605.15 | 88788.27 | [29 empty] | základní |  | 0 | 7e-05 | 0.11236 | 0.115 | 184.5923 | 4 | K | 2 |  |  |  | ROZPOCET | 88788.27 | 0 | 0 | 0 | 0 | 1 | 88788.27 | 4 | 1984668265
| PP |  | Frézování živičného podkladu nebo krytu s naložením na dopravní prostředek plochy přes 1 000 do 10 000 m2 bez překážek v trase pruhu šířky přes 1 m do 2 m, tloušťky vrstvy 50 mm | [52 empty] | PP | 2
| P |  | Poznámka k položce: viz TZ př. č. D.1.1.01.1, situace C3 a v.č. D.1.1.01.2 až 11, v.č. D.1.1.01.1.5 podélný profil | [52 empty] | P | 2
| VV |  | celá šíře | [52 empty] | VV | 2 | 1 | True | 0 | ROZPOCET
| VV |  | 356,7*4,5 |  | 1605.15 | [5 empty] | 1605.87 | 356,86*4,5 | [43 empty] | VV | 2 | 2 | True | 1 | ROZPOCET
0.72
5 | K | 115,1-R | Dodávka + montáž čerpací studny ocel. trouba DN 400, vč. pomocných zemních prací | ks | 1 | 3788.8628 | 3788.86 |  | 0 | 0 |  | 0 | 1 | 3788.86 | 0 | 0 | 1 | 3788.86 | [29 empty] | základní |  | 0 | 0 | 0 | 0 | 0 | 4 | K | 2 |  |  |  | ROZPOCET | 3788.86 | 0 | 0 | 0 | 0 | 1 | 3788.86 | 4 | 1160750518
| PP |  | Dodávka + montáž čerpací studny ocel. trouba DN 400, vč. pomocných zemních prací | [52 empty] | PP | 2
| P |  | Poznámka k položce: viz TZ př. č. D.1.1.01.1, situace C3 a v.č. D.1.1.01.2 až 11 | [52 empty] | P | 2
| VV |  | 1 |  | 1 | [50 empty] | VV | 2 | 2 | True | 1 | ROZPOCET
6 | K | 115,3-R | Zřízení jílových přehrázek tl.0,2m na šířku rýhy 1,1m, hloubka do 4m | ks | 5 | 1847.0706 | 9235.35 |  | 0 | 0 |  | 0 | 5 | 9235.35 | 0 | 0 | 5 | 9235.35 | [29 empty] | základní |  | 0 | 0 | 0 | 0 | 0 | 4 | K | 2 |  |  |  | ROZPOCET | 9235.35 | 0 | 0 | 0 | 0 | 1 | 9235.35 | 4 | -1627694160
| PP |  | Zřízení jílových přehrázek tl.0,2m na šířku rýhy 1,1m, hloubka do 4m | [52 empty] | PP | 2
| P |  | Poznámka k položce: viz TZ př. č. D.1.1.01.1, situace C3 a v.č. D.1.1.01.2 až 11 | [52 empty] | P | 2
| VV |  | 5 |  | 5 | [50 empty] | VV | 2 | 2 | True | 1 | ROZPOCET
7 | K | 115101201 | Čerpání vody na dopravní výšku do 10 m průměrný přítok do 500 l/min | hod | 720 | 70.9576 | 51089.47 | CS ÚRS 2020 02 | 0 | 0 |  | 0 | 720 | 51089.47 | 0 | 0 | 720 | 51089.47 | [29 empty] | základní |  | 0 | 3e-05 | 0.0216 | 0 | 0 | 4 | K | 2 |  |  |  | ROZPOCET | 51089.47 | 0 | 0 | 0 | 0 | 1 | 51089.47 | 4 | 1332658133
| PP |  | Čerpání vody na dopravní výšku do 10 m s uvažovaným průměrným přítokem do 500 l/min | [52 empty] | PP | 2
| VV |  | 90*8 |  | 720 | [50 empty] | VV | 2 | 2 | True | 1 | ROZPOCET
8 | K | 115101301 | Pohotovost čerpací soupravy pro dopravní výšku do 10 m přítok do 500 l/min | den | 90 | 41.6218 | 3745.97 | CS ÚRS 2020 02 | 0 | 0 |  | 0 | 90 | 3745.97 | 0 | 0 | 90 | 3745.97 | [29 empty] | základní |  | 0 | 0 | 0 | 0 | 0 | 4 | K | 2 |  |  |  | ROZPOCET | 3745.97 | 0 | 0 | 0 | 0 | 1 | 3745.97 | 4 | 1682965673
| PP |  | Pohotovost záložní čerpací soupravy pro dopravní výšku do 10 m s uvažovaným průměrným přítokem do 500 l/min | [52 empty] | PP | 2
9 | K | 119001405 | Dočasné zajištění potrubí z PE DN do 200 mm | m | 9.45 | 235.0202 | 2220.94 | CS ÚRS 2020 02 | 0 | 0 |  | 0 | 9.45 | 2220.94 | 0 | 0 | 9.45 | 2220.94 | [29 empty] | základní |  | 0 | 0.0369 | 0.3487 | 0 | 0 | 4 | K | 2 |  |  |  | ROZPOCET | 2220.94 | 0 | 0 | 0 | 0 | 1 | 2220.94 | 4 | -1536693465
| PP |  | Dočasné zajištění podzemního potrubí nebo vedení ve výkopišti ve stavu i poloze, ve kterých byla na začátku zemních prací a to s podepřením, vzepřením nebo vyvěšením, příp. s ochranným bedněním, se zřízením a odstraněním zajišťovací konstrukce, s opotřebením hmot potrubí plastového, jmenovité světlosti DN do 200 mm | [52 empty] | PP | 2
| P |  | Poznámka k položce: viz TZ př. č. D.1.1.01.1, situace C3 a v.č. D.1.1.01.2 až 11, v.č. D.1.1.01.1.5 podélný profil | [52 empty] | P | 2
| VV |  | 1,05*9 |  | 9.45 | [50 empty] | VV | 2 | 2 | True | 1 | ROZPOCET
10 | K | 119001421 | Dočasné zajištění kabelů a kabelových tratí ze 3 volně ložených kabelů | m | 6.3 | 225.7195 | 1422.03 | CS ÚRS 2020 02 | 0 | 0 |  | 0 | 6.3 | 1422.03 | 0 | 0 | 6.3 | 1422.03 | [29 empty] | základní |  | 0 | 0.0369 | 0.23247 | 0 | 0 | 4 | K | 2 |  |  |  | ROZPOCET | 1422.03 | 0 | 0 | 0 | 0 | 1 | 1422.03 | 4 | 1683235588
| PP |  | Dočasné zajištění podzemního potrubí nebo vedení ve výkopišti ve stavu i poloze, ve kterých byla na začátku zemních prací a to s podepřením, vzepřením nebo vyvěšením, příp. s ochranným bedněním, se zřízením a odstraněním zajišťovací konstrukce, s opotřebením hmot kabelů a kabelových tratí z volně ložených kabelů a to do 3 kabelů | [52 empty] | PP | 2
| P |  | Poznámka k položce: viz TZ př. č. D.1.1.01.1, situace C3 a v.č. D.1.1.01.2 až 11, v.č. D.1.1.01.1.5 podélný profil | [52 empty] | P | 2
| VV |  | 1,05*6 |  | 6.3 | [50 empty] | VV | 2 | 2 | True | 1 | ROZPOCET
11 | K | 132154206 | Hloubení zapažených rýh š do 2000 mm v hornině třídy těžitelnosti I, skupiny 1 a 2 objem do 5000 m3 | m3 | 479.746 | 285.2019 | 136824.49 | CS ÚRS 2020 02 | 0 | 0 | 0.18838 | 53.72 | 479.5576 | 136770.77 | 0 | 0 | 479.746 | 136824.49 | [29 empty] | základní |  | 0 | 0 | 0 | 0 | 0 | 4 | K | 2 |  |  |  | ROZPOCET | 136824.49 | 0 | 0 | 0 | 0 | 1 | 136824.49 | 4 | 973732719
| PP |  | Hloubení zapažených rýh šířky přes 800 do 2 000 mm strojně s urovnáním dna do předepsaného profilu a spádu v hornině třídy těžitelnosti I skupiny 1 a 2 přes 1 000 do 5 000 m3 s naložením na dopravní prostředek | [52 empty] | PP | 2
| P |  | Poznámka k položce: viz TZ př. č. D.1.1.01.1, situace C3 a v.č. D.1.1.01.2 až 11, v.č. D.1.1.01.1.5 podélný profil 50% hor.tř. II a 50% hor.tř.III | [52 empty] | P | 2
| VV |  | místní komunikace, tl.450mm, odebráno v rámci přípravných prací | [52 empty] | VV | 2 | 1 | True | 0 | ROZPOCET
| VV |  | "DN250" 356,7*1,05*(2,7-0,45) |  | 842.704 | [5 empty] | 843.0818 | 356,86*1,05*(2,7-0,45) | [43 empty] | VV | 2 | 2 | True | 0 | ROZPOCET
| VV |  | "rozšíření pro šachty DN1000" 2,7*2,7*(2,9-0,45)*10-2,7*1,05*(2,7-0,45)*10 |  | 114.818 | [5 empty] | 114.818 | [44 empty] | VV | 2 | 2 | True | 0 | ROZPOCET
| VV |  | "rozšíření pro šachty DN600" 1,5*1,5*(2,9-0,45)*1-1,5*1,05*(2,7-0,45)*1 |  | 1.969 | [5 empty] | 1.969 | [44 empty] | VV | 2 | 2 | True | 0 | ROZPOCET
| VV |  | Mezisoučet |  | 959.491 | [5 empty] | 959.8687 | [44 empty] | VV | 2 | 3 | True | 0 | ROZPOCET
| VV |  | 959,491*0,5 |  | 479.746 | [5 empty] | 479.9344 | [44 empty] | VV | 2 | 2 | True | 1 | ROZPOCET
0.18838
12 | K | 132254206 | Hloubení zapažených rýh š do 2000 mm v hornině třídy těžitelnosti I, skupiny 3 objem do 5000 m3 | m3 | 479.746 | 390.5596 | 187369.42 | CS ÚRS 2020 02 | 0 | 0 | 0.18838 | 73.57 | 479.5576 | 187295.85 | 0 | 0 | 479.746 | 187369.42 | [29 empty] | základní |  | 0 | 0 | 0 | 0 | 0 | 4 | K | 2 |  |  |  | ROZPOCET | 187369.42 | 0 | 0 | 0 | 0 | 1 | 187369.42 | 4 | 1824249026
| PP |  | Hloubení zapažených rýh šířky přes 800 do 2 000 mm strojně s urovnáním dna do předepsaného profilu a spádu v hornině třídy těžitelnosti I skupiny 3 přes 1 000 do 5 000 m3 s naložením na dopravní prostředek | [52 empty] | PP | 2
| P |  | Poznámka k položce: viz TZ př. č. D.1.1.01.1, situace C3 a v.č. D.1.1.01.2 až 11, v.č. D.1.1.01.1.5 podélný profil 50% hor.tř. II a 50% hor.tř.III | [52 empty] | P | 2
13 | K | 139001101 | Příplatek za ztížení vykopávky v blízkosti podzemního vedení - ruční výkop | m3 | 191.898 | 650.2706 | 124785.62 | CS ÚRS 2020 02 | 0 | 0 | 0.0756 | 49.16 | 191.8224 | 124736.46 | 0 | 0 | 191.898 | 124785.62 | [29 empty] | základní |  | 0 | 0 | 0 | 0 | 0 | 4 | K | 2 |  |  |  | ROZPOCET | 124785.62 | 0 | 0 | 0 | 0 | 1 | 124785.62 | 4 | -851461456
| PP |  | Příplatek k cenám hloubených vykopávek za ztížení vykopávky v blízkosti podzemního vedení nebo výbušnin pro jakoukoliv třídu horniny | [52 empty] | PP | 2
| VV |  | 20% z výkopu | [52 empty] | VV | 2 | 1 | True | 0 | ROZPOCET
| VV |  | (479,746+479,746)*0,2 |  | 191.898 | [5 empty] | 191.9736 | (479,934+479,934)*0,2 | [43 empty] | VV | 2 | 2 | True | 1 | ROZPOCET
0.0756
14 | K | 151811132 | Osazení pažicího boxu hl výkopu do 4 m š do 2,5 m | m2 | 1926.18 | 156.6896 | 301812.36 | CS ÚRS 2020 02 | 0 | 0 | 0.864 | 135.38 | 1925.316 | 301676.98 | 0 | 0 | 1926.18 | 301812.36 | [29 empty] | základní |  | 0 | 0.00059 | 1.1364 | 0 | 0 | 4 | K | 2 |  |  |  | ROZPOCET | 301812.36 | 0 | 0 | 0 | 0 | 1 | 301812.36 | 4 | 948117997
| PP |  | Zřízení pažicích boxů pro pažení a rozepření stěn rýh podzemního vedení hloubka výkopu do 4 m, šířka přes 1,2 do 2,5 m | [52 empty] | PP | 2
| P |  | Poznámka k položce: viz TZ př. č. D.1.1.01.1, situace C3 a v.č. D.1.1.01.2 až 11 | [52 empty] | P | 2
| VV |  | "DN250" 356,7*2,7*2 |  | 1926.18 | [5 empty] | 1927.044 | 356,86*2,7*2 | [43 empty] | VV | 2 | 2 | True | 1 | ROZPOCET
0.864
15 | K | 151811232 | Odstranění pažicího boxu hl výkopu do 4 m š do 2,5 m | m2 | 1926.18 | 103.3367 | 199045.01 | CS ÚRS 2020 02 | 0 | 0 | 0.864 | 89.28 | 1925.316 | 198955.73 | 0 | 0 | 1926.18 | 199045.01 | [29 empty] | základní |  | 0 | 0 | 0 | 0 | 0 | 4 | K | 2 |  |  |  | ROZPOCET | 199045.01 | 0 | 0 | 0 | 0 | 1 | 199045.01 | 4 | 1307594821
| PP |  | Odstranění pažicích boxů pro pažení a rozepření stěn rýh podzemního vedení hloubka výkopu do 4 m, šířka přes 1,2 do 2,5 m | [52 empty] | PP | 2
16 | K | 162751117 | Vodorovné přemístění do 10000 m výkopku/sypaniny z horniny třídy těžitelnosti I, skupiny 1 až 3 - na trvalou skládku, popř. mezideponii | m3 | 959.492 | 282.0686 | 270642.58 | CS ÚRS 2020 02 | 0 | 0 | 0.376 | 106.06 | 959.116 | 270536.52 | 0 | 0 | 959.492 | 270642.58 | [29 empty] | základní |  | 0 | 0 | 0 | 0 | 0 | 4 | K | 2 |  |  |  | ROZPOCET | 270642.58 | 0 | 0 | 0 | 0 | 1 | 270642.58 | 4 | 373550071
| PP |  | Vodorovné přemístění výkopku nebo sypaniny po suchu na obvyklém dopravním prostředku, bez naložení výkopku, avšak se složením bez rozhrnutí z horniny třídy těžitelnosti I skupiny 1 až 3 na vzdálenost přes 9 000 do 10 000 m | [52 empty] | PP | 2
| VV |  | výkop | [52 empty] | VV | 2 | 1 | True | 0 | ROZPOCET
| VV |  | 479,746+479,746 |  | 959.492 | [5 empty] | 959.868 | 479,934+479,934 | [43 empty] | VV | 2 | 2 | True | 1 | ROZPOCET
0.376
17 | K | 162751119 | Příplatek k vodorovnému přemístění výkopku/sypaniny z horniny třídy těžitelnosti I, skupiny 1 až 3 ZKD 1000 m přes 10000 m - na trvalou skládku, popř. mezideponii | m3 | 4797.46 | 3.4208 | 16411.2 | CS ÚRS 2020 02 | 0 | 0 | 1.88 | 6.43 | 4795.58 | 16404.77 | 0 | 0 | 4797.46 | 16411.2 | [29 empty] | základní |  | 0 | 0 | 0 | 0 | 0 | 4 | K | 2 |  |  |  | ROZPOCET | 16411.2 | 0 | 0 | 0 | 0 | 1 | 16411.2 | 4 | 1857615747
| PP |  | Vodorovné přemístění výkopku nebo sypaniny po suchu na obvyklém dopravním prostředku, bez naložení výkopku, avšak se složením bez rozhrnutí z horniny třídy těžitelnosti I skupiny 1 až 3 na vzdálenost Příplatek k ceně za každých dalších i započatých 1 000 m | [52 empty] | PP | 2
| VV |  | 959,492*5 'Přepočtené koeficientem množství |  | 4797.46 | [5 empty] | 4799.34 | 959,868*5 | [43 empty] | VV | 2 | 2 | False | 1 | ROZPOCET
1.88
18 | K | 171152501 | Zhutnění podloží z hornin soudržných nebo nesoudržných pod násypy | m2 | 419.76 | 6.3645 | 2671.55 | CS ÚRS 2020 02 | 0 | 0 | 0.168 | 1.07 | 419.592 | 2670.48 | 0 | 0 | 419.76 | 2671.55 | [29 empty] | základní |  | 0 | 0 | 0 | 0 | 0 | 4 | K | 2 |  |  |  | ROZPOCET | 2671.55 | 0 | 0 | 0 | 0 | 1 | 2671.55 | 4 | -2031693927
| PP |  | Zhutnění podloží pod násypy z rostlé horniny třídy těžitelnosti I a II, skupiny 1 až 4 z hornin soudružných a nesoudržných | [52 empty] | PP | 2
| P |  | Poznámka k položce: viz TZ př. č. D.1.1.01.1, situace C3 a v.č. D.1.1.01.2 až 11 | [52 empty] | P | 2
| VV |  | "DN250" 356,7*1,05 |  | 374.535 | [5 empty] | 374.703 | 356,86*1,05 | [43 empty] | VV | 2 | 2 | True | 0 | ROZPOCET
| VV |  | "rozšíření pro šachty DN1000" 2,7*2,7*10-2,7*1,05*10 |  | 44.55 | [5 empty] | 44.55 | [44 empty] | VV | 2 | 2 | True | 0 | ROZPOCET
| VV |  | "rozšíření pro šachty DN600" 1,5*1,5*1-1,5*1,05*1 |  | 0.675 | [5 empty] | 0.675 | [44 empty] | VV | 2 | 2 | True | 0 | ROZPOCET
| VV |  | Součet |  | 419.76 | [5 empty] | 419.928 | [44 empty] | VV | 2 | 4 | True | 1 | ROZPOCET
0.168
19 | K | 171201231 | Poplatek za uložení zeminy a kamení na recyklační skládce (skládkovné) kód odpadu 17 05 04 | t | 1727.086 | 110.6456 | 191094.42 | CS ÚRS 2020 02 | 0 | 0 | 0.6764 | 74.84 | 1726.4096 | 191019.58 | 0 | 0 | 1727.086 | 191094.42 | [29 empty] | základní |  | 0 | 0 | 0 | 0 | 0 | 4 | K | 2 |  |  |  | ROZPOCET | 191094.42 | 0 | 0 | 0 | 0 | 1 | 191094.42 | 4 | -1421537485
| PP |  | Poplatek za uložení stavebního odpadu na recyklační skládce (skládkovné) zeminy a kamení zatříděného do Katalogu odpadů pod kódem 17 05 04 | [52 empty] | PP | 2
| VV |  | 959,492*1,8 'Přepočtené koeficientem množství |  | 1727.086 | [5 empty] | 1727.7624 | 959,868*1,8 | [43 empty] | VV | 2 | 2 | False | 1 | ROZPOCET
0.6764
20 | K | 174151101 | Zásyp jam, šachet rýh nebo kolem objektů sypaninou se zhutněním | m3 | 840.625 | 140.6405 | 118225.91 | CS ÚRS 2020 02 | 0 | 0 | 0.33425 | 47.01 | 840.2908 | 118178.9 | 0 | 0 | 840.625 | 118225.91 | [29 empty] | základní |  | 0 | 0 | 0 | 0 | 0 | 4 | K | 2 |  |  |  | ROZPOCET | 118225.91 | 0 | 0 | 0 | 0 | 1 | 118225.91 | 4 | -1598311982
| PP |  | Zásyp sypaninou z jakékoliv horniny strojně s uložením výkopku ve vrstvách se zhutněním jam, šachet, rýh nebo kolem objektů v těchto vykopávkách | [52 empty] | PP | 2
| VV |  | výkop | [52 empty] | VV | 2 | 1 | True | 0 | ROZPOCET
| VV |  | 479,746+479,746 |  | 959.492 | [5 empty] | 959.868 | 479,934+479,934 | [43 empty] | VV | 2 | 2 | True | 0 | ROZPOCET
| VV |  | obsyp | [52 empty] | VV | 2 | 1 | True | 0 | ROZPOCET
| VV |  | -205,994 |  | -205.994 | [5 empty] | -206.0866 | [44 empty] | VV | 2 | 2 | True | 0 | ROZPOCET
| VV |  | lóže | [52 empty] | VV | 2 | 1 | True | 0 | ROZPOCET
| VV |  | -37,454-6,475 |  | -43.929 | [5 empty] | -43.9453 | [44 empty] | VV | 2 | 2 | True | 0 | ROZPOCET
| VV |  | podkladní desky | [52 empty] | VV | 2 | 1 | True | 0 | ROZPOCET
| VV |  | -3,496 |  | -3.496 | [5 empty] | -3.496 | [44 empty] | VV | 2 | 2 | True | 0 | ROZPOCET
| VV |  | "OP šachet DN1000" -3,14*0,62*0,62*2,7*10 |  | -32.589 | [5 empty] | -32.589 | [44 empty] | VV | 2 | 2 | True | 0 | ROZPOCET
| VV |  | "OP šachet DN600" -3,14*0,3*0,3*2,7*1 |  | -0.763 | [5 empty] | -0.763 | [44 empty] | VV | 2 | 2 | True | 0 | ROZPOCET
| VV |  | dosyp 50mm pod uroveň frézování | [52 empty] | VV | 2 | 1 | True | 0 | ROZPOCET
| VV |  | 419,76*(0,45-0,05) |  | 167.904 | [5 empty] | 167.9712 | 419,928*(0,45-0,05) | [43 empty] | VV | 2 | 2 | True | 0 | ROZPOCET
| VV |  | Součet |  | 840.625 | [5 empty] | 840.9592 | [44 empty] | VV | 2 | 4 | True | 1 | ROZPOCET
0.33425
21 | M | 58344197 | přírodní drcené kamenivo (štěrkodrť), frakce 0-63 mm | t | 1681.25 | 390.0974 | 655851.28 | CS ÚRS 2020 02 | 0 | 0 | 0.668 | 260.59 | 1680.582 | 655590.7 | 0 | 0 | 1681.25 | 655851.28 | [29 empty] | základní |  | 0 | 1 | 1681.25 | 0 | 0 | 8 | M | 2 |  |  |  | ROZPOCET | 655851.28 | 0 | 0 | 0 | 0 | 1 | 655851.28 | 4 | 454428527
| PP |  | přírodní drcené kamenivo (štěrkodrť), frakce 0-63 mm | [52 empty] | PP | 2
| P |  | Poznámka k položce: nepřípustný popílek, struska, hlušina (haldovina), recykláty | [52 empty] | P | 2
| VV |  | 840,625*2 'Přepočtené koeficientem množství |  | 1681.25 | [5 empty] | 0.668 | 0,334*2 | [43 empty] | VV | 2 | 2 | False | 1 | ROZPOCET
22 | K | 175111101 | Obsypání potrubí ručně sypaninou bez prohození, uloženou do 3 m | m3 | 205.994 | 510.3829 | 105135.82 | CS ÚRS 2020 02 | 0 | 0 | 0.09265 | 47.29 | 205.9014 | 105088.53 | 0 | 0 | 205.994 | 105135.82 | [29 empty] | základní |  | 0 | 0 | 0 | 0 | 0 | 4 | K | 2 |  |  |  | ROZPOCET | 105135.82 | 0 | 0 | 0 | 0 | 1 | 105135.82 | 4 | 1730486342
| PP |  | Obsypání potrubí ručně sypaninou z vhodných hornin třídy těžitelnosti I a II, skupiny 1 až 4 nebo materiálem připraveným podél výkopu ve vzdálenosti do 3 m od jeho kraje pro jakoukoliv hloubku výkopu a míru zhutnění bez prohození sypaniny | [52 empty] | PP | 2
| P |  | Poznámka k položce: viz TZ př. č. D.1.1.01.1, situace C3 a v.č. D.1.1.01.2 až 11 | [52 empty] | P | 2
| VV |  | "DN250" 356,7*1,05*0,55 |  | 205.994 | [5 empty] | 206.0866 | 356,86*1,05*0,55 | [43 empty] | VV | 2 | 2 | True | 1 | ROZPOCET
0.09265
23 | M | 58337302 | štěrkopísek frakce 8/16 | t | 411.988 | 380.6282 | 156814.24 | CS ÚRS 2020 02 | 0 | 0 | 0.186 | 70.8 | 411.802 | 156743.44 | 0 | 0 | 411.988 | 156814.24 | [29 empty] | základní |  | 0 | 1 | 411.988 | 0 | 0 | 8 | M | 2 |  |  |  | ROZPOCET | 156814.24 | 0 | 0 | 0 | 0 | 1 | 156814.24 | 4 | -538860495
| PP |  | štěrkopísek frakce 8/16 | [52 empty] | PP | 2
| VV |  | 205,994*2 'Přepočtené koeficientem množství |  | 411.988 | [5 empty] | 0.186 | 0,093*2 | [43 empty] | VV | 2 | 2 | False | 1 | ROZPOCET
24 | K | 998225111 | Přesun hmot pro pozemní komunikace s krytem z kamene, monolitickým betonovým nebo živičným | t | 2093.238 | 61.7371 | 129230.38 | CS ÚRS 2020 02 | 0 | 0 | 0.854 | 52.72 | 2092.384 | 129177.66 | 0 | 0 | 2093.238 | 129230.38 | [29 empty] | základní |  | 0 | 0 | 0 | 0 | 0 | 4 | K | 2 |  |  |  | ROZPOCET | 129230.38 | 0 | 0 | 0 | 0 | 1 | 129230.38 | 4 | 404237477
| PP |  | Přesun hmot pro komunikace s krytem z kameniva, monolitickým betonovým nebo živičným dopravní vzdálenost do 200 m jakékoliv délky objektu | [52 empty] | PP | 2
| VV |  | 1681,25+411,988 |  | 2093.238 | [5 empty] | 0.854 | 0,668+0,186 | [43 empty] | VV | 2 | 2 | True | 1 | ROZPOCET
| D | 2 | Zakládání |  |  |  | 94193.17 |  |  | 0 |  | 42.25 |  | 94150.92 |  | 0 |  | 94193.17 | [31 empty] | 0 |  | 73.0129 |  | 0 | 1 | D | 1 |  |  |  | ROZPOCET | [6 empty] | 94193.17
25 | K | 212752111 | Trativod z drenážních trubek korugovaných PE-HD SN 4 perforace 220° včetně lože otevřený výkop DN 100 pro liniové stavby, vč. následného odstranění | m | 356.7 | 264.0683 | 94193.17 | CS ÚRS 2020 02 | 0 | 0 | 0.16 | 42.25 | 356.54 | 94150.92 | 0 | 0 | 356.7 | 94193.17 | [29 empty] | základní |  | 0 | 0.20469 | 73.0129 | 0 | 0 | 4 | K | 2 |  |  |  | ROZPOCET | 94193.17 | 0 | 0 | 0 | 0 | 1 | 94193.17 | 4 | 1970770463
| PP |  | Trativody z drenážních trubek pro liniové stavby a komunikace se zřízením štěrkového lože pod trubky a s jejich obsypem v otevřeném výkopu trubka korugovaná sendvičová PE-HD SN 4 perforace 220° DN 100 | [52 empty] | PP | 2
| P |  | Poznámka k položce: viz TZ př. č. D.1.1.01.1, situace C3 a v.č. D.1.1.01.2 až 11 | [52 empty] | P | 2
| VV |  | 356,7 |  | 356.7 | [5 empty] | 0.16 | 356,86-356,7 | [43 empty] | VV | 2 | 2 | True | 1 | ROZPOCET
| D | 4 | Vodorovné konstrukce |  |  |  | 70656.8 |  |  | 0 |  | 19.56 |  | 70637.24 |  | 0 |  | 70656.8 | [31 empty] | 0 |  | 1.1562 |  | 0 | 1 | D | 1 |  |  |  | ROZPOCET | [6 empty] | 70656.8
26 | K | 451573111 | Lože pod potrubí otevřený výkop z písku fr 0-4mm | m3 | 37.454 | 1200.1717 | 44951.23 | CS ÚRS 2020 02 | 0 | 0 | 0.0163 | 19.56 | 37.4377 | 44931.67 | 0 | 0 | 37.454 | 44951.23 | [29 empty] | základní |  | 0 | 0 | 0 | 0 | 0 | 4 | K | 2 |  |  |  | ROZPOCET | 44951.23 | 0 | 0 | 0 | 0 | 1 | 44951.23 | 4 | -1586612543
| PP |  | Lože pod potrubí, stoky a drobné objekty v otevřeném výkopu z písku a štěrkopísku do 63 mm | [52 empty] | PP | 2
| P |  | Poznámka k položce: viz TZ př. č. D.1.1.01.1, situace C3 a v.č. D.1.1.01.2 až 11 | [52 empty] | P | 2
| VV |  | "DN250" 356,7*1,05*0,1 |  | 37.454 | [5 empty] | 37.4703 | 356,86*1,05*0,1 | [43 empty] | VV | 2 | 2 | True | 1 | ROZPOCET
0.0163
27 | K | 451573111,1 | Lože pod potrubí otevřený výkop ze štěrkopísku | m3 | 6.475 | 1200.1717 | 7771.11 |  | 0 | 0 |  | 0 | 6.475 | 7771.11 | 0 | 0 | 6.475 | 7771.11 | [29 empty] | základní |  | 0 | 0 | 0 | 0 | 0 | 4 | K | 2 |  |  |  | ROZPOCET | 7771.11 | 0 | 0 | 0 | 0 | 1 | 7771.11 | 4 | 1899712747
| PP |  | Lože pod potrubí, stoky a drobné objekty v otevřeném výkopu z písku a štěrkopísku do 63 mm | [52 empty] | PP | 2
| P |  | Poznámka k položce: viz TZ př. č. D.1.1.01.1, situace C3 a v.č. D.1.1.01.2 až 11 | [52 empty] | P | 2
| VV |  | prefa šachty DN1000 | [52 empty] | VV | 2 | 1 | True | 0 | ROZPOCET
| VV |  | 2,5*2,5*0,1*10 |  | 6.25 | [50 empty] | VV | 2 | 2 | True | 0 | ROZPOCET
| VV |  | plastové DN600 | [52 empty] | VV | 2 | 1 | True | 0 | ROZPOCET
| VV |  | 1,5*1,5*0,1*1 |  | 0.225 | [50 empty] | VV | 2 | 2 | True | 0 | ROZPOCET
| VV |  | Součet |  | 6.475 | [50 empty] | VV | 2 | 4 | True | 1 | ROZPOCET
28 | K | 452112111 | Osazení betonových prstenců nebo rámů v do 100 mm | kus | 13 | 136.1125 | 1769.46 | CS ÚRS 2020 02 | 0 | 0 |  | 0 | 13 | 1769.46 | 0 | 0 | 13 | 1769.46 | [29 empty] | základní |  | 0 | 0.0066 | 0.0858 | 0 | 0 | 4 | K | 2 |  |  |  | ROZPOCET | 1769.46 | 0 | 0 | 0 | 0 | 1 | 1769.46 | 4 | -1281798539
| PP |  | Osazení betonových dílců prstenců nebo rámů pod poklopy a mříže, výšky do 100 mm | [52 empty] | PP | 2
| P |  | Poznámka k položce: viz TZ př. č. D.1.1.01.1, situace C3 a v.č. D.1.1.01.2 až 11 | [52 empty] | P | 2
| VV |  | 1+2+4+6 |  | 13 | [50 empty] | VV | 2 | 2 | True | 1 | ROZPOCET
29 | M | 59224184 | prstenec šachtový vyrovnávací betonový 625x120x40mm | kus | 1 | 209.3347 | 209.33 | CS ÚRS 2020 02 | 0 | 0 |  | 0 | 1 | 209.33 | 0 | 0 | 1 | 209.33 | [29 empty] | základní |  | 0 | 0.028 | 0.028 | 0 | 0 | 8 | M | 2 |  |  |  | ROZPOCET | 209.33 | 0 | 0 | 0 | 0 | 1 | 209.33 | 4 | -1531036941
| PP |  | prstenec šachtový vyrovnávací betonový 625x120x40mm | [52 empty] | PP | 2
30 | M | 59224185 | prstenec šachtový vyrovnávací betonový 625x120x60mm | kus | 2 | 244.3817 | 488.76 | CS ÚRS 2020 02 | 0 | 0 |  | 0 | 2 | 488.76 | 0 | 0 | 2 | 488.76 | [29 empty] | základní |  | 0 | 0.04 | 0.08 | 0 | 0 | 8 | M | 2 |  |  |  | ROZPOCET | 488.76 | 0 | 0 | 0 | 0 | 1 | 488.76 | 4 | 18172598
| PP |  | prstenec šachtový vyrovnávací betonový 625x120x60mm | [52 empty] | PP | 2
31 | M | 59224176 | prstenec šachtový vyrovnávací betonový 625x120x80mm | kus | 4 | 292.6897 | 1170.76 | CS ÚRS 2020 02 | 0 | 0 |  | 0 | 4 | 1170.76 | 0 | 0 | 4 | 1170.76 | [29 empty] | základní |  | 0 | 0.051 | 0.204 | 0 | 0 | 8 | M | 2 |  |  |  | ROZPOCET | 1170.76 | 0 | 0 | 0 | 0 | 1 | 1170.76 | 4 | -92605696
| PP |  | prstenec šachtový vyrovnávací betonový 625x120x80mm | [52 empty] | PP | 2
32 | M | 59224187 | prstenec šachtový vyrovnávací betonový 625x120x100mm | kus | 6 | 314.4756 | 1886.85 | CS ÚRS 2020 02 | 0 | 0 |  | 0 | 6 | 1886.85 | 0 | 0 | 6 | 1886.85 | [29 empty] | základní |  | 0 | 0.068 | 0.408 | 0 | 0 | 8 | M | 2 |  |  |  | ROZPOCET | 1886.85 | 0 | 0 | 0 | 0 | 1 | 1886.85 | 4 | 1741574650
| PP |  | prstenec šachtový vyrovnávací betonový 625x120x100mm | [52 empty] | PP | 2
33 | K | 452112121 | Osazení betonových prstenců nebo rámů v do 200 mm | kus | 4 | 217.779 | 871.12 | CS ÚRS 2020 02 | 0 | 0 |  | 0 | 4 | 871.12 | 0 | 0 | 4 | 871.12 | [29 empty] | základní |  | 0 | 0.0066 | 0.0264 | 0 | 0 | 4 | K | 2 |  |  |  | ROZPOCET | 871.12 | 0 | 0 | 0 | 0 | 1 | 871.12 | 4 | 715661467
| PP |  | Osazení betonových dílců prstenců nebo rámů pod poklopy a mříže, výšky přes 100 do 200 mm | [52 empty] | PP | 2
| P |  | Poznámka k položce: viz TZ př. č. D.1.1.01.1, situace C3 a v.č. D.1.1.01.2 až 11 | [52 empty] | P | 2
| VV |  | 4 |  | 4 | [50 empty] | VV | 2 | 2 | True | 1 | ROZPOCET
34 | M | 59224188 | prstenec šachtový vyrovnávací betonový 625x120x120mm | kus | 4 | 354.2587 | 1417.03 | CS ÚRS 2020 02 | 0 | 0 |  | 0 | 4 | 1417.03 | 0 | 0 | 4 | 1417.03 | [29 empty] | základní |  | 0 | 0.081 | 0.324 | 0 | 0 | 8 | M | 2 |  |  |  | ROZPOCET | 1417.03 | 0 | 0 | 0 | 0 | 1 | 1417.03 | 4 | -1009815114
| PP |  | prstenec šachtový vyrovnávací betonový 625x120x120mm | [52 empty] | PP | 2
35 | K | 452311141 | Podkladní desky z betonu prostého tř. C 16/20 otevřený výkop X0 | m3 | 3.496 | 2895.0661 | 10121.15 | CS ÚRS 2020 02 | 0 | 0 |  | 0 | 3.496 | 10121.15 | 0 | 0 | 3.496 | 10121.15 | [29 empty] | základní |  | 0 | 0 | 0 | 0 | 0 | 4 | K | 2 |  |  |  | ROZPOCET | 10121.15 | 0 | 0 | 0 | 0 | 1 | 10121.15 | 4 | 1364637863
| PP |  | Podkladní a zajišťovací konstrukce z betonu prostého v otevřeném výkopu desky pod potrubí, stoky a drobné objekty z betonu tř. C 16/20 | [52 empty] | PP | 2
| P |  | Poznámka k položce: viz TZ př. č. D.1.1.01.1, situace C3 a v.č. D.1.1.01.2 až 11 | [52 empty] | P | 2
| VV |  | prefa šachty DN1000 | [52 empty] | VV | 2 | 1 | True | 0 | ROZPOCET
| VV |  | 1,5*1,5*0,15*10 |  | 3.375 | [50 empty] | VV | 2 | 2 | True | 0 | ROZPOCET
| VV |  | plastové DN600 | [52 empty] | VV | 2 | 1 | True | 0 | ROZPOCET
| VV |  | 1,1*1,1*0,1*1 |  | 0.121 | [50 empty] | VV | 2 | 2 | True | 0 | ROZPOCET
| VV |  | Součet |  | 3.496 | [50 empty] | VV | 2 | 4 | True | 1 | ROZPOCET
| D | 5 | Komunikace pozemní |  |  |  | 962318.61 |  |  | 0 |  | 416.53 |  | 961902.11 |  | 0 |  | 962318.61 | [31 empty] | 0 |  | 0 |  | 0 | 1 | D | 1 |  |  |  | ROZPOCET | [6 empty] | 962318.61
36 | K | 564251111 | Podklad nebo podsyp ze štěrkopísku ŠP tl 150 mm fr 0-32mm | m2 | 420.435 | 130.9562 | 55058.56 | CS ÚRS 2020 02 | 0 | 0 | 0.168 | 22 | 420.267 | 55036.56 | 0 | 0 | 420.435 | 55058.56 | [29 empty] | základní |  | 0 | 0 | 0 | 0 | 0 | 4 | K | 2 |  |  |  | ROZPOCET | 55058.56 | 0 | 0 | 0 | 0 | 1 | 55058.56 | 4 | -1736200566
| PP |  | Podklad nebo podsyp ze štěrkopísku ŠP s rozprostřením, vlhčením a zhutněním, po zhutnění tl. 150 mm | [52 empty] | PP | 2
37 | K | 564861111 | Podklad ze štěrkodrtě ŠD tl 200 mm frakce 0-32 mm | m2 | 420.435 | 200.2082 | 84174.55 | CS ÚRS 2020 02 | 0 | 0 | 0.168 | 33.63 | 420.267 | 84140.92 | 0 | 0 | 420.435 | 84174.55 | [29 empty] | základní |  | 0 | 0 | 0 | 0 | 0 | 4 | K | 2 |  |  |  | ROZPOCET | 84174.55 | 0 | 0 | 0 | 0 | 1 | 84174.55 | 4 | -1396389748
| PP |  | Podklad ze štěrkodrti ŠD s rozprostřením a zhutněním, po zhutnění tl. 200 mm | [52 empty] | PP | 2
38 | K | 573111112 | Postřik živičný infiltrační s posypem z asfaltu množství 1 kg/m2 | m2 | 420.435 | 40.8787 | 17186.85 | CS ÚRS 2020 02 | 0 | 0 | 0.168 | 6.87 | 420.267 | 17179.99 | 0 | 0 | 420.435 | 17186.85 | [29 empty] | základní |  | 0 | 0 | 0 | 0 | 0 | 4 | K | 2 |  |  |  | ROZPOCET | 17186.85 | 0 | 0 | 0 | 0 | 1 | 17186.85 | 4 | 2131222578
| PP |  | Postřik infiltrační PI z asfaltu silničního s posypem kamenivem, v množství 1,00 kg/m2 | [52 empty] | PP | 2
39 | K | 565135111 | Asfaltový beton vrstva podkladní ACP 16 (obalované kamenivo OKS) tl 50 mm š do 3 m | m2 | 420.435 | 362.6786 | 152482.76 | CS ÚRS 2020 02 | 0 | 0 | 0.168 | 60.93 | 420.267 | 152421.83 | 0 | 0 | 420.435 | 152482.76 | [29 empty] | základní |  | 0 | 0 | 0 | 0 | 0 | 4 | K | 2 |  |  |  | ROZPOCET | 152482.76 | 0 | 0 | 0 | 0 | 1 | 152482.76 | 4 | 640774089
| PP |  | Asfaltový beton vrstva podkladní ACP 16 (obalované kamenivo střednězrnné - OKS) s rozprostřením a zhutněním v pruhu šířky přes 1,5 do 3 m, po zhutnění tl. 50 mm | [52 empty] | PP | 2
| P |  | Poznámka k položce: viz TZ př. č. D.1.1.01.1, situace C3 a v.č. D.1.1.01.2 až 11, v.č. D.1.1.01.1.5 podélný profil | [52 empty] | P | 2
| VV |  | viz odstranění živičného podkladu | [52 empty] | VV | 2 | 1 | True | 0 | ROZPOCET
| VV |  | 420,435 |  | 420.435 | [50 empty] | VV | 2 | 2 | True | 1 | ROZPOCET
40 | K | 573211109 | Postřik živičný spojovací z asfaltu v množství 0,50 kg/m2 | m2 | 1605.15 | 18.1057 | 29062.36 | CS ÚRS 2020 02 | 0 | 0 | 0.72 | 13.04 | 1604.43 | 29049.33 | 0 | 0 | 1605.15 | 29062.36 | [29 empty] | základní |  | 0 | 0 | 0 | 0 | 0 | 4 | K | 2 |  |  |  | ROZPOCET | 29062.36 | 0 | 0 | 0 | 0 | 1 | 29062.36 | 4 | -1872820257
| PP |  | Postřik spojovací PS bez posypu kamenivem z asfaltu silničního, v množství 0,50 kg/m2 | [52 empty] | PP | 2
41 | K | 577144131 | Asfaltový beton vrstva obrusná ACO 11 (ABS) tř. I tl 50 mm š do 3 m z modifikovaného asfaltu | m2 | 1605.15 | 388.969 | 624353.53 | CS ÚRS 2020 02 | 0 | 0 | 0.72 | 280.06 | 1604.43 | 624073.48 | 0 | 0 | 1605.15 | 624353.53 | [29 empty] | základní |  | 0 | 0 | 0 | 0 | 0 | 4 | K | 2 |  |  |  | ROZPOCET | 624353.53 | 0 | 0 | 0 | 0 | 1 | 624353.53 | 4 | -1049710150
| PP |  | Asfaltový beton vrstva obrusná ACO 11 (ABS) s rozprostřením a se zhutněním z modifikovaného asfaltu v pruhu šířky přes do 1,5 do 3 m, po zhutnění tl. 50 mm | [52 empty] | PP | 2
| P |  | Poznámka k položce: viz TZ př. č. D.1.1.01.1, situace C3 a v.č. D.1.1.01.2 až 11, v.č. D.1.1.01.1.5 podélný profil | [52 empty] | P | 2
| VV |  | viz frézování | [52 empty] | VV | 2 | 1 | True | 0 | ROZPOCET
| VV |  | 1605,15 |  | 1605.15 | [50 empty] | VV | 2 | 2 | True | 1 | ROZPOCET
| D | 8 | Trubní vedení |  |  |  | 655017.49 |  |  | 0 |  | -33001.86 |  | 688019.35 |  | 0 |  | 655017.49 | [31 empty] | 0 |  | 48.5028 |  | 0 | 1 | D | 1 |  |  |  | ROZPOCET | [6 empty] | 655017.49
42 | K | 871365241 | Kanalizační potrubí z tvrdého PVC vícevrstvé tuhost třídy SN12 DN 250 | m | 356.7 | 850.7895 | 303476.63 | CS ÚRS 2020 02 | 0 | 0 | 0.16 | 136.13 | 356.54 | 303340.5 | 0 | 0 | 356.7 | 303476.63 | [29 empty] | základní |  | 0 | 0.01323 | 4.7191 | 0 | 0 | 4 | K | 2 |  |  |  | ROZPOCET | 303476.63 | 0 | 0 | 0 | 0 | 1 | 303476.63 | 4 | 1146565761
| PP |  | Kanalizační potrubí z tvrdého PVC v otevřeném výkopu ve sklonu do 20 %, hladkého plnostěnného vícevrstvého, tuhost třídy SN 12 DN 250 | [52 empty] | PP | 2
| P |  | Poznámka k položce: viz TZ př. č. D.1.1.01.1, situace C3 a v.č. D.1.1.01.2 až 11, v.č. D.1.1.01.1.5 podélný profil | [52 empty] | P | 2
| VV |  | "stoka A4" 356,7 |  | 356.7 | [5 empty] | 0.16 | 356,86-356,7 | [43 empty] | VV | 2 | 2 | True | 1 | ROZPOCET
43 | K | 877365221 | Montáž tvarovek z tvrdého PVC-systém KG nebo z polypropylenu-systém KG 2000 dvouosé DN 250 | kus | 8 | 428.9386 | 3431.51 | CS ÚRS 2020 02 | 0 | 0 |  | 0 | 8 | 3431.51 | 0 | 0 | 8 | 3431.51 | [29 empty] | základní |  | 0 | 2e-05 | 0.00016 | 0 | 0 | 4 | K | 2 |  |  |  | ROZPOCET | 3431.51 | 0 | 0 | 0 | 0 | 1 | 3431.51 | 4 | 1555134511
| PP |  | Montáž tvarovek na kanalizačním potrubí z trub z plastu z tvrdého PVC nebo z polypropylenu v otevřeném výkopu dvouosých DN 250 | [52 empty] | PP | 2
| P |  | Poznámka k položce: viz TZ př. č. D.1.1.01.1, situace C3 a v.č. D.1.1.01.2 až 11 | [52 empty] | P | 2
| VV |  | "dle výpisu přípojek D11.01.1.12" 8 |  | 8 | [50 empty] | VV | 2 | 2 | True | 1 | ROZPOCET
44 | M | 28611399 | odbočka kanalizační plastová s hrdlem KG 250/150/45° | kus | 8 | 1984.4169 | 15875.34 | CS ÚRS 2020 02 | 0 | 0 |  | 0 | 8 | 15875.34 | 0 | 0 | 8 | 15875.34 | [29 empty] | základní |  | 0 | 0.00426 | 0.03408 | 0 | 0 | 8 | M | 2 |  |  |  | ROZPOCET | 15875.34 | 0 | 0 | 0 | 0 | 1 | 15875.34 | 4 | 1528744244
| PP |  | odbočka kanalizační plastová s hrdlem KG 250/150/45° | [52 empty] | PP | 2
45 | K | 892,1-R | Kamerová zkouška kanalizačního potrubí, vč. vyhotovení záznamu o zkoušce | m | 356.7 | 42.6247 | 15204.23 |  | 0 | 0 | 0.16 | 6.82 | 356.54 | 15197.41 | 0 | 0 | 356.7 | 15204.23 | [29 empty] | základní |  | 0 | 0 | 0 | 0 | 0 | 4 | K | 2 |  |  |  | ROZPOCET | 15204.23 | 0 | 0 | 0 | 0 | 1 | 15204.23 | 4 | -1866137243
| PP |  | Kamerová zkouška kanalizačního potrubí, vč. vyhotovení záznamu o zkoušce | [52 empty] | PP | 2
46 | K | 892,2-R | Vyhodnocení kamerových zkoušek | m | 356.7 | 18.9443 | 6757.44 |  | 0 | 0 | 0.16 | 3.03 | 356.54 | 6754.41 | 0 | 0 | 356.7 | 6757.44 | [29 empty] | základní |  | 0 | 0 | 0 | 0 | 0 | 4 | K | 2 |  |  |  | ROZPOCET | 6757.44 | 0 | 0 | 0 | 0 | 1 | 6757.44 | 4 | 1474103308
| PP |  | Vyhodnocení kamerových zkoušek | [52 empty] | PP | 2
| P |  | Poznámka k položce: jedná o vyhodnocení kamerové prohlídky provozovatelem stokové sítě | [52 empty] | P | 2
47 | K | 892362121 | Tlaková zkouška potrubí DN 250 těsnícím vakem ucpávkovým | úsek | 11 | 933.2247 | 10265.47 | CS ÚRS 2020 02 | 0 | 0 |  | 0 | 11 | 10265.47 | 0 | 0 | 11 | 10265.47 | [29 empty] | základní |  | 0 | 0.00031 | 0.00341 | 0 | 0 | 4 | K | 2 |  |  |  | ROZPOCET | 10265.47 | 0 | 0 | 0 | 0 | 1 | 10265.47 | 4 | -1697196029
| PP |  | Tlakové zkoušky těsnícími vaky ucpávkovými DN 250 | [52 empty] | PP | 2
| P |  | Poznámka k položce: zkouška bude porvedena vzduchem | [52 empty] | P | 2
| VV |  | dle počtu šachet | [52 empty] | VV | 2 | 1 | True | 0 | ROZPOCET
| VV |  | 10+1 |  | 11 | [50 empty] | VV | 2 | 2 | True | 1 | ROZPOCET
48 | K | 892381111 | Tlaková zkouška potrubí DN 250, DN 300 nebo 350, vč. šachet | m | 356.7 | 29.4534 | 10506.03 | CS ÚRS 2020 02 | 0 | 0 | 0.16 | 4.71 | 356.54 | 10501.32 | 0 | 0 | 356.7 | 10506.03 | [29 empty] | základní |  | 0 | 0 | 0 | 0 | 0 | 4 | K | 2 |  |  |  | ROZPOCET | 10506.03 | 0 | 0 | 0 | 0 | 1 | 10506.03 | 4 | -1054582076
| PP |  | Tlakové zkoušky na potrubí DN 250, 300 nebo 350 | [52 empty] | PP | 2
| P |  | Poznámka k položce: zkouška bude porvedena vzduchem | [52 empty] | P | 2
49 | K | 894411311 | Osazení betonových nebo železobetonových dílců pro šachty skruží rovných | kus | 16 | 867.6587 | 13882.54 | CS ÚRS 2020 02 | 0 | 0 |  | 0 | 16 | 13882.54 | 0 | 0 | 16 | 13882.54 | [29 empty] | základní |  | 0 | 0.01019 | 0.16304 | 0 | 0 | 4 | K | 2 |  |  |  | ROZPOCET | 13882.54 | 0 | 0 | 0 | 0 | 1 | 13882.54 | 4 | 575462949
| PP |  | Osazení betonových nebo železobetonových dílců pro šachty skruží rovných | [52 empty] | PP | 2
| P |  | Poznámka k položce: viz TZ př. č. D.1.1.01.1, situace C3 a v.č. D.1.1.01.2 až 11 | [52 empty] | P | 2
| VV |  | 4+4+8 |  | 16 | [50 empty] | VV | 2 | 2 | True | 1 | ROZPOCET
50 | M | 59224160 | skruž kanalizační s ocelovými stupadly 100x25x12cm, vč. povrchové úpravy | kus | 4 | 1250.3247 | 5001.3 | CS ÚRS 2020 02 | 0 | 0 |  | 0 | 4 | 5001.3 | 0 | 0 | 4 | 5001.3 | [29 empty] | základní |  | 0 | 0.254 | 1.016 | 0 | 0 | 8 | M | 2 |  |  |  | ROZPOCET | 5001.3 | 0 | 0 | 0 | 0 | 1 | 5001.3 | 4 | 1313401865
| PP |  | skruž kanalizační s ocelovými stupadly 100x25x12cm | [52 empty] | PP | 2
51 | M | 59224161 | skruž kanalizační s ocelovými stupadly 100x50x12cm, vč. povrchové úpravy | kus | 4 | 2008.0973 | 8032.39 | CS ÚRS 2020 02 | 0 | 0 |  | 0 | 4 | 8032.39 | 0 | 0 | 4 | 8032.39 | [29 empty] | základní |  | 0 | 0.506 | 2.024 | 0 | 0 | 8 | M | 2 |  |  |  | ROZPOCET | 8032.39 | 0 | 0 | 0 | 0 | 1 | 8032.39 | 4 | 1542930590
| PP |  | skruž kanalizační s ocelovými stupadly 100x50x12cm | [52 empty] | PP | 2
52 | M | 59224162 | skruž kanalizační s ocelovými stupadly 100x100x12cm, vč. povrchové úpravy | kus | 8 | 2661.6761 | 21293.41 | CS ÚRS 2020 02 | 0 | 0 |  | 0 | 8 | 21293.41 | 0 | 0 | 8 | 21293.41 | [29 empty] | základní |  | 0 | 1.013 | 8.104 | 0 | 0 | 8 | M | 2 |  |  |  | ROZPOCET | 21293.41 | 0 | 0 | 0 | 0 | 1 | 21293.41 | 4 | -1349149610
| PP |  | skruž kanalizační s ocelovými stupadly 100x100x12cm | [52 empty] | PP | 2
53 | K | 894412411 | Osazení betonových nebo železobetonových dílců pro šachty skruží přechodových | kus | 10 | 900.0608 | 9000.61 | CS ÚRS 2020 02 | 0 | 0 |  | 0 | 10 | 9000.61 | 0 | 0 | 10 | 9000.61 | [29 empty] | základní |  | 0 | 0.01248 | 0.1248 | 0 | 0 | 4 | K | 2 |  |  |  | ROZPOCET | 9000.61 | 0 | 0 | 0 | 0 | 1 | 9000.61 | 4 | 2085878090
| PP |  | Osazení betonových nebo železobetonových dílců pro šachty skruží přechodových | [52 empty] | PP | 2
| P |  | Poznámka k položce: viz TZ př. č. D.1.1.01.1, situace C3 a v.č. D.1.1.01.2 až 11 | [52 empty] | P | 2
| VV |  | 10 |  | 10 | [50 empty] | VV | 2 | 2 | True | 1 | ROZPOCET
54 | M | 59224168 | skruž betonová přechodová 62,5/100x60x12cm, stupadla poplastovaná kapsová | kus | 10 | 2453.2887 | 24532.89 | CS ÚRS 2020 02 | 0 | 0 |  | 0 | 10 | 24532.89 | 0 | 0 | 10 | 24532.89 | [29 empty] | základní |  | 0 | 0.548 | 5.48 | 0 | 0 | 8 | M | 2 |  |  |  | ROZPOCET | 24532.89 | 0 | 0 | 0 | 0 | 1 | 24532.89 | 4 | -895740027
| PP |  | skruž betonová přechodová 62,5/100x60x12cm, stupadla poplastovaná kapsová | [52 empty] | PP | 2
55 | K | 894414111 | Osazení betonových nebo železobetonových dílců pro šachty skruží základových (dno) | kus | 10 | 1039.9594 | 10399.59 | CS ÚRS 2020 02 | 0 | 0 |  | 0 | 10 | 10399.59 | 0 | 0 | 10 | 10399.59 | [29 empty] | základní |  | 0 | 0.02854 | 0.2854 | 0 | 0 | 4 | K | 2 |  |  |  | ROZPOCET | 10399.59 | 0 | 0 | 0 | 0 | 1 | 10399.59 | 4 | -1536710959
| PP |  | Osazení betonových nebo železobetonových dílců pro šachty skruží základových (dno) | [52 empty] | PP | 2
| P |  | Poznámka k položce: viz TZ př. č. D.1.1.01.1, situace C3 a v.č. D.1.1.01.2 až 11 | [52 empty] | P | 2
| VV |  | 2+8 |  | 10 | [50 empty] | VV | 2 | 2 | True | 1 | ROZPOCET
56 | M | 592,1-R | dno betonové šachty prefabrikované kanalizační DN1000, 250-1000, Žlábek ve dně prefabrikované šachty (kyneta) a nástupnice bude provedena z betonu do 1/2 profilu, nástupnice s protiskluzem R11 dle DIN 51 130 | kus | 2 | 9998.5492 | 19997.1 |  | 0 | 0 |  | 0 | 2 | 19997.1 | 0 | 0 | 2 | 19997.1 | [29 empty] | základní |  | 0 | 1.87 | 3.74 | 0 | 0 | 8 | M | 2 |  |  |  | ROZPOCET | 19997.1 | 0 | 0 | 0 | 0 | 1 | 19997.1 | 4 | 611636842
| PP |  | dno betonové šachty prefabrikované kanalizační DN1000, 250-1000, Žlábek ve dně prefabrikované šachty (kyneta) a nástupnice bude provedena z betonu do 1/2 profilu, nástupnice s protiskluzem R11 dle DIN 51 130 | [52 empty] | PP | 2
57 | M | 592,2-R | dno betonové šachty prefabrikované kanalizační DN1000, 250-700, Žlábek ve dně prefabrikované šachty (kyneta) a nástupnice bude provedena z betonu do 1/2 profilu, nástupnice s protiskluzem R11 dle DIN 51 130 | kus | 8 | 9051.3335 | 72410.67 |  | 0 | 0 |  | 0 | 8 | 72410.67 | 0 | 0 | 8 | 72410.67 | [29 empty] | základní |  | 0 | 1.87 | 14.96 | 0 | 0 | 8 | M | 2 |  |  |  | ROZPOCET | 72410.67 | 0 | 0 | 0 | 0 | 1 | 72410.67 | 4 | 96677772
| PP |  | dno betonové šachty prefabrikované kanalizační DN1000, 250-700, Žlábek ve dně prefabrikované šachty (kyneta) a nástupnice bude provedena z betonu do 1/2 profilu, nástupnice s protiskluzem R11 dle DIN 51 130 | [52 empty] | PP | 2
58 | M | 59224348 | těsnění elastomerové pro spojení šachetních dílů DN 1000 | kus | 26 | 182.8126 | 4753.13 | CS ÚRS 2020 02 | 0 | 0 |  | 0 | 26 | 4753.13 | 0 | 0 | 26 | 4753.13 | [29 empty] | základní |  | 0 | 0.002 | 0.052 | 0 | 0 | 8 | M | 2 |  |  |  | ROZPOCET | 4753.13 | 0 | 0 | 0 | 0 | 1 | 4753.13 | 4 | -1121561707
| PP |  | těsnění elastomerové pro spojení šachetních dílů DN 1000 | [52 empty] | PP | 2
59 | K | 894812322 | Revizní a čistící šachta z PP typ DN 600/250 šachtové dno průtočné 30°, 60°, 90° | kus | 1 | 6179.0606 | 6179.06 | CS ÚRS 2020 02 | 0 | 0 |  | 0 | 1 | 6179.06 | 0 | 0 | 1 | 6179.06 | [29 empty] | základní |  | 0 | 0.10833 | 0.10833 | 0 | 0 | 4 | K | 2 |  |  |  | ROZPOCET | 6179.06 | 0 | 0 | 0 | 0 | 1 | 6179.06 | 4 | 1792856471
| PP |  | Revizní a čistící šachta z polypropylenu PP pro hladké trouby DN 600 šachtové dno (DN šachty / DN trubního vedení) DN 600/250 průtočné 30°,60°,90° | [52 empty] | PP | 2
| P |  | Poznámka k položce: viz TZ př. č. D.1.1.01.1, situace C3 a v.č. D.1.1.01.2 až 11 | [52 empty] | P | 2
| VV |  | 1 |  | 1 | [50 empty] | VV | 2 | 2 | True | 1 | ROZPOCET
60 | K | 894812332 | Revizní a čistící šachta z PP DN 600 šachtová roura korugovaná světlé hloubky 2000 mm | kus | 1 | 3593.8098 | 3593.81 | CS ÚRS 2020 02 | 0 | 0 |  | 0 | 1 | 3593.81 | 0 | 0 | 1 | 3593.81 | [29 empty] | základní |  | 0 | 0.02424 | 0.02424 | 0 | 0 | 4 | K | 2 |  |  |  | ROZPOCET | 3593.81 | 0 | 0 | 0 | 0 | 1 | 3593.81 | 4 | -1576010761
| PP |  | Revizní a čistící šachta z polypropylenu PP pro hladké trouby DN 600 roura šachtová korugovaná, světlé hloubky 2 000 mm | [52 empty] | PP | 2
61 | K | 894812339 | Příplatek k rourám revizní a čistící šachty z PP DN 600 za uříznutí šachtové roury | kus | 1 | 1078.0569 | 1078.06 | CS ÚRS 2020 02 | 0 | 0 |  | 0 | 1 | 1078.06 | 0 | 0 | 1 | 1078.06 | [29 empty] | základní |  | 0 | 0 | 0 | 0 | 0 | 4 | K | 2 |  |  |  | ROZPOCET | 1078.06 | 0 | 0 | 0 | 0 | 1 | 1078.06 | 4 | 1556561283
| PP |  | Revizní a čistící šachta z polypropylenu PP pro hladké trouby DN 600 Příplatek k cenám 2331 - 2334 za uříznutí šachtové roury | [52 empty] | PP | 2
62 | K | 894812377 | Revizní a čistící šachta z PP DN 600 poklop litinový pro třídu zatížení D400 s teleskopickým adaptérem | kus | 1 | 8864.0454 | 8864.05 | CS ÚRS 2020 02 | 0 | 0 |  | 0 | 1 | 8864.05 | 0 | 0 | 1 | 8864.05 | [29 empty] | základní |  | 0 | 0.21008 | 0.21008 | 0 | 0 | 4 | K | 2 |  |  |  | ROZPOCET | 8864.05 | 0 | 0 | 0 | 0 | 1 | 8864.05 | 4 | 32003037
| PP |  | Revizní a čistící šachta z polypropylenu PP pro hladké trouby DN 600 poklop (mříž) litinový pro třídu zatížení D400 s teleskopickým adaptérem | [52 empty] | PP | 2
63 | K | 896212201R | Dodávka + montáž Parshalův žlab P2 osazeného ve dně šachty | m2 | 1 | 33152.5495 | 33152.55 |  | 0 | 0 | -1 | -33152.55 | 2 | 66305.1 | 0 | 0 | 1 | 33152.55 | [29 empty] | základní |  | 0 | 4.8207 | 4.8207 | 0 | 0 | 4 | K | 2 |  |  |  | ROZPOCET | 33152.55 | 0 | 0 | 0 | 0 | 1 | 33152.55 | 4 | 1407941968
| PP |  | Dodávka + montáž Parshalův žlab P2 osazeného ve dně šachty | [52 empty] | PP | 2
| P |  | Poznámka k položce: viz TZ př. č. D.1.1.01.1, situace C3 a v.č. D.1.1.01.2 až 11 | [52 empty] | P | 2
| VV |  | "A4-2-MŠ2" 1 |  | 1 | [50 empty] | VV | 2 | 2 | True | 1 | ROZPOCET
64 | K | 899,91-R | Náklady na napojení nového potrubí PVC DN250 na stávající prefa šachtu navrtávkou a utěsněním prostupu po osazení potrubí, vč. dodávky materiálu | ks | 1 | 5683.2942 | 5683.29 |  | 0 | 0 |  | 0 | 1 | 5683.29 | 0 | 0 | 1 | 5683.29 | [29 empty] | základní |  | 0 | 0 | 0 | 0 | 0 | 4 | K | 2 |  |  |  | ROZPOCET | 5683.29 | 0 | 0 | 0 | 0 | 1 | 5683.29 | 4 | 2133661755
| PP |  | Náklady na napojení nového potrubí PVC DN250 na stávající prefa šachtu navrtávkou a utěsněním prostupu po osazení potrubí, vč. dodávky materiálu | [52 empty] | PP | 2
| P |  | Poznámka k položce: viz TZ př. č. D.1.1.01.1, situace C3 a v.č. D.1.1.01.2 až 11, v.č. D.1.1.01.1.5 podélný profil | [52 empty] | P | 2
| VV |  | "stoka FIV, SŠ4" 1 |  | 1 | [50 empty] | VV | 2 | 2 | True | 1 | ROZPOCET
65 | K | 899104112 | Osazení poklopů litinových nebo ocelových včetně rámů pro třídu zatížení D400, E600 | kus | 10 | 1019.8833 | 10198.83 | CS ÚRS 2020 02 | 0 | 0 |  | 0 | 10 | 10198.83 | 0 | 0 | 10 | 10198.83 | [29 empty] | základní |  | 0 | 0.21734 | 2.1734 | 0 | 0 | 4 | K | 2 |  |  |  | ROZPOCET | 10198.83 | 0 | 0 | 0 | 0 | 1 | 10198.83 | 4 | 949721745
| PP |  | Osazení poklopů litinových a ocelových včetně rámů pro třídu zatížení D400, E600 | [52 empty] | PP | 2
| P |  | Poznámka k položce: viz TZ př. č. D.1.1.01.1, situace C3 a v.č. D.1.1.01.2 až 11 | [52 empty] | P | 2
| VV |  | 9+1 |  | 10 | [50 empty] | VV | 2 | 2 | True | 1 | ROZPOCET
66 | M | 552,1-R | poklop na vstupní šachtu litinový s betonovou výplní pro zatížení D400 bez odvětrání | kus | 9 | 3125.8118 | 28132.31 |  | 0 | 0 |  | 0 | 9 | 28132.31 | 0 | 0 | 9 | 28132.31 | [29 empty] | základní |  | 0 | 0.046 | 0.414 | 0 | 0 | 8 | M | 2 |  |  |  | ROZPOCET | 28132.31 | 0 | 0 | 0 | 0 | 1 | 28132.31 | 4 | 860519257
| PP |  | poklop na vstupní šachtu litinový s betonovou výplní pro zatížení D400 bez odvětrání | [52 empty] | PP | 2
67 | M | 552,2-R | poklop na vstupní šachtu litinový s betonovou výplní pro zatížení D400 s odvětráním | kus | 1 | 3315.255 | 3315.25 |  | 0 | 0 |  | 0 | 1 | 3315.25 | 0 | 0 | 1 | 3315.25 | [29 empty] | základní |  | 0 | 0.046 | 0.046 | 0 | 0 | 8 | M | 2 |  |  |  | ROZPOCET | 3315.25 | 0 | 0 | 0 | 0 | 1 | 3315.25 | 4 | 1585391521
| PP |  | poklop na vstupní šachtu litinový s betonovou výplní pro zatížení D400 s odvětráním | [52 empty] | PP | 2
| D | 9 | Ostatní konstrukce a práce, bourání |  |  |  | 40587.81 |  |  | 0 |  | -19062.72 |  | 59650.52 |  | 0 |  | 40587.81 | [31 empty] | 0 |  | 0.00081 |  | 0 | 1 | D | 1 |  |  |  | ROZPOCET | [6 empty] | 40587.81
68 | K | 900,1-R | Dodávka + montáž brlení z nerez oceli, průlina 30mm | kg | 57.5 | 331.5255 | 19062.72 |  | 0 | 0 | -57.5 | -19062.72 | 115 | 38125.43 | 0 | 0 | 57.5 | 19062.72 | [29 empty] | základní |  | 0 | 0 | 0 | 0 | 0 | 4 | K | 2 |  |  |  | ROZPOCET | 19062.72 | 0 | 0 | 0 | 0 | 1 | 19062.72 | 4 | 1538171948
| PP |  | Dodávka + montáž brlení z nerez oceli, průlina 30mm | [52 empty] | PP | 2
| P |  | Poznámka k položce: viz TZ př. č. D.1.1.01.1, situace C3 a v.č. D.1.1.01.2 až 11 | [52 empty] | P | 2
| VV |  | "A4-3" 57,5 |  | 57.5 | [50 empty] | VV | 2 | 2 | True | 1 | ROZPOCET
69 | K | 919121121 | Těsnění spár zálivkou za studena pro komůrky š 15 mm hl 25 mm s těsnicím profilem | m | 9 | 118.3591 | 1065.23 | CS ÚRS 2020 02 | 0 | 0 |  | 0 | 9 | 1065.23 | 0 | 0 | 9 | 1065.23 | [29 empty] | základní |  | 0 | 9e-05 | 0.00081 | 0 | 0 | 4 | K | 2 |  |  |  | ROZPOCET | 1065.23 | 0 | 0 | 0 | 0 | 1 | 1065.23 | 4 | 534646106
| PP |  | Utěsnění dilatačních spár zálivkou za studena v cementobetonovém nebo živičném krytu včetně adhezního nátěru s těsnicím profilem pod zálivkou, pro komůrky šířky 15 mm, hloubky 25 mm | [52 empty] | PP | 2
| P |  | Poznámka k položce: viz TZ př. č. D.1.1.01.1, situace C3 a v.č. D.1.1.01.2 až 11 | [52 empty] | P | 2
| VV |  | napojení na stávající komunikace | [52 empty] | VV | 2 | 1 | True | 0 | ROZPOCET
| VV |  | 4,5*2 |  | 9 | [50 empty] | VV | 2 | 2 | True | 1 | ROZPOCET
70 | K | 980,2-R | Kontrolní zkoušky zhutnění zásypu rýhy | ks | 12 | 1704.9883 | 20459.86 |  | 0 | 0 |  | 0 | 12 | 20459.86 | 0 | 0 | 12 | 20459.86 | [29 empty] | základní |  | 0 | 0 | 0 | 0 | 0 | 4 | K | 2 |  |  |  | ROZPOCET | 20459.86 | 0 | 0 | 0 | 0 | 1 | 20459.86 | 4 | 101297473
| PP |  | Kontrolní zkoušky zhutnění zásypů rýhy se budou provádět po vzdálenostech á 30 m. Požadované hodnoty zemní pláně Edef2 = 60 Mpa a pod konstručními vrstvami 120 MPa dle TP 146 Kat. list 2 | [52 empty] | PP | 2
| P |  | Poznámka k položce: viz TZ př. č. D.1.1.1 | [52 empty] | P | 2
| VV |  | Zkoušky budou prováděny lehkou dynamickou deskou | [52 empty] | VV | 2 | 1 | True | 0 | ROZPOCET
| VV |  | 12 |  | 12 | [50 empty] | VV | 2 | 2 | True | 1 | ROZPOCET
| D | 997 | Přesun sutě |  |  |  | 281513.96 |  |  | 0 |  | 281.52 |  | 281232.46 |  | 0 |  | 281513.96 | [31 empty] | 0 |  | 0 |  | 0 | 1 | D | 1 |  |  |  | ROZPOCET | [6 empty] | 281513.96
71 | K | 997221551 | Vodorovná doprava suti ze sypkých materiálů do 1 km | t | 712.65 | 40.4774 | 28846.21 | CS ÚRS 2020 02 | 0 | 0 | 0.71265 | 28.85 | 711.9374 | 28817.37 | 0 | 0 | 712.65 | 28846.21 | [29 empty] | základní |  | 0 | 0 | 0 | 0 | 0 | 4 | K | 2 |  |  |  | ROZPOCET | 28846.21 | 0 | 0 | 0 | 0 | 1 | 28846.21 | 4 | -1707344347
| PP |  | Vodorovná doprava suti bez naložení, ale se složením a s hrubým urovnáním ze sypkých materiálů, na vzdálenost do 1 km | [52 empty] | PP | 2
| VV |  | "kamenivo" 243,461+243,461 |  | 486.922 | [5 empty] | 713.3627 | 1,001*712,65 | [43 empty] | VV | 2 | 2 | True | 0 | ROZPOCET
| VV |  | "asfalt" 41,136+184,592 |  | 225.728 | [5 empty] | 0.71265 | [44 empty] | VV | 2 | 2 | True | 0 | ROZPOCET
| VV |  | Součet |  | 712.65 | [50 empty] | VV | 2 | 4 | True | 1 | ROZPOCET
72 | K | 997221559 | Příplatek ZKD 1 km u vodorovné dopravy suti ze sypkých materiálů | t | 9977.1 | 3.1192 | 31120.91 | CS ÚRS 2020 02 | 0 | 0 | 9.9771 | 31.12 | 9967.1229 | 31089.79 | 0 | 0 | 9977.1 | 31120.91 | [29 empty] | základní |  | 0 | 0 | 0 | 0 | 0 | 4 | K | 2 |  |  |  | ROZPOCET | 31120.91 | 0 | 0 | 0 | 0 | 1 | 31120.91 | 4 | 107822234
| PP |  | Vodorovná doprava suti bez naložení, ale se složením a s hrubým urovnáním Příplatek k ceně za každý další i započatý 1 km přes 1 km | [52 empty] | PP | 2
| VV |  | "kamenivo" 243,461+243,461 |  | 486.922 | [5 empty] | 9987.0771 | 1,001*9977,1 | [43 empty] | VV | 2 | 2 | True | 0 | ROZPOCET
| VV |  | "asfalt" 41,136+184,592 |  | 225.728 | [5 empty] | 9.9771 | [44 empty] | VV | 2 | 2 | True | 0 | ROZPOCET
| VV |  | Součet |  | 712.65 | [50 empty] | VV | 2 | 4 | True | 1 | ROZPOCET
| VV |  | 712,65*14 'Přepočtené koeficientem množství |  | 9977.1 | [50 empty] | VV | 2 | 2 | False | 1 | ROZPOCET
73 | K | 997221611 | Nakládání suti na dopravní prostředky pro vodorovnou dopravu | t | 712.65 | 155.9832 | 111161.45 | CS ÚRS 2020 02 | 0 | 0 | 0.71265 | 111.16 | 711.9374 | 111050.29 | 0 | 0 | 712.65 | 111161.45 | [29 empty] | základní |  | 0 | 0 | 0 | 0 | 0 | 4 | K | 2 |  |  |  | ROZPOCET | 111161.45 | 0 | 0 | 0 | 0 | 1 | 111161.45 | 4 | -1484168037
| PP |  | Nakládání na dopravní prostředky pro vodorovnou dopravu suti | [52 empty] | PP | 2
74 | K | 997221873 | Poplatek za uložení stavebního odpadu na recyklační skládce (skládkovné) zeminy a kamení zatříděného do Katalogu odpadů pod kódem 17 05 04 | t | 486.922 | 110.6456 | 53875.76 | CS ÚRS 2020 02 | 0 | 0 | 0.48692 | 53.88 | 486.4351 | 53821.89 | 0 | 0 | 486.922 | 53875.76 | [29 empty] | základní |  | 0 | 0 | 0 | 0 | 0 | 4 | K | 2 |  |  |  | ROZPOCET | 53875.76 | 0 | 0 | 0 | 0 | 1 | 53875.76 | 4 | 244868275
| PP |  | Poplatek za uložení stavebního odpadu na recyklační skládce (skládkovné) zeminy a kamení zatříděného do Katalogu odpadů pod kódem 17 05 04 | [7 empty] | 487.4089 | 1,001*486,922 | [43 empty] | PP | 2
| VV |  | "kamenivo" 243,461+243,461 |  | 486.922 | [5 empty] | 0.48692 | [44 empty] | VV | 2 | 2 | True | 1 | ROZPOCET
75 | K | 997221875 | Poplatek za uložení stavebního odpadu na recyklační skládce (skládkovné) asfaltového bez obsahu dehtu zatříděného do Katalogu odpadů pod kódem 17 03 02 | t | 225.728 | 250.3439 | 56509.63 | CS ÚRS 2020 02 | 0 | 0 | 0.22573 | 56.51 | 225.5023 | 56453.12 | 0 | 0 | 225.728 | 56509.63 | [29 empty] | základní |  | 0 | 0 | 0 | 0 | 0 | 4 | K | 2 |  |  |  | ROZPOCET | 56509.63 | 0 | 0 | 0 | 0 | 1 | 56509.63 | 4 | 1982374320
| PP |  | Poplatek za uložení stavebního odpadu na recyklační skládce (skládkovné) asfaltového bez obsahu dehtu zatříděného do Katalogu odpadů pod kódem 17 03 02 | [7 empty] | 225.9537 | 1,001*225,728 | [43 empty] | PP | 2
| VV |  | "asfalt" 41,136+184,592 |  | 225.728 | [5 empty] | 0.22573 | [44 empty] | VV | 2 | 2 | True | 1 | ROZPOCET
| D | 998 | Přesun hmot |  |  |  | 112666.97 |  |  | 0 |  | 112.67 |  | 112554.3 |  | 0 |  | 112666.97 | [31 empty] | 0 |  | 0 |  | 0 | 1 | D | 1 |  |  |  | ROZPOCET | [6 empty] | 112666.97
76 | K | 998276101 | Přesun hmot pro trubní vedení z trub z plastických hmot otevřený výkop | t | 124.524 | 904.7812 | 112666.97 | CS ÚRS 2020 02 | 0 | 0 | 0.12452 | 112.67 | 124.3995 | 112554.3 | 0 | 0 | 124.524 | 112666.97 | [29 empty] | základní |  | 0 | 0 | 0 | 0 | 0 | 4 | K | 2 |  |  |  | ROZPOCET | 112666.97 | 0 | 0 | 0 | 0 | 1 | 112666.97 | 4 | -1033068827
| PP |  | Přesun hmot pro trubní vedení hloubené z trub z plastických hmot nebo sklolaminátových pro vodovody nebo kanalizace v otevřeném výkopu dopravní vzdálenost do 15 m | [7 empty] | 124.6485 | 1,001*124,524 | [43 empty] | PP | 2
| VV |  | odpočet kamenivo | [7 empty] | 0.12452 | [44 empty] | VV | 2 | 1 | True | 0 | ROZPOCET
| VV |  | 2217,762-2093,238 |  | 124.524 | [50 empty] | VV | 2 | 2 | True | 1 | ROZPOCET

## 00006 - DSO 01.1f Stoka A4a
[9 empty] | >> skryté sloupce << | [34 empty] | {8d2d6ae7-5fb0-4ae0-9e23-9b3a86003aac}
2
| KRYCÍ LIST SOUPISU PRACÍ | [33 empty] | v --- níže se nacházejí doplnkové a pomocné údaje k sestavám --- v | [8 empty] | False
Stavba:
Kanalizace Podlesí - I.Etapa
Objekt:
01 - Kanalizace Podlesí
Soupis:
001 - SO 01 Gravitační kanalizace
Úroveň 4:
00006 - DSO 01.1f Stoka A4a
| KSO: |  |  |  |  | CC-CZ: | 22122
| Místo: |  |  |  |  | Datum: | 18. 11. 2020
| CZ-CPV: |  | 45232410-9
| Zadavatel: |  |  |  |  | IČ:
|  | Město Petřvald |  |  |  | DIČ:
| Uchazeč: |  |  |  |  | IČ: | Vyplň údaj
|  | Společnost Podlesí se sídlem Žitenická 871/1, 190 00 Praha 9 |  |  |  | DIČ: | Vyplň údaj
| Projektant: |  |  |  |  | IČ:
|  | Sweco Hydroprojekt a.s., divize Morava |  |  |  | DIČ:
| Zpracovatel: |  |  |  |  | IČ:
DIČ:
Poznámka:
| Cena bez DPH | [5 empty] | 1622334.42
|  |  | Základ daně |  |  | Sazba daně | Výše daně
| DPH | základní | 1622334.42 |  |  | 21% | 340690.23
|  | snížená | 0 |  |  | 15% | 0
|  | zákl. přenesená | 0 |  |  | 21% | 0
|  | sníž. přenesená | 0 |  |  | 15% | 0
|  | nulová | 0 |  |  | 0% | 0
| Cena s DPH |  |  | v | CZK |  | 1963024.65
| Projektant |  |  | Zpracovatel
| Datum a podpis: |  | Razítko | Datum a podpis: |  |  | Razítko
| Objednavatel |  |  | Uchazeč
| Datum a podpis: |  | Razítko | Datum a podpis: |  |  | Razítko
REKAPITULACE ČLENĚNÍ SOUPISU PRACÍ
Stavba:
Kanalizace Podlesí - I.Etapa
Objekt:
01 - Kanalizace Podlesí
Soupis:
001 - SO 01 Gravitační kanalizace
Úroveň 4:
00006 - DSO 01.1f Stoka A4a
Místo: | [5 empty] | Datum: | 18. 11. 2020
Zadavatel: |  |  | Město Petřvald |  |  | Projektant: | Sweco Hydroprojekt a.s., divize Morava
Uchazeč: |  |  | Společnost Podlesí se sídlem Žitenická 871/1, 190 00 Praha 9 |  |  | Zpracovatel:
Kód dílu - Popis | [6 empty] | Cena celkem [CZK]
Náklady ze soupisu prací | [6 empty] | 1622334.42 | [37 empty] | -1
| HSV - Práce a dodávky HSV | [5 empty] | 1622334.42
| 1 - Zemní práce | [5 empty] | 1059841.72
| 2 - Zakládání | [5 empty] | 41458.73
| 4 - Vodorovné konstrukce | [5 empty] | 26573.45
| 5 - Komunikace pozemní | [5 empty] | 136385.02
| 8 - Trubní vedení | [5 empty] | 263247.77
| 9 - Ostatní konstrukce a práce, bourání | [5 empty] | 10987.43
| 997 - Přesun sutě | [5 empty] | 44261.55
| 998 - Přesun hmot | [5 empty] | 39578.75
SOUPIS PRACÍ - Stoka A4a
Dle smlouvy o dílo
PČ | Typ | Kód | Popis | MJ | Množství | J.cena [CZK] | Cena celkem [CZK] | Cenová soustava | Soupis provedených prací | [26 empty] | DPH | J. Nh [h] | Nh celkem [h] | J. hmotnost [t] | Hmotnost celkem [t] | J. suť [t] | Suť Celkem [t]
Náklady soupisu celkem |  |  |  | . |  |  | 1622334.42 |  | Soupis za předchozí období |  | Doměrkový ZL |  | Zbývá |  | Fakturace za předchozí období |  | Zůstatek předchozího období |  | 05/2022 |  | 06/2022 |  | 07/2022 |  | 08/2022 |  | 09/2022 |  | 10/2022 |  | 11/2022 |  | 12/2022 |  |  |  |  | 0 |  | 529.2736 |  | 114.0365 |  | D | -1 | [10 empty] | 1622334.42
| D | HSV | Práce a dodávky HSV | . |  |  | 1622334.42 |  | Množství | Cena celkem (Kč) | Množství | Cena celkem (Kč) | Množství | Cena celkem (Kč) | Množství | Cena celkem (Kč) | Množství | Cena celkem (Kč) | Množství | Cena (Kč) | Množství | Cena (Kč) | Množství | Cena (Kč) | Množství | Cena (Kč) | Množství | Cena (Kč) | Množství | Cena (Kč) | Množství | Cena (Kč) | Množství | Cena (Kč) |  |  |  | 0 |  | 529.2736 |  | 114.0365 | 1 | D | 0 |  |  |  | ROZPOCET | [6 empty] | 1622334.42
|  |  |  | . |  |  | . |  |  | 0 |  | -37687.72 |  | 1660022.11 |  | 0 |  | 1622334.42 |  | 0 |  | 0 |  | 0 |  | 0 |  | 0 |  | 0 |  | 0 |  | 0
| D | 1 | Zemní práce | . |  |  | 1059841.72 |  |  | 0 |  | -23361.56 |  | 1083203.3 |  | 0 |  | 1059841.72 | [19 empty] | 0 |  | 486.2692 |  | 114.0365 | 1 | D | 1 |  |  |  | ROZPOCET | [6 empty] | 1059841.72
1 | K | 113107224,1 | Odstranění podkladu z kameniva drceného tl 400 mm strojně pl přes 200 m2 - před finálním zapravením | m2 | 72.015 | 68.7672 | 4952.27 |  | 0 | 0 | -3.822 | -262.83 | 75.837 | 5215.1 | 0 | 0 | 72.015 | 4952.27 | [17 empty] | základní |  | 0 | 0 | 0 | 0.58 | 41.7687 | 4 | K | 2 |  |  |  | ROZPOCET | 4952.27 | 0 | 0 | 0 | 0 | 1 | 4952.27 | 4 | -359303775
| PP |  | Odstranění podkladů nebo krytů strojně plochy jednotlivě přes 200 m2 s přemístěním hmot na skládku na vzdálenost do 20 m nebo s naložením na dopravní prostředek z kameniva hrubého drceného, o tl. vrstvy přes 300 do 400 mm | [40 empty] | PP | 2
2 | K | 113107224 | Odstranění podkladu z kameniva drceného tl 400 mm strojně pl přes 200 m2 | m2 | 72.015 | 68.7672 | 4952.27 | CS ÚRS 2020 02 | 0 | 0 | -3.822 | -262.83 | 75.837 | 5215.1 | 0 | 0 | 72.015 | 4952.27 | [17 empty] | základní |  | 0 | 0 | 0 | 0.58 | 41.7687 | 4 | K | 2 |  |  |  | ROZPOCET | 4952.27 | 0 | 0 | 0 | 0 | 1 | 4952.27 | 4 | -4547188
| PP |  | Odstranění podkladů nebo krytů strojně plochy jednotlivě přes 200 m2 s přemístěním hmot na skládku na vzdálenost do 20 m nebo s naložením na dopravní prostředek z kameniva hrubého drceného, o tl. vrstvy přes 300 do 400 mm | [40 empty] | PP | 2
3 | K | 113107241 | Odstranění podkladu živičného tl 50 mm strojně pl přes 200 m2 | m2 | 72.015 | 27.8868 | 2008.27 | CS ÚRS 2020 02 | 0 | 0 | -3.822 | -106.58 | 75.837 | 2114.85 | 0 | 0 | 72.015 | 2008.27 | [17 empty] | základní |  | 0 | 0 | 0 | 0.098 | 7.0575 | 4 | K | 2 |  |  |  | ROZPOCET | 2008.27 | 0 | 0 | 0 | 0 | 1 | 2008.27 | 4 | 366333855
| PP |  | Odstranění podkladů nebo krytů strojně plochy jednotlivě přes 200 m2 s přemístěním hmot na skládku na vzdálenost do 20 m nebo s naložením na dopravní prostředek živičných, o tl. vrstvy do 50 mm | [40 empty] | PP | 2
| P |  | Poznámka k položce: viz TZ př. č. D.1.1.01.1, situace C3 a v.č. D.1.1.01.2 až 11, v.č. D.1.1.01.1.6 podélný profil | [40 empty] | P | 2
| VV |  | nad rýhou | [40 empty] | VV | 2 | 1 | True | 0 | ROZPOCET
| VV |  | 63,7*1,05 |  | 66.885 | [5 empty] | 63.063 | 60,06*1,05 | [31 empty] | VV | 2 | 2 | True | 0 | ROZPOCET
| VV |  | "rozšíření pro šachty DN1000" 2,7*2,7*1-2,7*1,05*1 |  | 4.455 | [5 empty] | 4.455 | [32 empty] | VV | 2 | 2 | True | 0 | ROZPOCET
| VV |  | "rozšíření pro šachty DN600" 1,5*1,5*1-1,5*1,05*1 |  | 0.675 | [5 empty] | 0.675 | [32 empty] | VV | 2 | 2 | True | 0 | ROZPOCET
| VV |  | Součet |  | 72.015 | [5 empty] | 68.193 | [32 empty] | VV | 2 | 4 | True | 1 | ROZPOCET
-3.822
4 | K | 113154333 | Frézování živičného krytu tl 50 mm pruh š 2 m pl do 10000 m2 bez překážek v trase | m2 | 203.84 | 55.3146 | 11275.33 | CS ÚRS 2020 02 | 0 | 0 | -11.648 | -644.3 | 215.488 | 11919.64 | 0 | 0 | 203.84 | 11275.33 | [17 empty] | základní |  | 0 | 7e-05 | 0.014269 | 0.115 | 23.4416 | 4 | K | 2 |  |  |  | ROZPOCET | 11275.33 | 0 | 0 | 0 | 0 | 1 | 11275.33 | 4 | 1984668265
| PP |  | Frézování živičného podkladu nebo krytu s naložením na dopravní prostředek plochy přes 1 000 do 10 000 m2 bez překážek v trase pruhu šířky přes 1 m do 2 m, tloušťky vrstvy 50 mm | [40 empty] | PP | 2
| P |  | Poznámka k položce: viz TZ př. č. D.1.1.01.1, situace C3 a v.č. D.1.1.01.2 až 11, v.č. D.1.1.01.1.6 podélný profil | [40 empty] | P | 2
| VV |  | celá šíře | [40 empty] | VV | 2 | 1 | True | 0 | ROZPOCET
| VV |  | 63,7*3,2 |  | 203.84 | [5 empty] | 192.192 | 60,06*3,2 | [31 empty] | VV | 2 | 2 | True | 1 | ROZPOCET
-11.648
5 | K | 115,1-R | Dodávka + montáž čerpací studny ocel. trouba DN 400, vč. pomocných zemních prací | ks | 1 | 3788.8628 | 3788.86 |  | 0 | 0 |  | 0 | 1 | 3788.86 | 0 | 0 | 1 | 3788.86 | [17 empty] | základní |  | 0 | 0 | 0 | 0 | 0 | 4 | K | 2 |  |  |  | ROZPOCET | 3788.86 | 0 | 0 | 0 | 0 | 1 | 3788.86 | 4 | 1160750518
| PP |  | Dodávka + montáž čerpací studny ocel. trouba DN 400, vč. pomocných zemních prací | [40 empty] | PP | 2
| P |  | Poznámka k položce: viz TZ př. č. D.1.1.01.1, situace C3 a v.č. D.1.1.01.2 až 11 | [40 empty] | P | 2
| VV |  | 1 |  | 1 | [38 empty] | VV | 2 | 2 | True | 1 | ROZPOCET
6 | K | 115,3-R | Zřízení jílových přehrázek tl.0,2m na šířku rýhy 1,1m, hloubka do 4m | ks | 2 | 1847.0706 | 3694.14 |  | 0 | 0 |  | 0 | 2 | 3694.14 | 0 | 0 | 2 | 3694.14 | [17 empty] | základní |  | 0 | 0 | 0 | 0 | 0 | 4 | K | 2 |  |  |  | ROZPOCET | 3694.14 | 0 | 0 | 0 | 0 | 1 | 3694.14 | 4 | -1627694160
| PP |  | Zřízení jílových přehrázek tl.0,2m na šířku rýhy 1,1m, hloubka do 4m | [40 empty] | PP | 2
| P |  | Poznámka k položce: viz TZ př. č. D.1.1.01.1, situace C3 a v.č. D.1.1.01.2 až 11 | [40 empty] | P | 2
| VV |  | 2 |  | 2 | [38 empty] | VV | 2 | 2 | True | 1 | ROZPOCET
7 | K | 115101201 | Čerpání vody na dopravní výšku do 10 m průměrný přítok do 500 l/min | hod | 360 | 70.9576 | 25544.73 | CS ÚRS 2020 02 | 0 | 0 |  | 0 | 360 | 25544.73 | 0 | 0 | 360 | 25544.73 | [17 empty] | základní |  | 0 | 3e-05 | 0.0108 | 0 | 0 | 4 | K | 2 |  |  |  | ROZPOCET | 25544.73 | 0 | 0 | 0 | 0 | 1 | 25544.73 | 4 | 1332658133
| PP |  | Čerpání vody na dopravní výšku do 10 m s uvažovaným průměrným přítokem do 500 l/min | [40 empty] | PP | 2
| VV |  | 45*8 |  | 360 | [38 empty] | VV | 2 | 2 | True | 1 | ROZPOCET
8 | K | 115101301 | Pohotovost čerpací soupravy pro dopravní výšku do 10 m přítok do 500 l/min | den | 45 | 41.6218 | 1872.98 | CS ÚRS 2020 02 | 0 | 0 |  | 0 | 45 | 1872.98 | 0 | 0 | 45 | 1872.98 | [17 empty] | základní |  | 0 | 0 | 0 | 0 | 0 | 4 | K | 2 |  |  |  | ROZPOCET | 1872.98 | 0 | 0 | 0 | 0 | 1 | 1872.98 | 4 | 1682965673
| PP |  | Pohotovost záložní čerpací soupravy pro dopravní výšku do 10 m s uvažovaným průměrným přítokem do 500 l/min | [40 empty] | PP | 2
9 | K | 119001405 | Dočasné zajištění potrubí z PE DN do 200 mm | m | 4.2 | 235.0202 | 987.09 | CS ÚRS 2020 02 | 0 | 0 |  | 0 | 4.2 | 987.09 | 0 | 0 | 4.2 | 987.09 | [17 empty] | základní |  | 0 | 0.0369 | 0.15498 | 0 | 0 | 4 | K | 2 |  |  |  | ROZPOCET | 987.09 | 0 | 0 | 0 | 0 | 1 | 987.09 | 4 | -1536693465
| PP |  | Dočasné zajištění podzemního potrubí nebo vedení ve výkopišti ve stavu i poloze, ve kterých byla na začátku zemních prací a to s podepřením, vzepřením nebo vyvěšením, příp. s ochranným bedněním, se zřízením a odstraněním zajišťovací konstrukce, s opotřebením hmot potrubí plastového, jmenovité světlosti DN do 200 mm | [40 empty] | PP | 2
| P |  | Poznámka k položce: viz TZ př. č. D.1.1.01.1, situace C3 a v.č. D.1.1.01.2 až 11, v.č. D.1.1.01.1.6 podélný profil | [40 empty] | P | 2
| VV |  | 1,05*4 |  | 4.2 | [38 empty] | VV | 2 | 2 | True | 1 | ROZPOCET
10 | K | 119001421 | Dočasné zajištění kabelů a kabelových tratí ze 3 volně ložených kabelů | m | 2.1 | 225.7195 | 474.01 | CS ÚRS 2020 02 | 0 | 0 |  | 0 | 2.1 | 474.01 | 0 | 0 | 2.1 | 474.01 | [17 empty] | základní |  | 0 | 0.0369 | 0.07749 | 0 | 0 | 4 | K | 2 |  |  |  | ROZPOCET | 474.01 | 0 | 0 | 0 | 0 | 1 | 474.01 | 4 | 1683235588
| PP |  | Dočasné zajištění podzemního potrubí nebo vedení ve výkopišti ve stavu i poloze, ve kterých byla na začátku zemních prací a to s podepřením, vzepřením nebo vyvěšením, příp. s ochranným bedněním, se zřízením a odstraněním zajišťovací konstrukce, s opotřebením hmot kabelů a kabelových tratí z volně ložených kabelů a to do 3 kabelů | [40 empty] | PP | 2
| P |  | Poznámka k položce: viz TZ př. č. D.1.1.01.1, situace C3 a v.č. D.1.1.01.2 až 11, v.č. D.1.1.01.1.6 podélný profil | [40 empty] | P | 2
| VV |  | 1,05*2 |  | 2.1 | [38 empty] | VV | 2 | 2 | True | 1 | ROZPOCET
11 | K | 121151113 | Sejmutí ornice plochy do 500 m2 tl vrstvy do 200 mm strojně | m2 | 279.9 | 23.0918 | 6463.4 | CS ÚRS 2020 02 | 0 | 0 |  | 0 | 279.9 | 6463.4 | 0 | 0 | 279.9 | 6463.4 | [17 empty] | základní |  | 0 | 0 | 0 | 0 | 0 | 4 | K | 2 |  |  |  | ROZPOCET | 6463.4 | 0 | 0 | 0 | 0 | 1 | 6463.4 | 4 | -1982786999
| PP |  | Sejmutí ornice strojně při souvislé ploše přes 100 do 500 m2, tl. vrstvy do 200 mm | [40 empty] | PP | 2
| P |  | Poznámka k položce: viz TZ př. č. D.1.1.01.1, situace C3 a v.č. D.1.1.01.2 až 11, v.č. D.1.1.01.1.6 podélný profil | [40 empty] | P | 2
| VV |  | tl.100mm | [40 empty] | VV | 2 | 1 | True | 0 | ROZPOCET
| VV |  | "DN250" 93,3*3 |  | 279.9 | [38 empty] | VV | 2 | 2 | True | 1 | ROZPOCET
12 | K | 132154206 | Hloubení zapažených rýh š do 2000 mm v hornině třídy těžitelnosti I, skupiny 1 a 2 objem do 5000 m3 | m3 | 209.262 | 285.2019 | 59681.93 | CS ÚRS 2020 02 | 0 | 0 | -4.1088 | -1171.83 | 213.3708 | 60853.76 | 0 | 0 | 209.262 | 59681.93 | [17 empty] | základní |  | 0 | 0 | 0 | 0 | 0 | 4 | K | 2 |  |  |  | ROZPOCET | 59681.93 | 0 | 0 | 0 | 0 | 1 | 59681.93 | 4 | 973732719
| PP |  | Hloubení zapažených rýh šířky přes 800 do 2 000 mm strojně s urovnáním dna do předepsaného profilu a spádu v hornině třídy těžitelnosti I skupiny 1 a 2 přes 1 000 do 5 000 m3 s naložením na dopravní prostředek | [40 empty] | PP | 2
| P |  | Poznámka k položce: viz TZ př. č. D.1.1.01.1, situace C3 a v.č. D.1.1.01.2 až 11, v.č. D.1.1.01.1.6 podélný profil 50% hor.tř. II a 50% hor.tř.III | [40 empty] | P | 2
| VV |  | místní komunikace, tl.450mm, odebráno v rámci přípravných prací | [40 empty] | VV | 2 | 1 | True | 0 | ROZPOCET
| VV |  | "DN250" 63,7*1,05*(2,6-0,45) |  | 143.803 | [5 empty] | 135.5855 | 60,06*1,05*(2,6-0,45) | [31 empty] | VV | 2 | 2 | True | 0 | ROZPOCET
| VV |  | "rozšíření pro šachty DN1000" 2,7*2,7*(2,8-0,45)*1-2,7*1,05*(2,6-0,45)*1 |  | 11.036 | [5 empty] | 11.036 | [32 empty] | VV | 2 | 2 | True | 0 | ROZPOCET
| VV |  | "rozšíření pro šachty DN600" 1,5*1,5*(2,8-0,45)*1-1,5*1,05*(2,6-0,45)*1 |  | 1.901 | [5 empty] | 1.901 | [32 empty] | VV | 2 | 2 | True | 0 | ROZPOCET
| VV |  | v zeleni, tl.100mm, odebráno v rámci přípravných prací | [40 empty] | VV | 2 | 1 | True | 0 | ROZPOCET
| VV |  | "DN250" 93,3*1,05*(2,6-0,1) |  | 244.913 | [5 empty] | 244.913 | [32 empty] | VV | 2 | 2 | True | 0 | ROZPOCET
| VV |  | "rozšíření pro šachty DN1000" 2,7*2,7*(2,8-0,1)*1-2,7*1,05*(2,6-0,1)*1 |  | 12.596 | [5 empty] | 12.596 | [32 empty] | VV | 2 | 2 | True | 0 | ROZPOCET
| VV |  | "rozšíření pro šachty DN600" 1,5*1,5*(2,8-0,1)*2-1,5*1,05*(2,6-0,1)*2 |  | 4.275 | [5 empty] | 4.275 | [32 empty] | VV | 2 | 2 | True | 0 | ROZPOCET
| VV |  | Mezisoučet |  | 418.524 | [5 empty] | 410.3064 | [32 empty] | VV | 2 | 3 | True | 0 | ROZPOCET
| VV |  | 418,524*0,5 |  | 209.262 | [5 empty] | 205.1532 | [32 empty] | VV | 2 | 2 | True | 1 | ROZPOCET
-4.1088
13 | K | 132254206 | Hloubení zapažených rýh š do 2000 mm v hornině třídy těžitelnosti I, skupiny 3 objem do 5000 m3 | m3 | 209.262 | 390.5596 | 81729.29 | CS ÚRS 2020 02 | 0 | 0 | -4.1088 | -1604.72 | 213.3708 | 83334.01 | 0 | 0 | 209.262 | 81729.29 | [17 empty] | základní |  | 0 | 0 | 0 | 0 | 0 | 4 | K | 2 |  |  |  | ROZPOCET | 81729.29 | 0 | 0 | 0 | 0 | 1 | 81729.29 | 4 | 1824249026
| PP |  | Hloubení zapažených rýh šířky přes 800 do 2 000 mm strojně s urovnáním dna do předepsaného profilu a spádu v hornině třídy těžitelnosti I skupiny 3 přes 1 000 do 5 000 m3 s naložením na dopravní prostředek | [40 empty] | PP | 2
| P |  | Poznámka k položce: viz TZ př. č. D.1.1.01.1, situace C3 a v.č. D.1.1.01.2 až 11, v.č. D.1.1.01.1.6 podélný profil 50% hor.tř. II a 50% hor.tř.III | [40 empty] | P | 2
14 | K | 139001101 | Příplatek za ztížení vykopávky v blízkosti podzemního vedení - ruční výkop | m3 | 83.707 | 650.2706 | 54432.2 | CS ÚRS 2020 02 | 0 | 0 | -1.6458 | -1070.22 | 85.3528 | 55502.42 | 0 | 0 | 83.707 | 54432.2 | [17 empty] | základní |  | 0 | 0 | 0 | 0 | 0 | 4 | K | 2 |  |  |  | ROZPOCET | 54432.2 | 0 | 0 | 0 | 0 | 1 | 54432.2 | 4 | -851461456
| PP |  | Příplatek k cenám hloubených vykopávek za ztížení vykopávky v blízkosti podzemního vedení nebo výbušnin pro jakoukoliv třídu horniny | [40 empty] | PP | 2
| VV |  | 20% z výkopu | [40 empty] | VV | 2 | 1 | True | 0 | ROZPOCET
| VV |  | (209,267+209,267)*0,2 |  | 83.707 | [5 empty] | 82.0612 | (205,153+205,153)*0,2 | [31 empty] | VV | 2 | 2 | True | 1 | ROZPOCET
-1.6458
15 | K | 151811132 | Osazení pažicího boxu hl výkopu do 4 m š do 2,5 m | m2 | 816.4 | 156.6896 | 127921.38 | CS ÚRS 2020 02 | 0 | 0 | -18.928 | -2965.82 | 835.328 | 130887.2 | 0 | 0 | 816.4 | 127921.38 | [17 empty] | základní |  | 0 | 0.00059 | 0.48168 | 0 | 0 | 4 | K | 2 |  |  |  | ROZPOCET | 127921.38 | 0 | 0 | 0 | 0 | 1 | 127921.38 | 4 | 948117997
| PP |  | Zřízení pažicích boxů pro pažení a rozepření stěn rýh podzemního vedení hloubka výkopu do 4 m, šířka přes 1,2 do 2,5 m | [40 empty] | PP | 2
| P |  | Poznámka k položce: viz TZ př. č. D.1.1.01.1, situace C3 a v.č. D.1.1.01.2 až 11 | [40 empty] | P | 2
| VV |  | "DN250" 157*2,6*2 |  | 816.4 | [5 empty] | 797.472 | 153,36*2,6*2 | [31 empty] | VV | 2 | 2 | True | 1 | ROZPOCET
-18.928
16 | K | 151811232 | Odstranění pažicího boxu hl výkopu do 4 m š do 2,5 m | m2 | 816.4 | 103.3367 | 84364.05 | CS ÚRS 2020 02 | 0 | 0 | -18.928 | -1955.96 | 835.328 | 86320.01 | 0 | 0 | 816.4 | 84364.05 | [17 empty] | základní |  | 0 | 0 | 0 | 0 | 0 | 4 | K | 2 |  |  |  | ROZPOCET | 84364.05 | 0 | 0 | 0 | 0 | 1 | 84364.05 | 4 | 1307594821
| PP |  | Odstranění pažicích boxů pro pažení a rozepření stěn rýh podzemního vedení hloubka výkopu do 4 m, šířka přes 1,2 do 2,5 m | [40 empty] | PP | 2
17 | K | 162751117 | Vodorovné přemístění do 10000 m výkopku/sypaniny z horniny třídy těžitelnosti I, skupiny 1 až 3 - na trvalou skládku, popř. mezideponii | m3 | 446.514 | 262.0686 | 117017.3 | CS ÚRS 2020 02 | 0 | 0 | -8.218 | -2153.68 | 454.732 | 119170.98 | 0 | 0 | 446.514 | 117017.3 | [17 empty] | základní |  | 0 | 0 | 0 | 0 | 0 | 4 | K | 2 |  |  |  | ROZPOCET | 117017.3 | 0 | 0 | 0 | 0 | 1 | 117017.3 | 4 | 373550071
| PP |  | Vodorovné přemístění výkopku nebo sypaniny po suchu na obvyklém dopravním prostředku, bez naložení výkopku, avšak se složením bez rozhrnutí z horniny třídy těžitelnosti I skupiny 1 až 3 na vzdálenost přes 9 000 do 10 000 m | [40 empty] | PP | 2
| VV |  | výkop | [40 empty] | VV | 2 | 1 | True | 0 | ROZPOCET
| VV |  | 209,262+209,262 |  | 418.524 | [5 empty] | 410.306 | 205,153+205,153 | [31 empty] | VV | 2 | 2 | True | 0 | ROZPOCET
| VV |  | ornice | [40 empty] | VV | 2 | 1 | True | 0 | ROZPOCET
| VV |  | 279,9*0,1 |  | 27.99 | [5 empty] | 27.99 | [32 empty] | VV | 2 | 2 | True | 0 | ROZPOCET
| VV |  | Součet |  | 446.514 | [5 empty] | 438.296 | [32 empty] | VV | 2 | 4 | True | 1 | ROZPOCET
-8.218
18 | K | 162751117,1 | Vodorovné přemístění do 10000 m výkopku/sypaniny z horniny třídy těžitelnosti I, skupiny 1 až 3 - zpět na stavbu | m3 | 204.617 | 282.0686 | 57716.03 |  | 0 | 0 |  | 0 | 204.617 | 57716.03 | 0 | 0 | 204.617 | 57716.03 | [17 empty] | základní |  | 0 | 0 | 0 | 0 | 0 | 4 | K | 2 |  |  |  | ROZPOCET | 57716.03 | 0 | 0 | 0 | 0 | 1 | 57716.03 | 4 | -942558662
| PP |  | Vodorovné přemístění výkopku nebo sypaniny po suchu na obvyklém dopravním prostředku, bez naložení výkopku, avšak se složením bez rozhrnutí z horniny třídy těžitelnosti I skupiny 1 až 3 na vzdálenost přes 9 000 do 10 000 m | [40 empty] | PP | 2
19 | K | 162751119 | Příplatek k vodorovnému přemístění výkopku/sypaniny z horniny třídy těžitelnosti I, skupiny 1 až 3 ZKD 1000 m přes 10000 m - na trvalou skládku, popř. mezideponii | m3 | 2232.57 | 3.4208 | 7637.2 | CS ÚRS 2020 02 | 0 | 0 | -41.09 | -140.56 | 2273.66 | 7777.76 | 0 | 0 | 2232.57 | 7637.2 | [17 empty] | základní |  | 0 | 0 | 0 | 0 | 0 | 4 | K | 2 |  |  |  | ROZPOCET | 7637.2 | 0 | 0 | 0 | 0 | 1 | 7637.2 | 4 | 1857615747
| PP |  | Vodorovné přemístění výkopku nebo sypaniny po suchu na obvyklém dopravním prostředku, bez naložení výkopku, avšak se složením bez rozhrnutí z horniny třídy těžitelnosti I skupiny 1 až 3 na vzdálenost Příplatek k ceně za každých dalších i započatých 1 000 m | [40 empty] | PP | 2
| VV |  | 446,514*5 'Přepočtené koeficientem množství |  | 2232.57 | [5 empty] | 2191.48 | 438,296*5 | [31 empty] | VV | 2 | 2 | False | 1 | ROZPOCET
-41.09
20 | K | 162751119,1 | Příplatek k vodorovnému přemístění výkopku/sypaniny z horniny třídy těžitelnosti I, skupiny 1 až 3 ZKD 1000 m přes 10000 m - zpět na stavbu | m3 | 1023.085 | 3.4208 | 3499.78 |  | 0 | 0 |  | 0 | 1023.085 | 3499.78 | 0 | 0 | 1023.085 | 3499.78 | [17 empty] | základní |  | 0 | 0 | 0 | 0 | 0 | 4 | K | 2 |  |  |  | ROZPOCET | 3499.78 | 0 | 0 | 0 | 0 | 1 | 3499.78 | 4 | 454373054
| PP |  | Vodorovné přemístění výkopku nebo sypaniny po suchu na obvyklém dopravním prostředku, bez naložení výkopku, avšak se složením bez rozhrnutí z horniny třídy těžitelnosti I skupiny 1 až 3 na vzdálenost Příplatek k ceně za každých dalších i započatých 1 000 m | [40 empty] | PP | 2
| VV |  | 204,617*5 'Přepočtené koeficientem množství |  | 1023.085 | [38 empty] | VV | 2 | 2 | False | 1 | ROZPOCET
21 | K | 167151111 | Nakládání výkopku z hornin třídy těžitelnosti I, skupiny 1 až 3 přes 100 m3 - zpět na stavbu | m3 | 204.617 | 43.0805 | 8815 | CS ÚRS 2020 02 | 0 | 0 |  | 0 | 204.617 | 8815 | 0 | 0 | 204.617 | 8815 | [17 empty] | základní |  | 0 | 0 | 0 | 0 | 0 | 4 | K | 2 |  |  |  | ROZPOCET | 8815 | 0 | 0 | 0 | 0 | 1 | 8815 | 4 | 571324877
| PP |  | Nakládání, skládání a překládání neulehlého výkopku nebo sypaniny strojně nakládání, množství přes 100 m3, z hornin třídy těžitelnosti I, skupiny 1 až 3 | [40 empty] | PP | 2
| VV |  | ornice | [40 empty] | VV | 2 | 1 | True | 0 | ROZPOCET
| VV |  | 279,9*0,1 |  | 27.99 | [38 empty] | VV | 2 | 2 | True | 0 | ROZPOCET
| VV |  | Mezisoučet |  | 27.99 | [38 empty] | VV | 2 | 3 | True | 0 | ROZPOCET
| VV |  | zásyp v zelení | [40 empty] | VV | 2 | 1 | True | 0 | ROZPOCET
| VV |  | "DN250" 93,3*1,05*(2,6-0,1-0,55-0,1) |  | 181.235 | [38 empty] | VV | 2 | 2 | True | 0 | ROZPOCET
| VV |  | "OP šachet DN1000" -3,14*0,62*0,62*2,6*1 |  | -3.138 | [38 empty] | VV | 2 | 2 | True | 0 | ROZPOCET
| VV |  | "OP šachet DN600" -3,14*0,3*0,3*2,6*2 |  | -1.47 | [38 empty] | VV | 2 | 2 | True | 0 | ROZPOCET
| VV |  | Mezisoučet |  | 176.627 | [38 empty] | VV | 2 | 3 | True | 0 | ROZPOCET
| VV |  | Součet |  | 204.617 | [38 empty] | VV | 2 | 4 | True | 1 | ROZPOCET
22 | K | 171152501 | Zhutnění podloží z hornin soudržných nebo nesoudržných pod násypy | m2 | 175.785 | 6.3645 | 1118.78 | CS ÚRS 2020 02 | 0 | 0 | -3.822 | -24.32 | 179.607 | 1143.1 | 0 | 0 | 175.785 | 1118.78 | [17 empty] | základní |  | 0 | 0 | 0 | 0 | 0 | 4 | K | 2 |  |  |  | ROZPOCET | 1118.78 | 0 | 0 | 0 | 0 | 1 | 1118.78 | 4 | -2031693927
| PP |  | Zhutnění podloží pod násypy z rostlé horniny třídy těžitelnosti I a II, skupiny 1 až 4 z hornin soudružných a nesoudržných | [40 empty] | PP | 2
| P |  | Poznámka k položce: viz TZ př. č. D.1.1.01.1, situace C3 a v.č. D.1.1.01.2 až 11 | [40 empty] | P | 2
| VV |  | "DN250" 157*1,05 |  | 164.85 | [5 empty] | 161.028 | 153,36*1,05 | [31 empty] | VV | 2 | 2 | True | 0 | ROZPOCET
| VV |  | "rozšíření pro šachty DN1000" 2,7*2,7*2-2,7*1,05*2 |  | 8.91 | [5 empty] | 8.91 | [32 empty] | VV | 2 | 2 | True | 0 | ROZPOCET
| VV |  | "rozšíření pro šachty DN600" 1,5*1,5*3-1,5*1,05*3 |  | 2.025 | [5 empty] | 2.025 | [32 empty] | VV | 2 | 2 | True | 0 | ROZPOCET
| VV |  | Součet |  | 175.785 | [5 empty] | 171.963 | [32 empty] | VV | 2 | 4 | True | 1 | ROZPOCET
-3.822
23 | K | 171201231 | Poplatek za uložení zeminy a kamení na recyklační skládce (skládkovné) kód odpadu 17 05 04 | t | 435.415 | 110.6456 | 48176.74 | CS ÚRS 2020 02 | 0 | 0 | -14.7928 | -1636.76 | 450.2078 | 49813.5 | 0 | 0 | 435.415 | 48176.74 | [17 empty] | základní |  | 0 | 0 | 0 | 0 | 0 | 4 | K | 2 |  |  |  | ROZPOCET | 48176.74 | 0 | 0 | 0 | 0 | 1 | 48176.74 | 4 | -1421537485
| PP |  | Poplatek za uložení stavebního odpadu na recyklační skládce (skládkovné) zeminy a kamení zatříděného do Katalogu odpadů pod kódem 17 05 04 | [40 empty] | PP | 2
| VV |  | na mezideponii | [40 empty] | VV | 2 | 1 | True | 0 | ROZPOCET
| VV |  | 446,514 |  | 446.514 | [5 empty] | 438.296 | [32 empty] | VV | 2 | 2 | True | 0 | ROZPOCET
| VV |  | zpět na stavbu | [40 empty] | VV | 2 | 1 | True | 0 | ROZPOCET
| VV |  | -204,617 |  | -204.617 | [5 empty] | -204.617 | [32 empty] | VV | 2 | 2 | True | 0 | ROZPOCET
| VV |  | Součet |  | 241.897 | [5 empty] | 233.679 | [32 empty] | VV | 2 | 4 | True | 1 | ROZPOCET
| VV |  | 241,897*1,8 'Přepočtené koeficientem množství |  | 435.415 | [5 empty] | 420.6222 | [32 empty] | VV | 2 | 2 | False | 1 | ROZPOCET
-14.7928
24 | K | 174151101 | Zásyp jam, šachet rýh nebo kolem objektů sypaninou se zhutněním | m3 | 328.734 | 140.6405 | 46233.31 | CS ÚRS 2020 02 | 0 | 0 | -7.262 | -1021.33 | 335.996 | 47254.64 | 0 | 0 | 328.734 | 46233.31 | [17 empty] | základní |  | 0 | 0 | 0 | 0 | 0 | 4 | K | 2 |  |  |  | ROZPOCET | 46233.31 | 0 | 0 | 0 | 0 | 1 | 46233.31 | 4 | -1598311982
| PP |  | Zásyp sypaninou z jakékoliv horniny strojně s uložením výkopku ve vrstvách se zhutněním jam, šachet, rýh nebo kolem objektů v těchto vykopávkách | [40 empty] | PP | 2
| VV |  | výkop | [40 empty] | VV | 2 | 1 | True | 0 | ROZPOCET
| VV |  | 209,262+209,262 |  | 418.524 | [5 empty] | 410.306 | 205,153+205,153 | [31 empty] | VV | 2 | 2 | True | 0 | ROZPOCET
| VV |  | obsyp | [40 empty] | VV | 2 | 1 | True | 0 | ROZPOCET
| VV |  | -90,668 |  | -90.668 | [5 empty] | -88.5654 | [32 empty] | VV | 2 | 2 | True | 0 | ROZPOCET
| VV |  | lóže | [40 empty] | VV | 2 | 1 | True | 0 | ROZPOCET
| VV |  | -16,485-1,925 |  | -18.41 | [5 empty] | -18.0278 | [32 empty] | VV | 2 | 2 | True | 0 | ROZPOCET
| VV |  | podkladní desky | [40 empty] | VV | 2 | 1 | True | 0 | ROZPOCET
| VV |  | -1,038 |  | -1.038 | [5 empty] | -1.038 | [32 empty] | VV | 2 | 2 | True | 0 | ROZPOCET
| VV |  | "OP šachet DN1000" -3,14*0,62*0,62*2,6*2 |  | -6.276 | [5 empty] | -6.276 | [32 empty] | VV | 2 | 2 | True | 0 | ROZPOCET
| VV |  | "OP šachet DN600" -3,14*0,3*0,3*2,6*3 |  | -2.204 | [5 empty] | -2.204 | [32 empty] | VV | 2 | 2 | True | 0 | ROZPOCET
| VV |  | dosyp 50mm pod uroveň frézování | [40 empty] | VV | 2 | 1 | True | 0 | ROZPOCET
| VV |  | 72,015*(0,45-0,05) |  | 28.806 | [5 empty] | 27.2772 | 68,193*(0,45-0,05) | [31 empty] | VV | 2 | 2 | True | 0 | ROZPOCET
| VV |  | Součet |  | 328.734 | [5 empty] | 321.472 | [32 empty] | VV | 2 | 4 | True | 1 | ROZPOCET
-7.262
25 | M | 58344197 | přírodní drcené kamenivo (štěrkodrť), frakce 0-63 mm | t | 304.194 | 390.0974 | 118665.29 | CS ÚRS 2020 02 | 0 | 0 | -14.524 | -5665.77 | 318.718 | 124331.07 | 0 | 0 | 304.194 | 118665.29 | [17 empty] | základní |  | 0 | 1 | 304.194 | 0 | 0 | 8 | M | 2 |  |  |  | ROZPOCET | 118665.29 | 0 | 0 | 0 | 0 | 1 | 118665.29 | 4 | 454428527
| PP |  | přírodní drcené kamenivo (štěrkodrť), frakce 0-63 mm | [40 empty] | PP | 2
| P |  | Poznámka k položce: nepřípustný popílek, struska, hlušina (haldovina), recykláty | [40 empty] | P | 2
| VV |  | zásyp | [40 empty] | VV | 2 | 1 | True | 0 | ROZPOCET
| VV |  | 328,724 |  | 328.724 | [38 empty] | VV | 2 | 2 | True | 0 | ROZPOCET
| VV |  | Mezisoučet |  | 328.724 | [38 empty] | VV | 2 | 3 | True | 0 | ROZPOCET
| VV |  | zásyp v zelení | [40 empty] | VV | 2 | 1 | True | 0 | ROZPOCET
| VV |  | "DN250" 93,3*1,05*(2,6-0,1-0,55-0,1) |  | 181.235 | [38 empty] | VV | 2 | 2 | True | 0 | ROZPOCET
| VV |  | "OP šachet DN1000" -3,14*0,62*0,62*2,6*1 |  | -3.138 | [38 empty] | VV | 2 | 2 | True | 0 | ROZPOCET
| VV |  | "OP šachet DN600" -3,14*0,3*0,3*2,6*2 |  | -1.47 | [38 empty] | VV | 2 | 2 | True | 0 | ROZPOCET
| VV |  | Mezisoučet |  | 176.627 | [38 empty] | VV | 2 | 3 | True | 0 | ROZPOCET
| VV |  | 328,724-176,627 |  | 152.097 | [38 empty] | VV | 2 | 2 | True | 1 | ROZPOCET
| VV |  | 152,097*2 'Přepočtené koeficientem množství |  | 304.194 | [5 empty] | -14.524 | 7,262*2 | [31 empty] | VV | 2 | 2 | False | 1 | ROZPOCET
26 | K | 175111101 | Obsypání potrubí ručně sypaninou bez prohození, uloženou do 3 m | m3 | 90.668 | 510.3829 | 46275.4 | CS ÚRS 2020 02 | 0 | 0 | -2.1026 | -1073.13 | 92.7706 | 47348.53 | 0 | 0 | 90.668 | 46275.4 | [17 empty] | základní |  | 0 | 0 | 0 | 0 | 0 | 4 | K | 2 |  |  |  | ROZPOCET | 46275.4 | 0 | 0 | 0 | 0 | 1 | 46275.4 | 4 | 1730486342
| PP |  | Obsypání potrubí ručně sypaninou z vhodných hornin třídy těžitelnosti I a II, skupiny 1 až 4 nebo materiálem připraveným podél výkopu ve vzdálenosti do 3 m od jeho kraje pro jakoukoliv hloubku výkopu a míru zhutnění bez prohození sypaniny | [40 empty] | PP | 2
| P |  | Poznámka k položce: viz TZ př. č. D.1.1.01.1, situace C3 a v.č. D.1.1.01.2 až 11 | [40 empty] | P | 2
| VV |  | "DN250" 157*1,05*0,55 |  | 90.668 | [5 empty] | 88.5654 | 153,36*1,05*0,55 | [31 empty] | VV | 2 | 2 | True | 1 | ROZPOCET
-2.1026
27 | M | 58337302 | štěrkopísek frakce 8/16 | t | 181.336 | 380.6282 | 69021.59 | CS ÚRS 2020 02 | 0 | 0 | -4.206 | -1600.92 | 185.542 | 70622.51 | 0 | 0 | 181.336 | 69021.59 | [17 empty] | základní |  | 0 | 1 | 181.336 | 0 | 0 | 8 | M | 2 |  |  |  | ROZPOCET | 69021.59 | 0 | 0 | 0 | 0 | 1 | 69021.59 | 4 | -538860495
| PP |  | štěrkopísek frakce 8/16 | [40 empty] | PP | 2
| VV |  | 90,668*2 'Přepočtené koeficientem množství |  | 181.336 | [5 empty] | -4.206 | 2,103*2 | [31 empty] | VV | 2 | 2 | False | 1 | ROZPOCET
28 | K | 181,2-R | Zatravnění a ohumusování, vč. zálivky vodou a dodávky materiálů | m2 | 279.9 | 64.4107 | 18028.55 |  | 0 | 0 |  | 0 | 279.9 | 18028.55 | 0 | 0 | 279.9 | 18028.55 | [17 empty] | základní |  | 0 | 0 | 0 | 0 | 0 | 4 | K | 2 |  |  |  | ROZPOCET | 18028.55 | 0 | 0 | 0 | 0 | 1 | 18028.55 | 4 | -400257443
| PP |  | Zatravnění a ohumusování, vč. zálivky vodou a dodávky materiálů | [40 empty] | PP | 2
29 | K | 181351103 | Rozprostření ornice tl vrstvy do 200 mm pl do 500 m2 v rovině nebo ve svahu do 1:5 strojně | m2 | 279.9 | 48.3007 | 13519.35 | CS ÚRS 2020 02 | 0 | 0 |  | 0 | 279.9 | 13519.35 | 0 | 0 | 279.9 | 13519.35 | [17 empty] | základní |  | 0 | 0 | 0 | 0 | 0 | 4 | K | 2 |  |  |  | ROZPOCET | 13519.35 | 0 | 0 | 0 | 0 | 1 | 13519.35 | 4 | -2029401739
| PP |  | Rozprostření a urovnání ornice v rovině nebo ve svahu sklonu do 1:5 strojně při souvislé ploše přes 100 do 500 m2, tl. vrstvy do 200 mm | [40 empty] | PP | 2
| P |  | Poznámka k položce: viz TZ př. č. D.1.1.01.1, situace C3 a v.č. D.1.1.01.2 až 11 | [40 empty] | P | 2
| VV |  | tl.100mm | [40 empty] | VV | 2 | 1 | True | 0 | ROZPOCET
| VV |  | "DN250" 93,3*3 |  | 279.9 | [38 empty] | VV | 2 | 2 | True | 1 | ROZPOCET
30 | K | 998225111 | Přesun hmot pro pozemní komunikace s krytem z kamene, monolitickým betonovým nebo živičným | t | 485.53 | 61.7371 | 29975.2 | CS ÚRS 2020 02 | 0 | 0 |  | 0 | 485.53 | 29975.2 | 0 | 0 | 485.53 | 29975.2 | [17 empty] | základní |  | 0 | 0 | 0 | 0 | 0 | 4 | K | 2 |  |  |  | ROZPOCET | 29975.2 | 0 | 0 | 0 | 0 | 1 | 29975.2 | 4 | 404237477
| PP |  | Přesun hmot pro komunikace s krytem z kameniva, monolitickým betonovým nebo živičným dopravní vzdálenost do 200 m jakékoliv délky objektu | [40 empty] | PP | 2
| VV |  | 304,194+181,336 |  | 485.53 | [38 empty] | VV | 2 | 2 | True | 1 | ROZPOCET
| D | 2 | Zakládání |  |  |  | 41458.73 |  |  | 0 |  | -961.21 |  | 42419.93 |  | 0 |  | 41458.73 | [19 empty] | 0 |  | 32.1363 |  | 0 | 1 | D | 1 |  |  |  | ROZPOCET | [6 empty] | 41458.73
31 | K | 212752111 | Trativod z drenážních trubek korugovaných PE-HD SN 4 perforace 220° včetně lože otevřený výkop DN 100 pro liniové stavby, vč. následného odstranění | m | 157 | 264.0683 | 41458.73 | CS ÚRS 2020 02 | 0 | 0 | -3.64 | -961.21 | 160.64 | 42419.93 | 0 | 0 | 157 | 41458.73 | [17 empty] | základní |  | 0 | 0.20469 | 32.1363 | 0 | 0 | 4 | K | 2 |  |  |  | ROZPOCET | 41458.73 | 0 | 0 | 0 | 0 | 1 | 41458.73 | 4 | 1970770463
| PP |  | Trativody z drenážních trubek pro liniové stavby a komunikace se zřízením štěrkového lože pod trubky a s jejich obsypem v otevřeném výkopu trubka korugovaná sendvičová PE-HD SN 4 perforace 220° DN 100 | [40 empty] | PP | 2
| P |  | Poznámka k položce: viz TZ př. č. D.1.1.01.1, situace C3 a v.č. D.1.1.01.2 až 11 | [40 empty] | P | 2
| VV |  | 157 |  | 157 | [5 empty] | -3.64 | 153,36-157 | [31 empty] | VV | 2 | 2 | True | 1 | ROZPOCET
| D | 4 | Vodorovné konstrukce |  |  |  | 26573.45 |  |  | 0 |  | -458.71 |  | 27032.16 |  | 0 |  | 26573.45 | [19 empty] | 0 |  | 0.2368 |  | 0 | 1 | D | 1 |  |  |  | ROZPOCET | [6 empty] | 26573.45
32 | K | 451573111 | Lože pod potrubí otevřený výkop z písku fr 0-4mm | m3 | 16.485 | 1200.1717 | 19784.83 | CS ÚRS 2020 02 | 0 | 0 | -0.3822 | -458.71 | 16.8672 | 20243.54 | 0 | 0 | 16.485 | 19784.83 | [17 empty] | základní |  | 0 | 0 | 0 | 0 | 0 | 4 | K | 2 |  |  |  | ROZPOCET | 19784.83 | 0 | 0 | 0 | 0 | 1 | 19784.83 | 4 | -1586612543
| PP |  | Lože pod potrubí, stoky a drobné objekty v otevřeném výkopu z písku a štěrkopísku do 63 mm | [40 empty] | PP | 2
| P |  | Poznámka k položce: viz TZ př. č. D.1.1.01.1, situace C3 a v.č. D.1.1.01.2 až 11 | [40 empty] | P | 2
| VV |  | "DN250" 157*1,05*0,1 |  | 16.485 | [5 empty] | 16.1028 | 153,36*1,05*0,1 | [31 empty] | VV | 2 | 2 | True | 1 | ROZPOCET
-0.3822
33 | K | 451573111,1 | Lože pod potrubí otevřený výkop ze štěrkopísku | m3 | 1.925 | 1200.1717 | 2310.33 |  | 0 | 0 |  | 0 | 1.925 | 2310.33 | 0 | 0 | 1.925 | 2310.33 | [17 empty] | základní |  | 0 | 0 | 0 | 0 | 0 | 4 | K | 2 |  |  |  | ROZPOCET | 2310.33 | 0 | 0 | 0 | 0 | 1 | 2310.33 | 4 | 1899712747
| PP |  | Lože pod potrubí, stoky a drobné objekty v otevřeném výkopu z písku a štěrkopísku do 63 mm | [40 empty] | PP | 2
| P |  | Poznámka k položce: viz TZ př. č. D.1.1.01.1, situace C3 a v.č. D.1.1.01.2 až 11 | [40 empty] | P | 2
| VV |  | prefa šachty | [40 empty] | VV | 2 | 1 | True | 0 | ROZPOCET
| VV |  | 2,5*2,5*0,1*2 |  | 1.25 | [38 empty] | VV | 2 | 2 | True | 0 | ROZPOCET
| VV |  | plastové DN600 | [40 empty] | VV | 2 | 1 | True | 0 | ROZPOCET
| VV |  | 1,5*1,5*0,1*3 |  | 0.675 | [38 empty] | VV | 2 | 2 | True | 0 | ROZPOCET
| VV |  | Součet |  | 1.925 | [38 empty] | VV | 2 | 4 | True | 1 | ROZPOCET
34 | K | 452112111 | Osazení betonových prstenců nebo rámů v do 100 mm | kus | 2 | 136.1125 | 272.22 | CS ÚRS 2020 02 | 0 | 0 |  | 0 | 2 | 272.22 | 0 | 0 | 2 | 272.22 | [17 empty] | základní |  | 0 | 0.0066 | 0.0132 | 0 | 0 | 4 | K | 2 |  |  |  | ROZPOCET | 272.22 | 0 | 0 | 0 | 0 | 1 | 272.22 | 4 | -1281798539
| PP |  | Osazení betonových dílců prstenců nebo rámů pod poklopy a mříže, výšky do 100 mm | [40 empty] | PP | 2
| P |  | Poznámka k položce: viz TZ př. č. D.1.1.01.1, situace C3 a v.č. D.1.1.01.2 až 11 | [40 empty] | P | 2
| VV |  | 2 |  | 2 | [38 empty] | VV | 2 | 2 | True | 1 | ROZPOCET
35 | M | 59224187 | prstenec šachtový vyrovnávací betonový 625x120x100mm | kus | 2 | 314.4756 | 628.95 | CS ÚRS 2020 02 | 0 | 0 |  | 0 | 2 | 628.95 | 0 | 0 | 2 | 628.95 | [17 empty] | základní |  | 0 | 0.068 | 0.136 | 0 | 0 | 8 | M | 2 |  |  |  | ROZPOCET | 628.95 | 0 | 0 | 0 | 0 | 1 | 628.95 | 4 | 1741574650
| PP |  | prstenec šachtový vyrovnávací betonový 625x120x100mm | [40 empty] | PP | 2
36 | K | 452112121 | Osazení betonových prstenců nebo rámů v do 200 mm | kus | 1 | 217.779 | 217.78 | CS ÚRS 2020 02 | 0 | 0 |  | 0 | 1 | 217.78 | 0 | 0 | 1 | 217.78 | [17 empty] | základní |  | 0 | 0.0066 | 0.0066 | 0 | 0 | 4 | K | 2 |  |  |  | ROZPOCET | 217.78 | 0 | 0 | 0 | 0 | 1 | 217.78 | 4 | 715661467
| PP |  | Osazení betonových dílců prstenců nebo rámů pod poklopy a mříže, výšky přes 100 do 200 mm | [40 empty] | PP | 2
| P |  | Poznámka k položce: viz TZ př. č. D.1.1.01.1, situace C3 a v.č. D.1.1.01.2 až 11 | [40 empty] | P | 2
| VV |  | 1 |  | 1 | [38 empty] | VV | 2 | 2 | True | 1 | ROZPOCET
37 | M | 59224188 | prstenec šachtový vyrovnávací betonový 625x120x120mm | kus | 1 | 354.2587 | 354.26 | CS ÚRS 2020 02 | 0 | 0 |  | 0 | 1 | 354.26 | 0 | 0 | 1 | 354.26 | [17 empty] | základní |  | 0 | 0.081 | 0.081 | 0 | 0 | 8 | M | 2 |  |  |  | ROZPOCET | 354.26 | 0 | 0 | 0 | 0 | 1 | 354.26 | 4 | -1009815114
| PP |  | prstenec šachtový vyrovnávací betonový 625x120x120mm | [40 empty] | PP | 2
38 | K | 452311141 | Podkladní desky z betonu prostého tř. C 16/20 otevřený výkop X0 | m3 | 1.038 | 2895.0661 | 3005.08 | CS ÚRS 2020 02 | 0 | 0 |  | 0 | 1.038 | 3005.08 | 0 | 0 | 1.038 | 3005.08 | [17 empty] | základní |  | 0 | 0 | 0 | 0 | 0 | 4 | K | 2 |  |  |  | ROZPOCET | 3005.08 | 0 | 0 | 0 | 0 | 1 | 3005.08 | 4 | 1364637863
| PP |  | Podkladní a zajišťovací konstrukce z betonu prostého v otevřeném výkopu desky pod potrubí, stoky a drobné objekty z betonu tř. C 16/20 | [40 empty] | PP | 2
| P |  | Poznámka k položce: viz TZ př. č. D.1.1.01.1, situace C3 a v.č. D.1.1.01.2 až 11 | [40 empty] | P | 2
| VV |  | prefa šachty | [40 empty] | VV | 2 | 1 | True | 0 | ROZPOCET
| VV |  | 1,5*1,5*0,15*2 |  | 0.675 | [38 empty] | VV | 2 | 2 | True | 0 | ROZPOCET
| VV |  | plastové DN600 | [40 empty] | VV | 2 | 1 | True | 0 | ROZPOCET
| VV |  | 1,1*1,1*0,1*3 |  | 0.363 | [38 empty] | VV | 2 | 2 | True | 0 | ROZPOCET
| VV |  | Součet |  | 1.038 | [38 empty] | VV | 2 | 4 | True | 1 | ROZPOCET
| D | 5 | Komunikace pozemní |  |  |  | 136385.02 |  |  | 0 |  | -7549.72 |  | 143934.72 |  | 0 |  | 136385.02 | [19 empty] | 0 |  | 0 |  | 0 | 1 | D | 1 |  |  |  | ROZPOCET | [6 empty] | 136385.02
39 | K | 564251111 | Podklad nebo podsyp ze štěrkopísku ŠP tl 150 mm fr 0-32mm | m2 | 72.69 | 130.9562 | 9519.2 | CS ÚRS 2020 02 | 0 | 0 | -3.822 | -500.51 | 76.512 | 10019.72 | 0 | 0 | 72.69 | 9519.2 | [17 empty] | základní |  | 0 | 0 | 0 | 0 | 0 | 4 | K | 2 |  |  |  | ROZPOCET | 9519.2 | 0 | 0 | 0 | 0 | 1 | 9519.2 | 4 | -1736200566
| PP |  | Podklad nebo podsyp ze štěrkopísku ŠP s rozprostřením, vlhčením a zhutněním, po zhutnění tl. 150 mm | [40 empty] | PP | 2
40 | K | 564861111 | Podklad ze štěrkodrtě ŠD tl 200 mm frakce 0-32 mm | m2 | 72.69 | 200.2082 | 14553.14 | CS ÚRS 2020 02 | 0 | 0 | -3.822 | -765.2 | 76.512 | 15318.33 | 0 | 0 | 72.69 | 14553.14 | [17 empty] | základní |  | 0 | 0 | 0 | 0 | 0 | 4 | K | 2 |  |  |  | ROZPOCET | 14553.14 | 0 | 0 | 0 | 0 | 1 | 14553.14 | 4 | -1396389748
| PP |  | Podklad ze štěrkodrti ŠD s rozprostřením a zhutněním, po zhutnění tl. 200 mm | [40 empty] | PP | 2
41 | K | 573111112 | Postřik živičný infiltrační s posypem z asfaltu množství 1 kg/m2 | m2 | 72.69 | 40.8787 | 2971.48 | CS ÚRS 2020 02 | 0 | 0 | -3.822 | -156.24 | 76.512 | 3127.71 | 0 | 0 | 72.69 | 2971.48 | [17 empty] | základní |  | 0 | 0 | 0 | 0 | 0 | 4 | K | 2 |  |  |  | ROZPOCET | 2971.48 | 0 | 0 | 0 | 0 | 1 | 2971.48 | 4 | 2131222578
| PP |  | Postřik infiltrační PI z asfaltu silničního s posypem kamenivem, v množství 1,00 kg/m2 | [40 empty] | PP | 2
42 | K | 565135111 | Asfaltový beton vrstva podkladní ACP 16 (obalované kamenivo OKS) tl 50 mm š do 3 m | m2 | 72.69 | 362.6786 | 26363.1 | CS ÚRS 2020 02 | 0 | 0 | -3.822 | -1386.16 | 76.512 | 27749.26 | 0 | 0 | 72.69 | 26363.1 | [17 empty] | základní |  | 0 | 0 | 0 | 0 | 0 | 4 | K | 2 |  |  |  | ROZPOCET | 26363.1 | 0 | 0 | 0 | 0 | 1 | 26363.1 | 4 | 640774089
| PP |  | Asfaltový beton vrstva podkladní ACP 16 (obalované kamenivo střednězrnné - OKS) s rozprostřením a zhutněním v pruhu šířky přes 1,5 do 3 m, po zhutnění tl. 50 mm | [40 empty] | PP | 2
| P |  | Poznámka k položce: viz TZ př. č. D.1.1.01.1, situace C3 a v.č. D.1.1.01.2 až 11, v.č. D.1.1.01.1.6 podélný profil | [40 empty] | P | 2
| VV |  | viz odstranění živičného podkladu | [40 empty] | VV | 2 | 1 | True | 0 | ROZPOCET
| VV |  | 72,69 |  | 72.69 | [38 empty] | VV | 2 | 2 | True | 1 | ROZPOCET
43 | K | 573211109 | Postřik živičný spojovací z asfaltu v množství 0,50 kg/m2 | m2 | 203.84 | 18.1057 | 3690.67 | CS ÚRS 2020 02 | 0 | 0 | -11.648 | -210.9 | 215.488 | 3901.56 | 0 | 0 | 203.84 | 3690.67 | [17 empty] | základní |  | 0 | 0 | 0 | 0 | 0 | 4 | K | 2 |  |  |  | ROZPOCET | 3690.67 | 0 | 0 | 0 | 0 | 1 | 3690.67 | 4 | -1872820257
| PP |  | Postřik spojovací PS bez posypu kamenivem z asfaltu silničního, v množství 0,50 kg/m2 | [40 empty] | PP | 2
44 | K | 577144131 | Asfaltový beton vrstva obrusná ACO 11 (ABS) tř. I tl 50 mm š do 3 m z modifikovaného asfaltu | m2 | 203.84 | 388.969 | 79287.43 | CS ÚRS 2020 02 | 0 | 0 | -11.648 | -4530.71 | 215.488 | 83818.14 | 0 | 0 | 203.84 | 79287.43 | [17 empty] | základní |  | 0 | 0 | 0 | 0 | 0 | 4 | K | 2 |  |  |  | ROZPOCET | 79287.43 | 0 | 0 | 0 | 0 | 1 | 79287.43 | 4 | -1049710150
| PP |  | Asfaltový beton vrstva obrusná ACO 11 (ABS) s rozprostřením a se zhutněním z modifikovaného asfaltu v pruhu šířky přes do 1,5 do 3 m, po zhutnění tl. 50 mm | [40 empty] | PP | 2
| P |  | Poznámka k položce: viz TZ př. č. D.1.1.01.1, situace C3 a v.č. D.1.1.01.2 až 11, v.č. D.1.1.01.1.6 podélný profil | [40 empty] | P | 2
| VV |  | viz frézování | [40 empty] | VV | 2 | 1 | True | 0 | ROZPOCET
| VV |  | 203,84 |  | 203.84 | [38 empty] | VV | 2 | 2 | True | 1 | ROZPOCET
| D | 8 | Trubní vedení |  |  |  | 263247.77 |  |  | 0 |  | -3428.19 |  | 266675.95 |  | 0 |  | 263247.77 | [19 empty] | 0 |  | 10.6307 |  | 0 | 1 | D | 1 |  |  |  | ROZPOCET | [6 empty] | 263247.77
45 | K | 871365241 | Kanalizační potrubí z tvrdého PVC vícevrstvé tuhost třídy SN12 DN 250 | m | 157 | 850.7895 | 133573.96 | CS ÚRS 2020 02 | 0 | 0 | -3.64 | -3096.87 | 160.64 | 136670.83 | 0 | 0 | 157 | 133573.96 | [17 empty] | základní |  | 0 | 0.01323 | 2.0771 | 0 | 0 | 4 | K | 2 |  |  |  | ROZPOCET | 133573.96 | 0 | 0 | 0 | 0 | 1 | 133573.96 | 4 | 1146565761
| PP |  | Kanalizační potrubí z tvrdého PVC v otevřeném výkopu ve sklonu do 20 %, hladkého plnostěnného vícevrstvého, tuhost třídy SN 12 DN 250 | [40 empty] | PP | 2
| P |  | Poznámka k položce: viz TZ př. č. D.1.1.01.1, situace C3 a v.č. D.1.1.01.2 až 11, v.č. D.1.1.01.1.6 podélný profil | [7 empty] | -3.64 | 153,36-157 | [31 empty] | P | 2
| VV |  | "stoka A4a" 157 |  | 157 | [38 empty] | VV | 2 | 2 | True | 1 | ROZPOCET
46 | K | 877365221 | Montáž tvarovek z tvrdého PVC-systém KG nebo z polypropylenu-systém KG 2000 dvouosé DN 250 | kus | 3 | 428.9386 | 1286.82 | CS ÚRS 2020 02 | 0 | 0 |  | 0 | 3 | 1286.82 | 0 | 0 | 3 | 1286.82 | [17 empty] | základní |  | 0 | 2e-05 | 6e-05 | 0 | 0 | 4 | K | 2 |  |  |  | ROZPOCET | 1286.82 | 0 | 0 | 0 | 0 | 1 | 1286.82 | 4 | 1555134511
| PP |  | Montáž tvarovek na kanalizačním potrubí z trub z plastu z tvrdého PVC nebo z polypropylenu v otevřeném výkopu dvouosých DN 250 | [40 empty] | PP | 2
| P |  | Poznámka k položce: viz TZ př. č. D.1.1.01.1, situace C3 a v.č. D.1.1.01.2 až 11 | [40 empty] | P | 2
| VV |  | "dle výpisu přípojek D11.01.1.12" 3 |  | 3 | [38 empty] | VV | 2 | 2 | True | 1 | ROZPOCET
47 | M | 28611399 | odbočka kanalizační plastová s hrdlem KG 250/150/45° | kus | 3 | 1984.4169 | 5953.25 | CS ÚRS 2020 02 | 0 | 0 |  | 0 | 3 | 5953.25 | 0 | 0 | 3 | 5953.25 | [17 empty] | základní |  | 0 | 0.00426 | 0.01278 | 0 | 0 | 8 | M | 2 |  |  |  | ROZPOCET | 5953.25 | 0 | 0 | 0 | 0 | 1 | 5953.25 | 4 | 1528744244
| PP |  | odbočka kanalizační plastová s hrdlem KG 250/150/45° | [40 empty] | PP | 2
48 | K | 892,1-R | Kamerová zkouška kanalizačního potrubí, vč. vyhotovení záznamu o zkoušce | m | 157 | 42.6247 | 6692.08 |  | 0 | 0 | -3.64 | -155.15 | 160.64 | 6847.23 | 0 | 0 | 157 | 6692.08 | [17 empty] | základní |  | 0 | 0 | 0 | 0 | 0 | 4 | K | 2 |  |  |  | ROZPOCET | 6692.08 | 0 | 0 | 0 | 0 | 1 | 6692.08 | 4 | -1866137243
| PP |  | Kamerová zkouška kanalizačního potrubí, vč. vyhotovení záznamu o zkoušce | [40 empty] | PP | 2
49 | K | 892,2-R | Vyhodnocení kamerových zkoušek | m | 157 | 18.9443 | 2974.26 |  | 0 | 0 | -3.64 | -68.96 | 160.64 | 3043.21 | 0 | 0 | 157 | 2974.26 | [17 empty] | základní |  | 0 | 0 | 0 | 0 | 0 | 4 | K | 2 |  |  |  | ROZPOCET | 2974.26 | 0 | 0 | 0 | 0 | 1 | 2974.26 | 4 | 1474103308
| PP |  | Vyhodnocení kamerových zkoušek | [40 empty] | PP | 2
| P |  | Poznámka k položce: jedná o vyhodnocení kamerové prohlídky provozovatelem stokové sítě | [40 empty] | P | 2
50 | K | 892362121 | Tlaková zkouška potrubí DN 250 těsnícím vakem ucpávkovým | úsek | 5 | 933.2247 | 4666.12 | CS ÚRS 2020 02 | 0 | 0 |  | 0 | 5 | 4666.12 | 0 | 0 | 5 | 4666.12 | [17 empty] | základní |  | 0 | 0.00031 | 0.00155 | 0 | 0 | 4 | K | 2 |  |  |  | ROZPOCET | 4666.12 | 0 | 0 | 0 | 0 | 1 | 4666.12 | 4 | -1697196029
| PP |  | Tlakové zkoušky těsnícími vaky ucpávkovými DN 250 | [40 empty] | PP | 2
| P |  | Poznámka k položce: zkouška bude porvedena vzduchem | [40 empty] | P | 2
| VV |  | dle počtu šachet | [40 empty] | VV | 2 | 1 | True | 0 | ROZPOCET
| VV |  | 2+3 |  | 5 | [38 empty] | VV | 2 | 2 | True | 1 | ROZPOCET
51 | K | 892381111 | Tlaková zkouška potrubí DN 250, DN 300 nebo 350, vč. šachet | m | 157 | 29.4534 | 4624.19 | CS ÚRS 2020 02 | 0 | 0 | -3.64 | -107.21 | 160.64 | 4731.4 | 0 | 0 | 157 | 4624.19 | [17 empty] | základní |  | 0 | 0 | 0 | 0 | 0 | 4 | K | 2 |  |  |  | ROZPOCET | 4624.19 | 0 | 0 | 0 | 0 | 1 | 4624.19 | 4 | -1054582076
| PP |  | Tlakové zkoušky na potrubí DN 250, 300 nebo 350 | [40 empty] | PP | 2
| P |  | Poznámka k položce: zkouška bude porvedena vzduchem | [40 empty] | P | 2
52 | K | 894411311 | Osazení betonových nebo železobetonových dílců pro šachty skruží rovných | kus | 2 | 867.6587 | 1735.32 | CS ÚRS 2020 02 | 0 | 0 |  | 0 | 2 | 1735.32 | 0 | 0 | 2 | 1735.32 | [17 empty] | základní |  | 0 | 0.01019 | 0.02038 | 0 | 0 | 4 | K | 2 |  |  |  | ROZPOCET | 1735.32 | 0 | 0 | 0 | 0 | 1 | 1735.32 | 4 | 575462949
| PP |  | Osazení betonových nebo železobetonových dílců pro šachty skruží rovných | [40 empty] | PP | 2
| P |  | Poznámka k položce: viz TZ př. č. D.1.1.01.1, situace C3 a v.č. D.1.1.01.2 až 11 | [40 empty] | P | 2
| VV |  | 2 |  | 2 | [38 empty] | VV | 2 | 2 | True | 1 | ROZPOCET
53 | M | 59224162 | skruž kanalizační s ocelovými stupadly 100x100x12cm, vč. povrchové úpravy | kus | 2 | 2661.6761 | 5323.35 | CS ÚRS 2020 02 | 0 | 0 |  | 0 | 2 | 5323.35 | 0 | 0 | 2 | 5323.35 | [17 empty] | základní |  | 0 | 1.013 | 2.026 | 0 | 0 | 8 | M | 2 |  |  |  | ROZPOCET | 5323.35 | 0 | 0 | 0 | 0 | 1 | 5323.35 | 4 | -1349149610
| PP |  | skruž kanalizační s ocelovými stupadly 100x100x12cm | [40 empty] | PP | 2
54 | K | 894412411 | Osazení betonových nebo železobetonových dílců pro šachty skruží přechodových | kus | 2 | 900.0608 | 1800.12 | CS ÚRS 2020 02 | 0 | 0 |  | 0 | 2 | 1800.12 | 0 | 0 | 2 | 1800.12 | [17 empty] | základní |  | 0 | 0.01248 | 0.02496 | 0 | 0 | 4 | K | 2 |  |  |  | ROZPOCET | 1800.12 | 0 | 0 | 0 | 0 | 1 | 1800.12 | 4 | 2085878090
| PP |  | Osazení betonových nebo železobetonových dílců pro šachty skruží přechodových | [40 empty] | PP | 2
| P |  | Poznámka k položce: viz TZ př. č. D.1.1.01.1, situace C3 a v.č. D.1.1.01.2 až 11 | [40 empty] | P | 2
| VV |  | 2 |  | 2 | [38 empty] | VV | 2 | 2 | True | 1 | ROZPOCET
55 | M | 59224168 | skruž betonová přechodová 62,5/100x60x12cm, stupadla poplastovaná kapsová | kus | 2 | 2453.2887 | 4906.58 | CS ÚRS 2020 02 | 0 | 0 |  | 0 | 2 | 4906.58 | 0 | 0 | 2 | 4906.58 | [17 empty] | základní |  | 0 | 0.548 | 1.096 | 0 | 0 | 8 | M | 2 |  |  |  | ROZPOCET | 4906.58 | 0 | 0 | 0 | 0 | 1 | 4906.58 | 4 | -895740027
| PP |  | skruž betonová přechodová 62,5/100x60x12cm, stupadla poplastovaná kapsová | [40 empty] | PP | 2
56 | K | 894414111 | Osazení betonových nebo železobetonových dílců pro šachty skruží základových (dno) | kus | 2 | 1039.9594 | 2079.92 | CS ÚRS 2020 02 | 0 | 0 |  | 0 | 2 | 2079.92 | 0 | 0 | 2 | 2079.92 | [17 empty] | základní |  | 0 | 0.02854 | 0.05708 | 0 | 0 | 4 | K | 2 |  |  |  | ROZPOCET | 2079.92 | 0 | 0 | 0 | 0 | 1 | 2079.92 | 4 | -1536710959
| PP |  | Osazení betonových nebo železobetonových dílců pro šachty skruží základových (dno) | [40 empty] | PP | 2
| P |  | Poznámka k položce: viz TZ př. č. D.1.1.01.1, situace C3 a v.č. D.1.1.01.2 až 11 | [40 empty] | P | 2
| VV |  | 2 |  | 2 | [38 empty] | VV | 2 | 2 | True | 1 | ROZPOCET
57 | M | 592,2-R | dno betonové šachty prefabrikované kanalizační DN1000, 250-700, Žlábek ve dně prefabrikované šachty (kyneta) a nástupnice bude provedena z betonu do 1/2 profilu, nástupnice s protiskluzem R11 dle DIN 51 130 | kus | 2 | 9051.3335 | 18102.67 |  | 0 | 0 |  | 0 | 2 | 18102.67 | 0 | 0 | 2 | 18102.67 | [17 empty] | základní |  | 0 | 1.87 | 3.74 | 0 | 0 | 8 | M | 2 |  |  |  | ROZPOCET | 18102.67 | 0 | 0 | 0 | 0 | 1 | 18102.67 | 4 | 96677772
| PP |  | dno betonové šachty prefabrikované kanalizační DN1000, 250-700, Žlábek ve dně prefabrikované šachty (kyneta) a nástupnice bude provedena z betonu do 1/2 profilu, nástupnice s protiskluzem R11 dle DIN 51 130 | [40 empty] | PP | 2
58 | M | 59224348 | těsnění elastomerové pro spojení šachetních dílů DN 1000 | kus | 4 | 182.8126 | 731.25 | CS ÚRS 2020 02 | 0 | 0 |  | 0 | 4 | 731.25 | 0 | 0 | 4 | 731.25 | [17 empty] | základní |  | 0 | 0.002 | 0.008 | 0 | 0 | 8 | M | 2 |  |  |  | ROZPOCET | 731.25 | 0 | 0 | 0 | 0 | 1 | 731.25 | 4 | -1121561707
| PP |  | těsnění elastomerové pro spojení šachetních dílů DN 1000 | [40 empty] | PP | 2
59 | K | 894812321 | Revizní a čistící šachta z PP typ DN 600/250 šachtové dno průtočné, koncové | kus | 1 | 6140.7931 | 6140.79 | CS ÚRS 2020 02 | 0 | 0 |  | 0 | 1 | 6140.79 | 0 | 0 | 1 | 6140.79 | [17 empty] | základní |  | 0 | 0.10833 | 0.10833 | 0 | 0 | 4 | K | 2 |  |  |  | ROZPOCET | 6140.79 | 0 | 0 | 0 | 0 | 1 | 6140.79 | 4 | 1852628784
| PP |  | Revizní a čistící šachta z polypropylenu PP pro hladké trouby DN 600 šachtové dno (DN šachty / DN trubního vedení) DN 600/250 průtočné | [40 empty] | PP | 2
| P |  | Poznámka k položce: viz TZ př. č. D.1.1.01.1, situace C3 a v.č. D.1.1.01.2 až 11 | [40 empty] | P | 2
| VV |  | 1 |  | 1 | [38 empty] | VV | 2 | 2 | True | 1 | ROZPOCET
60 | K | 894812322 | Revizní a čistící šachta z PP typ DN 600/250 šachtové dno průtočné 30°, 60°, 90° | kus | 2 | 6179.0606 | 12358.12 | CS ÚRS 2020 02 | 0 | 0 |  | 0 | 2 | 12358.12 | 0 | 0 | 2 | 12358.12 | [17 empty] | základní |  | 0 | 0.10833 | 0.21666 | 0 | 0 | 4 | K | 2 |  |  |  | ROZPOCET | 12358.12 | 0 | 0 | 0 | 0 | 1 | 12358.12 | 4 | 1533423358
| PP |  | Revizní a čistící šachta z polypropylenu PP pro hladké trouby DN 600 šachtové dno (DN šachty / DN trubního vedení) DN 600/250 průtočné 30°,60°,90° | [40 empty] | PP | 2
| P |  | Poznámka k položce: viz TZ př. č. D.1.1.01.1, situace C3 a v.č. D.1.1.01.2 až 11 | [40 empty] | P | 2
| VV |  | 2 |  | 2 | [38 empty] | VV | 2 | 2 | True | 1 | ROZPOCET
61 | K | 894812332 | Revizní a čistící šachta z PP DN 600 šachtová roura korugovaná světlé hloubky 2000 mm | kus | 2 | 3593.8098 | 7187.62 | CS ÚRS 2020 02 | 0 | 0 |  | 0 | 2 | 7187.62 | 0 | 0 | 2 | 7187.62 | [17 empty] | základní |  | 0 | 0.02424 | 0.04848 | 0 | 0 | 4 | K | 2 |  |  |  | ROZPOCET | 7187.62 | 0 | 0 | 0 | 0 | 1 | 7187.62 | 4 | -1076020812
| PP |  | Revizní a čistící šachta z polypropylenu PP pro hladké trouby DN 600 roura šachtová korugovaná, světlé hloubky 2 000 mm | [40 empty] | PP | 2
62 | K | 894812333 | Revizní a čistící šachta z PP DN 600 šachtová roura korugovaná světlé hloubky 3000 mm | kus | 1 | 4993.6517 | 4993.65 | CS ÚRS 2020 02 | 0 | 0 |  | 0 | 1 | 4993.65 | 0 | 0 | 1 | 4993.65 | [17 empty] | základní |  | 0 | 0.03637 | 0.03637 | 0 | 0 | 4 | K | 2 |  |  |  | ROZPOCET | 4993.65 | 0 | 0 | 0 | 0 | 1 | 4993.65 | 4 | -42122127
| PP |  | Revizní a čistící šachta z polypropylenu PP pro hladké trouby DN 600 roura šachtová korugovaná, světlé hloubky 3 000 mm | [40 empty] | PP | 2
63 | K | 894812339 | Příplatek k rourám revizní a čistící šachty z PP DN 600 za uříznutí šachtové roury | kus | 3 | 1078.0569 | 3234.17 | CS ÚRS 2020 02 | 0 | 0 |  | 0 | 3 | 3234.17 | 0 | 0 | 3 | 3234.17 | [17 empty] | základní |  | 0 | 0 | 0 | 0 | 0 | 4 | K | 2 |  |  |  | ROZPOCET | 3234.17 | 0 | 0 | 0 | 0 | 1 | 3234.17 | 4 | 943025425
| PP |  | Revizní a čistící šachta z polypropylenu PP pro hladké trouby DN 600 Příplatek k cenám 2331 - 2334 za uříznutí šachtové roury | [40 empty] | PP | 2
64 | K | 894812377 | Revizní a čistící šachta z PP DN 600 poklop litinový pro třídu zatížení D400 s teleskopickým adaptérem | kus | 3 | 8864.0454 | 26592.14 | CS ÚRS 2020 02 | 0 | 0 |  | 0 | 3 | 26592.14 | 0 | 0 | 3 | 26592.14 | [17 empty] | základní |  | 0 | 0.21008 | 0.63024 | 0 | 0 | 4 | K | 2 |  |  |  | ROZPOCET | 26592.14 | 0 | 0 | 0 | 0 | 1 | 26592.14 | 4 | -976969399
| PP |  | Revizní a čistící šachta z polypropylenu PP pro hladké trouby DN 600 poklop (mříž) litinový pro třídu zatížení D400 s teleskopickým adaptérem | [40 empty] | PP | 2
65 | K | 899104112 | Osazení poklopů litinových nebo ocelových včetně rámů pro třídu zatížení D400, E600 | kus | 2 | 1019.8833 | 2039.77 | CS ÚRS 2020 02 | 0 | 0 |  | 0 | 2 | 2039.77 | 0 | 0 | 2 | 2039.77 | [17 empty] | základní |  | 0 | 0.21734 | 0.43468 | 0 | 0 | 4 | K | 2 |  |  |  | ROZPOCET | 2039.77 | 0 | 0 | 0 | 0 | 1 | 2039.77 | 4 | 949721745
| PP |  | Osazení poklopů litinových a ocelových včetně rámů pro třídu zatížení D400, E600 | [40 empty] | PP | 2
| P |  | Poznámka k položce: viz TZ př. č. D.1.1.01.1, situace C3 a v.č. D.1.1.01.2 až 11 | [40 empty] | P | 2
| VV |  | 2 |  | 2 | [38 empty] | VV | 2 | 2 | True | 1 | ROZPOCET
66 | M | 552,1-R | poklop na vstupní šachtu litinový s betonovou výplní pro zatížení D400 bez odvětrání | kus | 2 | 3125.8118 | 6251.62 |  | 0 | 0 |  | 0 | 2 | 6251.62 | 0 | 0 | 2 | 6251.62 | [17 empty] | základní |  | 0 | 0.046 | 0.092 | 0 | 0 | 8 | M | 2 |  |  |  | ROZPOCET | 6251.62 | 0 | 0 | 0 | 0 | 1 | 6251.62 | 4 | 860519257
| PP |  | poklop na vstupní šachtu litinový s betonovou výplní pro zatížení D400 bez odvětrání | [40 empty] | PP | 2
| D | 9 | Ostatní konstrukce a práce, bourání |  |  |  | 10987.43 |  |  | 0 |  | 0 |  | 10987.43 |  | 0 |  | 10987.43 | [19 empty] | 0 |  | 0.000576 |  | 0 | 1 | D | 1 |  |  |  | ROZPOCET | [6 empty] | 10987.43
67 | K | 919121121 | Těsnění spár zálivkou za studena pro komůrky š 15 mm hl 25 mm s těsnicím profilem | m | 6.4 | 118.3591 | 757.5 | CS ÚRS 2020 02 | 0 | 0 |  | 0 | 6.4 | 757.5 | 0 | 0 | 6.4 | 757.5 | [17 empty] | základní |  | 0 | 9e-05 | 0.000576 | 0 | 0 | 4 | K | 2 |  |  |  | ROZPOCET | 757.5 | 0 | 0 | 0 | 0 | 1 | 757.5 | 4 | 534646106
| PP |  | Utěsnění dilatačních spár zálivkou za studena v cementobetonovém nebo živičném krytu včetně adhezního nátěru s těsnicím profilem pod zálivkou, pro komůrky šířky 15 mm, hloubky 25 mm | [40 empty] | PP | 2
| P |  | Poznámka k položce: viz TZ př. č. D.1.1.01.1, situace C3 a v.č. D.1.1.01.2 až 11 | [40 empty] | P | 2
| VV |  | napojení na stávající komunikace | [40 empty] | VV | 2 | 1 | True | 0 | ROZPOCET
| VV |  | 3,2*2 |  | 6.4 | [38 empty] | VV | 2 | 2 | True | 1 | ROZPOCET
68 | K | 980,2-R | Kontrolní zkoušky zhutnění zásypu rýhy | ks | 6 | 1704.9883 | 10229.93 |  | 0 | 0 |  | 0 | 6 | 10229.93 | 0 | 0 | 6 | 10229.93 | [17 empty] | základní |  | 0 | 0 | 0 | 0 | 0 | 4 | K | 2 |  |  |  | ROZPOCET | 10229.93 | 0 | 0 | 0 | 0 | 1 | 10229.93 | 4 | 101297473
| PP |  | Kontrolní zkoušky zhutnění zásypů rýhy se budou provádět po vzdálenostech á 30 m. Požadované hodnoty zemní pláně Edef2 = 60 Mpa a pod konstručními vrstvami 120 MPa dle TP 146 Kat. list 2 | [40 empty] | PP | 2
| P |  | Poznámka k položce: viz TZ př. č. D.1.1.1 | [40 empty] | P | 2
| VV |  | Zkoušky budou prováděny lehkou dynamickou deskou | [40 empty] | VV | 2 | 1 | True | 0 | ROZPOCET
| VV |  | 6 |  | 6 | [38 empty] | VV | 2 | 2 | True | 1 | ROZPOCET
| D | 997 | Přesun sutě |  |  |  | 44261.55 |  |  | 0 |  | -1018.02 |  | 45279.56 |  | 0 |  | 44261.55 | [19 empty] | 0 |  | 0 |  | 0 | 1 | D | 1 |  |  |  | ROZPOCET | [6 empty] | 44261.55
69 | K | 997221551 | Vodorovná doprava suti ze sypkých materiálů do 1 km | t | 114.036 | 40.4774 | 4615.88 | CS ÚRS 2020 02 | 0 | 0 | -2.6228 | -106.17 | 116.6588 | 4722.04 | 0 | 0 | 114.036 | 4615.88 | [17 empty] | základní |  | 0 | 0 | 0 | 0 | 0 | 4 | K | 2 |  |  |  | ROZPOCET | 4615.88 | 0 | 0 | 0 | 0 | 1 | 4615.88 | 4 | -1707344347
| PP |  | Vodorovná doprava suti bez naložení, ale se složením a s hrubým urovnáním ze sypkých materiálů, na vzdálenost do 1 km | [40 empty] | PP | 2
| VV |  | "kamenivo" 41,769+41,769 |  | 83.538 | [5 empty] | 111.4132 | 0,977*114,036 | [31 empty] | VV | 2 | 2 | True | 0 | ROZPOCET
| VV |  | "asfalt" 7,056+23,442 |  | 30.498 | [5 empty] | -2.6228 | [32 empty] | VV | 2 | 2 | True | 0 | ROZPOCET
| VV |  | Součet |  | 114.036 | [38 empty] | VV | 2 | 4 | True | 1 | ROZPOCET
70 | K | 997221559 | Příplatek ZKD 1 km u vodorovné dopravy suti ze sypkých materiálů | t | 1596.504 | 3.1192 | 4979.87 | CS ÚRS 2020 02 | 0 | 0 | -36.7196 | -114.54 | 1633.2236 | 5094.41 | 0 | 0 | 1596.504 | 4979.87 | [17 empty] | základní |  | 0 | 0 | 0 | 0 | 0 | 4 | K | 2 |  |  |  | ROZPOCET | 4979.87 | 0 | 0 | 0 | 0 | 1 | 4979.87 | 4 | 107822234
| PP |  | Vodorovná doprava suti bez naložení, ale se složením a s hrubým urovnáním Příplatek k ceně za každý další i započatý 1 km přes 1 km | [40 empty] | PP | 2
| VV |  | "kamenivo" 41,769+41,769 |  | 83.538 | [38 empty] | VV | 2 | 2 | True | 0 | ROZPOCET
| VV |  | "asfalt" 7,056+23,442 |  | 30.498 | [5 empty] | 1559.7844 | 0,977*1596,504 | [31 empty] | VV | 2 | 2 | True | 0 | ROZPOCET
| VV |  | Součet |  | 114.036 | [5 empty] | -36.7196 | [32 empty] | VV | 2 | 4 | True | 1 | ROZPOCET
| VV |  | 114,036*14 'Přepočtené koeficientem množství |  | 1596.504 | [38 empty] | VV | 2 | 2 | False | 1 | ROZPOCET
71 | K | 997221611 | Nakládání suti na dopravní prostředky pro vodorovnou dopravu | t | 114.036 | 155.9832 | 17787.7 | CS ÚRS 2020 02 | 0 | 0 | -2.6228 | -409.12 | 116.6588 | 18196.82 | 0 | 0 | 114.036 | 17787.7 | [17 empty] | základní |  | 0 | 0 | 0 | 0 | 0 | 4 | K | 2 |  |  |  | ROZPOCET | 17787.7 | 0 | 0 | 0 | 0 | 1 | 17787.7 | 4 | -1484168037
| PP |  | Nakládání na dopravní prostředky pro vodorovnou dopravu suti | [40 empty] | PP | 2
72 | K | 997221873 | Poplatek za uložení stavebního odpadu na recyklační skládce (skládkovné) zeminy a kamení zatříděného do Katalogu odpadů pod kódem 17 05 04 | t | 83.538 | 110.6456 | 9243.11 | CS ÚRS 2020 02 | 0 | 0 | -1.9214 | -212.59 | 85.4594 | 9455.7 | 0 | 0 | 83.538 | 9243.11 | [17 empty] | základní |  | 0 | 0 | 0 | 0 | 0 | 4 | K | 2 |  |  |  | ROZPOCET | 9243.11 | 0 | 0 | 0 | 0 | 1 | 9243.11 | 4 | 244868275
| PP |  | Poplatek za uložení stavebního odpadu na recyklační skládce (skládkovné) zeminy a kamení zatříděného do Katalogu odpadů pod kódem 17 05 04 | [7 empty] | 81.6166 | 0,977*83,538 | [31 empty] | PP | 2
| VV |  | "kamenivo" 41,769+41,769 |  | 83.538 | [5 empty] | -1.9214 | [32 empty] | VV | 2 | 2 | True | 1 | ROZPOCET
73 | K | 997221875 | Poplatek za uložení stavebního odpadu na recyklační skládce (skládkovné) asfaltového bez obsahu dehtu zatříděného do Katalogu odpadů pod kódem 17 03 02 | t | 30.498 | 250.3439 | 7634.99 | CS ÚRS 2020 02 | 0 | 0 | -0.70145 | -175.6 | 31.1995 | 7810.59 | 0 | 0 | 30.498 | 7634.99 | [17 empty] | základní |  | 0 | 0 | 0 | 0 | 0 | 4 | K | 2 |  |  |  | ROZPOCET | 7634.99 | 0 | 0 | 0 | 0 | 1 | 7634.99 | 4 | 1982374320
| PP |  | Poplatek za uložení stavebního odpadu na recyklační skládce (skládkovné) asfaltového bez obsahu dehtu zatříděného do Katalogu odpadů pod kódem 17 03 02 | [7 empty] | 29.7965 | 0,977*30,498 | [31 empty] | PP | 2
| VV |  | "asfalt" 7,056+23,442 |  | 30.498 | [5 empty] | -0.70145 | [32 empty] | VV | 2 | 2 | True | 1 | ROZPOCET
| D | 998 | Přesun hmot |  |  |  | 39578.75 |  |  | 0 |  | -910.31 |  | 40489.06 |  | 0 |  | 39578.75 | [19 empty] | 0 |  | 0 |  | 0 | 1 | D | 1 |  |  |  | ROZPOCET | [6 empty] | 39578.75
74 | K | 998276101 | Přesun hmot pro trubní vedení z trub z plastických hmot otevřený výkop | t | 43.744 | 904.7812 | 39578.75 | CS ÚRS 2020 02 | 0 | 0 | -1.0061 | -910.31 | 44.7501 | 40489.06 | 0 | 0 | 43.744 | 39578.75 | [17 empty] | základní |  | 0 | 0 | 0 | 0 | 0 | 4 | K | 2 |  |  |  | ROZPOCET | 39578.75 | 0 | 0 | 0 | 0 | 1 | 39578.75 | 4 | -1030149203
| PP |  | Přesun hmot pro trubní vedení hloubené z trub z plastických hmot nebo sklolaminátových pro vodovody nebo kanalizace v otevřeném výkopu dopravní vzdálenost do 15 m | [7 empty] | 42.7379 | 0,977*43,744 | [31 empty] | PP | 2
| VV |  | odpočet kamenivo | [7 empty] | -1.0061 | [32 empty] | VV | 2 | 1 | True | 0 | ROZPOCET
| VV |  | 529,274-485,53 |  | 43.744 | [38 empty] | VV | 2 | 2 | True | 1 | ROZPOCET

## 00007 - DSO 01.1g Stoka A4b
[9 empty] | >> skryté sloupce << | [34 empty] | {f4312376-8e01-4b7e-b667-ea6fe521ceb0}
2
| KRYCÍ LIST SOUPISU PRACÍ | [33 empty] | v --- níže se nacházejí doplnkové a pomocné údaje k sestavám --- v | [8 empty] | False
Stavba:
Kanalizace Podlesí - I.Etapa
Objekt:
01 - Kanalizace Podlesí
Soupis:
001 - SO 01 Gravitační kanalizace
Úroveň 4:
00007 - DSO 01.1g Stoka A4b
| KSO: |  |  |  |  | CC-CZ: | 22122
| Místo: |  |  |  |  | Datum: | 18. 11. 2020
| CZ-CPV: |  | 45232410-9
| Zadavatel: |  |  |  |  | IČ:
|  | Město Petřvald |  |  |  | DIČ:
| Uchazeč: |  |  |  |  | IČ: | Vyplň údaj
|  | Společnost Podlesí se sídlem Žitenická 871/1, 190 00 Praha 9 |  |  |  | DIČ: | Vyplň údaj
| Projektant: |  |  |  |  | IČ:
|  | Sweco Hydroprojekt a.s., divize Morava |  |  |  | DIČ:
| Zpracovatel: |  |  |  |  | IČ:
DIČ:
Poznámka:
| Cena bez DPH | [5 empty] | 976216.71
|  |  | Základ daně |  |  | Sazba daně | Výše daně
| DPH | základní | 976216.71 |  |  | 21% | 205005.51
|  | snížená | 0 |  |  | 15% | 0
|  | zákl. přenesená | 0 |  |  | 21% | 0
|  | sníž. přenesená | 0 |  |  | 15% | 0
|  | nulová | 0 |  |  | 0% | 0
| Cena s DPH |  |  | v | CZK |  | 1181222.22
| Projektant |  |  | Zpracovatel
| Datum a podpis: |  | Razítko | Datum a podpis: |  |  | Razítko
| Objednavatel |  |  | Uchazeč
| Datum a podpis: |  | Razítko | Datum a podpis: |  |  | Razítko
REKAPITULACE ČLENĚNÍ SOUPISU PRACÍ
Stavba:
Kanalizace Podlesí - I.Etapa
Objekt:
01 - Kanalizace Podlesí
Soupis:
001 - SO 01 Gravitační kanalizace
Úroveň 4:
00007 - DSO 01.1g Stoka A4b
Místo: | [5 empty] | Datum: | 18. 11. 2020
Zadavatel: |  |  | Město Petřvald |  |  | Projektant: | Sweco Hydroprojekt a.s., divize Morava
Uchazeč: |  |  | Společnost Podlesí se sídlem Žitenická 871/1, 190 00 Praha 9 |  |  | Zpracovatel:
Kód dílu - Popis | [6 empty] | Cena celkem [CZK]
Náklady ze soupisu prací | [6 empty] | 976216.71 | [37 empty] | -1
| HSV - Práce a dodávky HSV | [5 empty] | 976216.71
| 1 - Zemní práce | [5 empty] | 580570.42
| 2 - Zakládání | [5 empty] | 21389.53
| 4 - Vodorovné konstrukce | [5 empty] | 11448.15
| 5 - Komunikace pozemní | [5 empty] | 163390.96
| 8 - Trubní vedení | [5 empty] | 123604.5
| 9 - Ostatní konstrukce a práce, bourání | [5 empty] | 5825.11
| 997 - Přesun sutě | [5 empty] | 53015.25
| 998 - Přesun hmot | [5 empty] | 16972.79
SOUPIS PRACÍ-Stoka A4b
Dle smlouvy o dílo
PČ | Typ | Kód | Popis | MJ | Množství | J.cena [CZK] | Cena celkem [CZK] | Cenová soustava | Soupis provedených prací | [26 empty] | DPH | J. Nh [h] | Nh celkem [h] | J. hmotnost [t] | Hmotnost celkem [t] | J. suť [t] | Suť Celkem [t]
Náklady soupisu celkem |  |  |  | . |  |  | 976216.71 |  | Soupis za předchozí období |  | Doměrkový ZL |  | Zbývá |  | Fakturace za předchozí období |  | Zůstatek předchozího období |  | 05/2022 |  | 06/2022 |  | 07/2022 |  | 08/2022 |  | 09/2022 |  | 10/2022 |  | 11/2022 |  | 12/2022 |  |  |  |  | 0 |  | 439.2366 |  | 136.6362 |  | D | -1 | [10 empty] | 976216.71
| D | HSV | Práce a dodávky HSV | . |  |  | 976216.71 |  | Množství | Cena celkem (Kč) | Množství | Cena celkem (Kč) | Množství | Cena celkem (Kč) | Množství | Cena celkem (Kč) | Množství | Cena celkem (Kč) | Množství | Cena (Kč) | Množství | Cena (Kč) | Množství | Cena (Kč) | Množství | Cena (Kč) | Množství | Cena (Kč) | Množství | Cena (Kč) | Množství | Cena (Kč) | Množství | Cena (Kč) |  |  |  | 0 |  | 439.2366 |  | 136.6362 | 1 | D | 0 |  |  |  | ROZPOCET | [6 empty] | 976216.71
|  |  |  | . |  |  | . |  |  | 0 |  | -159560.78 |  | 1135777.56 |  | 0 |  | 976216.71 |  | 0 |  | 0 |  | 0 |  | 0 |  | 0 |  | 0 |  | 0 |  | 0
| D | 1 | Zemní práce | . |  |  | 580570.42 |  |  | 0 |  | -98557.06 |  | 679127.52 |  | 0 |  | 580570.42 | [19 empty] | 0 |  | 420.9057 |  | 136.6362 | 1 | D | 1 |  |  |  | ROZPOCET | [6 empty] | 580570.42
1 | K | 113107224,1 | Odstranění podkladu z kameniva drceného tl 400 mm strojně pl přes 200 m2 - před finálním zapravením | m2 | 86.4 | 68.7672 | 5941.48 |  | 0 | 0 | -15.288 | -1051.31 | 101.688 | 6992.8 | 0 | 0 | 86.4 | 5941.48 | [17 empty] | základní |  | 0 | 0 | 0 | 0.58 | 50.112 | 4 | K | 2 |  |  |  | ROZPOCET | 5941.48 | 0 | 0 | 0 | 0 | 1 | 5941.48 | 4 | -359303775
| PP |  | Odstranění podkladů nebo krytů strojně plochy jednotlivě přes 200 m2 s přemístěním hmot na skládku na vzdálenost do 20 m nebo s naložením na dopravní prostředek z kameniva hrubého drceného, o tl. vrstvy přes 300 do 400 mm | [40 empty] | PP | 2
2 | K | 113107224 | Odstranění podkladu z kameniva drceného tl 400 mm strojně pl přes 200 m2 | m2 | 86.4 | 68.7672 | 5941.48 | CS ÚRS 2020 02 | 0 | 0 | -15.288 | -1051.31 | 101.688 | 6992.8 | 0 | 0 | 86.4 | 5941.48 | [17 empty] | základní |  | 0 | 0 | 0 | 0.58 | 50.112 | 4 | K | 2 |  |  |  | ROZPOCET | 5941.48 | 0 | 0 | 0 | 0 | 1 | 5941.48 | 4 | -4547188
| PP |  | Odstranění podkladů nebo krytů strojně plochy jednotlivě přes 200 m2 s přemístěním hmot na skládku na vzdálenost do 20 m nebo s naložením na dopravní prostředek z kameniva hrubého drceného, o tl. vrstvy přes 300 do 400 mm | [40 empty] | PP | 2
3 | K | 113107241 | Odstranění podkladu živičného tl 50 mm strojně pl přes 200 m2 | m2 | 86.4 | 27.8868 | 2409.42 | CS ÚRS 2020 02 | 0 | 0 | -15.288 | -426.33 | 101.688 | 2835.76 | 0 | 0 | 86.4 | 2409.42 | [17 empty] | základní |  | 0 | 0 | 0 | 0.098 | 8.4672 | 4 | K | 2 |  |  |  | ROZPOCET | 2409.42 | 0 | 0 | 0 | 0 | 1 | 2409.42 | 4 | 366333855
| PP |  | Odstranění podkladů nebo krytů strojně plochy jednotlivě přes 200 m2 s přemístěním hmot na skládku na vzdálenost do 20 m nebo s naložením na dopravní prostředek živičných, o tl. vrstvy do 50 mm | [40 empty] | PP | 2
| P |  | Poznámka k položce: viz TZ př. č. D.1.1.01.1, situace C3 a v.č. D.1.1.01.2 až 11, v.č. D.1.1.01.1.7 podélný profil | [40 empty] | P | 2
| VV |  | nad rýhou | [40 empty] | VV | 2 | 1 | True | 0 | ROZPOCET
| VV |  | 81*1,05 |  | 85.05 | [5 empty] | 69.762 | 66,44*1,05 | [31 empty] | VV | 2 | 2 | True | 0 | ROZPOCET
| VV |  | "rozšíření pro šachty DN600" 1,5*1,5*2-1,5*1,05*2 |  | 1.35 | [5 empty] | 1.35 | [32 empty] | VV | 2 | 2 | True | 0 | ROZPOCET
| VV |  | Součet |  | 86.4 | [5 empty] | 71.112 | [32 empty] | VV | 2 | 4 | True | 1 | ROZPOCET
-15.288
4 | K | 113154333 | Frézování živičného krytu tl 50 mm pruh š 2 m pl do 10000 m2 bez překážek v trase | m2 | 243 | 55.3146 | 13441.45 | CS ÚRS 2020 02 | 0 | 0 | -43.68 | -2416.14 | 286.68 | 15857.6 | 0 | 0 | 243 | 13441.45 | [17 empty] | základní |  | 0 | 7e-05 | 0.01701 | 0.115 | 27.945 | 4 | K | 2 |  |  |  | ROZPOCET | 13441.45 | 0 | 0 | 0 | 0 | 1 | 13441.45 | 4 | 1984668265
| PP |  | Frézování živičného podkladu nebo krytu s naložením na dopravní prostředek plochy přes 1 000 do 10 000 m2 bez překážek v trase pruhu šířky přes 1 m do 2 m, tloušťky vrstvy 50 mm | [40 empty] | PP | 2
| P |  | Poznámka k položce: viz TZ př. č. D.1.1.01.1, situace C3 a v.č. D.1.1.01.2 až 11, v.č. D.1.1.01.1.7 podélný profil | [40 empty] | P | 2
| VV |  | celá šíře | [40 empty] | VV | 2 | 1 | True | 0 | ROZPOCET
| VV |  | 81*3 |  | 243 | [5 empty] | 199.32 | 66,44*3 | [31 empty] | VV | 2 | 2 | True | 1 | ROZPOCET
-43.68
5 | K | 115,1-R | Dodávka + montáž čerpací studny ocel. trouba DN 400, vč. pomocných zemních prací | ks | 1 | 3788.8628 | 3788.86 |  | 0 | 0 |  | 0 | 1 | 3788.86 | 0 | 0 | 1 | 3788.86 | [17 empty] | základní |  | 0 | 0 | 0 | 0 | 0 | 4 | K | 2 |  |  |  | ROZPOCET | 3788.86 | 0 | 0 | 0 | 0 | 1 | 3788.86 | 4 | 1160750518
| PP |  | Dodávka + montáž čerpací studny ocel. trouba DN 400, vč. pomocných zemních prací | [40 empty] | PP | 2
| P |  | Poznámka k položce: viz TZ př. č. D.1.1.01.1, situace C3 a v.č. D.1.1.01.2 až 11 | [40 empty] | P | 2
| VV |  | 1 |  | 1 | [38 empty] | VV | 2 | 2 | True | 1 | ROZPOCET
6 | K | 115,3-R | Zřízení jílových přehrázek tl.0,2m na šířku rýhy 1,1m, hloubka do 4m | ks | 2 | 1847.0706 | 3694.14 |  | 0 | 0 |  | 0 | 2 | 3694.14 | 0 | 0 | 2 | 3694.14 | [17 empty] | základní |  | 0 | 0 | 0 | 0 | 0 | 4 | K | 2 |  |  |  | ROZPOCET | 3694.14 | 0 | 0 | 0 | 0 | 1 | 3694.14 | 4 | -1627694160
| PP |  | Zřízení jílových přehrázek tl.0,2m na šířku rýhy 1,1m, hloubka do 4m | [40 empty] | PP | 2
| P |  | Poznámka k položce: viz TZ př. č. D.1.1.01.1, situace C3 a v.č. D.1.1.01.2 až 11 | [40 empty] | P | 2
| VV |  | 2 |  | 2 | [38 empty] | VV | 2 | 2 | True | 1 | ROZPOCET
7 | K | 115101201 | Čerpání vody na dopravní výšku do 10 m průměrný přítok do 500 l/min | hod | 240 | 70.9576 | 17029.82 | CS ÚRS 2020 02 | 0 | 0 |  | 0 | 240 | 17029.82 | 0 | 0 | 240 | 17029.82 | [17 empty] | základní |  | 0 | 3e-05 | 0.0072 | 0 | 0 | 4 | K | 2 |  |  |  | ROZPOCET | 17029.82 | 0 | 0 | 0 | 0 | 1 | 17029.82 | 4 | 1332658133
| PP |  | Čerpání vody na dopravní výšku do 10 m s uvažovaným průměrným přítokem do 500 l/min | [40 empty] | PP | 2
| VV |  | 30*8 |  | 240 | [38 empty] | VV | 2 | 2 | True | 1 | ROZPOCET
8 | K | 115101301 | Pohotovost čerpací soupravy pro dopravní výšku do 10 m přítok do 500 l/min | den | 30 | 41.6218 | 1248.66 | CS ÚRS 2020 02 | 0 | 0 |  | 0 | 30 | 1248.66 | 0 | 0 | 30 | 1248.66 | [17 empty] | základní |  | 0 | 0 | 0 | 0 | 0 | 4 | K | 2 |  |  |  | ROZPOCET | 1248.66 | 0 | 0 | 0 | 0 | 1 | 1248.66 | 4 | 1682965673
| PP |  | Pohotovost záložní čerpací soupravy pro dopravní výšku do 10 m s uvažovaným průměrným přítokem do 500 l/min | [40 empty] | PP | 2
9 | K | 119001405 | Dočasné zajištění potrubí z PE DN do 200 mm | m | 3.15 | 235.0202 | 740.31 | CS ÚRS 2020 02 | 0 | 0 |  | 0 | 3.15 | 740.31 | 0 | 0 | 3.15 | 740.31 | [17 empty] | základní |  | 0 | 0.0369 | 0.11624 | 0 | 0 | 4 | K | 2 |  |  |  | ROZPOCET | 740.31 | 0 | 0 | 0 | 0 | 1 | 740.31 | 4 | -1536693465
| PP |  | Dočasné zajištění podzemního potrubí nebo vedení ve výkopišti ve stavu i poloze, ve kterých byla na začátku zemních prací a to s podepřením, vzepřením nebo vyvěšením, příp. s ochranným bedněním, se zřízením a odstraněním zajišťovací konstrukce, s opotřebením hmot potrubí plastového, jmenovité světlosti DN do 200 mm | [40 empty] | PP | 2
| P |  | Poznámka k položce: viz TZ př. č. D.1.1.01.1, situace C3 a v.č. D.1.1.01.2 až 11, v.č. D.1.1.01.1.7 podélný profil | [40 empty] | P | 2
| VV |  | 1,05*3 |  | 3.15 | [38 empty] | VV | 2 | 2 | True | 1 | ROZPOCET
10 | K | 119001421 | Dočasné zajištění kabelů a kabelových tratí ze 3 volně ložených kabelů | m | 1.05 | 225.7195 | 237.01 | CS ÚRS 2020 02 | 0 | 0 |  | 0 | 1.05 | 237.01 | 0 | 0 | 1.05 | 237.01 | [17 empty] | základní |  | 0 | 0.0369 | 0.038745 | 0 | 0 | 4 | K | 2 |  |  |  | ROZPOCET | 237.01 | 0 | 0 | 0 | 0 | 1 | 237.01 | 4 | 1683235588
| PP |  | Dočasné zajištění podzemního potrubí nebo vedení ve výkopišti ve stavu i poloze, ve kterých byla na začátku zemních prací a to s podepřením, vzepřením nebo vyvěšením, příp. s ochranným bedněním, se zřízením a odstraněním zajišťovací konstrukce, s opotřebením hmot kabelů a kabelových tratí z volně ložených kabelů a to do 3 kabelů | [40 empty] | PP | 2
| P |  | Poznámka k položce: viz TZ př. č. D.1.1.01.1, situace C3 a v.č. D.1.1.01.2 až 11, v.č. D.1.1.01.1.7 podélný profil | [40 empty] | P | 2
| VV |  | 1,05*1 |  | 1.05 | [38 empty] | VV | 2 | 2 | True | 1 | ROZPOCET
11 | K | 132154206 | Hloubení zapažených rýh š do 2000 mm v hornině třídy těžitelnosti I, skupiny 1 a 2 objem do 5000 m3 | m3 | 93.173 | 285.2019 | 26573.12 | CS ÚRS 2020 02 | 0 | 0 | -16.4349 | -4687.25 | 109.6078 | 31260.37 | 0 | 0 | 93.173 | 26573.12 | [17 empty] | základní |  | 0 | 0 | 0 | 0 | 0 | 4 | K | 2 |  |  |  | ROZPOCET | 26573.12 | 0 | 0 | 0 | 0 | 1 | 26573.12 | 4 | 973732719
| PP |  | Hloubení zapažených rýh šířky přes 800 do 2 000 mm strojně s urovnáním dna do předepsaného profilu a spádu v hornině třídy těžitelnosti I skupiny 1 a 2 přes 1 000 do 5 000 m3 s naložením na dopravní prostředek | [40 empty] | PP | 2
| P |  | Poznámka k položce: viz TZ př. č. D.1.1.01.1, situace C3 a v.č. D.1.1.01.2 až 11, v.č. D.1.1.01.1.7 podélný profil 50% hor.tř. II a 50% hor.tř.III | [40 empty] | P | 2
| VV |  | místní komunikace, tl.450mm, odebráno v rámci přípravných prací | [40 empty] | VV | 2 | 1 | True | 0 | ROZPOCET
| VV |  | "DN250" 81*1,05*(2,6-0,45) |  | 182.858 | [5 empty] | 149.9883 | 66,44*1,05*(2,6-0,45) | [31 empty] | VV | 2 | 2 | True | 0 | ROZPOCET
| VV |  | "rozšíření pro šachty DN600" 1,5*1,5*(2,8-0,45)*2-1,5*1,05*(2,7-0,45)*2 |  | 3.488 | [5 empty] | 3.488 | [32 empty] | VV | 2 | 2 | True | 0 | ROZPOCET
| VV |  | Mezisoučet |  | 186.346 | [5 empty] | 153.4763 | [32 empty] | VV | 2 | 3 | True | 0 | ROZPOCET
| VV |  | 186,346*0,5 |  | 93.173 | [5 empty] | 76.7382 | [32 empty] | VV | 2 | 2 | True | 1 | ROZPOCET
-16.4349
12 | K | 132254206 | Hloubení zapažených rýh š do 2000 mm v hornině třídy těžitelnosti I, skupiny 3 objem do 5000 m3 | m3 | 93.173 | 390.5596 | 36389.61 | CS ÚRS 2020 02 | 0 | 0 | -16.4349 | -6418.79 | 109.6078 | 42808.4 | 0 | 0 | 93.173 | 36389.61 | [17 empty] | základní |  | 0 | 0 | 0 | 0 | 0 | 4 | K | 2 |  |  |  | ROZPOCET | 36389.61 | 0 | 0 | 0 | 0 | 1 | 36389.61 | 4 | 1824249026
| PP |  | Hloubení zapažených rýh šířky přes 800 do 2 000 mm strojně s urovnáním dna do předepsaného profilu a spádu v hornině třídy těžitelnosti I skupiny 3 přes 1 000 do 5 000 m3 s naložením na dopravní prostředek | [40 empty] | PP | 2
| P |  | Poznámka k položce: viz TZ př. č. D.1.1.01.1, situace C3 a v.č. D.1.1.01.2 až 11, v.č. D.1.1.01.1.7 podélný profil 50% hor.tř. II a 50% hor.tř.III | [40 empty] | P | 2
13 | K | 139001101 | Příplatek za ztížení vykopávky v blízkosti podzemního vedení - ruční výkop | m3 | 37.269 | 650.2706 | 24234.93 | CS ÚRS 2020 02 | 0 | 0 | -6.5738 | -4274.75 | 43.8428 | 28509.68 | 0 | 0 | 37.269 | 24234.93 | [17 empty] | základní |  | 0 | 0 | 0 | 0 | 0 | 4 | K | 2 |  |  |  | ROZPOCET | 24234.93 | 0 | 0 | 0 | 0 | 1 | 24234.93 | 4 | -851461456
| PP |  | Příplatek k cenám hloubených vykopávek za ztížení vykopávky v blízkosti podzemního vedení nebo výbušnin pro jakoukoliv třídu horniny | [40 empty] | PP | 2
| VV |  | 20% z výkopu | [40 empty] | VV | 2 | 1 | True | 0 | ROZPOCET
| VV |  | (93,173+93,173)*0,2 |  | 37.269 | [5 empty] | 30.6952 | (76,738+76,738)*0,2 | [31 empty] | VV | 2 | 2 | True | 1 | ROZPOCET
-6.5738
14 | K | 151811132 | Osazení pažicího boxu hl výkopu do 4 m š do 2,5 m | m2 | 421.2 | 156.6896 | 65997.66 | CS ÚRS 2020 02 | 0 | 0 | -75.712 | -11863.28 | 496.912 | 77860.94 | 0 | 0 | 421.2 | 65997.66 | [17 empty] | základní |  | 0 | 0.00059 | 0.24851 | 0 | 0 | 4 | K | 2 |  |  |  | ROZPOCET | 65997.66 | 0 | 0 | 0 | 0 | 1 | 65997.66 | 4 | 948117997
| PP |  | Zřízení pažicích boxů pro pažení a rozepření stěn rýh podzemního vedení hloubka výkopu do 4 m, šířka přes 1,2 do 2,5 m | [40 empty] | PP | 2
| P |  | Poznámka k položce: viz TZ př. č. D.1.1.01.1, situace C3 a v.č. D.1.1.01.2 až 11 | [40 empty] | P | 2
| VV |  | "DN250" 81*2,6*2 |  | 421.2 | [5 empty] | 345.488 | 66,44*2,6*2 | [31 empty] | VV | 2 | 2 | True | 1 | ROZPOCET
-75.712
15 | K | 151811232 | Odstranění pažicího boxu hl výkopu do 4 m š do 2,5 m | m2 | 421.2 | 103.3367 | 43525.4 | CS ÚRS 2020 02 | 0 | 0 | -75.712 | -7823.83 | 496.912 | 51349.23 | 0 | 0 | 421.2 | 43525.4 | [17 empty] | základní |  | 0 | 0 | 0 | 0 | 0 | 4 | K | 2 |  |  |  | ROZPOCET | 43525.4 | 0 | 0 | 0 | 0 | 1 | 43525.4 | 4 | 1307594821
| PP |  | Odstranění pažicích boxů pro pažení a rozepření stěn rýh podzemního vedení hloubka výkopu do 4 m, šířka přes 1,2 do 2,5 m | [40 empty] | PP | 2
16 | K | 162751117 | Vodorovné přemístění do 10000 m výkopku/sypaniny z horniny třídy těžitelnosti I, skupiny 1 až 3 - na trvalou skládku, popř. mezideponii | m3 | 186.346 | 282.0686 | 52562.36 | CS ÚRS 2020 02 | 0 | 0 | -32.87 | -9271.6 | 219.216 | 61833.95 | 0 | 0 | 186.346 | 52562.36 | [17 empty] | základní |  | 0 | 0 | 0 | 0 | 0 | 4 | K | 2 |  |  |  | ROZPOCET | 52562.36 | 0 | 0 | 0 | 0 | 1 | 52562.36 | 4 | 373550071
| PP |  | Vodorovné přemístění výkopku nebo sypaniny po suchu na obvyklém dopravním prostředku, bez naložení výkopku, avšak se složením bez rozhrnutí z horniny třídy těžitelnosti I skupiny 1 až 3 na vzdálenost přes 9 000 do 10 000 m | [40 empty] | PP | 2
| VV |  | výkop | [40 empty] | VV | 2 | 1 | True | 0 | ROZPOCET
| VV |  | 93,173+93,173 |  | 186.346 | [5 empty] | 153.476 | 76,738+76,738 | [31 empty] | VV | 2 | 2 | True | 1 | ROZPOCET
-32.87
17 | K | 162751119 | Příplatek k vodorovnému přemístění výkopku/sypaniny z horniny třídy těžitelnosti I, skupiny 1 až 3 ZKD 1000 m přes 10000 m - na trvalou skládku, popř. mezideponii | m3 | 931.73 | 3.4208 | 3187.27 | CS ÚRS 2020 02 | 0 | 0 | -164.35 | -562.21 | 1096.08 | 3749.48 | 0 | 0 | 931.73 | 3187.27 | [17 empty] | základní |  | 0 | 0 | 0 | 0 | 0 | 4 | K | 2 |  |  |  | ROZPOCET | 3187.27 | 0 | 0 | 0 | 0 | 1 | 3187.27 | 4 | 1857615747
| PP |  | Vodorovné přemístění výkopku nebo sypaniny po suchu na obvyklém dopravním prostředku, bez naložení výkopku, avšak se složením bez rozhrnutí z horniny třídy těžitelnosti I skupiny 1 až 3 na vzdálenost Příplatek k ceně za každých dalších i započatých 1 000 m | [40 empty] | PP | 2
| VV |  | 186,346*5 'Přepočtené koeficientem množství |  | 931.73 | [5 empty] | 767.38 | 153,476*5 | [31 empty] | VV | 2 | 2 | False | 1 | ROZPOCET
-164.35
18 | K | 171152501 | Zhutnění podloží z hornin soudržných nebo nesoudržných pod násypy | m2 | 86.4 | 6.3645 | 549.89 | CS ÚRS 2020 02 | 0 | 0 | -15.288 | -97.3 | 101.688 | 647.19 | 0 | 0 | 86.4 | 549.89 | [17 empty] | základní |  | 0 | 0 | 0 | 0 | 0 | 4 | K | 2 |  |  |  | ROZPOCET | 549.89 | 0 | 0 | 0 | 0 | 1 | 549.89 | 4 | -2031693927
| PP |  | Zhutnění podloží pod násypy z rostlé horniny třídy těžitelnosti I a II, skupiny 1 až 4 z hornin soudružných a nesoudržných | [40 empty] | PP | 2
| P |  | Poznámka k položce: viz TZ př. č. D.1.1.01.1, situace C3 a v.č. D.1.1.01.2 až 11 | [40 empty] | P | 2
| VV |  | "DN250" 81*1,05 |  | 85.05 | [5 empty] | 69.762 | 66,44*1,05 | [31 empty] | VV | 2 | 2 | True | 0 | ROZPOCET
| VV |  | "rozšíření pro šachty DN600" 1,5*1,5*2-1,5*1,05*2 |  | 1.35 | [5 empty] | 1.35 | [32 empty] | VV | 2 | 2 | True | 0 | ROZPOCET
| VV |  | Součet |  | 86.4 | [5 empty] | 71.112 | [32 empty] | VV | 2 | 4 | True | 1 | ROZPOCET
-15.288
19 | K | 171201231 | Poplatek za uložení zeminy a kamení na recyklační skládce (skládkovné) kód odpadu 17 05 04 | t | 335.423 | 110.6456 | 37113.07 | CS ÚRS 2020 02 | 0 | 0 | -59.1662 | -6546.48 | 394.5892 | 43659.55 | 0 | 0 | 335.423 | 37113.07 | [17 empty] | základní |  | 0 | 0 | 0 | 0 | 0 | 4 | K | 2 |  |  |  | ROZPOCET | 37113.07 | 0 | 0 | 0 | 0 | 1 | 37113.07 | 4 | -1421537485
| PP |  | Poplatek za uložení stavebního odpadu na recyklační skládce (skládkovné) zeminy a kamení zatříděného do Katalogu odpadů pod kódem 17 05 04 | [40 empty] | PP | 2
| VV |  | 186,346*1,8 'Přepočtené koeficientem množství |  | 335.423 | [5 empty] | 276.2568 | 153,476*1,8 | [31 empty] | VV | 2 | 2 | False | 1 | ROZPOCET
-59.1662
20 | K | 174151101 | Zásyp jam, šachet rýh nebo kolem objektů sypaninou se zhutněním | m3 | 163.461 | 140.6405 | 22989.23 | CS ÚRS 2020 02 | 0 | 0 | -29.0475 | -4085.25 | 192.5085 | 27074.49 | 0 | 0 | 163.461 | 22989.23 | [17 empty] | základní |  | 0 | 0 | 0 | 0 | 0 | 4 | K | 2 |  |  |  | ROZPOCET | 22989.23 | 0 | 0 | 0 | 0 | 1 | 22989.23 | 4 | -1598311982
| PP |  | Zásyp sypaninou z jakékoliv horniny strojně s uložením výkopku ve vrstvách se zhutněním jam, šachet, rýh nebo kolem objektů v těchto vykopávkách | [40 empty] | PP | 2
| VV |  | výkop | [40 empty] | VV | 2 | 1 | True | 0 | ROZPOCET
| VV |  | 93,173+93,173 |  | 186.346 | [5 empty] | 153.476 | 76,738+76,738 | [31 empty] | VV | 2 | 2 | True | 0 | ROZPOCET
| VV |  | obsyp | [40 empty] | VV | 2 | 1 | True | 0 | ROZPOCET
| VV |  | -46,778 |  | -46.778 | [5 empty] | -38.3691 | [32 empty] | VV | 2 | 2 | True | 0 | ROZPOCET
| VV |  | lóže | [40 empty] | VV | 2 | 1 | True | 0 | ROZPOCET
| VV |  | -8,505-0,45 |  | -8.955 | [5 empty] | -7.4262 | [32 empty] | VV | 2 | 2 | True | 0 | ROZPOCET
| VV |  | podkladní desky | [40 empty] | VV | 2 | 1 | True | 0 | ROZPOCET
| VV |  | -0,242 |  | -0.242 | [5 empty] | -0.242 | [32 empty] | VV | 2 | 2 | True | 0 | ROZPOCET
| VV |  | "OP šachet DN600" -3,14*0,3*0,3*2,6*2 |  | -1.47 | [5 empty] | -1.47 | [32 empty] | VV | 2 | 2 | True | 0 | ROZPOCET
| VV |  | dosyp 50mm pod uroveň frézování | [40 empty] | VV | 2 | 1 | True | 0 | ROZPOCET
| VV |  | 86,4*(0,45-0,05) |  | 34.56 | [5 empty] | 28.4448 | 71,112*(0,45-0,05) | [31 empty] | VV | 2 | 2 | True | 0 | ROZPOCET
| VV |  | Součet |  | 163.461 | [5 empty] | 134.4135 | [32 empty] | VV | 2 | 4 | True | 1 | ROZPOCET
-29.0475
21 | M | 58344197 | přírodní drcené kamenivo (štěrkodrť), frakce 0-63 mm | t | 326.922 | 390.0974 | 127531.43 | CS ÚRS 2020 02 | 0 | 0 | -58.096 | -22663.1 | 385.018 | 150194.53 | 0 | 0 | 326.922 | 127531.43 | [17 empty] | základní |  | 0 | 1 | 326.922 | 0 | 0 | 8 | M | 2 |  |  |  | ROZPOCET | 127531.43 | 0 | 0 | 0 | 0 | 1 | 127531.43 | 4 | 454428527
| PP |  | přírodní drcené kamenivo (štěrkodrť), frakce 0-63 mm | [40 empty] | PP | 2
| P |  | Poznámka k položce: nepřípustný popílek, struska, hlušina (haldovina), recykláty | [40 empty] | P | 2
| VV |  | 163,461*2 'Přepočtené koeficientem množství |  | 326.922 | [5 empty] | -58.096 | 29,048*2 | [31 empty] | VV | 2 | 2 | False | 1 | ROZPOCET
22 | K | 175111101 | Obsypání potrubí ručně sypaninou bez prohození, uloženou do 3 m | m3 | 46.778 | 510.3829 | 23874.69 | CS ÚRS 2020 02 | 0 | 0 | -8.4089 | -4291.76 | 55.1869 | 28166.45 | 0 | 0 | 46.778 | 23874.69 | [17 empty] | základní |  | 0 | 0 | 0 | 0 | 0 | 4 | K | 2 |  |  |  | ROZPOCET | 23874.69 | 0 | 0 | 0 | 0 | 1 | 23874.69 | 4 | 1730486342
| PP |  | Obsypání potrubí ručně sypaninou z vhodných hornin třídy těžitelnosti I a II, skupiny 1 až 4 nebo materiálem připraveným podél výkopu ve vzdálenosti do 3 m od jeho kraje pro jakoukoliv hloubku výkopu a míru zhutnění bez prohození sypaniny | [40 empty] | PP | 2
| P |  | Poznámka k položce: viz TZ př. č. D.1.1.01.1, situace C3 a v.č. D.1.1.01.2 až 11 | [40 empty] | P | 2
| VV |  | "DN250" 81*1,05*0,55 |  | 46.778 | [5 empty] | 38.3691 | 66,44*1,05*0,55 | [31 empty] | VV | 2 | 2 | True | 1 | ROZPOCET
-8.4089
23 | M | 58337302 | štěrkopísek frakce 8/16 | t | 93.556 | 380.6282 | 35610.05 | CS ÚRS 2020 02 | 0 | 0 | -16.818 | -6401.4 | 110.374 | 42011.45 | 0 | 0 | 93.556 | 35610.05 | [17 empty] | základní |  | 0 | 1 | 93.556 | 0 | 0 | 8 | M | 2 |  |  |  | ROZPOCET | 35610.05 | 0 | 0 | 0 | 0 | 1 | 35610.05 | 4 | -538860495
| PP |  | štěrkopísek frakce 8/16 | [40 empty] | PP | 2
| VV |  | 46,778*2 'Přepočtené koeficientem množství |  | 93.556 | [5 empty] | -16.818 | 8,409*2 | [31 empty] | VV | 2 | 2 | False | 1 | ROZPOCET
24 | K | 998225111 | Přesun hmot pro pozemní komunikace s krytem z kamene, monolitickým betonovým nebo živičným | t | 420.478 | 61.7371 | 25959.08 | CS ÚRS 2020 02 | 0 | 0 | -74.914 | -4624.97 | 495.392 | 30584.05 | 0 | 0 | 420.478 | 25959.08 | [17 empty] | základní |  | 0 | 0 | 0 | 0 | 0 | 4 | K | 2 |  |  |  | ROZPOCET | 25959.08 | 0 | 0 | 0 | 0 | 1 | 25959.08 | 4 | 404237477
| PP |  | Přesun hmot pro komunikace s krytem z kameniva, monolitickým betonovým nebo živičným dopravní vzdálenost do 200 m jakékoliv délky objektu | [40 empty] | PP | 2
| VV |  | 326,922+93,556 |  | 420.478 | [5 empty] | -74.914 | 58,096+16,818 | [31 empty] | VV | 2 | 2 | True | 1 | ROZPOCET
| D | 2 | Zakládání |  |  |  | 21389.53 |  |  | 0 |  | -3844.83 |  | 25234.37 |  | 0 |  | 21389.53 | [19 empty] | 0 |  | 16.5799 |  | 0 | 1 | D | 1 |  |  |  | ROZPOCET | [6 empty] | 21389.53
25 | K | 212752111 | Trativod z drenážních trubek korugovaných PE-HD SN 4 perforace 220° včetně lože otevřený výkop DN 100 pro liniové stavby, vč. následného odstranění | m | 81 | 264.0683 | 21389.53 | CS ÚRS 2020 02 | 0 | 0 | -14.56 | -3844.83 | 95.56 | 25234.37 | 0 | 0 | 81 | 21389.53 | [17 empty] | základní |  | 0 | 0.20469 | 16.5799 | 0 | 0 | 4 | K | 2 |  |  |  | ROZPOCET | 21389.53 | 0 | 0 | 0 | 0 | 1 | 21389.53 | 4 | 1970770463
| PP |  | Trativody z drenážních trubek pro liniové stavby a komunikace se zřízením štěrkového lože pod trubky a s jejich obsypem v otevřeném výkopu trubka korugovaná sendvičová PE-HD SN 4 perforace 220° DN 100 | [40 empty] | PP | 2
| P |  | Poznámka k položce: viz TZ př. č. D.1.1.01.1, situace C3 a v.č. D.1.1.01.2 až 11 | [40 empty] | P | 2
| VV |  | 81 |  | 81 | [5 empty] | -14.56 | 66,44-81 | [31 empty] | VV | 2 | 2 | True | 1 | ROZPOCET
| D | 4 | Vodorovné konstrukce |  |  |  | 11448.15 |  |  | 0 |  | -1834.82 |  | 13282.97 |  | 0 |  | 11448.15 | [19 empty] | 0 |  | 0 |  | 0 | 1 | D | 1 |  |  |  | ROZPOCET | [6 empty] | 11448.15
26 | K | 451573111 | Lože pod potrubí otevřený výkop z písku fr 0-4mm | m3 | 8.505 | 1200.1717 | 10207.46 | CS ÚRS 2020 02 | 0 | 0 | -1.5288 | -1834.82 | 10.0338 | 12042.28 | 0 | 0 | 8.505 | 10207.46 | [17 empty] | základní |  | 0 | 0 | 0 | 0 | 0 | 4 | K | 2 |  |  |  | ROZPOCET | 10207.46 | 0 | 0 | 0 | 0 | 1 | 10207.46 | 4 | -1586612543
| PP |  | Lože pod potrubí, stoky a drobné objekty v otevřeném výkopu z písku a štěrkopísku do 63 mm | [40 empty] | PP | 2
| P |  | Poznámka k položce: viz TZ př. č. D.1.1.01.1, situace C3 a v.č. D.1.1.01.2 až 11 | [40 empty] | P | 2
| VV |  | "DN250" 81*1,05*0,1 |  | 8.505 | [5 empty] | 6.9762 | 66,44*1,05*0,1 | [31 empty] | VV | 2 | 2 | True | 1 | ROZPOCET
-1.5288
27 | K | 451573111,1 | Lože pod potrubí otevřený výkop ze štěrkopísku | m3 | 0.45 | 1200.1717 | 540.08 |  | 0 | 0 |  | 0 | 0.45 | 540.08 | 0 | 0 | 0.45 | 540.08 | [17 empty] | základní |  | 0 | 0 | 0 | 0 | 0 | 4 | K | 2 |  |  |  | ROZPOCET | 540.08 | 0 | 0 | 0 | 0 | 1 | 540.08 | 4 | 1899712747
| PP |  | Lože pod potrubí, stoky a drobné objekty v otevřeném výkopu z písku a štěrkopísku do 63 mm | [40 empty] | PP | 2
| P |  | Poznámka k položce: viz TZ př. č. D.1.1.01.1, situace C3 a v.č. D.1.1.01.2 až 11 | [40 empty] | P | 2
| VV |  | plastové DN600 | [40 empty] | VV | 2 | 1 | True | 0 | ROZPOCET
| VV |  | 1,5*1,5*0,1*2 |  | 0.45 | [38 empty] | VV | 2 | 2 | True | 1 | ROZPOCET
28 | K | 452311141 | Podkladní desky z betonu prostého tř. C 16/20 otevřený výkop X0 | m3 | 0.242 | 2895.0661 | 700.61 | CS ÚRS 2020 02 | 0 | 0 |  | 0 | 0.242 | 700.61 | 0 | 0 | 0.242 | 700.61 | [17 empty] | základní |  | 0 | 0 | 0 | 0 | 0 | 4 | K | 2 |  |  |  | ROZPOCET | 700.61 | 0 | 0 | 0 | 0 | 1 | 700.61 | 4 | 1364637863
| PP |  | Podkladní a zajišťovací konstrukce z betonu prostého v otevřeném výkopu desky pod potrubí, stoky a drobné objekty z betonu tř. C 16/20 | [40 empty] | PP | 2
| P |  | Poznámka k položce: viz TZ př. č. D.1.1.01.1, situace C3 a v.č. D.1.1.01.2 až 11 | [40 empty] | P | 2
| VV |  | plastové DN600 | [40 empty] | VV | 2 | 1 | True | 0 | ROZPOCET
| VV |  | 1,1*1,1*0,1*2 |  | 0.242 | [38 empty] | VV | 2 | 2 | True | 1 | ROZPOCET
| D | 5 | Komunikace pozemní |  |  |  | 163390.96 |  |  | 0 |  | -29013.44 |  | 192404.41 |  | 0 |  | 163390.96 | [19 empty] | 0 |  | 0 |  | 0 | 1 | D | 1 |  |  |  | ROZPOCET | [6 empty] | 163390.96
29 | K | 564251111 | Podklad nebo podsyp ze štěrkopísku ŠP tl 150 mm fr 0-32mm | m2 | 87.75 | 130.9562 | 11491.4 | CS ÚRS 2020 02 | 0 | 0 | -15.288 | -2002.06 | 103.038 | 13493.46 | 0 | 0 | 87.75 | 11491.4 | [17 empty] | základní |  | 0 | 0 | 0 | 0 | 0 | 4 | K | 2 |  |  |  | ROZPOCET | 11491.4 | 0 | 0 | 0 | 0 | 1 | 11491.4 | 4 | -1736200566
| PP |  | Podklad nebo podsyp ze štěrkopísku ŠP s rozprostřením, vlhčením a zhutněním, po zhutnění tl. 150 mm | [40 empty] | PP | 2
30 | K | 564861111 | Podklad ze štěrkodrtě ŠD tl 200 mm frakce 0-32 mm | m2 | 87.75 | 200.2082 | 17568.27 | CS ÚRS 2020 02 | 0 | 0 | -15.288 | -3060.78 | 103.038 | 20629.06 | 0 | 0 | 87.75 | 17568.27 | [17 empty] | základní |  | 0 | 0 | 0 | 0 | 0 | 4 | K | 2 |  |  |  | ROZPOCET | 17568.27 | 0 | 0 | 0 | 0 | 1 | 17568.27 | 4 | -1396389748
| PP |  | Podklad ze štěrkodrti ŠD s rozprostřením a zhutněním, po zhutnění tl. 200 mm | [40 empty] | PP | 2
31 | K | 573111112 | Postřik živičný infiltrační s posypem z asfaltu množství 1 kg/m2 | m2 | 87.75 | 40.8787 | 3587.11 | CS ÚRS 2020 02 | 0 | 0 | -15.288 | -624.95 | 103.038 | 4212.06 | 0 | 0 | 87.75 | 3587.11 | [17 empty] | základní |  | 0 | 0 | 0 | 0 | 0 | 4 | K | 2 |  |  |  | ROZPOCET | 3587.11 | 0 | 0 | 0 | 0 | 1 | 3587.11 | 4 | 2131222578
| PP |  | Postřik infiltrační PI z asfaltu silničního s posypem kamenivem, v množství 1,00 kg/m2 | [40 empty] | PP | 2
32 | K | 565135111 | Asfaltový beton vrstva podkladní ACP 16 (obalované kamenivo OKS) tl 50 mm š do 3 m | m2 | 87.75 | 362.6786 | 31825.04 | CS ÚRS 2020 02 | 0 | 0 | -15.288 | -5544.63 | 103.038 | 37369.67 | 0 | 0 | 87.75 | 31825.04 | [17 empty] | základní |  | 0 | 0 | 0 | 0 | 0 | 4 | K | 2 |  |  |  | ROZPOCET | 31825.04 | 0 | 0 | 0 | 0 | 1 | 31825.04 | 4 | 640774089
| PP |  | Asfaltový beton vrstva podkladní ACP 16 (obalované kamenivo střednězrnné - OKS) s rozprostřením a zhutněním v pruhu šířky přes 1,5 do 3 m, po zhutnění tl. 50 mm | [40 empty] | PP | 2
| P |  | Poznámka k položce: viz TZ př. č. D.1.1.01.1, situace C3 a v.č. D.1.1.01.2 až 11, v.č. D.1.1.01.1.7 podélný profil | [40 empty] | P | 2
| VV |  | viz odstranění živičného podkladu | [40 empty] | VV | 2 | 1 | True | 0 | ROZPOCET
| VV |  | 87,75 |  | 87.75 | [38 empty] | VV | 2 | 2 | True | 1 | ROZPOCET
33 | K | 573211109 | Postřik živičný spojovací z asfaltu v množství 0,50 kg/m2 | m2 | 243 | 18.1057 | 4399.68 | CS ÚRS 2020 02 | 0 | 0 | -43.68 | -790.86 | 286.68 | 5190.54 | 0 | 0 | 243 | 4399.68 | [17 empty] | základní |  | 0 | 0 | 0 | 0 | 0 | 4 | K | 2 |  |  |  | ROZPOCET | 4399.68 | 0 | 0 | 0 | 0 | 1 | 4399.68 | 4 | -1872820257
| PP |  | Postřik spojovací PS bez posypu kamenivem z asfaltu silničního, v množství 0,50 kg/m2 | [40 empty] | PP | 2
34 | K | 577144131 | Asfaltový beton vrstva obrusná ACO 11 (ABS) tř. I tl 50 mm š do 3 m z modifikovaného asfaltu | m2 | 243 | 388.969 | 94519.46 | CS ÚRS 2020 02 | 0 | 0 | -43.68 | -16990.16 | 286.68 | 111509.62 | 0 | 0 | 243 | 94519.46 | [17 empty] | základní |  | 0 | 0 | 0 | 0 | 0 | 4 | K | 2 |  |  |  | ROZPOCET | 94519.46 | 0 | 0 | 0 | 0 | 1 | 94519.46 | 4 | -1049710150
| PP |  | Asfaltový beton vrstva obrusná ACO 11 (ABS) s rozprostřením a se zhutněním z modifikovaného asfaltu v pruhu šířky přes do 1,5 do 3 m, po zhutnění tl. 50 mm | [40 empty] | PP | 2
| P |  | Poznámka k položce: viz TZ př. č. D.1.1.01.1, situace C3 a v.č. D.1.1.01.2 až 11, v.č. D.1.1.01.1.7 podélný profil | [40 empty] | P | 2
| VV |  | viz frézování | [40 empty] | VV | 2 | 1 | True | 0 | ROZPOCET
| VV |  | 243 |  | 243 | [38 empty] | VV | 2 | 2 | True | 1 | ROZPOCET
| D | 8 | Trubní vedení |  |  |  | 123604.5 |  |  | 0 |  | -13712.79 |  | 137317.29 |  | 0 |  | 123604.5 | [19 empty] | 0 |  | 1.7504 |  | 0 | 1 | D | 1 |  |  |  | ROZPOCET | [6 empty] | 123604.5
35 | K | 871365241 | Kanalizační potrubí z tvrdého PVC vícevrstvé tuhost třídy SN12 DN 250 | m | 81 | 850.7895 | 68913.95 | CS ÚRS 2020 02 | 0 | 0 | -14.56 | -12387.5 | 95.56 | 81301.45 | 0 | 0 | 81 | 68913.95 | [17 empty] | základní |  | 0 | 0.01323 | 1.0716 | 0 | 0 | 4 | K | 2 |  |  |  | ROZPOCET | 68913.95 | 0 | 0 | 0 | 0 | 1 | 68913.95 | 4 | 1146565761
| PP |  | Kanalizační potrubí z tvrdého PVC v otevřeném výkopu ve sklonu do 20 %, hladkého plnostěnného vícevrstvého, tuhost třídy SN 12 DN 250 | [40 empty] | PP | 2
| P |  | Poznámka k položce: viz TZ př. č. D.1.1.01.1, situace C3 a v.č. D.1.1.01.2 až 11, v.č. D.1.1.01.1.7 podélný profil | [40 empty] | P | 2
| VV |  | "stoka A4b" 81 |  | 81 | [5 empty] | -14.56 | 66,44-81 | [31 empty] | VV | 2 | 2 | True | 1 | ROZPOCET
36 | K | 877365221 | Montáž tvarovek z tvrdého PVC-systém KG nebo z polypropylenu-systém KG 2000 dvouosé DN 250 | kus | 4 | 428.9386 | 1715.75 | CS ÚRS 2020 02 | 0 | 0 |  | 0 | 4 | 1715.75 | 0 | 0 | 4 | 1715.75 | [17 empty] | základní |  | 0 | 2e-05 | 8e-05 | 0 | 0 | 4 | K | 2 |  |  |  | ROZPOCET | 1715.75 | 0 | 0 | 0 | 0 | 1 | 1715.75 | 4 | 1555134511
| PP |  | Montáž tvarovek na kanalizačním potrubí z trub z plastu z tvrdého PVC nebo z polypropylenu v otevřeném výkopu dvouosých DN 250 | [40 empty] | PP | 2
| P |  | Poznámka k položce: viz TZ př. č. D.1.1.01.1, situace C3 a v.č. D.1.1.01.2 až 11 | [40 empty] | P | 2
| VV |  | "dle výpisu přípojek D11.01.1.12" 4 |  | 4 | [38 empty] | VV | 2 | 2 | True | 1 | ROZPOCET
37 | M | 28611399 | odbočka kanalizační plastová s hrdlem KG 250/150/45° | kus | 4 | 1984.4169 | 7937.67 | CS ÚRS 2020 02 | 0 | 0 |  | 0 | 4 | 7937.67 | 0 | 0 | 4 | 7937.67 | [17 empty] | základní |  | 0 | 0.00426 | 0.01704 | 0 | 0 | 8 | M | 2 |  |  |  | ROZPOCET | 7937.67 | 0 | 0 | 0 | 0 | 1 | 7937.67 | 4 | 1528744244
| PP |  | odbočka kanalizační plastová s hrdlem KG 250/150/45° | [40 empty] | PP | 2
38 | K | 892,1-R | Kamerová zkouška kanalizačního potrubí, vč. vyhotovení záznamu o zkoušce | m | 81 | 42.6247 | 3452.6 |  | 0 | 0 | -14.56 | -620.62 | 95.56 | 4073.22 | 0 | 0 | 81 | 3452.6 | [17 empty] | základní |  | 0 | 0 | 0 | 0 | 0 | 4 | K | 2 |  |  |  | ROZPOCET | 3452.6 | 0 | 0 | 0 | 0 | 1 | 3452.6 | 4 | -1866137243
| PP |  | Kamerová zkouška kanalizačního potrubí, vč. vyhotovení záznamu o zkoušce | [40 empty] | PP | 2
39 | K | 892,2-R | Vyhodnocení kamerových zkoušek | m | 81 | 18.9443 | 1534.49 |  | 0 | 0 | -14.56 | -275.83 | 95.56 | 1810.32 | 0 | 0 | 81 | 1534.49 | [17 empty] | základní |  | 0 | 0 | 0 | 0 | 0 | 4 | K | 2 |  |  |  | ROZPOCET | 1534.49 | 0 | 0 | 0 | 0 | 1 | 1534.49 | 4 | 1474103308
| PP |  | Vyhodnocení kamerových zkoušek | [40 empty] | PP | 2
| P |  | Poznámka k položce: jedná o vyhodnocení kamerové prohlídky provozovatelem stokové sítě | [40 empty] | P | 2
40 | K | 892362121 | Tlaková zkouška potrubí DN 250 těsnícím vakem ucpávkovým | úsek | 2 | 933.2247 | 1866.45 | CS ÚRS 2020 02 | 0 | 0 |  | 0 | 2 | 1866.45 | 0 | 0 | 2 | 1866.45 | [17 empty] | základní |  | 0 | 0.00031 | 0.00062 | 0 | 0 | 4 | K | 2 |  |  |  | ROZPOCET | 1866.45 | 0 | 0 | 0 | 0 | 1 | 1866.45 | 4 | -1697196029
| PP |  | Tlakové zkoušky těsnícími vaky ucpávkovými DN 250 | [40 empty] | PP | 2
| P |  | Poznámka k položce: zkouška bude porvedena vzduchem | [40 empty] | P | 2
| VV |  | dle počtu šachet | [40 empty] | VV | 2 | 1 | True | 0 | ROZPOCET
| VV |  | 2 |  | 2 | [38 empty] | VV | 2 | 2 | True | 1 | ROZPOCET
41 | K | 892381111 | Tlaková zkouška potrubí DN 250, DN 300 nebo 350, vč. šachet | m | 81 | 29.4534 | 2385.73 | CS ÚRS 2020 02 | 0 | 0 | -14.56 | -428.84 | 95.56 | 2814.57 | 0 | 0 | 81 | 2385.73 | [17 empty] | základní |  | 0 | 0 | 0 | 0 | 0 | 4 | K | 2 |  |  |  | ROZPOCET | 2385.73 | 0 | 0 | 0 | 0 | 1 | 2385.73 | 4 | -1054582076
| PP |  | Tlakové zkoušky na potrubí DN 250, 300 nebo 350 | [40 empty] | PP | 2
| P |  | Poznámka k položce: zkouška bude porvedena vzduchem | [40 empty] | P | 2
42 | K | 894812321 | Revizní a čistící šachta z PP typ DN 600/250 šachtové dno průtočné, koncové | kus | 1 | 6140.7931 | 6140.79 | CS ÚRS 2020 02 | 0 | 0 |  | 0 | 1 | 6140.79 | 0 | 0 | 1 | 6140.79 | [17 empty] | základní |  | 0 | 0.10833 | 0.10833 | 0 | 0 | 4 | K | 2 |  |  |  | ROZPOCET | 6140.79 | 0 | 0 | 0 | 0 | 1 | 6140.79 | 4 | 2065031472
| PP |  | Revizní a čistící šachta z polypropylenu PP pro hladké trouby DN 600 šachtové dno (DN šachty / DN trubního vedení) DN 600/250 průtočné | [40 empty] | PP | 2
| P |  | Poznámka k položce: viz TZ př. č. D.1.1.01.1, situace C3 a v.č. D.1.1.01.2 až 11 | [40 empty] | P | 2
| VV |  | 1 |  | 1 | [38 empty] | VV | 2 | 2 | True | 1 | ROZPOCET
43 | K | 894812322 | Revizní a čistící šachta z PP typ DN 600/250 šachtové dno průtočné 30°, 60°, 90° | kus | 1 | 6179.0606 | 6179.06 | CS ÚRS 2020 02 | 0 | 0 |  | 0 | 1 | 6179.06 | 0 | 0 | 1 | 6179.06 | [17 empty] | základní |  | 0 | 0.10833 | 0.10833 | 0 | 0 | 4 | K | 2 |  |  |  | ROZPOCET | 6179.06 | 0 | 0 | 0 | 0 | 1 | 6179.06 | 4 | 406580658
| PP |  | Revizní a čistící šachta z polypropylenu PP pro hladké trouby DN 600 šachtové dno (DN šachty / DN trubního vedení) DN 600/250 průtočné 30°,60°,90° | [40 empty] | PP | 2
| P |  | Poznámka k položce: viz TZ př. č. D.1.1.01.1, situace C3 a v.č. D.1.1.01.2 až 11 | [40 empty] | P | 2
| VV |  | 1 |  | 1 | [38 empty] | VV | 2 | 2 | True | 1 | ROZPOCET
44 | K | 894812332 | Revizní a čistící šachta z PP DN 600 šachtová roura korugovaná světlé hloubky 2000 mm | kus | 1 | 3593.8098 | 3593.81 | CS ÚRS 2020 02 | 0 | 0 |  | 0 | 1 | 3593.81 | 0 | 0 | 1 | 3593.81 | [17 empty] | základní |  | 0 | 0.02424 | 0.02424 | 0 | 0 | 4 | K | 2 |  |  |  | ROZPOCET | 3593.81 | 0 | 0 | 0 | 0 | 1 | 3593.81 | 4 | -1576010761
| PP |  | Revizní a čistící šachta z polypropylenu PP pro hladké trouby DN 600 roura šachtová korugovaná, světlé hloubky 2 000 mm | [40 empty] | PP | 2
45 | K | 894812339 | Příplatek k rourám revizní a čistící šachty z PP DN 600 za uříznutí šachtové roury | kus | 2 | 1078.0569 | 2156.11 | CS ÚRS 2020 02 | 0 | 0 |  | 0 | 2 | 2156.11 | 0 | 0 | 2 | 2156.11 | [17 empty] | základní |  | 0 | 0 | 0 | 0 | 0 | 4 | K | 2 |  |  |  | ROZPOCET | 2156.11 | 0 | 0 | 0 | 0 | 1 | 2156.11 | 4 | 1556561283
| PP |  | Revizní a čistící šachta z polypropylenu PP pro hladké trouby DN 600 Příplatek k cenám 2331 - 2334 za uříznutí šachtové roury | [40 empty] | PP | 2
46 | K | 894812377 | Revizní a čistící šachta z PP DN 600 poklop litinový pro třídu zatížení D400 s teleskopickým adaptérem | kus | 2 | 8864.0454 | 17728.09 | CS ÚRS 2020 02 | 0 | 0 |  | 0 | 2 | 17728.09 | 0 | 0 | 2 | 17728.09 | [17 empty] | základní |  | 0 | 0.21008 | 0.42016 | 0 | 0 | 4 | K | 2 |  |  |  | ROZPOCET | 17728.09 | 0 | 0 | 0 | 0 | 1 | 17728.09 | 4 | 32003037
| PP |  | Revizní a čistící šachta z polypropylenu PP pro hladké trouby DN 600 poklop (mříž) litinový pro třídu zatížení D400 s teleskopickým adaptérem | [40 empty] | PP | 2
| D | 9 | Ostatní konstrukce a práce, bourání |  |  |  | 5825.11 |  |  | 0 |  | 0 |  | 5825.11 |  | 0 |  | 5825.11 | [19 empty] | 0 |  | 0.00054 |  | 0 | 1 | D | 1 |  |  |  | ROZPOCET | [6 empty] | 5825.11
47 | K | 919121121 | Těsnění spár zálivkou za studena pro komůrky š 15 mm hl 25 mm s těsnicím profilem | m | 6 | 118.3591 | 710.15 | CS ÚRS 2020 02 | 0 | 0 |  | 0 | 6 | 710.15 | 0 | 0 | 6 | 710.15 | [17 empty] | základní |  | 0 | 9e-05 | 0.00054 | 0 | 0 | 4 | K | 2 |  |  |  | ROZPOCET | 710.15 | 0 | 0 | 0 | 0 | 1 | 710.15 | 4 | 534646106
| PP |  | Utěsnění dilatačních spár zálivkou za studena v cementobetonovém nebo živičném krytu včetně adhezního nátěru s těsnicím profilem pod zálivkou, pro komůrky šířky 15 mm, hloubky 25 mm | [40 empty] | PP | 2
| P |  | Poznámka k položce: viz TZ př. č. D.1.1.01.1, situace C3 a v.č. D.1.1.01.2 až 11 | [40 empty] | P | 2
| VV |  | napojení na stávající komunikace | [40 empty] | VV | 2 | 1 | True | 0 | ROZPOCET
| VV |  | 3*2 |  | 6 | [38 empty] | VV | 2 | 2 | True | 1 | ROZPOCET
48 | K | 980,2-R | Kontrolní zkoušky zhutnění zásypu rýhy | ks | 3 | 1704.9883 | 5114.96 |  | 0 | 0 |  | 0 | 3 | 5114.96 | 0 | 0 | 3 | 5114.96 | [17 empty] | základní |  | 0 | 0 | 0 | 0 | 0 | 4 | K | 2 |  |  |  | ROZPOCET | 5114.96 | 0 | 0 | 0 | 0 | 1 | 5114.96 | 4 | 101297473
| PP |  | Kontrolní zkoušky zhutnění zásypů rýhy se budou provádět po vzdálenostech á 30 m. Požadované hodnoty zemní pláně Edef2 = 60 Mpa a pod konstručními vrstvami 120 MPa dle TP 146 Kat. list 2 | [40 empty] | PP | 2
| P |  | Poznámka k položce: viz TZ př. č. D.1.1.1 | [40 empty] | P | 2
| VV |  | Zkoušky budou prováděny lehkou dynamickou deskou | [40 empty] | VV | 2 | 1 | True | 0 | ROZPOCET
| VV |  | 3 |  | 3 | [38 empty] | VV | 2 | 2 | True | 1 | ROZPOCET
| D | 997 | Přesun sutě |  |  |  | 53015.25 |  |  | 0 |  | -9542.74 |  | 62558 |  | 0 |  | 53015.25 | [19 empty] | 0 |  | 0 |  | 0 | 1 | D | 1 |  |  |  | ROZPOCET | [6 empty] | 53015.25
49 | K | 997221551 | Vodorovná doprava suti ze sypkých materiálů do 1 km | t | 136.636 | 40.4774 | 5530.67 | CS ÚRS 2020 02 | 0 | 0 | -24.5945 | -995.52 | 161.2305 | 6526.19 | 0 | 0 | 136.636 | 5530.67 | [17 empty] | základní |  | 0 | 0 | 0 | 0 | 0 | 4 | K | 2 |  |  |  | ROZPOCET | 5530.67 | 0 | 0 | 0 | 0 | 1 | 5530.67 | 4 | -1707344347
| PP |  | Vodorovná doprava suti bez naložení, ale se složením a s hrubým urovnáním ze sypkých materiálů, na vzdálenost do 1 km | [40 empty] | PP | 2
| VV |  | "kamenivo" 50,112+50,112 |  | 100.224 | [5 empty] | 112.0415 | 0,82*136,636 | [31 empty] | VV | 2 | 2 | True | 0 | ROZPOCET
| VV |  | "asfalt" 8,467+27,945 |  | 36.412 | [5 empty] | -24.5945 | [32 empty] | VV | 2 | 2 | True | 0 | ROZPOCET
| VV |  | Součet |  | 136.636 | [38 empty] | VV | 2 | 4 | True | 1 | ROZPOCET
50 | K | 997221559 | Příplatek ZKD 1 km u vodorovné dopravy suti ze sypkých materiálů | t | 1912.904 | 3.1192 | 5966.8 | CS ÚRS 2020 02 | 0 | 0 | -344.3227 | -1074.02 | 2257.2267 | 7040.82 | 0 | 0 | 1912.904 | 5966.8 | [17 empty] | základní |  | 0 | 0 | 0 | 0 | 0 | 4 | K | 2 |  |  |  | ROZPOCET | 5966.8 | 0 | 0 | 0 | 0 | 1 | 5966.8 | 4 | 107822234
| PP |  | Vodorovná doprava suti bez naložení, ale se složením a s hrubým urovnáním Příplatek k ceně za každý další i započatý 1 km přes 1 km | [40 empty] | PP | 2
| VV |  | "kamenivo" 50,112+50,112 |  | 100.224 | [5 empty] | 1568.5813 | 0,82*1912,904 | [31 empty] | VV | 2 | 2 | True | 0 | ROZPOCET
| VV |  | "asfalt" 8,467+27,945 |  | 36.412 | [5 empty] | -344.3227 | [32 empty] | VV | 2 | 2 | True | 0 | ROZPOCET
| VV |  | Součet |  | 136.636 | [38 empty] | VV | 2 | 4 | True | 1 | ROZPOCET
| VV |  | 136,636*14 'Přepočtené koeficientem množství |  | 1912.904 | [38 empty] | VV | 2 | 2 | False | 1 | ROZPOCET
51 | K | 997221611 | Nakládání suti na dopravní prostředky pro vodorovnou dopravu | t | 136.636 | 155.9832 | 21312.92 | CS ÚRS 2020 02 | 0 | 0 | -24.5945 | -3836.33 | 161.2305 | 25149.25 | 0 | 0 | 136.636 | 21312.92 | [17 empty] | základní |  | 0 | 0 | 0 | 0 | 0 | 4 | K | 2 |  |  |  | ROZPOCET | 21312.92 | 0 | 0 | 0 | 0 | 1 | 21312.92 | 4 | -1484168037
| PP |  | Nakládání na dopravní prostředky pro vodorovnou dopravu suti | [40 empty] | PP | 2
52 | K | 997221873 | Poplatek za uložení stavebního odpadu na recyklační skládce (skládkovné) zeminy a kamení zatříděného do Katalogu odpadů pod kódem 17 05 04 | t | 100.224 | 110.6456 | 11089.34 | CS ÚRS 2020 02 | 0 | 0 | -18.0403 | -1996.08 | 118.2643 | 13085.42 | 0 | 0 | 100.224 | 11089.34 | [17 empty] | základní |  | 0 | 0 | 0 | 0 | 0 | 4 | K | 2 |  |  |  | ROZPOCET | 11089.34 | 0 | 0 | 0 | 0 | 1 | 11089.34 | 4 | 244868275
| PP |  | Poplatek za uložení stavebního odpadu na recyklační skládce (skládkovné) zeminy a kamení zatříděného do Katalogu odpadů pod kódem 17 05 04 | [7 empty] | 82.1837 | 0,82*100,224 | [31 empty] | PP | 2
| VV |  | "kamenivo" 50,112+50,112 |  | 100.224 | [5 empty] | -18.0403 | [32 empty] | VV | 2 | 2 | True | 1 | ROZPOCET
53 | K | 997221875 | Poplatek za uložení stavebního odpadu na recyklační skládce (skládkovné) asfaltového bez obsahu dehtu zatříděného do Katalogu odpadů pod kódem 17 03 02 | t | 36.412 | 250.3439 | 9115.52 | CS ÚRS 2020 02 | 0 | 0 | -6.5542 | -1640.79 | 42.9662 | 10756.32 | 0 | 0 | 36.412 | 9115.52 | [17 empty] | základní |  | 0 | 0 | 0 | 0 | 0 | 4 | K | 2 |  |  |  | ROZPOCET | 9115.52 | 0 | 0 | 0 | 0 | 1 | 9115.52 | 4 | 1982374320
| PP |  | Poplatek za uložení stavebního odpadu na recyklační skládce (skládkovné) asfaltového bez obsahu dehtu zatříděného do Katalogu odpadů pod kódem 17 03 02 | [7 empty] | 29.8578 | 0,82*36,412 | [31 empty] | PP | 2
| VV |  | "asfalt" 8,467+27,945 |  | 36.412 | [5 empty] | -6.5542 | [32 empty] | VV | 2 | 2 | True | 1 | ROZPOCET
| D | 998 | Přesun hmot |  |  |  | 16972.79 |  |  | 0 |  | -3055.1 |  | 20027.89 |  | 0 |  | 16972.79 | [19 empty] | 0 |  | 0 |  | 0 | 1 | D | 1 |  |  |  | ROZPOCET | [6 empty] | 16972.79
54 | K | 998276101 | Přesun hmot pro trubní vedení z trub z plastických hmot otevřený výkop | t | 18.759 | 904.7812 | 16972.79 | CS ÚRS 2020 02 | 0 | 0 | -3.3766 | -3055.1 | 22.1356 | 20027.89 | 0 | 0 | 18.759 | 16972.79 | [17 empty] | základní |  | 0 | 0 | 0 | 0 | 0 | 4 | K | 2 |  |  |  | ROZPOCET | 16972.79 | 0 | 0 | 0 | 0 | 1 | 16972.79 | 4 | -1033068827
| PP |  | Přesun hmot pro trubní vedení hloubené z trub z plastických hmot nebo sklolaminátových pro vodovody nebo kanalizace v otevřeném výkopu dopravní vzdálenost do 15 m | [7 empty] | 15.3824 | 0,82*18,759 | [31 empty] | PP | 2
| VV |  | odpočet kamenivo | [7 empty] | -3.3766 | [32 empty] | VV | 2 | 1 | True | 0 | ROZPOCET
| VV |  | 439,237-420,478 |  | 18.759 | [38 empty] | VV | 2 | 2 | True | 1 | ROZPOCET

## Odbočení stoka A
[9 empty] | >> skryté sloupce << | [34 empty] | {93b811ea-c0b5-4ac9-9fbc-eb3052bc53d3}
2
| KRYCÍ LIST SOUPISU PRACÍ | [33 empty] | v --- níže se nacházejí doplnkové a pomocné údaje k sestavám --- v | [8 empty] | False
Stavba:
Kanalizace Podlesí - I.Etapa
Objekt:
01 - Kanalizace Podlesí
Soupis:
001 - SO 01 Gravitační kanalizace
Úroveň 4:
00001 - DSO 01.1.1a Kanalizační odbočení Stoky A
| KSO: |  |  |  |  | CC-CZ: | 22122
| Místo: |  |  |  |  | Datum: | 18. 11. 2020
| CZ-CPV: |  | 45232410-9
| Zadavatel: |  |  |  |  | IČ:
|  | Město Petřvald |  |  |  | DIČ:
| Uchazeč: |  |  |  |  | IČ: | Vyplň údaj
|  | Společnost Podlesí se sídlem Žitenická 871/1, 190 00 Praha 9 |  |  |  | DIČ: | Vyplň údaj
| Projektant: |  |  |  |  | IČ:
|  | Sweco Hydroprojekt a.s., divize Morava |  |  |  | DIČ:
| Zpracovatel: |  |  |  |  | IČ:
DIČ:
Poznámka:
| Cena bez DPH | [5 empty] | 1788086.23
|  |  | Základ daně |  |  | Sazba daně | Výše daně
| DPH | základní | 1788086.23 |  |  | 21% | 375498.11
|  | snížená | 0 |  |  | 15% | 0
|  | zákl. přenesená | 0 |  |  | 21% | 0
|  | sníž. přenesená | 0 |  |  | 15% | 0
|  | nulová | 0 |  |  | 0% | 0
| Cena s DPH |  |  | v | CZK |  | 2163584.34
| Projektant |  |  | Zpracovatel
| Datum a podpis: |  | Razítko | Datum a podpis: |  |  | Razítko
| Objednavatel |  |  | Uchazeč
| Datum a podpis: |  | Razítko | Datum a podpis: |  |  | Razítko
REKAPITULACE ČLENĚNÍ SOUPISU PRACÍ
Stavba:
Kanalizace Podlesí - I.Etapa
Objekt:
01 - Kanalizace Podlesí
Soupis:
001 - SO 01 Gravitační kanalizace
Úroveň 4:
00001 - DSO 01.1.1a Kanalizační odbočení Stoky A
Místo: | [5 empty] | Datum: | 18. 11. 2020
Zadavatel: |  |  | Město Petřvald |  |  | Projektant: | Sweco Hydroprojekt a.s., divize Morava
Uchazeč: |  |  | Společnost Podlesí se sídlem Žitenická 871/1, 190 00 Praha 9 |  |  | Zpracovatel:
Kód dílu - Popis | [6 empty] | Cena celkem [CZK]
Náklady ze soupisu prací | [6 empty] | 1788086.23 | [37 empty] | -1
| HSV - Práce a dodávky HSV | [5 empty] | 1788086.23
| 1 - Zemní práce | [5 empty] | 776965.95
| 2 - Zakládání | [5 empty] | 38316.31
| 4 - Vodorovné konstrukce | [5 empty] | 36150.77
| 5 - Komunikace pozemní | [5 empty] | 104378.24
| 8 - Trubní vedení | [5 empty] | 660411.81
| 9 - Ostatní konstrukce a práce, bourání | [5 empty] | 71798.95
| 997 - Přesun sutě | [5 empty] | 64634.78
| 998 - Přesun hmot | [5 empty] | 35429.42
SOUPIS PRACÍ - Kanalizační odbočení stoky A
Dle smlouvy o dílo
PČ | Typ | Kód | Popis | MJ | Množství | J.cena [CZK] | Cena celkem [CZK] | Cenová soustava | Soupis provedených prací | [26 empty] | DPH | J. Nh [h] | Nh celkem [h] | J. hmotnost [t] | Hmotnost celkem [t] | J. suť [t] | Suť Celkem [t]
Náklady soupisu celkem |  |  |  | . |  |  | 1788086.23 |  | Soupis za předchozí období |  | Doměrkový ZL |  | Zbývá |  | Fakturace za předchozí období |  | Zůstatek předchozího období |  | 05/2022 |  | 06/2022 |  | 07/2022 |  | 08/2022 |  | 09/2022 |  | 10/2022 |  | 11/2022 |  | 12/2022 |  |  |  |  | 0 |  | 566.0956 |  | 178.7178 |  | D | -1 | [10 empty] | 1788086.23
| D | HSV | Práce a dodávky HSV | . |  |  | 1788086.23 |  | Množství | Cena celkem (Kč) | Množství | Cena celkem (Kč) | Množství | Cena celkem (Kč) | Množství | Cena celkem (Kč) | Množství | Cena celkem (Kč) | Množství | Cena (Kč) | Množství | Cena (Kč) | Množství | Cena (Kč) | Množství | Cena (Kč) | Množství | Cena (Kč) | Množství | Cena (Kč) | Množství | Cena (Kč) | Množství | Cena (Kč) |  |  |  | 0 |  | 566.0956 |  | 178.7178 | 1 | D | 0 |  |  |  | ROZPOCET | [6 empty] | 1788086.23
|  |  |  | . |  |  | . |  |  | 0 |  | -11417.457 |  | 1799738.33 |  | 0 |  | 1788086.23 |  | 0 |  | 0 |  | 0 |  | 0 |  | 0 |  | 0 |  | 0 |  | 0
| D | 1 | Zemní práce | . |  |  | 776965.95 |  |  | 0 |  | 40249.093 |  | 736951.54 |  | 0 |  | 776965.95 | [19 empty] | 0 |  | 527.3147 |  | 178.7178 | 1 | D | 1 |  |  |  | ROZPOCET | [6 empty] | 776965.95
1 | K | 113107224,1 | Odstranění podkladu z kameniva drceného tl 400 mm strojně pl přes 200 m2 - před finálním zapravením | m2 | 142.065 | 68.7672 | 9769.41 |  | 0 | 0 | 4.5 | 309.45 | 137.565 | 9459.96 | 0 | 0 | 142.065 | 9769.41 | [17 empty] | základní |  | 0 | 0 | 0 | 0.58 | 82.3977 | 4 | K | 2 |  |  |  | ROZPOCET | 9769.41 | 0 | 0 | 0 | 0 | 1 | 9769.41 | 4 | -359303775
| PP |  | Odstranění podkladů nebo krytů strojně plochy jednotlivě přes 200 m2 s přemístěním hmot na skládku na vzdálenost do 20 m nebo s naložením na dopravní prostředek z kameniva hrubého drceného, o tl. vrstvy přes 300 do 400 mm | [40 empty] | PP | 2
2 | K | 113107224 | Odstranění podkladu z kameniva drceného tl 400 mm strojně pl přes 200 m2 | m2 | 142.065 | 68.7672 | 9769.41 | CS ÚRS 2020 02 | 0 | 0 | 4.5 | 309.45 | 137.565 | 9459.96 | 0 | 0 | 142.065 | 9769.41 | [17 empty] | základní |  | 0 | 0 | 0 | 0.58 | 82.3977 | 4 | K | 2 |  |  |  | ROZPOCET | 9769.41 | 0 | 0 | 0 | 0 | 1 | 9769.41 | 4 | -4547188
| PP |  | Odstranění podkladů nebo krytů strojně plochy jednotlivě přes 200 m2 s přemístěním hmot na skládku na vzdálenost do 20 m nebo s naložením na dopravní prostředek z kameniva hrubého drceného, o tl. vrstvy přes 300 do 400 mm | [40 empty] | PP | 2
3 | K | 113107241 | Odstranění podkladu živičného tl 50 mm strojně pl přes 200 m2 | m2 | 142.065 | 27.8868 | 3961.74 | CS ÚRS 2020 02 | 0 | 0 | 4.5 | 125.49 | 137.565 | 3836.25 | 0 | 0 | 142.065 | 3961.74 | [17 empty] | základní |  | 0 | 0 | 0 | 0.098 | 13.9224 | 4 | K | 2 |  |  |  | ROZPOCET | 3961.74 | 0 | 0 | 0 | 0 | 1 | 3961.74 | 4 | 366333855
| PP |  | Odstranění podkladů nebo krytů strojně plochy jednotlivě přes 200 m2 s přemístěním hmot na skládku na vzdálenost do 20 m nebo s naložením na dopravní prostředek živičných, o tl. vrstvy do 50 mm | [40 empty] | PP | 2
| P |  | Poznámka k položce: viz TZ př. č. D.1.1.01.12, situace C3 a v.č. D.1.1.01.13 až 19, výpis přípojek D.1.1.01.1.12 | [40 empty] | P | 2
| VV |  | uvažováno 90% z délek přípojek, frézování viz stoka | [40 empty] | VV | 2 | 1 | True | 0 | ROZPOCET
| VV |  | nad rýhou | [40 empty] | VV | 2 | 1 | True | 0 | ROZPOCET
| VV |  | 145,1*1 |  | 145.1 | [5 empty] | 156.85 | 156,85*1 | [31 empty] | VV | 2 | 2 | True | 0 | ROZPOCET
| VV |  | "rozšíření pro šachty DN600" 1,5*1,5*17-1,5*1*17 |  | 12.75 | [5 empty] | 6 | 1,5*1,5*8-1,5*1*8 | [31 empty] | VV | 2 | 2 | True | 0 | ROZPOCET
| VV |  | Mezisoučet |  | 157.85 | [5 empty] | 162.85 | [32 empty] | VV | 2 | 3 | True | 0 | ROZPOCET
| VV |  | 157,85*0,9 |  | 142.065 | [5 empty] | 146.565 | [32 empty] | VV | 2 | 2 | True | 1 | ROZPOCET
4.5
4 | K | 121151113 | Sejmutí ornice plochy do 500 m2 tl vrstvy do 200 mm strojně | m2 | 43.53 | 23.0918 | 1005.19 | CS ÚRS 2020 02 | 0 | 0 | 3.525 | 81.4 | 40.005 | 923.79 | 0 | 0 | 43.53 | 1005.19 | [17 empty] | základní |  | 0 | 0 | 0 | 0 | 0 | 4 | K | 2 |  |  |  | ROZPOCET | 1005.19 | 0 | 0 | 0 | 0 | 1 | 1005.19 | 4 | -1982786999
| PP |  | Sejmutí ornice strojně při souvislé ploše přes 100 do 500 m2, tl. vrstvy do 200 mm | [40 empty] | PP | 2
| P |  | Poznámka k položce: viz TZ př. č. D.1.1.01.12, situace C3 a v.č. D.1.1.01.13 až 19, výpis přípojek D.1.1.01.1.12 | [40 empty] | P | 2
| VV |  | tl.100mm, uvažováno 10% z délek přípojek | [40 empty] | VV | 2 | 1 | True | 0 | ROZPOCET
| VV |  | "DN150" 145,1*3*0,1 |  | 43.53 | [5 empty] | 47.055 | 156,85*3*0,1 | [31 empty] | VV | 2 | 2 | True | 1 | ROZPOCET
3.525
5 | K | 132154206 | Hloubení zapažených rýh š do 2000 mm v hornině třídy těžitelnosti I, skupiny 1 a 2 objem do 5000 m3 | m3 | 144.484 | 285.2019 | 41207.12 | CS ÚRS 2020 02 | 0 | 0 | 2.5546 | 728.58 | 141.9294 | 40478.53 | 0 | 0 | 144.484 | 41207.12 | [17 empty] | základní |  | 0 | 0 | 0 | 0 | 0 | 4 | K | 2 |  |  |  | ROZPOCET | 41207.12 | 0 | 0 | 0 | 0 | 1 | 41207.12 | 4 | 973732719
| PP |  | Hloubení zapažených rýh šířky přes 800 do 2 000 mm strojně s urovnáním dna do předepsaného profilu a spádu v hornině třídy těžitelnosti I skupiny 1 a 2 přes 1 000 do 5 000 m3 s naložením na dopravní prostředek | [40 empty] | PP | 2
| P |  | Poznámka k položce: viz TZ př. č. D.1.1.01.12, situace C3 a v.č. D.1.1.01.13 až 19, výpis přípojek D.1.1.01.1.12 50% hor.tř. II a 50% hor.tř.III | [40 empty] | P | 2
| VV |  | místní komunikace, tl.450mm, odebráno v rámci přípravných prací , uvažováno 90% z délek přípojek | [40 empty] | VV | 2 | 1 | True | 0 | ROZPOCET
| VV |  | "DN150" 145,1*1*(2,2-0,45)*0,9 |  | 228.533 | [5 empty] | 247.0387 | 156,85*1*(2,2-0,45)*0,9 | [31 empty] | VV | 2 | 2 | True | 0 | ROZPOCET
| VV |  | "rozšíření pro šachty DN600" 1,5*1,5*(2,4-0,45)*17-1,5*1*(2,2-0,45)*17 |  | 29.963 | [5 empty] | 14.1 | 1,5*1,5*(2,4-0,45)*8-1,5*1*(2,2-0,45)*8 | [31 empty] | VV | 2 | 2 | True | 0 | ROZPOCET
| VV |  | v zeleni, tl.100mm, odebráno v rámci přípravných prací | [40 empty] | VV | 2 | 1 | True | 0 | ROZPOCET
| VV |  | "DN150" 145,1*1*(2,2-0,1)*0,1 |  | 30.471 | [5 empty] | 32.9385 | 156,85*1*(2,2-0,1)*0,1 | [31 empty] | VV | 2 | 2 | True | 0 | ROZPOCET
| VV |  | Mezisoučet |  | 288.967 | [5 empty] | 294.0772 | [32 empty] | VV | 2 | 3 | True | 0 | ROZPOCET
| VV |  | 288,967*0,5 |  | 144.484 | [5 empty] | 147.0386 | [32 empty] | VV | 2 | 2 | True | 1 | ROZPOCET
2.5546
6 | K | 132254206 | Hloubení zapažených rýh š do 2000 mm v hornině třídy těžitelnosti I, skupiny 3 objem do 5000 m3 | m3 | 144.484 | 390.5596 | 56429.62 | CS ÚRS 2020 02 | 0 | 0 | 2.5546 | 997.73 | 141.9294 | 55431.88 | 0 | 0 | 144.484 | 56429.62 | [17 empty] | základní |  | 0 | 0 | 0 | 0 | 0 | 4 | K | 2 |  |  |  | ROZPOCET | 56429.62 | 0 | 0 | 0 | 0 | 1 | 56429.62 | 4 | 1824249026
| PP |  | Hloubení zapažených rýh šířky přes 800 do 2 000 mm strojně s urovnáním dna do předepsaného profilu a spádu v hornině třídy těžitelnosti I skupiny 3 přes 1 000 do 5 000 m3 s naložením na dopravní prostředek | [40 empty] | PP | 2
| P |  | Poznámka k položce: viz TZ př. č. D.1.1.01.12, situace C3 a v.č. D.1.1.01.13 až 19, výpis přípojek D.1.1.01.1.12 50% hor.tř. II a 50% hor.tř.III | [40 empty] | P | 2
7 | K | 139001101 | Příplatek za ztížení vykopávky v blízkosti podzemního vedení - ruční výkop | m3 | 57.794 | 650.2706 | 37581.74 | CS ÚRS 2020 02 | 0 | 0 | 1.0216 | 664.32 | 56.7724 | 36917.42 | 0 | 0 | 57.794 | 37581.74 | [17 empty] | základní |  | 0 | 0 | 0 | 0 | 0 | 4 | K | 2 |  |  |  | ROZPOCET | 37581.74 | 0 | 0 | 0 | 0 | 1 | 37581.74 | 4 | -851461456
| PP |  | Příplatek k cenám hloubených vykopávek za ztížení vykopávky v blízkosti podzemního vedení nebo výbušnin pro jakoukoliv třídu horniny | [40 empty] | PP | 2
| VV |  | 20% z výkopu | [40 empty] | VV | 2 | 1 | True | 0 | ROZPOCET
| VV |  | (144,484+144,484)*0,2 |  | 57.794 | [5 empty] | 58.8156 | (147,039+147,039)*0,2 | [31 empty] | VV | 2 | 2 | True | 1 | ROZPOCET
1.0216
8 | K | 151811132 | Osazení pažicího boxu hl výkopu do 4 m š do 2,5 m | m2 | 638.44 | 156.6896 | 100036.9 | CS ÚRS 2020 02 | 0 | 0 | 51.7 | 8100.85 | 586.74 | 91936.05 | 0 | 0 | 638.44 | 100036.9 | [17 empty] | základní |  | 0 | 0.00059 | 0.37668 | 0 | 0 | 4 | K | 2 |  |  |  | ROZPOCET | 100036.9 | 0 | 0 | 0 | 0 | 1 | 100036.9 | 4 | 948117997
| PP |  | Zřízení pažicích boxů pro pažení a rozepření stěn rýh podzemního vedení hloubka výkopu do 4 m, šířka přes 1,2 do 2,5 m | [40 empty] | PP | 2
| P |  | Poznámka k položce: viz TZ př. č. D.1.1.01.12, situace C3 a v.č. D.1.1.01.13 až 19, výpis přípojek D.1.1.01.1.12 | [40 empty] | P | 2
| VV |  | "DN150" 145,1*2,2*2 |  | 638.44 | [5 empty] | 690.14 | 156,85*2,2*2 | [31 empty] | VV | 2 | 2 | True | 1 | ROZPOCET
51.7
9 | K | 151811232 | Odstranění pažicího boxu hl výkopu do 4 m š do 2,5 m | m2 | 638.44 | 103.3367 | 65974.26 | CS ÚRS 2020 02 | 0 | 0 | 51.7 | 5342.51 | 586.74 | 60631.75 | 0 | 0 | 638.44 | 65974.26 | [17 empty] | základní |  | 0 | 0 | 0 | 0 | 0 | 4 | K | 2 |  |  |  | ROZPOCET | 65974.26 | 0 | 0 | 0 | 0 | 1 | 65974.26 | 4 | 1307594821
| PP |  | Odstranění pažicích boxů pro pažení a rozepření stěn rýh podzemního vedení hloubka výkopu do 4 m, šířka přes 1,2 do 2,5 m | [40 empty] | PP | 2
10 | K | 162751117 | Vodorovné přemístění do 10000 m výkopku/sypaniny z horniny třídy těžitelnosti I, skupiny 1 až 3 - na trvalou skládku, popř. mezideponii | m3 | 293.321 | 262.0686 | 76870.23 | CS ÚRS 2020 02 | 0 | 0 | 5.11 | 1339.17 | 288.211 | 75531.06 | 0 | 0 | 293.321 | 76870.23 | [17 empty] | základní |  | 0 | 0 | 0 | 0 | 0 | 4 | K | 2 |  |  |  | ROZPOCET | 76870.23 | 0 | 0 | 0 | 0 | 1 | 76870.23 | 4 | 373550071
| PP |  | Vodorovné přemístění výkopku nebo sypaniny po suchu na obvyklém dopravním prostředku, bez naložení výkopku, avšak se složením bez rozhrnutí z horniny třídy těžitelnosti I skupiny 1 až 3 na vzdálenost přes 9 000 do 10 000 m | [40 empty] | PP | 2
| VV |  | výkop | [40 empty] | VV | 2 | 1 | True | 0 | ROZPOCET
| VV |  | 144,484+144,484 |  | 288.968 | [5 empty] | 294.078 | 147,039+147,039 | [31 empty] | VV | 2 | 2 | True | 0 | ROZPOCET
| VV |  | ornice | [40 empty] | VV | 2 | 1 | True | 0 | ROZPOCET
| VV |  | 43,53*0,1 |  | 4.353 | [5 empty] | 4.353 | [32 empty] | VV | 2 | 2 | True | 0 | ROZPOCET
| VV |  | Součet |  | 293.321 | [5 empty] | 298.431 | [32 empty] | VV | 2 | 4 | True | 1 | ROZPOCET
5.11
11 | K | 162751117,1 | Vodorovné přemístění do 10000 m výkopku/sypaniny z horniny třídy těžitelnosti I, skupiny 1 až 3 - zpět na stavbu | m3 | 26.844 | 282.0686 | 7571.85 |  | 0 | 0 |  | 0 | 26.844 | 7571.85 | 0 | 0 | 26.844 | 7571.85 | [17 empty] | základní |  | 0 | 0 | 0 | 0 | 0 | 4 | K | 2 |  |  |  | ROZPOCET | 7571.85 | 0 | 0 | 0 | 0 | 1 | 7571.85 | 4 | -942558662
| PP |  | Vodorovné přemístění výkopku nebo sypaniny po suchu na obvyklém dopravním prostředku, bez naložení výkopku, avšak se složením bez rozhrnutí z horniny třídy těžitelnosti I skupiny 1 až 3 na vzdálenost přes 9 000 do 10 000 m | [40 empty] | PP | 2
12 | K | 162751119 | Příplatek k vodorovnému přemístění výkopku/sypaniny z horniny třídy těžitelnosti I, skupiny 1 až 3 ZKD 1000 m přes 10000 m - na trvalou skládku, popř. mezideponii | m3 | 1466.605 | 3.4208 | 5016.98 | CS ÚRS 2020 02 | 0 | 0 | 25.55 | 87.4 | 1441.055 | 4929.58 | 0 | 0 | 1466.605 | 5016.98 | [17 empty] | základní |  | 0 | 0 | 0 | 0 | 0 | 4 | K | 2 |  |  |  | ROZPOCET | 5016.98 | 0 | 0 | 0 | 0 | 1 | 5016.98 | 4 | 1857615747
| PP |  | Vodorovné přemístění výkopku nebo sypaniny po suchu na obvyklém dopravním prostředku, bez naložení výkopku, avšak se složením bez rozhrnutí z horniny třídy těžitelnosti I skupiny 1 až 3 na vzdálenost Příplatek k ceně za každých dalších i započatých 1 000 m | [40 empty] | PP | 2
| VV |  | 293,321*5 'Přepočtené koeficientem množství |  | 1466.605 | [5 empty] | 1492.155 | 298,431*5 | [31 empty] | VV | 2 | 2 | False | 1 | ROZPOCET
25.55
13 | K | 162751119,1 | Příplatek k vodorovnému přemístění výkopku/sypaniny z horniny třídy těžitelnosti I, skupiny 1 až 3 ZKD 1000 m přes 10000 m - zpět na stavbu | m3 | 134.22 | 3.4208 | 459.14 |  | 0 | 0 |  | 0 | 134.22 | 459.14 | 0 | 0 | 134.22 | 459.14 | [17 empty] | základní |  | 0 | 0 | 0 | 0 | 0 | 4 | K | 2 |  |  |  | ROZPOCET | 459.14 | 0 | 0 | 0 | 0 | 1 | 459.14 | 4 | 454373054
| PP |  | Vodorovné přemístění výkopku nebo sypaniny po suchu na obvyklém dopravním prostředku, bez naložení výkopku, avšak se složením bez rozhrnutí z horniny třídy těžitelnosti I skupiny 1 až 3 na vzdálenost Příplatek k ceně za každých dalších i započatých 1 000 m | [40 empty] | PP | 2
| VV |  | 26,844*5 'Přepočtené koeficientem množství |  | 134.22 | [38 empty] | VV | 2 | 2 | False | 1 | ROZPOCET
14 | K | 167151111 | Nakládání výkopku z hornin třídy těžitelnosti I, skupiny 1 až 3 přes 100 m3 - zpět na stavbu | m3 | 26.844 | 43.0805 | 1156.45 | CS ÚRS 2020 02 | 0 | 0 | 1.8208 | 78.44 | 25.0233 | 1078.01 | 0 | 0 | 26.844 | 1156.45 | [17 empty] | základní |  | 0 | 0 | 0 | 0 | 0 | 4 | K | 2 |  |  |  | ROZPOCET | 1156.45 | 0 | 0 | 0 | 0 | 1 | 1156.45 | 4 | 571324877
| PP |  | Nakládání, skládání a překládání neulehlého výkopku nebo sypaniny strojně nakládání, množství přes 100 m3, z hornin třídy těžitelnosti I, skupiny 1 až 3 | [40 empty] | PP | 2
| VV |  | ornice | [40 empty] | VV | 2 | 1 | True | 0 | ROZPOCET
| VV |  | 43,53*0,1 |  | 4.353 | [5 empty] | 4.353 | [32 empty] | VV | 2 | 2 | True | 0 | ROZPOCET
| VV |  | Mezisoučet |  | 4.353 | [5 empty] | 4.353 | [32 empty] | VV | 2 | 3 | True | 0 | ROZPOCET
| VV |  | zásyp v zeleni | [7 empty] | 24.3117 | 156,85*1*(2,2-0,1-0,45-0,1)*0,1 | [31 empty] | VV | 2 | 1 | True | 0 | ROZPOCET
| VV |  | "DN150" 145,1*1*(2,2-0,1-0,45-0,1)*0,1 |  | 22.491 | [5 empty] | 24.3117 | [32 empty] | VV | 2 | 2 | True | 0 | ROZPOCET
| VV |  | Mezisoučet |  | 22.491 | [38 empty] | VV | 2 | 3 | True | 0 | ROZPOCET
| VV |  | Součet |  | 26.844 | [5 empty] | 28.6648 | [32 empty] | VV | 2 | 4 | True | 1 | ROZPOCET
1.8208
15 | K | 171152501 | Zhutnění podloží z hornin soudržných nebo nesoudržných pod násypy | m2 | 157.85 | 6.3645 | 1004.63 | CS ÚRS 2020 02 | 0 | 0 | 5 | 31.82 | 152.85 | 972.81 | 0 | 0 | 157.85 | 1004.63 | [17 empty] | základní |  | 0 | 0 | 0 | 0 | 0 | 4 | K | 2 |  |  |  | ROZPOCET | 1004.63 | 0 | 0 | 0 | 0 | 1 | 1004.63 | 4 | -2031693927
| PP |  | Zhutnění podloží pod násypy z rostlé horniny třídy těžitelnosti I a II, skupiny 1 až 4 z hornin soudružných a nesoudržných | [40 empty] | PP | 2
| P |  | Poznámka k položce: viz TZ př. č. D.1.1.01.1, situace C3 a v.č. D.1.1.01.2 až 11 | [40 empty] | P | 2
| VV |  | "DN150" 145,1*1 |  | 145.1 | [5 empty] | 156.85 | 156,85*1 | [31 empty] | VV | 2 | 2 | True | 0 | ROZPOCET
| VV |  | "rozšíření pro šachty DN600" 1,5*1,5*17-1,5*1*17 |  | 12.75 | [5 empty] | 6 | 1,5*1,5*8-1,5*1*8 | [31 empty] | VV | 2 | 2 | True | 0 | ROZPOCET
| VV |  | Součet |  | 157.85 | [5 empty] | 162.85 | [32 empty] | VV | 2 | 4 | True | 1 | ROZPOCET
5
16 | K | 171201231 | Poplatek za uložení zeminy a kamení na recyklační skládce (skládkovné) kód odpadu 17 05 04 | t | 479.317 | 110.6456 | 53034.3 | CS ÚRS 2020 02 | 0 | 0 | 9.1976 | 1017.67 | 470.1194 | 52016.63 | 0 | 0 | 479.317 | 53034.3 | [17 empty] | základní |  | 0 | 0 | 0 | 0 | 0 | 4 | K | 2 |  |  |  | ROZPOCET | 53034.3 | 0 | 0 | 0 | 0 | 1 | 53034.3 | 4 | -1421537485
| PP |  | Poplatek za uložení stavebního odpadu na recyklační skládce (skládkovné) zeminy a kamení zatříděného do Katalogu odpadů pod kódem 17 05 04 | [40 empty] | PP | 2
| VV |  | na mezideponii | [40 empty] | VV | 2 | 1 | True | 0 | ROZPOCET
| VV |  | 293,321 |  | 293.321 | [5 empty] | 298.431 | [32 empty] | VV | 2 | 2 | True | 0 | ROZPOCET
| VV |  | zpět na stavbu | [40 empty] | VV | 2 | 1 | True | 0 | ROZPOCET
| VV |  | -27,034 |  | -27.034 | [5 empty] | -27.034 | [32 empty] | VV | 2 | 2 | True | 0 | ROZPOCET
| VV |  | Součet |  | 266.287 | [5 empty] | 271.397 | [32 empty] | VV | 2 | 4 | True | 1 | ROZPOCET
| VV |  | 266,287*1,8 'Přepočtené koeficientem množství |  | 479.317 | [5 empty] | 488.5146 | [32 empty] | VV | 2 | 2 | False | 1 | ROZPOCET
9.1976
17 | K | 174151101 | Zásyp jam, šachet rýh nebo kolem objektů sypaninou se zhutněním | m3 | 220.655 | 140.6405 | 31033.03 | CS ÚRS 2020 02 | 0 | 0 | 14.0582 | 1977.15 | 206.5968 | 29055.87 | 0 | 0 | 220.655 | 31033.03 | [17 empty] | základní |  | 0 | 0 | 0 | 0 | 0 | 4 | K | 2 |  |  |  | ROZPOCET | 31033.03 | 0 | 0 | 0 | 0 | 1 | 31033.03 | 4 | -1598311982
| PP |  | Zásyp sypaninou z jakékoliv horniny strojně s uložením výkopku ve vrstvách se zhutněním jam, šachet, rýh nebo kolem objektů v těchto vykopávkách | [40 empty] | PP | 2
| VV |  | výkop | [40 empty] | VV | 2 | 1 | True | 0 | ROZPOCET
| VV |  | 144,484+144,484 |  | 288.968 | [5 empty] | 294.078 | 147,039+147,039 | [31 empty] | VV | 2 | 2 | True | 0 | ROZPOCET
| VV |  | obsyp | [40 empty] | VV | 2 | 1 | True | 0 | ROZPOCET
| VV |  | -65,295 |  | -65.295 | [5 empty] | -70.5825 | [32 empty] | VV | 2 | 2 | True | 0 | ROZPOCET
| VV |  | lóže | [40 empty] | VV | 2 | 1 | True | 0 | ROZPOCET
| VV |  | -14,51-5,825 |  | -20.335 | [5 empty] | -20.485 | [32 empty] | VV | 2 | 2 | True | 0 | ROZPOCET
| VV |  | podkladní desky | [40 empty] | VV | 2 | 1 | True | 0 | ROZPOCET
| VV |  | -4,057 |  | -4.057 | [5 empty] | -3.968 | [32 empty] | VV | 2 | 2 | True | 0 | ROZPOCET
| VV |  | "OP šachet DN425" -3,14*0,21*0,21*2,2*20 |  | -6.093 | [5 empty] | -9.1393 | 3,14*0,21*0,21*2,2*30 | [31 empty] | VV | 2 | 2 | True | 0 | ROZPOCET
| VV |  | "OP šachet DN600" -3,14*0,5*0,5*2,2*17 |  | -29.359 | [5 empty] | -13.816 | 3,14*0,5*0,5*2,2*8 | [31 empty] | VV | 2 | 2 | True | 0 | ROZPOCET
| VV |  | dosyp 50mm pod uroveň frézování | [40 empty] | VV | 2 | 1 | True | 0 | ROZPOCET
| VV |  | 142,065*(0,45-0,05) |  | 56.826 | [5 empty] | 58.626 | 146,565*(0,45-0,05) | [31 empty] | VV | 2 | 2 | True | 0 | ROZPOCET
| VV |  | Součet |  | 220.655 | [5 empty] | 234.7132 | [32 empty] | VV | 2 | 4 | True | 1 | ROZPOCET
14.0582
18 | M | 58344197 | přírodní drcené kamenivo (štěrkodrť), frakce 0-63 mm | t | 396.348 | 390.0974 | 154614.33 | CS ÚRS 2020 02 | 0 | 0 | 24.4545 | 9539.64 | 371.8935 | 145074.69 | 0 | 0 | 396.348 | 154614.33 | [17 empty] | základní |  | 0 | 1 | 396.348 | 0 | 0 | 8 | M | 2 |  |  |  | ROZPOCET | 154614.33 | 0 | 0 | 0 | 0 | 1 | 154614.33 | 4 | 454428527
| PP |  | přírodní drcené kamenivo (štěrkodrť), frakce 0-63 mm | [40 empty] | PP | 2
| P |  | Poznámka k položce: nepřípustný popílek, struska, hlušina (haldovina), recykláty | [40 empty] | P | 2
| VV |  | zásyp | [40 empty] | VV | 2 | 1 | True | 0 | ROZPOCET
| VV |  | 220,665 |  | 220.665 | [5 empty] | 234.713 | 234.713 | [31 empty] | VV | 2 | 2 | True | 0 | ROZPOCET
| VV |  | Mezisoučet |  | 220.665 | [5 empty] | 234.713 | [32 empty] | VV | 2 | 3 | True | 0 | ROZPOCET
| VV |  | zásyp v zeleni | [40 empty] | VV | 2 | 1 | True | 0 | ROZPOCET
| VV |  | "DN150" 145,1*1*(2,2-0,1-0,45-0,1)*0,1 |  | 22.491 | [5 empty] | 24.3117 | 156,85*1*(2,2-0,1-0,45-0,1)*0,1 | [31 empty] | VV | 2 | 2 | True | 0 | ROZPOCET
| VV |  | Mezisoučet |  | 22.491 | [5 empty] | 24.3117 | [32 empty] | VV | 2 | 3 | True | 0 | ROZPOCET
| VV |  | 220,665-22,491 |  | 198.174 | [5 empty] | 210.4013 | [32 empty] | VV | 2 | 2 | True | 1 | ROZPOCET
| VV |  | 198,174*2 'Přepočtené koeficientem množství |  | 396.348 | [5 empty] | 420.8025 | [32 empty] | VV | 2 | 2 | False | 1 | ROZPOCET
24.4545
19 | K | 175111101 | Obsypání potrubí ručně sypaninou bez prohození, uloženou do 3 m | m3 | 65.295 | 510.3829 | 33325.45 | CS ÚRS 2020 02 | 0 | 0 | 5.2875 | 2698.65 | 60.0075 | 30626.8 | 0 | 0 | 65.295 | 33325.45 | [17 empty] | základní |  | 0 | 0 | 0 | 0 | 0 | 4 | K | 2 |  |  |  | ROZPOCET | 33325.45 | 0 | 0 | 0 | 0 | 1 | 33325.45 | 4 | 1730486342
| PP |  | Obsypání potrubí ručně sypaninou z vhodných hornin třídy těžitelnosti I a II, skupiny 1 až 4 nebo materiálem připraveným podél výkopu ve vzdálenosti do 3 m od jeho kraje pro jakoukoliv hloubku výkopu a míru zhutnění bez prohození sypaniny | [40 empty] | PP | 2
| P |  | Poznámka k položce: viz TZ př. č. D.1.1.01.12, situace C3 a v.č. D.1.1.01.13 až 19, výpis přípojek D.1.1.01.1.12 | [40 empty] | P | 2
| VV |  | "DN150" 145,1*1*0,45 |  | 65.295 | [5 empty] | 70.5825 | 156,85*1*0,45 | [31 empty] | VV | 2 | 2 | True | 1 | ROZPOCET
5.2875
20 | M | 58337302 | štěrkopísek frakce 8/16 | t | 130.59 | 380.6282 | 49706.23 | CS ÚRS 2020 02 | 0 | 0 | 10.574 | 4024.76 | 120.016 | 45681.47 | 0 | 0 | 130.59 | 49706.23 | [17 empty] | základní |  | 0 | 1 | 130.59 | 0 | 0 | 8 | M | 2 |  |  |  | ROZPOCET | 49706.23 | 0 | 0 | 0 | 0 | 1 | 49706.23 | 4 | -538860495
| PP |  | štěrkopísek frakce 8/16 | [40 empty] | PP | 2
| VV |  | 65,295*2 'Přepočtené koeficientem množství |  | 130.59 | [5 empty] | 10.574 | 5,287*2 | [31 empty] | VV | 2 | 2 | False | 1 | ROZPOCET
21 | K | 181,2-R | Zatravnění a ohumusování, vč. zálivky vodou a dodávky materiálů | m2 | 43.53 | 64.4107 | 2803.8 |  | 0 | 0 | 3.525 | 227.05 | 40.005 | 2576.75 | 0 | 0 | 43.53 | 2803.8 | [17 empty] | základní |  | 0 | 0 | 0 | 0 | 0 | 4 | K | 2 |  |  |  | ROZPOCET | 2803.8 | 0 | 0 | 0 | 0 | 1 | 2803.8 | 4 | -400257443
| PP |  | Zatravnění a ohumusování, vč. zálivky vodou a dodávky materiálů | [40 empty] | PP | 2
22 | K | 181351103 | Rozprostření ornice tl vrstvy do 200 mm pl do 500 m2 v rovině nebo ve svahu do 1:5 strojně | m2 | 43.53 | 48.3007 | 2102.53 | CS ÚRS 2020 02 | 0 | 0 | 3.525 | 170.26 | 40.005 | 1932.27 | 0 | 0 | 43.53 | 2102.53 | [17 empty] | základní |  | 0 | 0 | 0 | 0 | 0 | 4 | K | 2 |  |  |  | ROZPOCET | 2102.53 | 0 | 0 | 0 | 0 | 1 | 2102.53 | 4 | -2029401739
| PP |  | Rozprostření a urovnání ornice v rovině nebo ve svahu sklonu do 1:5 strojně při souvislé ploše přes 100 do 500 m2, tl. vrstvy do 200 mm | [40 empty] | PP | 2
| P |  | Poznámka k položce: viz TZ př. č. D.1.1.01.12, situace C3 a v.č. D.1.1.01.13 až 19, výpis přípojek D.1.1.01.1.12 | [40 empty] | P | 2
| VV |  | tl.100mm, uvažováno 10% z délek přípojek | [40 empty] | VV | 2 | 1 | True | 0 | ROZPOCET
| VV |  | "DN150" 145,1*3*0,1 |  | 43.53 | [5 empty] | 47.055 | 156,85*3*0,1 | [31 empty] | VV | 2 | 2 | True | 1 | ROZPOCET
3.525
23 | K | 998225111 | Přesun hmot pro pozemní komunikace s krytem z kamene, monolitickým betonovým nebo živičným | t | 526.938 | 61.7371 | 32531.61 | CS ÚRS 2020 02 | 0 | 0 | 35.029 | 2162.59 | 491.909 | 30369.02 | 0 | 0 | 526.938 | 32531.61 | [17 empty] | základní |  | 0 | 0 | 0 | 0 | 0 | 4 | K | 2 |  |  |  | ROZPOCET | 32531.61 | 0 | 0 | 0 | 0 | 1 | 32531.61 | 4 | 404237477
| PP |  | Přesun hmot pro komunikace s krytem z kameniva, monolitickým betonovým nebo živičným dopravní vzdálenost do 200 m jakékoliv délky objektu | [40 empty] | PP | 2
| VV |  | 396,348+130,59 |  | 526.938 | [5 empty] | 35.029 | 24,455+10,574 | [31 empty] | VV | 2 | 2 | True | 1 | ROZPOCET
| D | 2 | Zakládání |  |  |  | 38316.31 |  |  | 0 |  | 3102.8 |  | 35213.51 |  | 0 |  | 38316.31 | [19 empty] | 0 |  | 29.7005 |  | 0 | 1 | D | 1 |  |  |  | ROZPOCET | [6 empty] | 38316.31
24 | K | 212752111 | Trativod z drenážních trubek korugovaných PE-HD SN 4 perforace 220° včetně lože otevřený výkop DN 100 pro liniové stavby, vč. následného odstranění | m | 145.1 | 264.0683 | 38316.31 | CS ÚRS 2020 02 | 0 | 0 | 11.75 | 3102.8 | 133.35 | 35213.51 | 0 | 0 | 145.1 | 38316.31 | [17 empty] | základní |  | 0 | 0.20469 | 29.7005 | 0 | 0 | 4 | K | 2 |  |  |  | ROZPOCET | 38316.31 | 0 | 0 | 0 | 0 | 1 | 38316.31 | 4 | 1970770463
| PP |  | Trativody z drenážních trubek pro liniové stavby a komunikace se zřízením štěrkového lože pod trubky a s jejich obsypem v otevřeném výkopu trubka korugovaná sendvičová PE-HD SN 4 perforace 220° DN 100 | [40 empty] | PP | 2
| P |  | Poznámka k položce: viz TZ př. č. D.1.1.01.12, situace C3 a v.č. D.1.1.01.13 až 19, výpis přípojek D.1.1.01.1.12 | [40 empty] | P | 2
| VV |  | 145,1 |  | 145.1 | [5 empty] | 11.75 | 156,85-145,1 | [31 empty] | VV | 2 | 2 | True | 1 | ROZPOCET
| D | 4 | Vodorovné konstrukce |  |  |  | 36150.77 |  |  | 0 |  | -77.64 |  | 36228.41 |  | 0 |  | 36150.77 | [19 empty] | 0 |  | 0 |  | 0 | 1 | D | 1 |  |  |  | ROZPOCET | [6 empty] | 36150.77
25 | K | 451573111 | Lože pod potrubí otevřený výkop z písku fr 0-4mm | m3 | 14.51 | 1200.1717 | 17414.49 | CS ÚRS 2020 02 | 0 | 0 | 1.175 | 1410.2 | 13.335 | 16004.29 | 0 | 0 | 14.51 | 17414.49 | [17 empty] | základní |  | 0 | 0 | 0 | 0 | 0 | 4 | K | 2 |  |  |  | ROZPOCET | 17414.49 | 0 | 0 | 0 | 0 | 1 | 17414.49 | 4 | -1586612543
| PP |  | Lože pod potrubí, stoky a drobné objekty v otevřeném výkopu z písku a štěrkopísku do 63 mm | [40 empty] | PP | 2
| P |  | Poznámka k položce: viz TZ př. č. D.1.1.01.12, situace C3 a v.č. D.1.1.01.13 až 19, výpis přípojek D.1.1.01.1.12 | [40 empty] | P | 2
| VV |  | "DN150" 145,1*1*0,1 |  | 14.51 | [5 empty] | 15.685 | 156,85*1*0,1 | [31 empty] | VV | 2 | 2 | True | 1 | ROZPOCET
1.175
26 | K | 451573111,1 | Lože pod potrubí otevřený výkop ze štěrkopísku | m3 | 5.825 | 1200.1717 | 6991 |  | 0 | 0 | -1.025 | -1230.18 | 6.85 | 8221.18 | 0 | 0 | 5.825 | 6991 | [17 empty] | základní |  | 0 | 0 | 0 | 0 | 0 | 4 | K | 2 |  |  |  | ROZPOCET | 6991 | 0 | 0 | 0 | 0 | 1 | 6991 | 4 | 1899712747
| PP |  | Lože pod potrubí, stoky a drobné objekty v otevřeném výkopu z písku a štěrkopísku do 63 mm | [40 empty] | PP | 2
| P |  | Poznámka k položce: viz TZ př. č. D.1.1.01.12, situace C3 a v.č. D.1.1.01.13 až 19, výpis přípojek D.1.1.01.1.12 | [40 empty] | P | 2
| VV |  | plastové DN425 | [40 empty] | VV | 2 | 1 | True | 0 | ROZPOCET
| VV |  | 1*1*0,1*20 |  | 2 | [5 empty] | 3 | 1*1*0,1*30 | [31 empty] | VV | 2 | 2 | True | 0 | ROZPOCET
| VV |  | plastové DN600 | [40 empty] | VV | 2 | 1 | True | 0 | ROZPOCET
| VV |  | 1,5*1,5*0,1*17 |  | 3.825 | [5 empty] | 1.8 | 1,5*1,5*0,1*8 | [31 empty] | VV | 2 | 2 | True | 0 | ROZPOCET
| VV |  | Součet |  | 5.825 | [5 empty] | 4.8 | [32 empty] | VV | 2 | 4 | True | 1 | ROZPOCET
-1.025
27 | K | 452311141 | Podkladní desky z betonu prostého tř. C 16/20 otevřený výkop X0 | m3 | 4.057 | 2895.0661 | 11745.28 | CS ÚRS 2020 02 | 0 | 0 | -0.089 | -257.66 | 4.146 | 12002.94 | 0 | 0 | 4.057 | 11745.28 | [17 empty] | základní |  | 0 | 0 | 0 | 0 | 0 | 4 | K | 2 |  |  |  | ROZPOCET | 11745.28 | 0 | 0 | 0 | 0 | 1 | 11745.28 | 4 | 1364637863
| PP |  | Podkladní a zajišťovací konstrukce z betonu prostého v otevřeném výkopu desky pod potrubí, stoky a drobné objekty z betonu tř. C 16/20 | [40 empty] | PP | 2
| P |  | Poznámka k položce: viz TZ př. č. D.1.1.01.12, situace C3 a v.č. D.1.1.01.13 až 19, výpis přípojek D.1.1.01.1.12 | [40 empty] | P | 2
| VV |  | plastové DN425 | [40 empty] | VV | 2 | 1 | True | 0 | ROZPOCET
| VV |  | 1*1*0,1*20 |  | 2 | [5 empty] | 3 | 1*1*0,1*30 | [31 empty] | VV | 2 | 2 | True | 0 | ROZPOCET
| VV |  | plastové DN600 | [40 empty] | VV | 2 | 1 | True | 0 | ROZPOCET
| VV |  | 1,1*1,1*0,1*17 |  | 2.057 | [5 empty] | 0.968 | 1,1*1,1*0,1*8 | [31 empty] | VV | 2 | 2 | True | 0 | ROZPOCET
| VV |  | Součet |  | 4.057 | [5 empty] | 3.968 | [32 empty] | VV | 2 | 4 | True | 1 | ROZPOCET
-0.089
| D | 5 | Komunikace pozemní |  |  |  | 104378.24 |  |  | 0 |  | 3306.24 |  | 101072 |  | 0 |  | 104378.24 | [19 empty] | 0 |  | 0 |  | 0 | 1 | D | 1 |  |  |  | ROZPOCET | [6 empty] | 104378.24
28 | K | 564251111 | Podklad nebo podsyp ze štěrkopísku ŠP tl 150 mm fr 0-32mm | m2 | 142.065 | 130.9562 | 18604.29 | CS ÚRS 2020 02 | 0 | 0 | 4.5 | 589.3 | 137.565 | 18014.99 | 0 | 0 | 142.065 | 18604.29 | [17 empty] | základní |  | 0 | 0 | 0 | 0 | 0 | 4 | K | 2 |  |  |  | ROZPOCET | 18604.29 | 0 | 0 | 0 | 0 | 1 | 18604.29 | 4 | -1736200566
| PP |  | Podklad nebo podsyp ze štěrkopísku ŠP s rozprostřením, vlhčením a zhutněním, po zhutnění tl. 150 mm | [40 empty] | PP | 2
29 | K | 564861111 | Podklad ze štěrkodrtě ŠD tl 200 mm frakce 0-32 mm | m2 | 142.065 | 200.2082 | 28442.58 | CS ÚRS 2020 02 | 0 | 0 | 4.5 | 900.94 | 137.565 | 27541.65 | 0 | 0 | 142.065 | 28442.58 | [17 empty] | základní |  | 0 | 0 | 0 | 0 | 0 | 4 | K | 2 |  |  |  | ROZPOCET | 28442.58 | 0 | 0 | 0 | 0 | 1 | 28442.58 | 4 | -1396389748
| PP |  | Podklad ze štěrkodrti ŠD s rozprostřením a zhutněním, po zhutnění tl. 200 mm | [40 empty] | PP | 2
30 | K | 573111112 | Postřik živičný infiltrační s posypem z asfaltu množství 1 kg/m2 | m2 | 142.065 | 40.8787 | 5807.44 | CS ÚRS 2020 02 | 0 | 0 | 4.5 | 183.95 | 137.565 | 5623.48 | 0 | 0 | 142.065 | 5807.44 | [17 empty] | základní |  | 0 | 0 | 0 | 0 | 0 | 4 | K | 2 |  |  |  | ROZPOCET | 5807.44 | 0 | 0 | 0 | 0 | 1 | 5807.44 | 4 | 2131222578
| PP |  | Postřik infiltrační PI z asfaltu silničního s posypem kamenivem, v množství 1,00 kg/m2 | [40 empty] | PP | 2
31 | K | 565135111 | Asfaltový beton vrstva podkladní ACP 16 (obalované kamenivo OKS) tl 50 mm š do 3 m | m2 | 142.065 | 362.6786 | 51523.93 | CS ÚRS 2020 02 | 0 | 0 | 4.5 | 1632.05 | 137.565 | 49891.88 | 0 | 0 | 142.065 | 51523.93 | [17 empty] | základní |  | 0 | 0 | 0 | 0 | 0 | 4 | K | 2 |  |  |  | ROZPOCET | 51523.93 | 0 | 0 | 0 | 0 | 1 | 51523.93 | 4 | 640774089
| PP |  | Asfaltový beton vrstva podkladní ACP 16 (obalované kamenivo střednězrnné - OKS) s rozprostřením a zhutněním v pruhu šířky přes 1,5 do 3 m, po zhutnění tl. 50 mm | [40 empty] | PP | 2
| P |  | Poznámka k položce: viz TZ př. č. D.1.1.01.12, situace C3 a v.č. D.1.1.01.13 až 19, výpis přípojek D.1.1.01.1.12 | [40 empty] | P | 2
| VV |  | viz odstranění živičného podkladu, finální vstva asfaltobetonu viz stoka | [40 empty] | VV | 2 | 1 | True | 0 | ROZPOCET
| VV |  | 142,065 |  | 142.065 | [38 empty] | VV | 2 | 2 | True | 1 | ROZPOCET
| D | 8 | Trubní vedení |  |  |  | 660411.81 |  |  | 0 |  | -61200 |  | 721611.78 |  | 0 |  | 660411.81 | [19 empty] | 0 |  | 9.0804 |  | 0 | 1 | D | 1 |  |  |  | ROZPOCET | [6 empty] | 660411.81
32 | K | 871315241 | Kanalizační potrubí z tvrdého PVC vícevrstvé tuhost třídy SN12 DN 150 | m | 145.1 | 617.1685 | 89551.15 | CS ÚRS 2020 02 | 0 | 0 | 11.75 | 7251.73 | 133.35 | 82299.42 | 0 | 0 | 145.1 | 89551.15 | [17 empty] | základní |  | 0 | 0.00422 | 0.61232 | 0 | 0 | 4 | K | 2 |  |  |  | ROZPOCET | 89551.15 | 0 | 0 | 0 | 0 | 1 | 89551.15 | 4 | -39675936
| PP |  | Kanalizační potrubí z tvrdého PVC v otevřeném výkopu ve sklonu do 20 %, hladkého plnostěnného vícevrstvého, tuhost třídy SN 12 DN 150 | [40 empty] | PP | 2
| P |  | Poznámka k položce: viz TZ př. č. D.1.1.01.12, situace C3 a v.č. D.1.1.01.13 až 19, výpis přípojek D.1.1.01.1.12 | [40 empty] | P | 2
| VV |  | 145,1 |  | 145.1 | [5 empty] | 11.75 | 156,85-145,1 | [31 empty] | VV | 2 | 2 | True | 1 | ROZPOCET
33 | K | 877315211 | Montáž tvarovek z tvrdého PVC-systém KG nebo z polypropylenu-systém KG 2000 jednoosé DN 160 | kus | 116 | 214.2453 | 24852.46 | CS ÚRS 2020 02 | 0 | 0 |  | 0 | 116 | 24852.46 | 0 | 0 | 116 | 24852.46 | [17 empty] | základní |  | 0 | 0 | 0 | 0 | 0 | 4 | K | 2 |  |  |  | ROZPOCET | 24852.46 | 0 | 0 | 0 | 0 | 1 | 24852.46 | 4 | -928759875
| PP |  | Montáž tvarovek na kanalizačním potrubí z trub z plastu z tvrdého PVC nebo z polypropylenu v otevřeném výkopu jednoosých DN 160 | [40 empty] | PP | 2
| P |  | Poznámka k položce: viz TZ př. č. D.1.1.01.12, situace C3 a v.č. D.1.1.01.13 až 19, výpis přípojek D.1.1.01.1.12 | [40 empty] | P | 2
| VV |  | napojení na odbočku 1ks | [40 empty] | VV | 2 | 1 | True | 0 | ROZPOCET
| VV |  | 36*1 |  | 36 | [38 empty] | VV | 2 | 2 | True | 0 | ROZPOCET
| VV |  | napojení do šachty 2ks | [40 empty] | VV | 2 | 1 | True | 0 | ROZPOCET
| VV |  | 2*2 |  | 4 | [38 empty] | VV | 2 | 2 | True | 0 | ROZPOCET
| VV |  | Mezisoučet |  | 40 | [38 empty] | VV | 2 | 3 | True | 0 | ROZPOCET
| VV |  | trubka zkrácená, 2ks na přípojku | [40 empty] | VV | 2 | 1 | True | 0 | ROZPOCET
| VV |  | 38*2 |  | 76 | [38 empty] | VV | 2 | 2 | True | 0 | ROZPOCET
| VV |  | Součet |  | 116 | [38 empty] | VV | 2 | 4 | True | 1 | ROZPOCET
34 | M | 28611361 | koleno kanalizační PVC KG 160x45°,(15°,30,45°) | kus | 40 | 100.4049 | 4016.19 | CS ÚRS 2020 02 | 0 | 0 |  | 0 | 40 | 4016.19 | 0 | 0 | 40 | 4016.19 | [17 empty] | základní |  | 0 | 0.00065 | 0.026 | 0 | 0 | 8 | M | 2 |  |  |  | ROZPOCET | 4016.19 | 0 | 0 | 0 | 0 | 1 | 4016.19 | 4 | -1008592035
| PP |  | koleno kanalizační PVC KG 160x45° | [40 empty] | PP | 2
35 | M | 286,1-R | trouba KG PVC DN150 zkrácená (dle potřeby) | kus | 76 | 236.8039 | 17997.1 |  | 0 | 0 |  | 0 | 76 | 17997.1 | 0 | 0 | 76 | 17997.1 | [17 empty] | základní |  | 0 | 0.00065 | 0.0494 | 0 | 0 | 8 | M | 2 |  |  |  | ROZPOCET | 17997.1 | 0 | 0 | 0 | 0 | 1 | 17997.1 | 4 | -1786525608
| PP |  | trouba KG PVC DN150 zkrácená (dle potřeby) | [40 empty] | PP | 2
36 | K | 877315231 | Montáž víčka z tvrdého PVC-systém KG DN 160 | kus | 38 | 214.2453 | 8141.32 | CS ÚRS 2020 02 | 0 | 0 |  | 0 | 38 | 8141.32 | 0 | 0 | 38 | 8141.32 | [17 empty] | základní |  | 0 | 0 | 0 | 0 | 0 | 4 | K | 2 |  |  |  | ROZPOCET | 8141.32 | 0 | 0 | 0 | 0 | 1 | 8141.32 | 4 | 1540898265
| PP |  | Montáž tvarovek na kanalizačním potrubí z trub z plastu z tvrdého PVC nebo z polypropylenu v otevřeném výkopu víček DN 160 | [40 empty] | PP | 2
| P |  | Poznámka k položce: viz TZ př. č. D.1.1.01.12, situace C3 a v.č. D.1.1.01.13 až 19, výpis přípojek D.1.1.01.1.12 | [40 empty] | P | 2
| VV |  | 1ks na přípojku | [40 empty] | VV | 2 | 1 | True | 0 | ROZPOCET
| VV |  | 38 |  | 38 | [38 empty] | VV | 2 | 2 | True | 1 | ROZPOCET
37 | M | 28611722 | víčko kanalizace plastové KG DN 160 | kus | 38 | 59.201 | 2249.64 | CS ÚRS 2020 02 | 0 | 0 |  | 0 | 38 | 2249.64 | 0 | 0 | 38 | 2249.64 | [17 empty] | základní |  | 0 | 0.00029 | 0.01102 | 0 | 0 | 8 | M | 2 |  |  |  | ROZPOCET | 2249.64 | 0 | 0 | 0 | 0 | 1 | 2249.64 | 4 | 561972481
| PP |  | víčko kanalizace plastové KG DN 160 | [40 empty] | PP | 2
38 | K | 892351111 | Tlaková zkouška potrubí DN 150 nebo 200 | m | 145.1 | 21.9841 | 3189.89 | CS ÚRS 2020 02 | 0 | 0 | 11.75 | 258.31 | 133.35 | 2931.58 | 0 | 0 | 145.1 | 3189.89 | [17 empty] | základní |  | 0 | 0 | 0 | 0 | 0 | 4 | K | 2 |  |  |  | ROZPOCET | 3189.89 | 0 | 0 | 0 | 0 | 1 | 3189.89 | 4 | 302556589
| PP |  | Tlakové zkoušky na potrubí DN 150 nebo 200 | [40 empty] | PP | 2
| P |  | Poznámka k položce: zkouška bude porvedena vzduchem | [40 empty] | P | 2
39 | K | 894812201 | Revizní a čistící šachta z PP šachtové dno DN 425/150 průtočné | kus | 20 | 3029.9958 | 60599.92 | CS ÚRS 2020 02 | 0 | 0 | 10 | 30299.96 | 10 | 30299.96 | 0 | 0 | 20 | 60599.92 | [17 empty] | základní |  | 0 | 0.05803 | 1.1606 | 0 | 0 | 4 | K | 2 |  |  |  | ROZPOCET | 60599.92 | 0 | 0 | 0 | 0 | 1 | 60599.92 | 4 | -827142595
| PP |  | Revizní a čistící šachta z polypropylenu PP pro hladké trouby DN 425 šachtové dno (DN šachty / DN trubního vedení) DN 425/150 průtočné | [40 empty] | PP | 2
| P |  | Poznámka k položce: viz TZ př. č. D.1.1.01.12, situace C3 a v.č. D.1.1.01.13 až 19, výpis přípojek D.1.1.01.1.12 | [40 empty] | P | 2
| VV |  | 20 |  | 20 | [38 empty] | VV | 2 | 2 | True | 1 | ROZPOCET
40 | K | 894812231 | Revizní a čistící šachta z PP DN 425 šachtová roura korugovaná bez hrdla světlé hloubky 1500 mm | kus | 20 | 1731.8859 | 34637.72 | CS ÚRS 2020 02 | 0 | 0 | 10 | 17318.86 | 10 | 17318.86 | 0 | 0 | 20 | 34637.72 | [17 empty] | základní |  | 0 | 0.01136 | 0.2272 | 0 | 0 | 4 | K | 2 |  |  |  | ROZPOCET | 34637.72 | 0 | 0 | 0 | 0 | 1 | 34637.72 | 4 | -147676965
| PP |  | Revizní a čistící šachta z polypropylenu PP pro hladké trouby DN 425 roura šachtová korugovaná bez hrdla, světlé hloubky 1500 mm | [40 empty] | PP | 2
41 | K | 894812241 | Revizní a čistící šachta z PP DN 425 šachtová roura teleskopická světlé hloubky 375 mm | kus | 20 | 769.7078 | 15394.16 | CS ÚRS 2020 02 | 0 | 0 | 10 | 7697.08 | 10 | 7697.08 | 0 | 0 | 20 | 15394.16 | [17 empty] | základní |  | 0 | 0.00622 | 0.1244 | 0 | 0 | 4 | K | 2 |  |  |  | ROZPOCET | 15394.16 | 0 | 0 | 0 | 0 | 1 | 15394.16 | 4 | 77108040
| PP |  | Revizní a čistící šachta z polypropylenu PP pro hladké trouby DN 425 roura šachtová korugovaná teleskopická (včetně těsnění) 375 mm | [40 empty] | PP | 2
42 | K | 894812249 | Příplatek k rourám revizní a čistící šachty z PP DN 425 za uříznutí šachtové roury | kus | 20 | 809.352 | 16187.04 | CS ÚRS 2020 02 | 0 | 0 | 10 | 8093.52 | 10 | 8093.52 | 0 | 0 | 20 | 16187.04 | [17 empty] | základní |  | 0 | 0 | 0 | 0 | 0 | 4 | K | 2 |  |  |  | ROZPOCET | 16187.04 | 0 | 0 | 0 | 0 | 1 | 16187.04 | 4 | -1998528260
| PP |  | Revizní a čistící šachta z polypropylenu PP pro hladké trouby DN 425 roura šachtová korugovaná Příplatek k cenám 2231 - 2242 za uříznutí šachtové roury | [40 empty] | PP | 2
43 | K | 894812262 | Revizní a čistící šachta z PP DN 425 poklop litinový plný do teleskopické trubky pro třídu zatížení D400 | kus | 20 | 3446.6463 | 68932.93 | CS ÚRS 2020 02 | 0 | 0 | 10 | 34466.46 | 10 | 34466.46 | 0 | 0 | 20 | 68932.93 | [17 empty] | základní |  | 0 | 0.05454 | 1.0908 | 0 | 0 | 4 | K | 2 |  |  |  | ROZPOCET | 68932.93 | 0 | 0 | 0 | 0 | 1 | 68932.93 | 4 | -108265227
| PP |  | Revizní a čistící šachta z polypropylenu PP pro hladké trouby DN 425 poklop litinový (pro třídu zatížení) plný do teleskopické trubky (D400) | [40 empty] | PP | 2
44 | K | 894812311 | Revizní a čistící šachta z PP typ DN 600/160 šachtové dno průtočné | kus | 17 | 4973.6339 | 84551.78 | CS ÚRS 2020 02 | 0 | 0 | -9 | -44762.71 | 26 | 129314.48 | 0 | 0 | 17 | 84551.78 | [17 empty] | základní |  | 0 | 0.1056 | 1.7952 | 0 | 0 | 4 | K | 2 |  |  |  | ROZPOCET | 84551.78 | 0 | 0 | 0 | 0 | 1 | 84551.78 | 4 | 1287662789
| PP |  | Revizní a čistící šachta z polypropylenu PP pro hladké trouby DN 600 šachtové dno (DN šachty / DN trubního vedení) DN 600/160 průtočné | [40 empty] | PP | 2
| P |  | Poznámka k položce: viz TZ př. č. D.1.1.01.12, situace C3 a v.č. D.1.1.01.13 až 19, výpis přípojek D.1.1.01.1.12 | [40 empty] | P | 2
| VV |  | 17 |  | 17 | [38 empty] | VV | 2 | 2 | True | 1 | ROZPOCET
45 | K | 894812332 | Revizní a čistící šachta z PP DN 600 šachtová roura korugovaná světlé hloubky 2000 mm | kus | 17 | 3593.8098 | 61094.77 | CS ÚRS 2020 02 | 0 | 0 | -9 | -32344.29 | 26 | 93439.05 | 0 | 0 | 17 | 61094.77 | [17 empty] | základní |  | 0 | 0.02424 | 0.41208 | 0 | 0 | 4 | K | 2 |  |  |  | ROZPOCET | 61094.77 | 0 | 0 | 0 | 0 | 1 | 61094.77 | 4 | -1076020812
| PP |  | Revizní a čistící šachta z polypropylenu PP pro hladké trouby DN 600 roura šachtová korugovaná, světlé hloubky 2 000 mm | [40 empty] | PP | 2
46 | K | 894812339 | Příplatek k rourám revizní a čistící šachty z PP DN 600 za uříznutí šachtové roury | kus | 17 | 1078.0569 | 18326.97 | CS ÚRS 2020 02 | 0 | 0 | -9 | -9702.51 | 26 | 28029.48 | 0 | 0 | 17 | 18326.97 | [17 empty] | základní |  | 0 | 0 | 0 | 0 | 0 | 4 | K | 2 |  |  |  | ROZPOCET | 18326.97 | 0 | 0 | 0 | 0 | 1 | 18326.97 | 4 | 943025425
| PP |  | Revizní a čistící šachta z polypropylenu PP pro hladké trouby DN 600 Příplatek k cenám 2331 - 2334 za uříznutí šachtové roury | [40 empty] | PP | 2
47 | K | 894812377 | Revizní a čistící šachta z PP DN 600 poklop litinový pro třídu zatížení D400 s teleskopickým adaptérem | kus | 17 | 8864.0454 | 150688.77 | CS ÚRS 2020 02 | 0 | 0 | -9 | -79776.41 | 26 | 230465.18 | 0 | 0 | 17 | 150688.77 | [17 empty] | základní |  | 0 | 0.21008 | 3.5714 | 0 | 0 | 4 | K | 2 |  |  |  | ROZPOCET | 150688.77 | 0 | 0 | 0 | 0 | 1 | 150688.77 | 4 | -976969399
| PP |  | Revizní a čistící šachta z polypropylenu PP pro hladké trouby DN 600 poklop (mříž) litinový pro třídu zatížení D400 s teleskopickým adaptérem | [40 empty] | PP | 2
| D | 9 | Ostatní konstrukce a práce, bourání |  |  |  | 71798.95 |  |  | 0 |  | 0 |  | 71798.95 |  | 0 |  | 71798.95 | [19 empty] | 0 |  | 0 |  | 0 | 1 | D | 1 |  |  |  | ROZPOCET | [6 empty] | 71798.95
48 | K | 940,1-R | Dodávka + montáž zateplení poloviny revizní šachty DN600 polystyrenem XPS tl.2x100mm, plocha cca 3,0m2/ks, nalepením pomocí PUR pěny | ks | 13 | 3220.5334 | 41866.93 |  | 0 | 0 |  | 0 | 13 | 41866.93 | 0 | 0 | 13 | 41866.93 | [17 empty] | základní |  | 0 | 0 | 0 | 0 | 0 | 4 | K | 2 |  |  |  | ROZPOCET | 41866.93 | 0 | 0 | 0 | 0 | 1 | 41866.93 | 4 | 471898563
| PP |  | Dodávka + montáž zateplení poloviny revizní šachty DN600 polystyrenem XPS tl.2x100mm, plocha cca 3,0m2/ks, nalepením pomocí PUR pěny | [40 empty] | PP | 2
| P |  | Poznámka k položce: viz TZ př. č. D.1.1.01.12, situace C3 a v.č. D.1.1.01.13 až 20, výpis přípojek D.1.1.01.1.12 | [40 empty] | P | 2
| VV |  | 13 |  | 13 | [38 empty] | VV | 2 | 2 | True | 1 | ROZPOCET
49 | K | 940,2-R | Dodávka + montáž zateplení poloviny revizní šachty DN425 polystyrenem XPS tl.2x100mm, plocha cca 2,1m2/ks, nalepením pomocí PUR pěny | ks | 7 | 2652.204 | 18565.43 |  | 0 | 0 |  | 0 | 7 | 18565.43 | 0 | 0 | 7 | 18565.43 | [17 empty] | základní |  | 0 | 0 | 0 | 0 | 0 | 4 | K | 2 |  |  |  | ROZPOCET | 18565.43 | 0 | 0 | 0 | 0 | 1 | 18565.43 | 4 | -2078426827
| PP |  | Dodávka + montáž zateplení poloviny revizní šachty DN425 polystyrenem XPS tl.2x100mm, plocha cca 2,1m2/ks, nalepením pomocí PUR pěny | [40 empty] | PP | 2
| P |  | Poznámka k položce: viz TZ př. č. D.1.1.01.12, situace C3 a v.č. D.1.1.01.13 až 20, výpis přípojek D.1.1.01.1.12 | [40 empty] | P | 2
| VV |  | 7 |  | 7 | [38 empty] | VV | 2 | 2 | True | 1 | ROZPOCET
50 | K | 940,3-R | Dodávka + montáž zateplení potrubí DN do 100mm půlenou chráničkou z polystyrénu tl.100mm | m | 20 | 568.3294 | 11366.59 |  | 0 | 0 |  | 0 | 20 | 11366.59 | 0 | 0 | 20 | 11366.59 | [17 empty] | základní |  | 0 | 0 | 0 | 0 | 0 | 4 | K | 2 |  |  |  | ROZPOCET | 11366.59 | 0 | 0 | 0 | 0 | 1 | 11366.59 | 4 | -549447603
| PP |  | Dodávka + montáž zateplení potrubí DN do 100mm půlenou chráničkou z polystyrénu tl.100mm | [40 empty] | PP | 2
| P |  | Poznámka k položce: viz TZ př. č. D.1.1.01.12, situace C3 a v.č. D.1.1.01.13 až 20, výpis přípojek D.1.1.01.1.12 | [40 empty] | P | 2
| VV |  | (13+7)*1 |  | 20 | [38 empty] | VV | 2 | 2 | True | 1 | ROZPOCET
| D | 997 | Přesun sutě |  |  |  | 64634.78 |  |  | 0 |  | 2068.31 |  | 62566.46 |  | 0 |  | 64634.78 | [19 empty] | 0 |  | 0 |  | 0 | 1 | D | 1 |  |  |  | ROZPOCET | [6 empty] | 64634.78
51 | K | 997221551 | Vodorovná doprava suti ze sypkých materiálů do 1 km | t | 178.718 | 40.4774 | 7234.04 | CS ÚRS 2020 02 | 0 | 0 | 5.719 | 231.49 | 172.999 | 7002.55 | 0 | 0 | 178.718 | 7234.04 | [17 empty] | základní |  | 0 | 0 | 0 | 0 | 0 | 4 | K | 2 |  |  |  | ROZPOCET | 7234.04 | 0 | 0 | 0 | 0 | 1 | 7234.04 | 4 | -1707344347
| PP |  | Vodorovná doprava suti bez naložení, ale se složením a s hrubým urovnáním ze sypkých materiálů, na vzdálenost do 1 km | [7 empty] | 184.437 | 1,032*178,718 | [31 empty] | PP | 2
| VV |  | "kamenivo" 82,398+82,398 |  | 164.796 | [5 empty] | 5.719 | [32 empty] | VV | 2 | 2 | True | 0 | ROZPOCET
| VV |  | "asfalt" 13,922 |  | 13.922 | [38 empty] | VV | 2 | 2 | True | 0 | ROZPOCET
| VV |  | Součet |  | 178.718 | [38 empty] | VV | 2 | 4 | True | 1 | ROZPOCET
52 | K | 997221559 | Příplatek ZKD 1 km u vodorovné dopravy suti ze sypkých materiálů | t | 2502.052 | 3.1192 | 7804.49 | CS ÚRS 2020 02 | 0 | 0 | 80.0657 | 249.74 | 2421.9863 | 7554.74 | 0 | 0 | 2502.052 | 7804.49 | [17 empty] | základní |  | 0 | 0 | 0 | 0 | 0 | 4 | K | 2 |  |  |  | ROZPOCET | 7804.49 | 0 | 0 | 0 | 0 | 1 | 7804.49 | 4 | 107822234
| PP |  | Vodorovná doprava suti bez naložení, ale se složením a s hrubým urovnáním Příplatek k ceně za každý další i započatý 1 km přes 1 km | [40 empty] | PP | 2
| VV |  | "kamenivo" 82,398+82,398 |  | 164.796 | [38 empty] | VV | 2 | 2 | True | 0 | ROZPOCET
| VV |  | "asfalt" 13,922 |  | 13.922 | [5 empty] | 2582.1177 | 1,032*2502,052 | [31 empty] | VV | 2 | 2 | True | 0 | ROZPOCET
| VV |  | Součet |  | 178.718 | [5 empty] | 80.0657 | [32 empty] | VV | 2 | 4 | True | 1 | ROZPOCET
| VV |  | 178,718*14 'Přepočtené koeficientem množství |  | 2502.052 | [38 empty] | VV | 2 | 2 | False | 1 | ROZPOCET
53 | K | 997221611 | Nakládání suti na dopravní prostředky pro vodorovnou dopravu | t | 178.718 | 155.9832 | 27877.01 | CS ÚRS 2020 02 | 0 | 0 | 5.719 | 892.06 | 172.999 | 26984.95 | 0 | 0 | 178.718 | 27877.01 | [17 empty] | základní |  | 0 | 0 | 0 | 0 | 0 | 4 | K | 2 |  |  |  | ROZPOCET | 27877.01 | 0 | 0 | 0 | 0 | 1 | 27877.01 | 4 | -1484168037
| PP |  | Nakládání na dopravní prostředky pro vodorovnou dopravu suti | [40 empty] | PP | 2
54 | K | 997221873 | Poplatek za uložení stavebního odpadu na recyklační skládce (skládkovné) zeminy a kamení zatříděného do Katalogu odpadů pod kódem 17 05 04 | t | 164.796 | 110.6456 | 18233.95 | CS ÚRS 2020 02 | 0 | 0 | 5.2735 | 583.49 | 159.5225 | 17650.46 | 0 | 0 | 164.796 | 18233.95 | [17 empty] | základní |  | 0 | 0 | 0 | 0 | 0 | 4 | K | 2 |  |  |  | ROZPOCET | 18233.95 | 0 | 0 | 0 | 0 | 1 | 18233.95 | 4 | 244868275
| PP |  | Poplatek za uložení stavebního odpadu na recyklační skládce (skládkovné) zeminy a kamení zatříděného do Katalogu odpadů pod kódem 17 05 04 | [7 empty] | 170.0695 | 1,032*164,796 | [31 empty] | PP | 2
| VV |  | "kamenivo" 82,398+82,398 |  | 164.796 | [5 empty] | 5.2735 | [32 empty] | VV | 2 | 2 | True | 1 | ROZPOCET
55 | K | 997221875 | Poplatek za uložení stavebního odpadu na recyklační skládce (skládkovné) asfaltového bez obsahu dehtu zatříděného do Katalogu odpadů pod kódem 17 03 02 | t | 13.922 | 250.3439 | 3485.29 | CS ÚRS 2020 02 | 0 | 0 | 0.4455 | 111.53 | 13.4765 | 3373.76 | 0 | 0 | 13.922 | 3485.29 | [17 empty] | základní |  | 0 | 0 | 0 | 0 | 0 | 4 | K | 2 |  |  |  | ROZPOCET | 3485.29 | 0 | 0 | 0 | 0 | 1 | 3485.29 | 4 | 1982374320
| PP |  | Poplatek za uložení stavebního odpadu na recyklační skládce (skládkovné) asfaltového bez obsahu dehtu zatříděného do Katalogu odpadů pod kódem 17 03 02 | [7 empty] | 14.3675 | 1,032*13,922 | [31 empty] | PP | 2
| VV |  | "asfalt" 13,922 |  | 13.922 | [5 empty] | 0.4455 | [32 empty] | VV | 2 | 2 | True | 1 | ROZPOCET
| D | 998 | Přesun hmot |  |  |  | 35429.42 |  |  | 0 |  | 1133.74 |  | 34295.68 |  | 0 |  | 35429.42 | [19 empty] | 0 |  | 0 |  | 0 | 1 | D | 1 |  |  |  | ROZPOCET | [6 empty] | 35429.42
56 | K | 998276101 | Přesun hmot pro trubní vedení z trub z plastických hmot otevřený výkop | t | 39.158 | 904.7812 | 35429.42 | CS ÚRS 2020 02 | 0 | 0 | 1.2531 | 1133.74 | 37.9049 | 34295.68 | 0 | 0 | 39.158 | 35429.42 | [17 empty] | základní |  | 0 | 0 | 0 | 0 | 0 | 4 | K | 2 |  |  |  | ROZPOCET | 35429.42 | 0 | 0 | 0 | 0 | 1 | 35429.42 | 4 | -1030149203
| PP |  | Přesun hmot pro trubní vedení hloubené z trub z plastických hmot nebo sklolaminátových pro vodovody nebo kanalizace v otevřeném výkopu dopravní vzdálenost do 15 m | [7 empty] | 40.4111 | 1,032*39,158 | [31 empty] | PP | 2
| VV |  | odpočet kamenivo | [7 empty] | 1.2531 | [32 empty] | VV | 2 | 1 | True | 0 | ROZPOCET
| VV |  | 566,096-526,938 |  | 39.158 | [38 empty] | VV | 2 | 2 | True | 1 | ROZPOCET

## Odbočení stoka A1
[9 empty] | >> skryté sloupce << | [34 empty] | {2caa0c5d-f3b0-45bf-b788-b7e5de695868}
2
| KRYCÍ LIST SOUPISU PRACÍ | [33 empty] | v --- níže se nacházejí doplnkové a pomocné údaje k sestavám --- v | [8 empty] | False
Stavba:
Kanalizace Podlesí - I.Etapa
Objekt:
01 - Kanalizace Podlesí
Soupis:
001 - SO 01 Gravitační kanalizace
Úroveň 4:
00002 - DSO 01.1.1b Kanalizační odbočení Stoky A1
| KSO: |  |  |  |  | CC-CZ: | 22122
| Místo: |  |  |  |  | Datum: | 18. 11. 2020
| CZ-CPV: |  | 45232410-9
| Zadavatel: |  |  |  |  | IČ:
|  | Město Petřvald |  |  |  | DIČ:
| Uchazeč: |  |  |  |  | IČ: | Vyplň údaj
|  | Společnost Podlesí se sídlem Žitenická 871/1, 190 00 Praha 9 |  |  |  | DIČ: | Vyplň údaj
| Projektant: |  |  |  |  | IČ:
|  | Sweco Hydroprojekt a.s., divize Morava |  |  |  | DIČ:
| Zpracovatel: |  |  |  |  | IČ:
DIČ:
Poznámka:
| Cena bez DPH | [5 empty] | 397793.66
|  |  | Základ daně |  |  | Sazba daně | Výše daně
| DPH | základní | 397793.66 |  |  | 21% | 83536.67
|  | snížená | 0 |  |  | 15% | 0
|  | zákl. přenesená | 0 |  |  | 21% | 0
|  | sníž. přenesená | 0 |  |  | 15% | 0
|  | nulová | 0 |  |  | 0% | 0
| Cena s DPH |  |  | v | CZK |  | 481330.33
| Projektant |  |  | Zpracovatel
| Datum a podpis: |  | Razítko | Datum a podpis: |  |  | Razítko
| Objednavatel |  |  | Uchazeč
| Datum a podpis: |  | Razítko | Datum a podpis: |  |  | Razítko
REKAPITULACE ČLENĚNÍ SOUPISU PRACÍ
Stavba:
Kanalizace Podlesí - I.Etapa
Objekt:
01 - Kanalizace Podlesí
Soupis:
001 - SO 01 Gravitační kanalizace
Úroveň 4:
00002 - DSO 01.1.1b Kanalizační odbočení Stoky A1
Místo: | [5 empty] | Datum: | 18. 11. 2020
Zadavatel: |  |  | Město Petřvald |  |  | Projektant: | Sweco Hydroprojekt a.s., divize Morava
Uchazeč: |  |  | Společnost Podlesí se sídlem Žitenická 871/1, 190 00 Praha 9 |  |  | Zpracovatel:
Kód dílu - Popis | [6 empty] | Cena celkem [CZK]
Náklady ze soupisu prací | [6 empty] | 397793.66 | [37 empty] | -1
| HSV - Práce a dodávky HSV | [5 empty] | 397793.66
| 1 - Zemní práce | [5 empty] | 215929.6
| 2 - Zakládání | [5 empty] | 11354.94
| 4 - Vodorovné konstrukce | [5 empty] | 8027.41
| 5 - Komunikace pozemní | [5 empty] | 28433.73
| 8 - Trubní vedení | [5 empty] | 107371.99
| 997 - Přesun sutě | [5 empty] | 17607.37
| 998 - Přesun hmot | [5 empty] | 9068.62
SOUPIS PRACÍ-Kanalizační odbočení stoka A1
Dle smlouvy o dílo
PČ | Typ | Kód | Popis | MJ | Množství | J.cena [CZK] | Cena celkem [CZK] | Cenová soustava | Soupis provedených prací | [26 empty] | DPH | J. Nh [h] | Nh celkem [h] | J. hmotnost [t] | Hmotnost celkem [t] | J. suť [t] | Suť Celkem [t]
Náklady soupisu celkem |  |  |  | . |  |  | 397793.66 |  | Soupis za předchozí období |  | Soupis za 09/2022 |  | Zbývá |  | Fakturace za předchozí období |  | Zůstatek předchozího období |  | 05/2022 |  | 06/2022 |  | 07/2022 |  | 08/2022 |  | 09/2022 |  | 10/2022 |  | 11/2022 |  | 12/2022 |  |  |  |  | 0 |  | 165.5014 |  | 48.6846 |  | D | -1 | [10 empty] | 397793.66
| D | HSV | Práce a dodávky HSV | . |  |  | 397793.66 |  | Množství | Cena celkem (Kč) | Množství | Cena celkem (Kč) | Množství | Cena celkem (Kč) | Množství | Cena celkem (Kč) | Množství | Cena celkem (Kč) | Množství | Cena (Kč) | Množství | Cena (Kč) | Množství | Cena (Kč) | Množství | Cena (Kč) | Množství | Cena (Kč) | Množství | Cena (Kč) | Množství | Cena (Kč) | Množství | Cena (Kč) |  |  |  | 0 |  | 165.5014 |  | 48.6846 | 1 | D | 0 |  |  |  | ROZPOCET | [6 empty] | 397793.66
|  |  |  | . |  |  | . |  |  | 0 |  | -47992 |  | 445785.66 |  | 0 |  | 397793.66 |  | 0 |  | 0 |  | 0 |  | 0 |  | 0 |  | 0 |  | 0 |  | 0
| D | 1 | Zemní práce | . |  |  | 215929.6 |  |  | 0 |  | -32975.42 |  | 248905.03 |  | 0 |  | 215929.6 | [19 empty] | 0 |  | 155.5896 |  | 48.6846 | 1 | D | 1 |  |  |  | ROZPOCET | [6 empty] | 215929.6
1 | K | 113107224,1 | Odstranění podkladu z kameniva drceného tl 400 mm strojně pl přes 200 m2 - před finálním zapravením | m2 | 38.7 | 68.7672 | 2661.29 |  | 0 | 0 | -5.814 | -399.81 | 44.514 | 3061.1 | 0 | 0 | 38.7 | 2661.29 | [17 empty] | základní |  | 0 | 0 | 0 | 0.58 | 22.446 | 4 | K | 2 |  |  |  | ROZPOCET | 2661.29 | 0 | 0 | 0 | 0 | 1 | 2661.29 | 4 | -359303775
| PP |  | Odstranění podkladů nebo krytů strojně plochy jednotlivě přes 200 m2 s přemístěním hmot na skládku na vzdálenost do 20 m nebo s naložením na dopravní prostředek z kameniva hrubého drceného, o tl. vrstvy přes 300 do 400 mm | [40 empty] | PP | 2
2 | K | 113107224 | Odstranění podkladu z kameniva drceného tl 400 mm strojně pl přes 200 m2 | m2 | 38.7 | 68.7672 | 2661.29 | CS ÚRS 2020 02 | 0 | 0 | -5.814 | -399.81 | 44.514 | 3061.1 | 0 | 0 | 38.7 | 2661.29 | [17 empty] | základní |  | 0 | 0 | 0 | 0.58 | 22.446 | 4 | K | 2 |  |  |  | ROZPOCET | 2661.29 | 0 | 0 | 0 | 0 | 1 | 2661.29 | 4 | -4547188
| PP |  | Odstranění podkladů nebo krytů strojně plochy jednotlivě přes 200 m2 s přemístěním hmot na skládku na vzdálenost do 20 m nebo s naložením na dopravní prostředek z kameniva hrubého drceného, o tl. vrstvy přes 300 do 400 mm | [40 empty] | PP | 2
3 | K | 113107241 | Odstranění podkladu živičného tl 50 mm strojně pl přes 200 m2 | m2 | 38.7 | 27.8868 | 1079.22 | CS ÚRS 2020 02 | 0 | 0 | -5.814 | -162.13 | 44.514 | 1241.35 | 0 | 0 | 38.7 | 1079.22 | [17 empty] | základní |  | 0 | 0 | 0 | 0.098 | 3.7926 | 4 | K | 2 |  |  |  | ROZPOCET | 1079.22 | 0 | 0 | 0 | 0 | 1 | 1079.22 | 4 | 366333855
| PP |  | Odstranění podkladů nebo krytů strojně plochy jednotlivě přes 200 m2 s přemístěním hmot na skládku na vzdálenost do 20 m nebo s naložením na dopravní prostředek živičných, o tl. vrstvy do 50 mm | [40 empty] | PP | 2
| P |  | Poznámka k položce: viz TZ př. č. D.1.1.01.12, situace C3 a v.č. D.1.1.01.13 až 19, výpis přípojek D.1.1.01.1.12 | [40 empty] | P | 2
| VV |  | uvažováno 90% z délek přípojek, frézování viz stoka | [40 empty] | VV | 2 | 1 | True | 0 | ROZPOCET
| VV |  | nad rýhou | [40 empty] | VV | 2 | 1 | True | 0 | ROZPOCET
| VV |  | 43*1*0,9 |  | 38.7 | [5 empty] | 32.886 | 36,54*1*0,9 | [31 empty] | VV | 2 | 2 | True | 1 | ROZPOCET
-5.814
4 | K | 121151113 | Sejmutí ornice plochy do 500 m2 tl vrstvy do 200 mm strojně | m2 | 12.9 | 23.0918 | 297.88 | CS ÚRS 2020 02 | 0 | 0 | -1.938 | -44.75 | 14.838 | 342.64 | 0 | 0 | 12.9 | 297.88 | [17 empty] | základní |  | 0 | 0 | 0 | 0 | 0 | 4 | K | 2 |  |  |  | ROZPOCET | 297.88 | 0 | 0 | 0 | 0 | 1 | 297.88 | 4 | -1982786999
| PP |  | Sejmutí ornice strojně při souvislé ploše přes 100 do 500 m2, tl. vrstvy do 200 mm | [40 empty] | PP | 2
| P |  | Poznámka k položce: viz TZ př. č. D.1.1.01.12, situace C3 a v.č. D.1.1.01.13 až 19, výpis přípojek D.1.1.01.1.12 | [40 empty] | P | 2
| VV |  | tl.100mm, uvažováno 10% z délek přípojek | [40 empty] | VV | 2 | 1 | True | 0 | ROZPOCET
| VV |  | "DN150" 43*3*0,1 |  | 12.9 | [5 empty] | 10.962 | 36,54*3*0,1 | [31 empty] | VV | 2 | 2 | True | 1 | ROZPOCET
-1.938
5 | K | 132154206 | Hloubení zapažených rýh š do 2000 mm v hornině třídy těžitelnosti I, skupiny 1 a 2 objem do 5000 m3 | m3 | 38.378 | 285.2019 | 10945.48 | CS ÚRS 2020 02 | 0 | 0 | -5.766 | -1644.49 | 44.1441 | 12589.97 | 0 | 0 | 38.378 | 10945.48 | [17 empty] | základní |  | 0 | 0 | 0 | 0 | 0 | 4 | K | 2 |  |  |  | ROZPOCET | 10945.48 | 0 | 0 | 0 | 0 | 1 | 10945.48 | 4 | 973732719
| PP |  | Hloubení zapažených rýh šířky přes 800 do 2 000 mm strojně s urovnáním dna do předepsaného profilu a spádu v hornině třídy těžitelnosti I skupiny 1 a 2 přes 1 000 do 5 000 m3 s naložením na dopravní prostředek | [40 empty] | PP | 2
| P |  | Poznámka k položce: viz TZ př. č. D.1.1.01.12, situace C3 a v.č. D.1.1.01.13 až 19, výpis přípojek D.1.1.01.1.12 50% hor.tř. II a 50% hor.tř.III | [40 empty] | P | 2
| VV |  | místní komunikace, tl.450mm, odebráno v rámci přípravných prací , uvažováno 90% z délek přípojek | [40 empty] | VV | 2 | 1 | True | 0 | ROZPOCET
| VV |  | "DN150" 43*1*(2,2-0,45)*0,9 |  | 67.725 | [5 empty] | 57.5505 | 36,54*1*(2,2-0,45)*0,9 | [31 empty] | VV | 2 | 2 | True | 0 | ROZPOCET
| VV |  | v zeleni, tl.100mm, odebráno v rámci přípravných prací | [40 empty] | VV | 2 | 1 | True | 0 | ROZPOCET
| VV |  | "DN150" 43*1*(2,2-0,1)*0,1 |  | 9.03 | [5 empty] | 7.6734 | 36,54*1*(2,2-0,1)*0,1 | [31 empty] | VV | 2 | 2 | True | 0 | ROZPOCET
| VV |  | Mezisoučet |  | 76.755 | [5 empty] | 65.2239 | [32 empty] | VV | 2 | 3 | True | 0 | ROZPOCET
| VV |  | 76,755*0,5 |  | 38.378 | [5 empty] | 32.612 | [32 empty] | VV | 2 | 2 | True | 1 | ROZPOCET
-5.766
6 | K | 132254206 | Hloubení zapažených rýh š do 2000 mm v hornině třídy těžitelnosti I, skupiny 3 objem do 5000 m3 | m3 | 38.378 | 390.5596 | 14988.9 | CS ÚRS 2020 02 | 0 | 0 | -5.766 | -2251.99 | 44.1441 | 17240.88 | 0 | 0 | 38.378 | 14988.9 | [17 empty] | základní |  | 0 | 0 | 0 | 0 | 0 | 4 | K | 2 |  |  |  | ROZPOCET | 14988.9 | 0 | 0 | 0 | 0 | 1 | 14988.9 | 4 | 1824249026
| PP |  | Hloubení zapažených rýh šířky přes 800 do 2 000 mm strojně s urovnáním dna do předepsaného profilu a spádu v hornině třídy těžitelnosti I skupiny 3 přes 1 000 do 5 000 m3 s naložením na dopravní prostředek | [40 empty] | PP | 2
| P |  | Poznámka k položce: viz TZ př. č. D.1.1.01.12, situace C3 a v.č. D.1.1.01.13 až 19, výpis přípojek D.1.1.01.1.12 50% hor.tř. II a 50% hor.tř.III | [40 empty] | P | 2
7 | K | 139001101 | Příplatek za ztížení vykopávky v blízkosti podzemního vedení - ruční výkop | m3 | 7.676 | 650.2706 | 4991.48 | CS ÚRS 2020 02 | 0 | 0 | -1.1536 | -750.15 | 8.8296 | 5741.63 | 0 | 0 | 7.676 | 4991.48 | [17 empty] | základní |  | 0 | 0 | 0 | 0 | 0 | 4 | K | 2 |  |  |  | ROZPOCET | 4991.48 | 0 | 0 | 0 | 0 | 1 | 4991.48 | 4 | -851461456
| PP |  | Příplatek k cenám hloubených vykopávek za ztížení vykopávky v blízkosti podzemního vedení nebo výbušnin pro jakoukoliv třídu horniny | [40 empty] | PP | 2
| VV |  | 20% z výkopu | [40 empty] | VV | 2 | 1 | True | 0 | ROZPOCET
| VV |  | (38,378)*0,2 |  | 7.676 | [5 empty] | 6.5224 | 32,612*0,2 | [31 empty] | VV | 2 | 2 | True | 1 | ROZPOCET
-1.1536
8 | K | 151811132 | Osazení pažicího boxu hl výkopu do 4 m š do 2,5 m | m2 | 189.2 | 156.6896 | 29645.67 | CS ÚRS 2020 02 | 0 | 0 | -28.424 | -4453.74 | 217.624 | 34099.42 | 0 | 0 | 189.2 | 29645.67 | [17 empty] | základní |  | 0 | 0.00059 | 0.11163 | 0 | 0 | 4 | K | 2 |  |  |  | ROZPOCET | 29645.67 | 0 | 0 | 0 | 0 | 1 | 29645.67 | 4 | 948117997
| PP |  | Zřízení pažicích boxů pro pažení a rozepření stěn rýh podzemního vedení hloubka výkopu do 4 m, šířka přes 1,2 do 2,5 m | [40 empty] | PP | 2
| P |  | Poznámka k položce: viz TZ př. č. D.1.1.01.12, situace C3 a v.č. D.1.1.01.13 až 19, výpis přípojek D.1.1.01.1.12 | [40 empty] | P | 2
| VV |  | "DN150" 43*2,2*2 |  | 189.2 | [5 empty] | 160.776 | 36,54*2,2*2 | [31 empty] | VV | 2 | 2 | True | 1 | ROZPOCET
-28.424
9 | K | 151811232 | Odstranění pažicího boxu hl výkopu do 4 m š do 2,5 m | m2 | 189.2 | 103.3367 | 19551.3 | CS ÚRS 2020 02 | 0 | 0 | -28.424 | -2937.24 | 217.624 | 22488.54 | 0 | 0 | 189.2 | 19551.3 | [17 empty] | základní |  | 0 | 0 | 0 | 0 | 0 | 4 | K | 2 |  |  |  | ROZPOCET | 19551.3 | 0 | 0 | 0 | 0 | 1 | 19551.3 | 4 | 1307594821
| PP |  | Odstranění pažicích boxů pro pažení a rozepření stěn rýh podzemního vedení hloubka výkopu do 4 m, šířka přes 1,2 do 2,5 m | [40 empty] | PP | 2
10 | K | 162751117 | Vodorovné přemístění do 10000 m výkopku/sypaniny z horniny třídy těžitelnosti I, skupiny 1 až 3 - na trvalou skládku, popř. mezideponii | m3 | 78.046 | 262.0686 | 20453.41 | CS ÚRS 2020 02 | 0 | 0 | -11.7258 | -3072.96 | 89.7718 | 23526.37 | 0 | 0 | 78.046 | 20453.41 | [17 empty] | základní |  | 0 | 0 | 0 | 0 | 0 | 4 | K | 2 |  |  |  | ROZPOCET | 20453.41 | 0 | 0 | 0 | 0 | 1 | 20453.41 | 4 | 373550071
| PP |  | Vodorovné přemístění výkopku nebo sypaniny po suchu na obvyklém dopravním prostředku, bez naložení výkopku, avšak se složením bez rozhrnutí z horniny třídy těžitelnosti I skupiny 1 až 3 na vzdálenost přes 9 000 do 10 000 m | [40 empty] | PP | 2
| VV |  | výkop | [40 empty] | VV | 2 | 1 | True | 0 | ROZPOCET
| VV |  | 38,378+38,378 |  | 76.756 | [5 empty] | 65.224 | 32,612+32,612 | [31 empty] | VV | 2 | 2 | True | 0 | ROZPOCET
| VV |  | ornice | [40 empty] | VV | 2 | 1 | True | 0 | ROZPOCET
| VV |  | 12,9*0,1 |  | 1.29 | [5 empty] | 1.0962 | 10,962*0,1 | [31 empty] | VV | 2 | 2 | True | 0 | ROZPOCET
| VV |  | Součet |  | 78.046 | [5 empty] | 66.3202 | [32 empty] | VV | 2 | 4 | True | 1 | ROZPOCET
-11.7258
11 | K | 162751117,1 | Vodorovné přemístění do 10000 m výkopku/sypaniny z horniny třídy těžitelnosti I, skupiny 1 až 3 - zpět na stavbu | m3 | 7.955 | 282.0686 | 2243.86 |  | 0 | 0 | -1.1951 | -337.1 | 9.1501 | 2580.96 | 0 | 0 | 7.955 | 2243.86 | [17 empty] | základní |  | 0 | 0 | 0 | 0 | 0 | 4 | K | 2 |  |  |  | ROZPOCET | 2243.86 | 0 | 0 | 0 | 0 | 1 | 2243.86 | 4 | -942558662
| PP |  | Vodorovné přemístění výkopku nebo sypaniny po suchu na obvyklém dopravním prostředku, bez naložení výkopku, avšak se složením bez rozhrnutí z horniny třídy těžitelnosti I skupiny 1 až 3 na vzdálenost přes 9 000 do 10 000 m | [40 empty] | PP | 2
12 | K | 162751119 | Příplatek k vodorovnému přemístění výkopku/sypaniny z horniny třídy těžitelnosti I, skupiny 1 až 3 ZKD 1000 m přes 10000 m - na trvalou skládku, popř. mezideponii | m3 | 390.23 | 3.4208 | 1334.9 | CS ÚRS 2020 02 | 0 | 0 | -58.63 | -200.56 | 448.86 | 1535.47 | 0 | 0 | 390.23 | 1334.9 | [17 empty] | základní |  | 0 | 0 | 0 | 0 | 0 | 4 | K | 2 |  |  |  | ROZPOCET | 1334.9 | 0 | 0 | 0 | 0 | 1 | 1334.9 | 4 | 1857615747
| PP |  | Vodorovné přemístění výkopku nebo sypaniny po suchu na obvyklém dopravním prostředku, bez naložení výkopku, avšak se složením bez rozhrnutí z horniny třídy těžitelnosti I skupiny 1 až 3 na vzdálenost Příplatek k ceně za každých dalších i započatých 1 000 m | [40 empty] | PP | 2
| VV |  | 78,046*5 'Přepočtené koeficientem množství |  | 390.23 | [5 empty] | 331.6 | 66,32*5 | [31 empty] | VV | 2 | 2 | False | 1 | ROZPOCET
-58.63
13 | K | 162751119,1 | Příplatek k vodorovnému přemístění výkopku/sypaniny z horniny třídy těžitelnosti I, skupiny 1 až 3 ZKD 1000 m přes 10000 m - zpět na stavbu | m3 | 39.775 | 3.4208 | 136.06 |  | 0 | 0 |  | 0 | 39.775 | 136.06 | 0 | 0 | 39.775 | 136.06 | [17 empty] | základní |  | 0 | 0 | 0 | 0 | 0 | 4 | K | 2 |  |  |  | ROZPOCET | 136.06 | 0 | 0 | 0 | 0 | 1 | 136.06 | 4 | 454373054
| PP |  | Vodorovné přemístění výkopku nebo sypaniny po suchu na obvyklém dopravním prostředku, bez naložení výkopku, avšak se složením bez rozhrnutí z horniny třídy těžitelnosti I skupiny 1 až 3 na vzdálenost Příplatek k ceně za každých dalších i započatých 1 000 m | [40 empty] | PP | 2
| VV |  | 7,955*5 'Přepočtené koeficientem množství |  | 39.775 | [38 empty] | VV | 2 | 2 | False | 1 | ROZPOCET
14 | K | 167151111 | Nakládání výkopku z hornin třídy těžitelnosti I, skupiny 1 až 3 přes 100 m3 - zpět na stavbu | m3 | 7.955 | 43.0805 | 342.71 | CS ÚRS 2020 02 | 0 | 0 | -1.1951 | -51.49 | 9.1501 | 394.19 | 0 | 0 | 7.955 | 342.71 | [17 empty] | základní |  | 0 | 0 | 0 | 0 | 0 | 4 | K | 2 |  |  |  | ROZPOCET | 342.71 | 0 | 0 | 0 | 0 | 1 | 342.71 | 4 | 571324877
| PP |  | Nakládání, skládání a překládání neulehlého výkopku nebo sypaniny strojně nakládání, množství přes 100 m3, z hornin třídy těžitelnosti I, skupiny 1 až 3 | [40 empty] | PP | 2
| VV |  | ornice | [40 empty] | VV | 2 | 1 | True | 0 | ROZPOCET
| VV |  | 12,9*0,1 |  | 1.29 | [5 empty] | 1.0962 | 10,962*0,1 | [31 empty] | VV | 2 | 2 | True | 0 | ROZPOCET
| VV |  | Mezisoučet |  | 1.29 | [5 empty] | 1.0962 | [32 empty] | VV | 2 | 3 | True | 0 | ROZPOCET
| VV |  | zásyp v zeleni | [40 empty] | VV | 2 | 1 | True | 0 | ROZPOCET
| VV |  | "DN150" 43*1*(2,2-0,1-0,45-0,1)*0,1 |  | 6.665 | [5 empty] | 5.6637 | 36,54*1*(2,2-0,1-0,45-0,1)*0,1 | [31 empty] | VV | 2 | 2 | True | 0 | ROZPOCET
| VV |  | Mezisoučet |  | 6.665 | [5 empty] | 5.6637 | [32 empty] | VV | 2 | 3 | True | 0 | ROZPOCET
| VV |  | Součet |  | 7.955 | [5 empty] | 6.7599 | [32 empty] | VV | 2 | 4 | True | 1 | ROZPOCET
-1.1951
15 | K | 171152501 | Zhutnění podloží z hornin soudržných nebo nesoudržných pod násypy | m2 | 43 | 6.3645 | 273.67 | CS ÚRS 2020 02 | 0 | 0 | -6.46 | -41.11 | 49.46 | 314.79 | 0 | 0 | 43 | 273.67 | [17 empty] | základní |  | 0 | 0 | 0 | 0 | 0 | 4 | K | 2 |  |  |  | ROZPOCET | 273.67 | 0 | 0 | 0 | 0 | 1 | 273.67 | 4 | -2031693927
| PP |  | Zhutnění podloží pod násypy z rostlé horniny třídy těžitelnosti I a II, skupiny 1 až 4 z hornin soudružných a nesoudržných | [40 empty] | PP | 2
| P |  | Poznámka k položce: viz TZ př. č. D.1.1.01.1, situace C3 a v.č. D.1.1.01.2 až 11 | [40 empty] | P | 2
| VV |  | "DN150" 43*1 |  | 43 | [5 empty] | 36.54 | 36,54*1 | [31 empty] | VV | 2 | 2 | True | 1 | ROZPOCET
-6.46
16 | K | 171201231 | Poplatek za uložení zeminy a kamení na recyklační skládce (skládkovné) kód odpadu 17 05 04 | t | 126.164 | 110.6456 | 13959.49 | CS ÚRS 2020 02 | 0 | 0 | -18.9558 | -2097.38 | 145.1198 | 16056.87 | 0 | 0 | 126.164 | 13959.49 | [17 empty] | základní |  | 0 | 0 | 0 | 0 | 0 | 4 | K | 2 |  |  |  | ROZPOCET | 13959.49 | 0 | 0 | 0 | 0 | 1 | 13959.49 | 4 | -1421537485
| PP |  | Poplatek za uložení stavebního odpadu na recyklační skládce (skládkovné) zeminy a kamení zatříděného do Katalogu odpadů pod kódem 17 05 04 | [40 empty] | PP | 2
| VV |  | na mezideponii | [40 empty] | VV | 2 | 1 | True | 0 | ROZPOCET
| VV |  | 78,046 |  | 78.046 | [5 empty] | 66.32 | [32 empty] | VV | 2 | 2 | True | 0 | ROZPOCET
| VV |  | zpět na stavbu | [40 empty] | VV | 2 | 1 | True | 0 | ROZPOCET
| VV |  | -7,955 |  | -7.955 | [5 empty] | -6.7599 | [32 empty] | VV | 2 | 2 | True | 0 | ROZPOCET
| VV |  | Součet |  | 70.091 | [5 empty] | 59.5601 | [32 empty] | VV | 2 | 4 | True | 1 | ROZPOCET
| VV |  | 70,091*1,8 'Přepočtené koeficientem množství |  | 126.164 | [5 empty] | 107.2082 | [32 empty] | VV | 2 | 2 | False | 1 | ROZPOCET
-18.9558
17 | K | 174151101 | Zásyp jam, šachet rýh nebo kolem objektů sypaninou se zhutněním | m3 | 65.054 | 140.6405 | 9149.23 | CS ÚRS 2020 02 | 0 | 0 | -10.3046 | -1449.24 | 75.3586 | 10598.47 | 0 | 0 | 65.054 | 9149.23 | [17 empty] | základní |  | 0 | 0 | 0 | 0 | 0 | 4 | K | 2 |  |  |  | ROZPOCET | 9149.23 | 0 | 0 | 0 | 0 | 1 | 9149.23 | 4 | -1598311982
| PP |  | Zásyp sypaninou z jakékoliv horniny strojně s uložením výkopku ve vrstvách se zhutněním jam, šachet, rýh nebo kolem objektů v těchto vykopávkách | [40 empty] | PP | 2
| VV |  | výkop | [40 empty] | VV | 2 | 1 | True | 0 | ROZPOCET
| VV |  | 38,378+38,378 |  | 76.756 | [5 empty] | 65.224 | 32,612+32,612 | [31 empty] | VV | 2 | 2 | True | 0 | ROZPOCET
| VV |  | obsyp | [40 empty] | VV | 2 | 1 | True | 0 | ROZPOCET
| VV |  | -19,35 |  | -19.35 | [5 empty] | -16.443 | [32 empty] | VV | 2 | 2 | True | 0 | ROZPOCET
| VV |  | lóže | [40 empty] | VV | 2 | 1 | True | 0 | ROZPOCET
| VV |  | -4,3-0,7 |  | -5 | [5 empty] | -4.354 | [32 empty] | VV | 2 | 2 | True | 0 | ROZPOCET
| VV |  | podkladní desky | [40 empty] | VV | 2 | 1 | True | 0 | ROZPOCET
| VV |  | -0,7 |  | -0.7 | [5 empty] | -0.7 | [32 empty] | VV | 2 | 2 | True | 0 | ROZPOCET
| VV |  | "OP šachet DN425" -3,14*0,21*0,21*2,2*7 |  | -2.132 | [5 empty] | -2.132 | [32 empty] | VV | 2 | 2 | True | 0 | ROZPOCET
| VV |  | dosyp 50mm pod uroveň frézování | [40 empty] | VV | 2 | 1 | True | 0 | ROZPOCET
| VV |  | 38,7*(0,45-0,05) |  | 15.48 | [5 empty] | 13.1544 | 32,886*(0,45-0,05) | [31 empty] | VV | 2 | 2 | True | 0 | ROZPOCET
| VV |  | Součet |  | 65.054 | [5 empty] | 54.7494 | [32 empty] | VV | 2 | 4 | True | 1 | ROZPOCET
-10.3046
18 | M | 58344197 | přírodní drcené kamenivo (štěrkodrť), frakce 0-63 mm | t | 116.778 | 390.0974 | 45554.8 | CS ÚRS 2020 02 | 0 | 0 | -18.6074 | -7258.7 | 135.3854 | 52813.49 | 0 | 0 | 116.778 | 45554.8 | [17 empty] | základní |  | 0 | 1 | 116.778 | 0 | 0 | 8 | M | 2 |  |  |  | ROZPOCET | 45554.8 | 0 | 0 | 0 | 0 | 1 | 45554.8 | 4 | 454428527
| PP |  | přírodní drcené kamenivo (štěrkodrť), frakce 0-63 mm | [40 empty] | PP | 2
| P |  | Poznámka k položce: nepřípustný popílek, struska, hlušina (haldovina), recykláty | [40 empty] | P | 2
| VV |  | zásyp | [40 empty] | VV | 2 | 1 | True | 0 | ROZPOCET
| VV |  | 65,054 |  | 65.054 | [5 empty] | 54.749 | [32 empty] | VV | 2 | 2 | True | 0 | ROZPOCET
| VV |  | Mezisoučet |  | 65.054 | [5 empty] | 54.749 | [32 empty] | VV | 2 | 3 | True | 0 | ROZPOCET
| VV |  | zásyp v zeleni | [40 empty] | VV | 2 | 1 | True | 0 | ROZPOCET
| VV |  | "DN150" 43*1*(2,2-0,1-0,45-0,1)*0,1 |  | 6.665 | [5 empty] | 5.6637 | 36,54*1*(2,2-0,1-0,45-0,1)*0,1 | [31 empty] | VV | 2 | 2 | True | 0 | ROZPOCET
| VV |  | Mezisoučet |  | 6.665 | [5 empty] | 5.6637 | [32 empty] | VV | 2 | 3 | True | 0 | ROZPOCET
| VV |  | 65,054-6,665 |  | 58.389 | [5 empty] | 49.0853 | [32 empty] | VV | 2 | 2 | True | 1 | ROZPOCET
| VV |  | 58,389*2 'Přepočtené koeficientem množství |  | 116.778 | [5 empty] | 98.1706 | [32 empty] | VV | 2 | 2 | False | 1 | ROZPOCET
-18.6074
19 | K | 175111101 | Obsypání potrubí ručně sypaninou bez prohození, uloženou do 3 m | m3 | 19.35 | 510.3829 | 9875.91 | CS ÚRS 2020 02 | 0 | 0 | -2.907 | -1483.68 | 22.257 | 11359.59 | 0 | 0 | 19.35 | 9875.91 | [17 empty] | základní |  | 0 | 0 | 0 | 0 | 0 | 4 | K | 2 |  |  |  | ROZPOCET | 9875.91 | 0 | 0 | 0 | 0 | 1 | 9875.91 | 4 | 1730486342
| PP |  | Obsypání potrubí ručně sypaninou z vhodných hornin třídy těžitelnosti I a II, skupiny 1 až 4 nebo materiálem připraveným podél výkopu ve vzdálenosti do 3 m od jeho kraje pro jakoukoliv hloubku výkopu a míru zhutnění bez prohození sypaniny | [40 empty] | PP | 2
| P |  | Poznámka k položce: viz TZ př. č. D.1.1.01.12, situace C3 a v.č. D.1.1.01.13 až 19, výpis přípojek D.1.1.01.1.12 | [40 empty] | P | 2
| VV |  | "DN150" 43*1*0,45 |  | 19.35 | [5 empty] | 16.443 | 36,54*1*0,45 | [31 empty] | VV | 2 | 2 | True | 1 | ROZPOCET
-2.907
20 | M | 58337302 | štěrkopísek frakce 8/16 | t | 38.7 | 380.6282 | 14730.31 | CS ÚRS 2020 02 | 0 | 0 | -5.814 | -2212.97 | 44.514 | 16943.28 | 0 | 0 | 38.7 | 14730.31 | [17 empty] | základní |  | 0 | 1 | 38.7 | 0 | 0 | 8 | M | 2 |  |  |  | ROZPOCET | 14730.31 | 0 | 0 | 0 | 0 | 1 | 14730.31 | 4 | -538860495
| PP |  | štěrkopísek frakce 8/16 | [40 empty] | PP | 2
| VV |  | 19,35*2 'Přepočtené koeficientem množství |  | 38.7 | [5 empty] | -5.814 | 2,907*2 | [31 empty] | VV | 2 | 2 | False | 1 | ROZPOCET
21 | K | 181,2-R | Zatravnění a ohumusování, vč. zálivky vodou a dodávky materiálů | m2 | 12.9 | 64.4107 | 830.9 |  | 0 | 0 | -1.938 | -124.83 | 14.838 | 955.73 | 0 | 0 | 12.9 | 830.9 | [17 empty] | základní |  | 0 | 0 | 0 | 0 | 0 | 4 | K | 2 |  |  |  | ROZPOCET | 830.9 | 0 | 0 | 0 | 0 | 1 | 830.9 | 4 | -400257443
| PP |  | Zatravnění a ohumusování, vč. zálivky vodou a dodávky materiálů | [40 empty] | PP | 2
22 | K | 181351103 | Rozprostření ornice tl vrstvy do 200 mm pl do 500 m2 v rovině nebo ve svahu do 1:5 strojně | m2 | 12.9 | 48.3007 | 623.08 | CS ÚRS 2020 02 | 0 | 0 | -1.938 | -93.61 | 14.838 | 716.69 | 0 | 0 | 12.9 | 623.08 | [17 empty] | základní |  | 0 | 0 | 0 | 0 | 0 | 4 | K | 2 |  |  |  | ROZPOCET | 623.08 | 0 | 0 | 0 | 0 | 1 | 623.08 | 4 | -2029401739
| PP |  | Rozprostření a urovnání ornice v rovině nebo ve svahu sklonu do 1:5 strojně při souvislé ploše přes 100 do 500 m2, tl. vrstvy do 200 mm | [40 empty] | PP | 2
| P |  | Poznámka k položce: viz TZ př. č. D.1.1.01.12, situace C3 a v.č. D.1.1.01.13 až 19, výpis přípojek D.1.1.01.1.12 | [40 empty] | P | 2
| VV |  | tl.100mm, uvažováno 10% z délek přípojek | [40 empty] | VV | 2 | 1 | True | 0 | ROZPOCET
| VV |  | "DN150" 43*3*0,1 |  | 12.9 | [5 empty] | 10.962 | 36,54*3*0,1 | [31 empty] | VV | 2 | 2 | True | 1 | ROZPOCET
-1.938
23 | K | 998225111 | Přesun hmot pro pozemní komunikace s krytem z kamene, monolitickým betonovým nebo živičným | t | 155.478 | 61.7371 | 9598.76 | CS ÚRS 2020 02 | 0 | 0 | -24.421 | -1507.68 | 179.899 | 11106.44 | 0 | 0 | 155.478 | 9598.76 | [17 empty] | základní |  | 0 | 0 | 0 | 0 | 0 | 4 | K | 2 |  |  |  | ROZPOCET | 9598.76 | 0 | 0 | 0 | 0 | 1 | 9598.76 | 4 | 404237477
| PP |  | Přesun hmot pro komunikace s krytem z kameniva, monolitickým betonovým nebo živičným dopravní vzdálenost do 200 m jakékoliv délky objektu | [40 empty] | PP | 2
| VV |  | 116,778+38,7 |  | 155.478 | [5 empty] | -24.421 | 18,607+5,814 | [31 empty] | VV | 2 | 2 | True | 1 | ROZPOCET
| D | 2 | Zakládání |  |  |  | 11354.94 |  |  | 0 |  | -1705.88 |  | 13060.82 |  | 0 |  | 11354.94 | [19 empty] | 0 |  | 8.8017 |  | 0 | 1 | D | 1 |  |  |  | ROZPOCET | [6 empty] | 11354.94
24 | K | 212752111 | Trativod z drenážních trubek korugovaných PE-HD SN 4 perforace 220° včetně lože otevřený výkop DN 100 pro liniové stavby, vč. následného odstranění | m | 43 | 264.0683 | 11354.94 | CS ÚRS 2020 02 | 0 | 0 | -6.46 | -1705.88 | 49.46 | 13060.82 | 0 | 0 | 43 | 11354.94 | [17 empty] | základní |  | 0 | 0.20469 | 8.8017 | 0 | 0 | 4 | K | 2 |  |  |  | ROZPOCET | 11354.94 | 0 | 0 | 0 | 0 | 1 | 11354.94 | 4 | 1970770463
| PP |  | Trativody z drenážních trubek pro liniové stavby a komunikace se zřízením štěrkového lože pod trubky a s jejich obsypem v otevřeném výkopu trubka korugovaná sendvičová PE-HD SN 4 perforace 220° DN 100 | [40 empty] | PP | 2
| P |  | Poznámka k položce: viz TZ př. č. D.1.1.01.12, situace C3 a v.č. D.1.1.01.13 až 19, výpis přípojek D.1.1.01.1.12 | [40 empty] | P | 2
| VV |  | 43 |  | 43 | [5 empty] | -6.46 | 36,54-43 | [31 empty] | VV | 2 | 2 | True | 1 | ROZPOCET
| D | 4 | Vodorovné konstrukce |  |  |  | 8027.41 |  |  | 0 |  | -775.31 |  | 8802.72 |  | 0 |  | 8027.41 | [19 empty] | 0 |  | 0 |  | 0 | 1 | D | 1 |  |  |  | ROZPOCET | [6 empty] | 8027.41
25 | K | 451573111 | Lože pod potrubí otevřený výkop z písku fr 0-4mm | m3 | 4.3 | 1200.1717 | 5160.74 | CS ÚRS 2020 02 | 0 | 0 | -0.646 | -775.31 | 4.946 | 5936.05 | 0 | 0 | 4.3 | 5160.74 | [17 empty] | základní |  | 0 | 0 | 0 | 0 | 0 | 4 | K | 2 |  |  |  | ROZPOCET | 5160.74 | 0 | 0 | 0 | 0 | 1 | 5160.74 | 4 | -1586612543
| PP |  | Lože pod potrubí, stoky a drobné objekty v otevřeném výkopu z písku a štěrkopísku do 63 mm | [40 empty] | PP | 2
| P |  | Poznámka k položce: viz TZ př. č. D.1.1.01.12, situace C3 a v.č. D.1.1.01.13 až 19, výpis přípojek D.1.1.01.1.12 | [40 empty] | P | 2
| VV |  | "DN150" 43*1*0,1 |  | 4.3 | [5 empty] | 3.654 | 36,54*1*0,1 | [31 empty] | VV | 2 | 2 | True | 1 | ROZPOCET
-0.646
26 | K | 451573111,1 | Lože pod potrubí otevřený výkop ze štěrkopísku | m3 | 0.7 | 1200.1717 | 840.12 |  | 0 | 0 |  | 0 | 0.7 | 840.12 | 0 | 0 | 0.7 | 840.12 | [17 empty] | základní |  | 0 | 0 | 0 | 0 | 0 | 4 | K | 2 |  |  |  | ROZPOCET | 840.12 | 0 | 0 | 0 | 0 | 1 | 840.12 | 4 | 1899712747
| PP |  | Lože pod potrubí, stoky a drobné objekty v otevřeném výkopu z písku a štěrkopísku do 63 mm | [40 empty] | PP | 2
| P |  | Poznámka k položce: viz TZ př. č. D.1.1.01.12, situace C3 a v.č. D.1.1.01.13 až 19, výpis přípojek D.1.1.01.1.12 | [40 empty] | P | 2
| VV |  | plastové DN425 | [40 empty] | VV | 2 | 1 | True | 0 | ROZPOCET
| VV |  | 1*1*0,1*7 |  | 0.7 | [38 empty] | VV | 2 | 2 | True | 1 | ROZPOCET
27 | K | 452311141 | Podkladní desky z betonu prostého tř. C 16/20 otevřený výkop X0 | m3 | 0.7 | 2895.0661 | 2026.55 | CS ÚRS 2020 02 | 0 | 0 |  | 0 | 0.7 | 2026.55 | 0 | 0 | 0.7 | 2026.55 | [17 empty] | základní |  | 0 | 0 | 0 | 0 | 0 | 4 | K | 2 |  |  |  | ROZPOCET | 2026.55 | 0 | 0 | 0 | 0 | 1 | 2026.55 | 4 | 1364637863
| PP |  | Podkladní a zajišťovací konstrukce z betonu prostého v otevřeném výkopu desky pod potrubí, stoky a drobné objekty z betonu tř. C 16/20 | [40 empty] | PP | 2
| P |  | Poznámka k položce: viz TZ př. č. D.1.1.01.12, situace C3 a v.č. D.1.1.01.13 až 19, výpis přípojek D.1.1.01.1.12 | [40 empty] | P | 2
| VV |  | plastové DN425 | [40 empty] | VV | 2 | 1 | True | 0 | ROZPOCET
| VV |  | 1*1*0,1*7 |  | 0.7 | [38 empty] | VV | 2 | 2 | True | 1 | ROZPOCET
| D | 5 | Komunikace pozemní |  |  |  | 28433.73 |  |  | 0 |  | -4271.67 |  | 32705.4 |  | 0 |  | 28433.73 | [19 empty] | 0 |  | 0 |  | 0 | 1 | D | 1 |  |  |  | ROZPOCET | [6 empty] | 28433.73
28 | K | 564251111 | Podklad nebo podsyp ze štěrkopísku ŠP tl 150 mm fr 0-32mm | m2 | 38.7 | 130.9562 | 5068 | CS ÚRS 2020 02 | 0 | 0 | -5.814 | -761.38 | 44.514 | 5829.38 | 0 | 0 | 38.7 | 5068 | [17 empty] | základní |  | 0 | 0 | 0 | 0 | 0 | 4 | K | 2 |  |  |  | ROZPOCET | 5068 | 0 | 0 | 0 | 0 | 1 | 5068 | 4 | -1736200566
| PP |  | Podklad nebo podsyp ze štěrkopísku ŠP s rozprostřením, vlhčením a zhutněním, po zhutnění tl. 150 mm | [40 empty] | PP | 2
29 | K | 564861111 | Podklad ze štěrkodrtě ŠD tl 200 mm frakce 0-32 mm | m2 | 38.7 | 200.2082 | 7748.06 | CS ÚRS 2020 02 | 0 | 0 | -5.814 | -1164.01 | 44.514 | 8912.07 | 0 | 0 | 38.7 | 7748.06 | [17 empty] | základní |  | 0 | 0 | 0 | 0 | 0 | 4 | K | 2 |  |  |  | ROZPOCET | 7748.06 | 0 | 0 | 0 | 0 | 1 | 7748.06 | 4 | -1396389748
| PP |  | Podklad ze štěrkodrti ŠD s rozprostřením a zhutněním, po zhutnění tl. 200 mm | [40 empty] | PP | 2
30 | K | 573111112 | Postřik živičný infiltrační s posypem z asfaltu množství 1 kg/m2 | m2 | 38.7 | 40.8787 | 1582.01 | CS ÚRS 2020 02 | 0 | 0 | -5.814 | -237.67 | 44.514 | 1819.68 | 0 | 0 | 38.7 | 1582.01 | [17 empty] | základní |  | 0 | 0 | 0 | 0 | 0 | 4 | K | 2 |  |  |  | ROZPOCET | 1582.01 | 0 | 0 | 0 | 0 | 1 | 1582.01 | 4 | 2131222578
| PP |  | Postřik infiltrační PI z asfaltu silničního s posypem kamenivem, v množství 1,00 kg/m2 | [40 empty] | PP | 2
31 | K | 565135111 | Asfaltový beton vrstva podkladní ACP 16 (obalované kamenivo OKS) tl 50 mm š do 3 m | m2 | 38.7 | 362.6786 | 14035.66 | CS ÚRS 2020 02 | 0 | 0 | -5.814 | -2108.61 | 44.514 | 16144.27 | 0 | 0 | 38.7 | 14035.66 | [17 empty] | základní |  | 0 | 0 | 0 | 0 | 0 | 4 | K | 2 |  |  |  | ROZPOCET | 14035.66 | 0 | 0 | 0 | 0 | 1 | 14035.66 | 4 | 640774089
| PP |  | Asfaltový beton vrstva podkladní ACP 16 (obalované kamenivo střednězrnné - OKS) s rozprostřením a zhutněním v pruhu šířky přes 1,5 do 3 m, po zhutnění tl. 50 mm | [40 empty] | PP | 2
| P |  | Poznámka k položce: viz TZ př. č. D.1.1.01.12, situace C3 a v.č. D.1.1.01.13 až 19, výpis přípojek D.1.1.01.1.12 | [40 empty] | P | 2
| VV |  | viz odstranění živičného podkladu, finální vstva asfaltobetonu viz stoka | [40 empty] | VV | 2 | 1 | True | 0 | ROZPOCET
| VV |  | 38,7 |  | 38.7 | [38 empty] | VV | 2 | 2 | True | 1 | ROZPOCET
| D | 8 | Trubní vedení |  |  |  | 107371.99 |  |  | 0 |  | -4128.93 |  | 111500.91 |  | 0 |  | 107371.99 | [19 empty] | 0 |  | 1.1101 |  | 0 | 1 | D | 1 |  |  |  | ROZPOCET | [6 empty] | 107371.99
32 | K | 871315241 | Kanalizační potrubí z tvrdého PVC vícevrstvé tuhost třídy SN12 DN 150 | m | 43 | 617.1685 | 26538.25 | CS ÚRS 2020 02 | 0 | 0 | -6.46 | -3986.91 | 49.46 | 30525.16 | 0 | 0 | 43 | 26538.25 | [17 empty] | základní |  | 0 | 0.00422 | 0.18146 | 0 | 0 | 4 | K | 2 |  |  |  | ROZPOCET | 26538.25 | 0 | 0 | 0 | 0 | 1 | 26538.25 | 4 | -39675936
| PP |  | Kanalizační potrubí z tvrdého PVC v otevřeném výkopu ve sklonu do 20 %, hladkého plnostěnného vícevrstvého, tuhost třídy SN 12 DN 150 | [40 empty] | PP | 2
| P |  | Poznámka k položce: viz TZ př. č. D.1.1.01.12, situace C3 a v.č. D.1.1.01.13 až 19, výpis přípojek D.1.1.01.1.12 | [40 empty] | P | 2
| VV |  | 43 |  | 43 | [5 empty] | -6.46 | 36,54-43 | [31 empty] | VV | 2 | 2 | True | 1 | ROZPOCET
33 | K | 877315211 | Montáž tvarovek z tvrdého PVC-systém KG nebo z polypropylenu-systém KG 2000 jednoosé DN 160 | kus | 24 | 214.2453 | 5141.89 | CS ÚRS 2020 02 | 0 | 0 |  | 0 | 24 | 5141.89 | 0 | 0 | 24 | 5141.89 | [17 empty] | základní |  | 0 | 0 | 0 | 0 | 0 | 4 | K | 2 |  |  |  | ROZPOCET | 5141.89 | 0 | 0 | 0 | 0 | 1 | 5141.89 | 4 | -928759875
| PP |  | Montáž tvarovek na kanalizačním potrubí z trub z plastu z tvrdého PVC nebo z polypropylenu v otevřeném výkopu jednoosých DN 160 | [40 empty] | PP | 2
| P |  | Poznámka k položce: viz TZ př. č. D.1.1.01.12, situace C3 a v.č. D.1.1.01.13 až 19, výpis přípojek D.1.1.01.1.12 | [40 empty] | P | 2
| VV |  | napojení na odbočku 1ks | [40 empty] | VV | 2 | 1 | True | 0 | ROZPOCET
| VV |  | 4*1 |  | 4 | [38 empty] | VV | 2 | 2 | True | 0 | ROZPOCET
| VV |  | napojení do šachty 2ks | [40 empty] | VV | 2 | 1 | True | 0 | ROZPOCET
| VV |  | 3*2 |  | 6 | [38 empty] | VV | 2 | 2 | True | 0 | ROZPOCET
| VV |  | Mezisoučet |  | 10 | [38 empty] | VV | 2 | 3 | True | 0 | ROZPOCET
| VV |  | trubka zkrácená, 2ks na přípojku | [40 empty] | VV | 2 | 1 | True | 0 | ROZPOCET
| VV |  | 7*2 |  | 14 | [38 empty] | VV | 2 | 2 | True | 0 | ROZPOCET
| VV |  | Součet |  | 24 | [38 empty] | VV | 2 | 4 | True | 1 | ROZPOCET
34 | M | 28611361 | koleno kanalizační PVC KG 160x45°,(15°,30,45°) | kus | 10 | 100.4049 | 1004.05 | CS ÚRS 2020 02 | 0 | 0 |  | 0 | 10 | 1004.05 | 0 | 0 | 10 | 1004.05 | [17 empty] | základní |  | 0 | 0.00065 | 0.0065 | 0 | 0 | 8 | M | 2 |  |  |  | ROZPOCET | 1004.05 | 0 | 0 | 0 | 0 | 1 | 1004.05 | 4 | -1008592035
| PP |  | koleno kanalizační PVC KG 160x45° | [40 empty] | PP | 2
35 | M | 286,1-R | trouba KG PVC DN150 zkrácená (dle potřeby) | kus | 14 | 236.8039 | 3315.25 |  | 0 | 0 |  | 0 | 14 | 3315.25 | 0 | 0 | 14 | 3315.25 | [17 empty] | základní |  | 0 | 0.00065 | 0.0091 | 0 | 0 | 8 | M | 2 |  |  |  | ROZPOCET | 3315.25 | 0 | 0 | 0 | 0 | 1 | 3315.25 | 4 | -1786525608
| PP |  | trouba KG PVC DN150 zkrácená (dle potřeby) | [40 empty] | PP | 2
36 | K | 877315231 | Montáž víčka z tvrdého PVC-systém KG DN 160 | kus | 7 | 214.2453 | 1499.72 | CS ÚRS 2020 02 | 0 | 0 |  | 0 | 7 | 1499.72 | 0 | 0 | 7 | 1499.72 | [17 empty] | základní |  | 0 | 0 | 0 | 0 | 0 | 4 | K | 2 |  |  |  | ROZPOCET | 1499.72 | 0 | 0 | 0 | 0 | 1 | 1499.72 | 4 | 1540898265
| PP |  | Montáž tvarovek na kanalizačním potrubí z trub z plastu z tvrdého PVC nebo z polypropylenu v otevřeném výkopu víček DN 160 | [40 empty] | PP | 2
| P |  | Poznámka k položce: viz TZ př. č. D.1.1.01.12, situace C3 a v.č. D.1.1.01.13 až 19, výpis přípojek D.1.1.01.1.12 | [40 empty] | P | 2
| VV |  | 1ks na přípojku | [40 empty] | VV | 2 | 1 | True | 0 | ROZPOCET
| VV |  | 7 |  | 7 | [38 empty] | VV | 2 | 2 | True | 1 | ROZPOCET
37 | M | 28611722 | víčko kanalizace plastové KG DN 160 | kus | 7 | 59.201 | 414.41 | CS ÚRS 2020 02 | 0 | 0 |  | 0 | 7 | 414.41 | 0 | 0 | 7 | 414.41 | [17 empty] | základní |  | 0 | 0.00029 | 0.00203 | 0 | 0 | 8 | M | 2 |  |  |  | ROZPOCET | 414.41 | 0 | 0 | 0 | 0 | 1 | 414.41 | 4 | 561972481
| PP |  | víčko kanalizace plastové KG DN 160 | [40 empty] | PP | 2
38 | K | 892351111 | Tlaková zkouška potrubí DN 150 nebo 200 | m | 43 | 21.9841 | 945.32 | CS ÚRS 2020 02 | 0 | 0 | -6.46 | -142.02 | 49.46 | 1087.33 | 0 | 0 | 43 | 945.32 | [17 empty] | základní |  | 0 | 0 | 0 | 0 | 0 | 4 | K | 2 |  |  |  | ROZPOCET | 945.32 | 0 | 0 | 0 | 0 | 1 | 945.32 | 4 | 302556589
| PP |  | Tlakové zkoušky na potrubí DN 150 nebo 200 | [40 empty] | PP | 2
| P |  | Poznámka k položce: zkouška bude porvedena vzduchem | [7 empty] | -6.46 | 36,54-43 | [31 empty] | P | 2
39 | K | 894812201 | Revizní a čistící šachta z PP šachtové dno DN 425/150 průtočné | kus | 7 | 3029.9958 | 21209.97 | CS ÚRS 2020 02 | 0 | 0 |  | 0 | 7 | 21209.97 | 0 | 0 | 7 | 21209.97 | [17 empty] | základní |  | 0 | 0.05803 | 0.40621 | 0 | 0 | 4 | K | 2 |  |  |  | ROZPOCET | 21209.97 | 0 | 0 | 0 | 0 | 1 | 21209.97 | 4 | -827142595
| PP |  | Revizní a čistící šachta z polypropylenu PP pro hladké trouby DN 425 šachtové dno (DN šachty / DN trubního vedení) DN 425/150 průtočné | [40 empty] | PP | 2
| P |  | Poznámka k položce: viz TZ př. č. D.1.1.01.12, situace C3 a v.č. D.1.1.01.13 až 19, výpis přípojek D.1.1.01.1.12 | [40 empty] | P | 2
| VV |  | 7 |  | 7 | [38 empty] | VV | 2 | 2 | True | 1 | ROZPOCET
40 | K | 894812231 | Revizní a čistící šachta z PP DN 425 šachtová roura korugovaná bez hrdla světlé hloubky 1500 mm | kus | 7 | 1731.8859 | 12123.2 | CS ÚRS 2020 02 | 0 | 0 |  | 0 | 7 | 12123.2 | 0 | 0 | 7 | 12123.2 | [17 empty] | základní |  | 0 | 0.01136 | 0.07952 | 0 | 0 | 4 | K | 2 |  |  |  | ROZPOCET | 12123.2 | 0 | 0 | 0 | 0 | 1 | 12123.2 | 4 | -147676965
| PP |  | Revizní a čistící šachta z polypropylenu PP pro hladké trouby DN 425 roura šachtová korugovaná bez hrdla, světlé hloubky 1500 mm | [40 empty] | PP | 2
41 | K | 894812241 | Revizní a čistící šachta z PP DN 425 šachtová roura teleskopická světlé hloubky 375 mm | kus | 7 | 769.7078 | 5387.95 | CS ÚRS 2020 02 | 0 | 0 |  | 0 | 7 | 5387.95 | 0 | 0 | 7 | 5387.95 | [17 empty] | základní |  | 0 | 0.00622 | 0.04354 | 0 | 0 | 4 | K | 2 |  |  |  | ROZPOCET | 5387.95 | 0 | 0 | 0 | 0 | 1 | 5387.95 | 4 | 77108040
| PP |  | Revizní a čistící šachta z polypropylenu PP pro hladké trouby DN 425 roura šachtová korugovaná teleskopická (včetně těsnění) 375 mm | [40 empty] | PP | 2
42 | K | 894812249 | Příplatek k rourám revizní a čistící šachty z PP DN 425 za uříznutí šachtové roury | kus | 7 | 809.352 | 5665.46 | CS ÚRS 2020 02 | 0 | 0 |  | 0 | 7 | 5665.46 | 0 | 0 | 7 | 5665.46 | [17 empty] | základní |  | 0 | 0 | 0 | 0 | 0 | 4 | K | 2 |  |  |  | ROZPOCET | 5665.46 | 0 | 0 | 0 | 0 | 1 | 5665.46 | 4 | -1998528260
| PP |  | Revizní a čistící šachta z polypropylenu PP pro hladké trouby DN 425 roura šachtová korugovaná Příplatek k cenám 2231 - 2242 za uříznutí šachtové roury | [40 empty] | PP | 2
43 | K | 894812262 | Revizní a čistící šachta z PP DN 425 poklop litinový plný do teleskopické trubky pro třídu zatížení D400 | kus | 7 | 3446.6463 | 24126.52 | CS ÚRS 2020 02 | 0 | 0 |  | 0 | 7 | 24126.52 | 0 | 0 | 7 | 24126.52 | [17 empty] | základní |  | 0 | 0.05454 | 0.38178 | 0 | 0 | 4 | K | 2 |  |  |  | ROZPOCET | 24126.52 | 0 | 0 | 0 | 0 | 1 | 24126.52 | 4 | -108265227
| PP |  | Revizní a čistící šachta z polypropylenu PP pro hladké trouby DN 425 poklop litinový (pro třídu zatížení) plný do teleskopické trubky (D400) | [40 empty] | PP | 2
| D | 997 | Přesun sutě |  |  |  | 17607.37 |  |  | 0 |  | -2729.15 |  | 20336.52 |  | 0 |  | 17607.37 | [19 empty] | 0 |  | 0 |  | 0 | 1 | D | 1 |  |  |  | ROZPOCET | [6 empty] | 17607.37
44 | K | 997221551 | Vodorovná doprava suti ze sypkých materiálů do 1 km | t | 48.685 | 40.4774 | 1970.64 | CS ÚRS 2020 02 | 0 | 0 | -7.5462 | -305.45 | 56.2312 | 2276.09 | 0 | 0 | 48.685 | 1970.64 | [17 empty] | základní |  | 0 | 0 | 0 | 0 | 0 | 4 | K | 2 |  |  |  | ROZPOCET | 1970.64 | 0 | 0 | 0 | 0 | 1 | 1970.64 | 4 | -1707344347
| PP |  | Vodorovná doprava suti bez naložení, ale se složením a s hrubým urovnáním ze sypkých materiálů, na vzdálenost do 1 km | [7 empty] | 41.1388 | 0,845*48,685 | [31 empty] | PP | 2
| VV |  | "kamenivo" 22,446+22,446 |  | 44.892 | [5 empty] | -7.5462 | [32 empty] | VV | 2 | 2 | True | 0 | ROZPOCET
| VV |  | "asfalt" 3,793 |  | 3.793 | [38 empty] | VV | 2 | 2 | True | 0 | ROZPOCET
| VV |  | Součet |  | 48.685 | [38 empty] | VV | 2 | 4 | True | 1 | ROZPOCET
45 | K | 997221559 | Příplatek ZKD 1 km u vodorovné dopravy suti ze sypkých materiálů | t | 681.59 | 3.1192 | 2126.04 | CS ÚRS 2020 02 | 0 | 0 | -105.6465 | -329.54 | 787.2364 | 2455.57 | 0 | 0 | 681.59 | 2126.04 | [17 empty] | základní |  | 0 | 0 | 0 | 0 | 0 | 4 | K | 2 |  |  |  | ROZPOCET | 2126.04 | 0 | 0 | 0 | 0 | 1 | 2126.04 | 4 | 107822234
| PP |  | Vodorovná doprava suti bez naložení, ale se složením a s hrubým urovnáním Příplatek k ceně za každý další i započatý 1 km přes 1 km | [7 empty] | 575.9435 | 0,845*681,59 | [31 empty] | PP | 2
| VV |  | "kamenivo" 22,446+22,446 |  | 44.892 | [5 empty] | -105.6465 | [32 empty] | VV | 2 | 2 | True | 0 | ROZPOCET
| VV |  | "asfalt" 3,793 |  | 3.793 | [38 empty] | VV | 2 | 2 | True | 0 | ROZPOCET
| VV |  | Součet |  | 48.685 | [38 empty] | VV | 2 | 4 | True | 1 | ROZPOCET
| VV |  | 48,685*14 'Přepočtené koeficientem množství |  | 681.59 | [38 empty] | VV | 2 | 2 | False | 1 | ROZPOCET
46 | K | 997221611 | Nakládání suti na dopravní prostředky pro vodorovnou dopravu | t | 48.685 | 155.9832 | 7594.04 | CS ÚRS 2020 02 | 0 | 0 | -7.5462 | -1177.08 | 56.2312 | 8771.12 | 0 | 0 | 48.685 | 7594.04 | [17 empty] | základní |  | 0 | 0 | 0 | 0 | 0 | 4 | K | 2 |  |  |  | ROZPOCET | 7594.04 | 0 | 0 | 0 | 0 | 1 | 7594.04 | 4 | -1484168037
| PP |  | Nakládání na dopravní prostředky pro vodorovnou dopravu suti | [40 empty] | PP | 2
47 | K | 997221873 | Poplatek za uložení stavebního odpadu na recyklační skládce (skládkovné) zeminy a kamení zatříděného do Katalogu odpadů pod kódem 17 05 04 | t | 44.892 | 110.6456 | 4967.1 | CS ÚRS 2020 02 | 0 | 0 | -6.9583 | -769.9 | 51.8503 | 5737 | 0 | 0 | 44.892 | 4967.1 | [17 empty] | základní |  | 0 | 0 | 0 | 0 | 0 | 4 | K | 2 |  |  |  | ROZPOCET | 4967.1 | 0 | 0 | 0 | 0 | 1 | 4967.1 | 4 | 244868275
| PP |  | Poplatek za uložení stavebního odpadu na recyklační skládce (skládkovné) zeminy a kamení zatříděného do Katalogu odpadů pod kódem 17 05 04 | [7 empty] | 37.9337 | 0,845*44,892 | [31 empty] | PP | 2
| VV |  | "kamenivo" 22,446+22,446 |  | 44.892 | [5 empty] | -6.9583 | [32 empty] | VV | 2 | 2 | True | 1 | ROZPOCET
48 | K | 997221875 | Poplatek za uložení stavebního odpadu na recyklační skládce (skládkovné) asfaltového bez obsahu dehtu zatříděného do Katalogu odpadů pod kódem 17 03 02 | t | 3.793 | 250.3439 | 949.55 | CS ÚRS 2020 02 | 0 | 0 | -0.58791 | -147.18 | 4.3809 | 1096.74 | 0 | 0 | 3.793 | 949.55 | [17 empty] | základní |  | 0 | 0 | 0 | 0 | 0 | 4 | K | 2 |  |  |  | ROZPOCET | 949.55 | 0 | 0 | 0 | 0 | 1 | 949.55 | 4 | 1982374320
| PP |  | Poplatek za uložení stavebního odpadu na recyklační skládce (skládkovné) asfaltového bez obsahu dehtu zatříděného do Katalogu odpadů pod kódem 17 03 02 | [7 empty] | 3.2051 | 0,845*3,793 | [31 empty] | PP | 2
| VV |  | "asfalt" 3,793 |  | 3.793 | [5 empty] | -0.58791 | [32 empty] | VV | 2 | 2 | True | 1 | ROZPOCET
| D | 998 | Přesun hmot |  |  |  | 9068.62 |  |  | 0 |  | -1405.64 |  | 10474.26 |  | 0 |  | 9068.62 | [19 empty] | 0 |  | 0 |  | 0 | 1 | D | 1 |  |  |  | ROZPOCET | [6 empty] | 9068.62
49 | K | 998276101 | Přesun hmot pro trubní vedení z trub z plastických hmot otevřený výkop | t | 10.023 | 904.7812 | 9068.62 | CS ÚRS 2020 02 | 0 | 0 | -1.5536 | -1405.64 | 11.5766 | 10474.26 | 0 | 0 | 10.023 | 9068.62 | [17 empty] | základní |  | 0 | 0 | 0 | 0 | 0 | 4 | K | 2 |  |  |  | ROZPOCET | 9068.62 | 0 | 0 | 0 | 0 | 1 | 9068.62 | 4 | -1030149203
| PP |  | Přesun hmot pro trubní vedení hloubené z trub z plastických hmot nebo sklolaminátových pro vodovody nebo kanalizace v otevřeném výkopu dopravní vzdálenost do 15 m | [7 empty] | 8.4694 | 0,845*10,023 | [31 empty] | PP | 2
| VV |  | odpočet kamenivo | [7 empty] | -1.5536 | [32 empty] | VV | 2 | 1 | True | 0 | ROZPOCET
| VV |  | 165,501-155,478 |  | 10.023 | [38 empty] | VV | 2 | 2 | True | 1 | ROZPOCET

## Odbočení stoka A2a
[9 empty] | >> skryté sloupce << | [34 empty] | {25b81f6b-5dd0-4747-9092-4b8e7eb91de0}
2
| KRYCÍ LIST SOUPISU PRACÍ | [33 empty] | v --- níže se nacházejí doplnkové a pomocné údaje k sestavám --- v | [8 empty] | False
Stavba:
Kanalizace Podlesí - I.Etapa
Objekt:
01 - Kanalizace Podlesí
Soupis:
001 - SO 01 Gravitační kanalizace
Úroveň 4:
00003 - DSO 01.1.1c Kanalizační odbočení Stoky A2a
| KSO: |  |  |  |  | CC-CZ: | 22122
| Místo: |  |  |  |  | Datum: | 18. 11. 2020
| CZ-CPV: |  | 45232410-9
| Zadavatel: |  |  |  |  | IČ:
|  | Město Petřvald |  |  |  | DIČ:
| Uchazeč: |  |  |  |  | IČ: | Vyplň údaj
|  | Společnost Podlesí se sídlem Žitenická 871/1, 190 00 Praha 9 |  |  |  | DIČ: | Vyplň údaj
| Projektant: |  |  |  |  | IČ:
|  | Sweco Hydroprojekt a.s., divize Morava |  |  |  | DIČ:
| Zpracovatel: |  |  |  |  | IČ:
DIČ:
Poznámka:
| Cena bez DPH | [5 empty] | 331234.83
|  |  | Základ daně |  |  | Sazba daně | Výše daně
| DPH | základní | 331234.83 |  |  | 21% | 69559.31
|  | snížená | 0 |  |  | 15% | 0
|  | zákl. přenesená | 0 |  |  | 21% | 0
|  | sníž. přenesená | 0 |  |  | 15% | 0
|  | nulová | 0 |  |  | 0% | 0
| Cena s DPH |  |  | v | CZK |  | 400794.14
| Projektant |  |  | Zpracovatel
| Datum a podpis: |  | Razítko | Datum a podpis: |  |  | Razítko
| Objednavatel |  |  | Uchazeč
| Datum a podpis: |  | Razítko | Datum a podpis: |  |  | Razítko
REKAPITULACE ČLENĚNÍ SOUPISU PRACÍ
Stavba:
Kanalizace Podlesí - I.Etapa
Objekt:
01 - Kanalizace Podlesí
Soupis:
001 - SO 01 Gravitační kanalizace
Úroveň 4:
00003 - DSO 01.1.1c Kanalizační odbočení Stoky A2a
Místo: | [5 empty] | Datum: | 18. 11. 2020
Zadavatel: |  |  | Město Petřvald |  |  | Projektant: | Sweco Hydroprojekt a.s., divize Morava
Uchazeč: |  |  | Společnost Podlesí se sídlem Žitenická 871/1, 190 00 Praha 9 |  |  | Zpracovatel:
Kód dílu - Popis | [6 empty] | Cena celkem [CZK]
Náklady ze soupisu prací | [6 empty] | 331234.83 | [37 empty] | -1
| HSV - Práce a dodávky HSV | [5 empty] | 331234.83
| 1 - Zemní práce | [5 empty] | 179460.24
| 2 - Zakládání | [5 empty] | 9242.39
| 4 - Vodorovné konstrukce | [5 empty] | 6657.74
| 5 - Komunikace pozemní | [5 empty] | 23143.73
| 8 - Trubní vedení | [5 empty] | 90981
| 997 - Přesun sutě | [5 empty] | 14331.43
| 998 - Přesun hmot | [5 empty] | 7418.3
SOUPIS PRACÍ-Odbočení stoka A2a
Dle smlouvy o dílo
PČ | Typ | Kód | Popis | MJ | Množství | J.cena [CZK] | Cena celkem [CZK] | Cenová soustava | Soupis provedených prací | [26 empty] | DPH | J. Nh [h] | Nh celkem [h] | J. hmotnost [t] | Hmotnost celkem [t] | J. suť [t] | Suť Celkem [t]
Náklady soupisu celkem |  |  |  | . |  |  | 331234.83 |  | Soupis za předchozí období |  | Doměrkový ZL |  | Zbývá |  | Fakturace za předchozí období |  | Zůstatek předchozího období |  | 05/2022 |  | 06/2022 |  | 07/2022 |  | 08/2022 |  | 09/2022 |  | 10/2022 |  | 11/2022 |  | 12/2022 |  |  |  |  | 0 |  | 134.445 |  | 39.627 |  | D | -1 | [10 empty] | 331234.83
| D | HSV | Práce a dodávky HSV | . |  |  | 331234.83 |  | Množství | Cena celkem (Kč) | Množství | Cena celkem (Kč) | Množství | Cena celkem (Kč) | Množství | Cena celkem (Kč) | Množství | Cena celkem (Kč) | Množství | Cena (Kč) | Množství | Cena (Kč) | Množství | Cena (Kč) | Množství | Cena (Kč) | Množství | Cena (Kč) | Množství | Cena (Kč) | Množství | Cena (Kč) | Množství | Cena (Kč) |  |  |  | 0 |  | 134.445 |  | 39.627 | 1 | D | 0 |  |  |  | ROZPOCET | [6 empty] | 331234.83
|  |  |  | . |  |  | . |  |  | 0 |  | -42425.16 |  | 373659.97 |  | 0 |  | 331234.83 |  | 0 |  | 0 |  | 0 |  | 0 |  | 0 |  | 0 |  | 0 |  | 0
| D | 1 | Zemní práce | . |  |  | 179460.24 |  |  | 0 |  | -29367.5 |  | 208827.71 |  | 0 |  | 179460.24 | [19 empty] | 0 |  | 126.3369 |  | 39.627 | 1 | D | 1 |  |  |  | ROZPOCET | [6 empty] | 179460.24
1 | K | 113107224,1 | Odstranění podkladu z kameniva drceného tl 400 mm strojně pl přes 200 m2 - před finálním zapravením | m2 | 31.5 | 68.7672 | 2166.17 |  | 0 | 0 | -5.094 | -350.3 | 36.594 | 2516.47 | 0 | 0 | 31.5 | 2166.17 | [17 empty] | základní |  | 0 | 0 | 0 | 0.58 | 18.27 | 4 | K | 2 |  |  |  | ROZPOCET | 2166.17 | 0 | 0 | 0 | 0 | 1 | 2166.17 | 4 | -359303775
| PP |  | Odstranění podkladů nebo krytů strojně plochy jednotlivě přes 200 m2 s přemístěním hmot na skládku na vzdálenost do 20 m nebo s naložením na dopravní prostředek z kameniva hrubého drceného, o tl. vrstvy přes 300 do 400 mm | [40 empty] | PP | 2
2 | K | 113107224 | Odstranění podkladu z kameniva drceného tl 400 mm strojně pl přes 200 m2 | m2 | 31.5 | 68.7672 | 2166.17 | CS ÚRS 2020 02 | 0 | 0 | -5.094 | -350.3 | 36.594 | 2516.47 | 0 | 0 | 31.5 | 2166.17 | [17 empty] | základní |  | 0 | 0 | 0 | 0.58 | 18.27 | 4 | K | 2 |  |  |  | ROZPOCET | 2166.17 | 0 | 0 | 0 | 0 | 1 | 2166.17 | 4 | -4547188
| PP |  | Odstranění podkladů nebo krytů strojně plochy jednotlivě přes 200 m2 s přemístěním hmot na skládku na vzdálenost do 20 m nebo s naložením na dopravní prostředek z kameniva hrubého drceného, o tl. vrstvy přes 300 do 400 mm | [40 empty] | PP | 2
3 | K | 113107241 | Odstranění podkladu živičného tl 50 mm strojně pl přes 200 m2 | m2 | 31.5 | 27.8868 | 878.44 | CS ÚRS 2020 02 | 0 | 0 | -5.094 | -142.06 | 36.594 | 1020.49 | 0 | 0 | 31.5 | 878.44 | [17 empty] | základní |  | 0 | 0 | 0 | 0.098 | 3.087 | 4 | K | 2 |  |  |  | ROZPOCET | 878.44 | 0 | 0 | 0 | 0 | 1 | 878.44 | 4 | 366333855
| PP |  | Odstranění podkladů nebo krytů strojně plochy jednotlivě přes 200 m2 s přemístěním hmot na skládku na vzdálenost do 20 m nebo s naložením na dopravní prostředek živičných, o tl. vrstvy do 50 mm | [40 empty] | PP | 2
| P |  | Poznámka k položce: viz TZ př. č. D.1.1.01.12, situace C3 a v.č. D.1.1.01.13 až 19, výpis přípojek D.1.1.01.1.12 | [40 empty] | P | 2
| VV |  | uvažováno 90% z délek přípojek, frézování viz stoka | [40 empty] | VV | 2 | 1 | True | 0 | ROZPOCET
| VV |  | nad rýhou | [40 empty] | VV | 2 | 1 | True | 0 | ROZPOCET
| VV |  | 35*1*0,9 |  | 31.5 | [5 empty] | 26.406 | 29,34*1*0,9 | [31 empty] | VV | 2 | 2 | True | 1 | ROZPOCET
-5.094
4 | K | 121151113 | Sejmutí ornice plochy do 500 m2 tl vrstvy do 200 mm strojně | m2 | 10.5 | 23.0918 | 242.46 | CS ÚRS 2020 02 | 0 | 0 | -1.698 | -39.21 | 12.198 | 281.67 | 0 | 0 | 10.5 | 242.46 | [17 empty] | základní |  | 0 | 0 | 0 | 0 | 0 | 4 | K | 2 |  |  |  | ROZPOCET | 242.46 | 0 | 0 | 0 | 0 | 1 | 242.46 | 4 | -1982786999
| PP |  | Sejmutí ornice strojně při souvislé ploše přes 100 do 500 m2, tl. vrstvy do 200 mm | [40 empty] | PP | 2
| P |  | Poznámka k položce: viz TZ př. č. D.1.1.01.12, situace C3 a v.č. D.1.1.01.13 až 19, výpis přípojek D.1.1.01.1.12 | [40 empty] | P | 2
| VV |  | tl.100mm, uvažováno 10% z délek přípojek | [40 empty] | VV | 2 | 1 | True | 0 | ROZPOCET
| VV |  | "DN150" 35*3*0,1 |  | 10.5 | [5 empty] | 8.802 | 29,34*3*0,1 | [31 empty] | VV | 2 | 2 | True | 1 | ROZPOCET
-1.698
5 | K | 132154206 | Hloubení zapažených rýh š do 2000 mm v hornině třídy těžitelnosti I, skupiny 1 a 2 objem do 5000 m3 | m3 | 31.238 | 285.2019 | 8909.14 | CS ÚRS 2020 02 | 0 | 0 | -5.0521 | -1440.85 | 36.2901 | 10349.99 | 0 | 0 | 31.238 | 8909.14 | [17 empty] | základní |  | 0 | 0 | 0 | 0 | 0 | 4 | K | 2 |  |  |  | ROZPOCET | 8909.14 | 0 | 0 | 0 | 0 | 1 | 8909.14 | 4 | 973732719
| PP |  | Hloubení zapažených rýh šířky přes 800 do 2 000 mm strojně s urovnáním dna do předepsaného profilu a spádu v hornině třídy těžitelnosti I skupiny 1 a 2 přes 1 000 do 5 000 m3 s naložením na dopravní prostředek | [40 empty] | PP | 2
| P |  | Poznámka k položce: viz TZ př. č. D.1.1.01.12, situace C3 a v.č. D.1.1.01.13 až 19, výpis přípojek D.1.1.01.1.12 50% hor.tř. II a 50% hor.tř.III | [40 empty] | P | 2
| VV |  | místní komunikace, tl.450mm, odebráno v rámci přípravných prací , uvažováno 90% z délek přípojek | [40 empty] | VV | 2 | 1 | True | 0 | ROZPOCET
| VV |  | "DN150" 35*1*(2,2-0,45)*0,9 |  | 55.125 | [5 empty] | 46.2105 | 29,34*1*(2,2-0,45)*0,9 | [31 empty] | VV | 2 | 2 | True | 0 | ROZPOCET
| VV |  | v zeleni, tl.100mm, odebráno v rámci přípravných prací | [40 empty] | VV | 2 | 1 | True | 0 | ROZPOCET
| VV |  | "DN150" 35*1*(2,2-0,1)*0,1 |  | 7.35 | [5 empty] | 6.1614 | 29,34*1*(2,2-0,1)*0,1 | [31 empty] | VV | 2 | 2 | True | 0 | ROZPOCET
| VV |  | Mezisoučet |  | 62.475 | [5 empty] | 52.3719 | [32 empty] | VV | 2 | 3 | True | 0 | ROZPOCET
| VV |  | 62,475*0,5 |  | 31.238 | [5 empty] | 26.1859 | [32 empty] | VV | 2 | 2 | True | 1 | ROZPOCET
-5.0521
6 | K | 132254206 | Hloubení zapažených rýh š do 2000 mm v hornině třídy těžitelnosti I, skupiny 3 objem do 5000 m3 | m3 | 31.238 | 390.5596 | 12200.3 | CS ÚRS 2020 02 | 0 | 0 | -5.0521 | -1973.13 | 36.2901 | 14173.43 | 0 | 0 | 31.238 | 12200.3 | [17 empty] | základní |  | 0 | 0 | 0 | 0 | 0 | 4 | K | 2 |  |  |  | ROZPOCET | 12200.3 | 0 | 0 | 0 | 0 | 1 | 12200.3 | 4 | 1824249026
| PP |  | Hloubení zapažených rýh šířky přes 800 do 2 000 mm strojně s urovnáním dna do předepsaného profilu a spádu v hornině třídy těžitelnosti I skupiny 3 přes 1 000 do 5 000 m3 s naložením na dopravní prostředek | [40 empty] | PP | 2
| P |  | Poznámka k položce: viz TZ př. č. D.1.1.01.12, situace C3 a v.č. D.1.1.01.13 až 19, výpis přípojek D.1.1.01.1.12 50% hor.tř. II a 50% hor.tř.III | [40 empty] | P | 2
7 | K | 139001101 | Příplatek za ztížení vykopávky v blízkosti podzemního vedení - ruční výkop | m3 | 12.495 | 650.2706 | 8125.13 | CS ÚRS 2020 02 | 0 | 0 | -2.0206 | -1313.94 | 14.5156 | 9439.07 | 0 | 0 | 12.495 | 8125.13 | [17 empty] | základní |  | 0 | 0 | 0 | 0 | 0 | 4 | K | 2 |  |  |  | ROZPOCET | 8125.13 | 0 | 0 | 0 | 0 | 1 | 8125.13 | 4 | -851461456
| PP |  | Příplatek k cenám hloubených vykopávek za ztížení vykopávky v blízkosti podzemního vedení nebo výbušnin pro jakoukoliv třídu horniny | [40 empty] | PP | 2
| VV |  | 20% z výkopu | [40 empty] | VV | 2 | 1 | True | 0 | ROZPOCET
| VV |  | (31,238+31,238)*0,2 |  | 12.495 | [5 empty] | 10.4744 | (26,186+26,186)*0,2 | [31 empty] | VV | 2 | 2 | True | 1 | ROZPOCET
-2.0206
8 | K | 151811132 | Osazení pažicího boxu hl výkopu do 4 m š do 2,5 m | m2 | 154 | 156.6896 | 24130.2 | CS ÚRS 2020 02 | 0 | 0 | -24.904 | -3902.2 | 178.904 | 28032.39 | 0 | 0 | 154 | 24130.2 | [17 empty] | základní |  | 0 | 0.00059 | 0.09086 | 0 | 0 | 4 | K | 2 |  |  |  | ROZPOCET | 24130.2 | 0 | 0 | 0 | 0 | 1 | 24130.2 | 4 | 948117997
| PP |  | Zřízení pažicích boxů pro pažení a rozepření stěn rýh podzemního vedení hloubka výkopu do 4 m, šířka přes 1,2 do 2,5 m | [40 empty] | PP | 2
| P |  | Poznámka k položce: viz TZ př. č. D.1.1.01.12, situace C3 a v.č. D.1.1.01.13 až 19, výpis přípojek D.1.1.01.1.12 | [40 empty] | P | 2
| VV |  | "DN150" 35*2,2*2 |  | 154 | [5 empty] | 129.096 | 29,34*2,2*2 | [31 empty] | VV | 2 | 2 | True | 1 | ROZPOCET
-24.904
9 | K | 151811232 | Odstranění pažicího boxu hl výkopu do 4 m š do 2,5 m | m2 | 154 | 103.3367 | 15913.85 | CS ÚRS 2020 02 | 0 | 0 | -24.904 | -2573.5 | 178.904 | 18487.34 | 0 | 0 | 154 | 15913.85 | [17 empty] | základní |  | 0 | 0 | 0 | 0 | 0 | 4 | K | 2 |  |  |  | ROZPOCET | 15913.85 | 0 | 0 | 0 | 0 | 1 | 15913.85 | 4 | 1307594821
| PP |  | Odstranění pažicích boxů pro pažení a rozepření stěn rýh podzemního vedení hloubka výkopu do 4 m, šířka přes 1,2 do 2,5 m | [40 empty] | PP | 2
10 | K | 162751117 | Vodorovné přemístění do 10000 m výkopku/sypaniny z horniny třídy těžitelnosti I, skupiny 1 až 3 - na trvalou skládku, popř. mezideponii | m3 | 63.526 | 262.0686 | 16648.17 | CS ÚRS 2020 02 | 0 | 0 | -10.2738 | -2692.44 | 73.7998 | 19340.61 | 0 | 0 | 63.526 | 16648.17 | [17 empty] | základní |  | 0 | 0 | 0 | 0 | 0 | 4 | K | 2 |  |  |  | ROZPOCET | 16648.17 | 0 | 0 | 0 | 0 | 1 | 16648.17 | 4 | 373550071
| PP |  | Vodorovné přemístění výkopku nebo sypaniny po suchu na obvyklém dopravním prostředku, bez naložení výkopku, avšak se složením bez rozhrnutí z horniny třídy těžitelnosti I skupiny 1 až 3 na vzdálenost přes 9 000 do 10 000 m | [40 empty] | PP | 2
| VV |  | výkop | [40 empty] | VV | 2 | 1 | True | 0 | ROZPOCET
| VV |  | 31,238+31,238 |  | 62.476 | [5 empty] | 52.372 | 26,186+26,186 | [31 empty] | VV | 2 | 2 | True | 0 | ROZPOCET
| VV |  | ornice | [40 empty] | VV | 2 | 1 | True | 0 | ROZPOCET
| VV |  | 10,5*0,1 |  | 1.05 | [5 empty] | 0.8802 | 8,802*0,1 | [31 empty] | VV | 2 | 2 | True | 0 | ROZPOCET
| VV |  | Součet |  | 63.526 | [5 empty] | 53.2522 | [32 empty] | VV | 2 | 4 | True | 1 | ROZPOCET
-10.2738
11 | K | 162751117,1 | Vodorovné přemístění do 10000 m výkopku/sypaniny z horniny třídy těžitelnosti I, skupiny 1 až 3 - zpět na stavbu | m3 | 6.475 | 282.0686 | 1826.39 |  | 0 | 0 | -1.0471 | -295.35 | 7.5221 | 2121.75 | 0 | 0 | 6.475 | 1826.39 | [17 empty] | základní |  | 0 | 0 | 0 | 0 | 0 | 4 | K | 2 |  |  |  | ROZPOCET | 1826.39 | 0 | 0 | 0 | 0 | 1 | 1826.39 | 4 | -942558662
| PP |  | Vodorovné přemístění výkopku nebo sypaniny po suchu na obvyklém dopravním prostředku, bez naložení výkopku, avšak se složením bez rozhrnutí z horniny třídy těžitelnosti I skupiny 1 až 3 na vzdálenost přes 9 000 do 10 000 m | [40 empty] | PP | 2
12 | K | 162751119 | Příplatek k vodorovnému přemístění výkopku/sypaniny z horniny třídy těžitelnosti I, skupiny 1 až 3 ZKD 1000 m přes 10000 m - na trvalou skládku, popř. mezideponii | m3 | 317.63 | 3.4208 | 1086.55 | CS ÚRS 2020 02 | 0 | 0 | -51.37 | -175.73 | 369 | 1262.28 | 0 | 0 | 317.63 | 1086.55 | [17 empty] | základní |  | 0 | 0 | 0 | 0 | 0 | 4 | K | 2 |  |  |  | ROZPOCET | 1086.55 | 0 | 0 | 0 | 0 | 1 | 1086.55 | 4 | 1857615747
| PP |  | Vodorovné přemístění výkopku nebo sypaniny po suchu na obvyklém dopravním prostředku, bez naložení výkopku, avšak se složením bez rozhrnutí z horniny třídy těžitelnosti I skupiny 1 až 3 na vzdálenost Příplatek k ceně za každých dalších i započatých 1 000 m | [40 empty] | PP | 2
| VV |  | 63,526*5 'Přepočtené koeficientem množství |  | 317.63 | [5 empty] | 266.26 | 53,252*5 | [31 empty] | VV | 2 | 2 | False | 1 | ROZPOCET
-51.37
13 | K | 162751119,1 | Příplatek k vodorovnému přemístění výkopku/sypaniny z horniny třídy těžitelnosti I, skupiny 1 až 3 ZKD 1000 m přes 10000 m - zpět na stavbu | m3 | 32.375 | 3.4208 | 110.75 |  | 0 | 0 | -5.235 | -17.91 | 37.61 | 128.66 | 0 | 0 | 32.375 | 110.75 | [17 empty] | základní |  | 0 | 0 | 0 | 0 | 0 | 4 | K | 2 |  |  |  | ROZPOCET | 110.75 | 0 | 0 | 0 | 0 | 1 | 110.75 | 4 | 454373054
| PP |  | Vodorovné přemístění výkopku nebo sypaniny po suchu na obvyklém dopravním prostředku, bez naložení výkopku, avšak se složením bez rozhrnutí z horniny třídy těžitelnosti I skupiny 1 až 3 na vzdálenost Příplatek k ceně za každých dalších i započatých 1 000 m | [40 empty] | PP | 2
| VV |  | 6,475*5 'Přepočtené koeficientem množství |  | 32.375 | [5 empty] | -5.235 | 1,047*5 | [31 empty] | VV | 2 | 2 | False | 1 | ROZPOCET
14 | K | 167151111 | Nakládání výkopku z hornin třídy těžitelnosti I, skupiny 1 až 3 přes 100 m3 - zpět na stavbu | m3 | 6.475 | 43.0805 | 278.95 | CS ÚRS 2020 02 | 0 | 0 | -1.0471 | -45.11 | 7.5221 | 324.06 | 0 | 0 | 6.475 | 278.95 | [17 empty] | základní |  | 0 | 0 | 0 | 0 | 0 | 4 | K | 2 |  |  |  | ROZPOCET | 278.95 | 0 | 0 | 0 | 0 | 1 | 278.95 | 4 | 571324877
| PP |  | Nakládání, skládání a překládání neulehlého výkopku nebo sypaniny strojně nakládání, množství přes 100 m3, z hornin třídy těžitelnosti I, skupiny 1 až 3 | [40 empty] | PP | 2
| VV |  | ornice | [40 empty] | VV | 2 | 1 | True | 0 | ROZPOCET
| VV |  | 10,5*0,1 |  | 1.05 | [5 empty] | 0.8802 | 8,802*0,1 | [31 empty] | VV | 2 | 2 | True | 0 | ROZPOCET
| VV |  | Mezisoučet |  | 1.05 | [5 empty] | 0.8802 | [32 empty] | VV | 2 | 3 | True | 0 | ROZPOCET
| VV |  | zásyp v zeleni | [40 empty] | VV | 2 | 1 | True | 0 | ROZPOCET
| VV |  | "DN150" 35*1*(2,2-0,1-0,45-0,1)*0,1 |  | 5.425 | [5 empty] | 4.5477 | 29,34*1*(2,2-0,1-0,45-0,1)*0,1 | [31 empty] | VV | 2 | 2 | True | 0 | ROZPOCET
| VV |  | Mezisoučet |  | 5.425 | [5 empty] | 4.5477 | [32 empty] | VV | 2 | 3 | True | 0 | ROZPOCET
| VV |  | Součet |  | 6.475 | [5 empty] | 5.4279 | [32 empty] | VV | 2 | 4 | True | 1 | ROZPOCET
-1.0471
15 | K | 171152501 | Zhutnění podloží z hornin soudržných nebo nesoudržných pod násypy | m2 | 35 | 6.3645 | 222.76 | CS ÚRS 2020 02 | 0 | 0 | -5.66 | -36.02 | 40.66 | 258.78 | 0 | 0 | 35 | 222.76 | [17 empty] | základní |  | 0 | 0 | 0 | 0 | 0 | 4 | K | 2 |  |  |  | ROZPOCET | 222.76 | 0 | 0 | 0 | 0 | 1 | 222.76 | 4 | -2031693927
| PP |  | Zhutnění podloží pod násypy z rostlé horniny třídy těžitelnosti I a II, skupiny 1 až 4 z hornin soudružných a nesoudržných | [40 empty] | PP | 2
| P |  | Poznámka k položce: viz TZ př. č. D.1.1.01.1, situace C3 a v.č. D.1.1.01.2 až 11 | [40 empty] | P | 2
| VV |  | "DN150" 35*1 |  | 35 | [5 empty] | 29.34 | 29,34*1 | [31 empty] | VV | 2 | 2 | True | 1 | ROZPOCET
-5.66
16 | K | 171201231 | Poplatek za uložení zeminy a kamení na recyklační skládce (skládkovné) kód odpadu 17 05 04 | t | 100.892 | 110.6456 | 11163.25 | CS ÚRS 2020 02 | 0 | 0 | -14.8086 | -1638.51 | 115.7006 | 12801.76 | 0 | 0 | 100.892 | 11163.25 | [17 empty] | základní |  | 0 | 0 | 0 | 0 | 0 | 4 | K | 2 |  |  |  | ROZPOCET | 11163.25 | 0 | 0 | 0 | 0 | 1 | 11163.25 | 4 | -1421537485
| PP |  | Poplatek za uložení stavebního odpadu na recyklační skládce (skládkovné) zeminy a kamení zatříděného do Katalogu odpadů pod kódem 17 05 04 | [40 empty] | PP | 2
| VV |  | na mezideponii | [40 empty] | VV | 2 | 1 | True | 0 | ROZPOCET
| VV |  | 62,526 |  | 62.526 | [5 empty] | 53.252 | [32 empty] | VV | 2 | 2 | True | 0 | ROZPOCET
| VV |  | zpět na stavbu | [40 empty] | VV | 2 | 1 | True | 0 | ROZPOCET
| VV |  | -6,475 |  | -6.475 | [5 empty] | -5.4279 | [32 empty] | VV | 2 | 2 | True | 0 | ROZPOCET
| VV |  | Součet |  | 56.051 | [5 empty] | 47.8241 | [32 empty] | VV | 2 | 4 | True | 1 | ROZPOCET
| VV |  | 56,051*1,8 'Přepočtené koeficientem množství |  | 100.892 | [5 empty] | 86.0834 | [32 empty] | VV | 2 | 2 | False | 1 | ROZPOCET
-14.8086
17 | K | 174151101 | Zásyp jam, šachet rýh nebo kolem objektů sypaninou se zhutněním | m3 | 52.798 | 140.6405 | 7425.54 | CS ÚRS 2020 02 | 0 | 0 | -9.0286 | -1269.79 | 61.8266 | 8695.32 | 0 | 0 | 52.798 | 7425.54 | [17 empty] | základní |  | 0 | 0 | 0 | 0 | 0 | 4 | K | 2 |  |  |  | ROZPOCET | 7425.54 | 0 | 0 | 0 | 0 | 1 | 7425.54 | 4 | -1598311982
| PP |  | Zásyp sypaninou z jakékoliv horniny strojně s uložením výkopku ve vrstvách se zhutněním jam, šachet, rýh nebo kolem objektů v těchto vykopávkách | [40 empty] | PP | 2
| VV |  | výkop | [40 empty] | VV | 2 | 1 | True | 0 | ROZPOCET
| VV |  | 31,238+31,238 |  | 62.476 | [5 empty] | 52.372 | 26,186+26,186 | [31 empty] | VV | 2 | 2 | True | 0 | ROZPOCET
| VV |  | obsyp | [40 empty] | VV | 2 | 1 | True | 0 | ROZPOCET
| VV |  | -15,75 |  | -15.75 | [5 empty] | -13.203 | [32 empty] | VV | 2 | 2 | True | 0 | ROZPOCET
| VV |  | lóže | [40 empty] | VV | 2 | 1 | True | 0 | ROZPOCET
| VV |  | -3,5-0,6 |  | -4.1 | [5 empty] | -3.534 | [32 empty] | VV | 2 | 2 | True | 0 | ROZPOCET
| VV |  | podkladní desky | [40 empty] | VV | 2 | 1 | True | 0 | ROZPOCET
| VV |  | -0,6 |  | -0.6 | [5 empty] | -0.6 | [32 empty] | VV | 2 | 2 | True | 0 | ROZPOCET
| VV |  | "OP šachet DN425" -3,14*0,21*0,21*2,2*6 |  | -1.828 | [5 empty] | -1.828 | [32 empty] | VV | 2 | 2 | True | 0 | ROZPOCET
| VV |  | dosyp 50mm pod uroveň frézování | [40 empty] | VV | 2 | 1 | True | 0 | ROZPOCET
| VV |  | 31,5*(0,45-0,05) |  | 12.6 | [5 empty] | 10.5624 | 26,406*(0,45-0,05) | [31 empty] | VV | 2 | 2 | True | 0 | ROZPOCET
| VV |  | Součet |  | 52.798 | [5 empty] | 43.7694 | [32 empty] | VV | 2 | 4 | True | 1 | ROZPOCET
-9.0286
18 | M | 58344197 | přírodní drcené kamenivo (štěrkodrť), frakce 0-63 mm | t | 94.746 | 390.0974 | 36960.17 | CS ÚRS 2020 02 | 0 | 0 | -16.3034 | -6359.91 | 111.0494 | 43320.08 | 0 | 0 | 94.746 | 36960.17 | [17 empty] | základní |  | 0 | 1 | 94.746 | 0 | 0 | 8 | M | 2 |  |  |  | ROZPOCET | 36960.17 | 0 | 0 | 0 | 0 | 1 | 36960.17 | 4 | 454428527
| PP |  | přírodní drcené kamenivo (štěrkodrť), frakce 0-63 mm | [40 empty] | PP | 2
| P |  | Poznámka k položce: nepřípustný popílek, struska, hlušina (haldovina), recykláty | [40 empty] | P | 2
| VV |  | zásyp | [40 empty] | VV | 2 | 1 | True | 0 | ROZPOCET
| VV |  | 52,798 |  | 52.798 | [5 empty] | 43.769 | [32 empty] | VV | 2 | 2 | True | 0 | ROZPOCET
| VV |  | Mezisoučet |  | 52.798 | [5 empty] | 43.769 | [32 empty] | VV | 2 | 3 | True | 0 | ROZPOCET
| VV |  | zásyp v zeleni | [40 empty] | VV | 2 | 1 | True | 0 | ROZPOCET
| VV |  | "DN150" 35*1*(2,2-0,1-0,45-0,1)*0,1 |  | 5.425 | [5 empty] | 4.5477 | 29,34*1*(2,2-0,1-0,45-0,1)*0,1 | [31 empty] | VV | 2 | 2 | True | 0 | ROZPOCET
| VV |  | Mezisoučet |  | 5.425 | [5 empty] | 4.5477 | [32 empty] | VV | 2 | 3 | True | 0 | ROZPOCET
| VV |  | 52,798-5,425 |  | 47.373 | [5 empty] | 39.2213 | [32 empty] | VV | 2 | 2 | True | 1 | ROZPOCET
| VV |  | 47,373*2 'Přepočtené koeficientem množství |  | 94.746 | [5 empty] | 78.4426 | [32 empty] | VV | 2 | 2 | False | 1 | ROZPOCET
-16.3034
19 | K | 175111101 | Obsypání potrubí ručně sypaninou bez prohození, uloženou do 3 m | m3 | 15.75 | 510.3829 | 8038.53 | CS ÚRS 2020 02 | 0 | 0 | -2.547 | -1299.95 | 18.297 | 9338.48 | 0 | 0 | 15.75 | 8038.53 | [17 empty] | základní |  | 0 | 0 | 0 | 0 | 0 | 4 | K | 2 |  |  |  | ROZPOCET | 8038.53 | 0 | 0 | 0 | 0 | 1 | 8038.53 | 4 | 1730486342
| PP |  | Obsypání potrubí ručně sypaninou z vhodných hornin třídy těžitelnosti I a II, skupiny 1 až 4 nebo materiálem připraveným podél výkopu ve vzdálenosti do 3 m od jeho kraje pro jakoukoliv hloubku výkopu a míru zhutnění bez prohození sypaniny | [40 empty] | PP | 2
| P |  | Poznámka k položce: viz TZ př. č. D.1.1.01.12, situace C3 a v.č. D.1.1.01.13 až 19, výpis přípojek D.1.1.01.1.12 | [40 empty] | P | 2
| VV |  | "DN150" 35*1*0,45 |  | 15.75 | [5 empty] | 13.203 | 29,34*1*0,45 | [31 empty] | VV | 2 | 2 | True | 1 | ROZPOCET
-2.547
20 | M | 58337302 | štěrkopísek frakce 8/16 | t | 31.5 | 380.6282 | 11989.79 | CS ÚRS 2020 02 | 0 | 0 | -5.094 | -1938.92 | 36.594 | 13928.71 | 0 | 0 | 31.5 | 11989.79 | [17 empty] | základní |  | 0 | 1 | 31.5 | 0 | 0 | 8 | M | 2 |  |  |  | ROZPOCET | 11989.79 | 0 | 0 | 0 | 0 | 1 | 11989.79 | 4 | -538860495
| PP |  | štěrkopísek frakce 8/16 | [40 empty] | PP | 2
| VV |  | 15,75*2 'Přepočtené koeficientem množství |  | 31.5 | [5 empty] | -5.094 | 2,547*2 | [31 empty] | VV | 2 | 2 | False | 1 | ROZPOCET
21 | K | 181,2-R | Zatravnění a ohumusování, vč. zálivky vodou a dodávky materiálů | m2 | 10.5 | 64.4107 | 676.31 |  | 0 | 0 | -1.698 | -109.37 | 12.198 | 785.68 | 0 | 0 | 10.5 | 676.31 | [17 empty] | základní |  | 0 | 0 | 0 | 0 | 0 | 4 | K | 2 |  |  |  | ROZPOCET | 676.31 | 0 | 0 | 0 | 0 | 1 | 676.31 | 4 | -400257443
| PP |  | Zatravnění a ohumusování, vč. zálivky vodou a dodávky materiálů | [40 empty] | PP | 2
22 | K | 181351103 | Rozprostření ornice tl vrstvy do 200 mm pl do 500 m2 v rovině nebo ve svahu do 1:5 strojně | m2 | 10.5 | 48.3007 | 507.16 | CS ÚRS 2020 02 | 0 | 0 | -1.698 | -82.01 | 12.198 | 589.17 | 0 | 0 | 10.5 | 507.16 | [17 empty] | základní |  | 0 | 0 | 0 | 0 | 0 | 4 | K | 2 |  |  |  | ROZPOCET | 507.16 | 0 | 0 | 0 | 0 | 1 | 507.16 | 4 | -2029401739
| PP |  | Rozprostření a urovnání ornice v rovině nebo ve svahu sklonu do 1:5 strojně při souvislé ploše přes 100 do 500 m2, tl. vrstvy do 200 mm | [40 empty] | PP | 2
| P |  | Poznámka k položce: viz TZ př. č. D.1.1.01.12, situace C3 a v.č. D.1.1.01.13 až 19, výpis přípojek D.1.1.01.1.12 | [40 empty] | P | 2
| VV |  | tl.100mm, uvažováno 10% z délek přípojek | [40 empty] | VV | 2 | 1 | True | 0 | ROZPOCET
| VV |  | "DN150" 35*3*0,1 |  | 10.5 | [5 empty] | 8.802 | 29,34*3*0,1 | [31 empty] | VV | 2 | 2 | True | 1 | ROZPOCET
-1.698
23 | K | 998225111 | Přesun hmot pro pozemní komunikace s krytem z kamene, monolitickým betonovým nebo živičným | t | 126.246 | 61.7371 | 7794.06 | CS ÚRS 2020 02 | 0 | 0 | -21.397 | -1320.99 | 147.643 | 9115.05 | 0 | 0 | 126.246 | 7794.06 | [17 empty] | základní |  | 0 | 0 | 0 | 0 | 0 | 4 | K | 2 |  |  |  | ROZPOCET | 7794.06 | 0 | 0 | 0 | 0 | 1 | 7794.06 | 4 | 404237477
| PP |  | Přesun hmot pro komunikace s krytem z kameniva, monolitickým betonovým nebo živičným dopravní vzdálenost do 200 m jakékoliv délky objektu | [40 empty] | PP | 2
| VV |  | 94,746+31,5 |  | 126.246 | [5 empty] | -21.397 | 16,303+5,094 | [31 empty] | VV | 2 | 2 | True | 1 | ROZPOCET
| D | 2 | Zakládání |  |  |  | 9242.39 |  |  | 0 |  | -1494.63 |  | 10737.02 |  | 0 |  | 9242.39 | [19 empty] | 0 |  | 7.1642 |  | 0 | 1 | D | 1 |  |  |  | ROZPOCET | [6 empty] | 9242.39
24 | K | 212752111 | Trativod z drenážních trubek korugovaných PE-HD SN 4 perforace 220° včetně lože otevřený výkop DN 100 pro liniové stavby, vč. následného odstranění | m | 35 | 264.0683 | 9242.39 | CS ÚRS 2020 02 | 0 | 0 | -5.66 | -1494.63 | 40.66 | 10737.02 | 0 | 0 | 35 | 9242.39 | [17 empty] | základní |  | 0 | 0.20469 | 7.1642 | 0 | 0 | 4 | K | 2 |  |  |  | ROZPOCET | 9242.39 | 0 | 0 | 0 | 0 | 1 | 9242.39 | 4 | 1970770463
| PP |  | Trativody z drenážních trubek pro liniové stavby a komunikace se zřízením štěrkového lože pod trubky a s jejich obsypem v otevřeném výkopu trubka korugovaná sendvičová PE-HD SN 4 perforace 220° DN 100 | [40 empty] | PP | 2
| P |  | Poznámka k položce: viz TZ př. č. D.1.1.01.12, situace C3 a v.č. D.1.1.01.13 až 19, výpis přípojek D.1.1.01.1.12 | [40 empty] | P | 2
| VV |  | 35 |  | 35 | [5 empty] | -5.66 | 29,34-35 | [31 empty] | VV | 2 | 2 | True | 1 | ROZPOCET
| D | 4 | Vodorovné konstrukce |  |  |  | 6657.74 |  |  | 0 |  | -679.3 |  | 7337.04 |  | 0 |  | 6657.74 | [19 empty] | 0 |  | 0 |  | 0 | 1 | D | 1 |  |  |  | ROZPOCET | [6 empty] | 6657.74
25 | K | 451573111 | Lože pod potrubí otevřený výkop z písku fr 0-4mm | m3 | 3.5 | 1200.1717 | 4200.6 | CS ÚRS 2020 02 | 0 | 0 | -0.566 | -679.3 | 4.066 | 4879.9 | 0 | 0 | 3.5 | 4200.6 | [17 empty] | základní |  | 0 | 0 | 0 | 0 | 0 | 4 | K | 2 |  |  |  | ROZPOCET | 4200.6 | 0 | 0 | 0 | 0 | 1 | 4200.6 | 4 | -1586612543
| PP |  | Lože pod potrubí, stoky a drobné objekty v otevřeném výkopu z písku a štěrkopísku do 63 mm | [40 empty] | PP | 2
| P |  | Poznámka k položce: viz TZ př. č. D.1.1.01.12, situace C3 a v.č. D.1.1.01.13 až 19, výpis přípojek D.1.1.01.1.12 | [40 empty] | P | 2
| VV |  | "DN150" 35*1*0,1 |  | 3.5 | [5 empty] | 2.934 | 29,34*1*0,1 | [31 empty] | VV | 2 | 2 | True | 1 | ROZPOCET
-0.566
26 | K | 451573111,1 | Lože pod potrubí otevřený výkop ze štěrkopísku | m3 | 0.6 | 1200.1717 | 720.1 |  | 0 | 0 |  | 0 | 0.6 | 720.1 | 0 | 0 | 0.6 | 720.1 | [17 empty] | základní |  | 0 | 0 | 0 | 0 | 0 | 4 | K | 2 |  |  |  | ROZPOCET | 720.1 | 0 | 0 | 0 | 0 | 1 | 720.1 | 4 | 1899712747
| PP |  | Lože pod potrubí, stoky a drobné objekty v otevřeném výkopu z písku a štěrkopísku do 63 mm | [40 empty] | PP | 2
| P |  | Poznámka k položce: viz TZ př. č. D.1.1.01.12, situace C3 a v.č. D.1.1.01.13 až 19, výpis přípojek D.1.1.01.1.12 | [40 empty] | P | 2
| VV |  | plastové DN425 | [40 empty] | VV | 2 | 1 | True | 0 | ROZPOCET
| VV |  | 1*1*0,1*6 |  | 0.6 | [38 empty] | VV | 2 | 2 | True | 1 | ROZPOCET
27 | K | 452311141 | Podkladní desky z betonu prostého tř. C 16/20 otevřený výkop X0 | m3 | 0.6 | 2895.0661 | 1737.04 | CS ÚRS 2020 02 | 0 | 0 |  | 0 | 0.6 | 1737.04 | 0 | 0 | 0.6 | 1737.04 | [17 empty] | základní |  | 0 | 0 | 0 | 0 | 0 | 4 | K | 2 |  |  |  | ROZPOCET | 1737.04 | 0 | 0 | 0 | 0 | 1 | 1737.04 | 4 | 1364637863
| PP |  | Podkladní a zajišťovací konstrukce z betonu prostého v otevřeném výkopu desky pod potrubí, stoky a drobné objekty z betonu tř. C 16/20 | [40 empty] | PP | 2
| P |  | Poznámka k položce: viz TZ př. č. D.1.1.01.12, situace C3 a v.č. D.1.1.01.13 až 19, výpis přípojek D.1.1.01.1.12 | [40 empty] | P | 2
| VV |  | plastové DN425 | [40 empty] | VV | 2 | 1 | True | 0 | ROZPOCET
| VV |  | 1*1*0,1*6 |  | 0.6 | [38 empty] | VV | 2 | 2 | True | 1 | ROZPOCET
| D | 5 | Komunikace pozemní |  |  |  | 23143.73 |  |  | 0 |  | -3742.67 |  | 26886.41 |  | 0 |  | 23143.73 | [19 empty] | 0 |  | 0 |  | 0 | 1 | D | 1 |  |  |  | ROZPOCET | [6 empty] | 23143.73
28 | K | 564251111 | Podklad nebo podsyp ze štěrkopísku ŠP tl 150 mm fr 0-32mm | m2 | 31.5 | 130.9562 | 4125.12 | CS ÚRS 2020 02 | 0 | 0 | -5.094 | -667.09 | 36.594 | 4792.21 | 0 | 0 | 31.5 | 4125.12 | [17 empty] | základní |  | 0 | 0 | 0 | 0 | 0 | 4 | K | 2 |  |  |  | ROZPOCET | 4125.12 | 0 | 0 | 0 | 0 | 1 | 4125.12 | 4 | -1736200566
| PP |  | Podklad nebo podsyp ze štěrkopísku ŠP s rozprostřením, vlhčením a zhutněním, po zhutnění tl. 150 mm | [40 empty] | PP | 2
29 | K | 564861111 | Podklad ze štěrkodrtě ŠD tl 200 mm frakce 0-32 mm | m2 | 31.5 | 200.2082 | 6306.56 | CS ÚRS 2020 02 | 0 | 0 | -5.094 | -1019.86 | 36.594 | 7326.42 | 0 | 0 | 31.5 | 6306.56 | [17 empty] | základní |  | 0 | 0 | 0 | 0 | 0 | 4 | K | 2 |  |  |  | ROZPOCET | 6306.56 | 0 | 0 | 0 | 0 | 1 | 6306.56 | 4 | -1396389748
| PP |  | Podklad ze štěrkodrti ŠD s rozprostřením a zhutněním, po zhutnění tl. 200 mm | [40 empty] | PP | 2
30 | K | 573111112 | Postřik živičný infiltrační s posypem z asfaltu množství 1 kg/m2 | m2 | 31.5 | 40.8787 | 1287.68 | CS ÚRS 2020 02 | 0 | 0 | -5.094 | -208.24 | 36.594 | 1495.92 | 0 | 0 | 31.5 | 1287.68 | [17 empty] | základní |  | 0 | 0 | 0 | 0 | 0 | 4 | K | 2 |  |  |  | ROZPOCET | 1287.68 | 0 | 0 | 0 | 0 | 1 | 1287.68 | 4 | 2131222578
| PP |  | Postřik infiltrační PI z asfaltu silničního s posypem kamenivem, v množství 1,00 kg/m2 | [40 empty] | PP | 2
31 | K | 565135111 | Asfaltový beton vrstva podkladní ACP 16 (obalované kamenivo OKS) tl 50 mm š do 3 m | m2 | 31.5 | 362.6786 | 11424.37 | CS ÚRS 2020 02 | 0 | 0 | -5.094 | -1847.48 | 36.594 | 13271.86 | 0 | 0 | 31.5 | 11424.37 | [17 empty] | základní |  | 0 | 0 | 0 | 0 | 0 | 4 | K | 2 |  |  |  | ROZPOCET | 11424.37 | 0 | 0 | 0 | 0 | 1 | 11424.37 | 4 | 640774089
| PP |  | Asfaltový beton vrstva podkladní ACP 16 (obalované kamenivo střednězrnné - OKS) s rozprostřením a zhutněním v pruhu šířky přes 1,5 do 3 m, po zhutnění tl. 50 mm | [40 empty] | PP | 2
| P |  | Poznámka k položce: viz TZ př. č. D.1.1.01.12, situace C3 a v.č. D.1.1.01.13 až 19, výpis přípojek D.1.1.01.1.12 | [40 empty] | P | 2
| VV |  | viz odstranění živičného podkladu, finální vstva asfaltobetonu viz stoka | [40 empty] | VV | 2 | 1 | True | 0 | ROZPOCET
| VV |  | 31,5 |  | 31.5 | [38 empty] | VV | 2 | 2 | True | 1 | ROZPOCET
| D | 8 | Trubní vedení |  |  |  | 90981 |  |  | 0 |  | -3617.6 |  | 94598.6 |  | 0 |  | 90981 | [19 empty] | 0 |  | 0.94399 |  | 0 | 1 | D | 1 |  |  |  | ROZPOCET | [6 empty] | 90981
32 | K | 871315241 | Kanalizační potrubí z tvrdého PVC vícevrstvé tuhost třídy SN12 DN 150 | m | 35 | 617.1685 | 21600.9 | CS ÚRS 2020 02 | 0 | 0 | -5.66 | -3493.17 | 40.66 | 25094.07 | 0 | 0 | 35 | 21600.9 | [17 empty] | základní |  | 0 | 0.00422 | 0.1477 | 0 | 0 | 4 | K | 2 |  |  |  | ROZPOCET | 21600.9 | 0 | 0 | 0 | 0 | 1 | 21600.9 | 4 | -39675936
| PP |  | Kanalizační potrubí z tvrdého PVC v otevřeném výkopu ve sklonu do 20 %, hladkého plnostěnného vícevrstvého, tuhost třídy SN 12 DN 150 | [40 empty] | PP | 2
| P |  | Poznámka k položce: viz TZ př. č. D.1.1.01.12, situace C3 a v.č. D.1.1.01.13 až 19, výpis přípojek D.1.1.01.1.12 | [40 empty] | P | 2
| VV |  | 35 |  | 35 | [5 empty] | -5.66 | 29,34-35 | [31 empty] | VV | 2 | 2 | True | 1 | ROZPOCET
33 | K | 877315211 | Montáž tvarovek z tvrdého PVC-systém KG nebo z polypropylenu-systém KG 2000 jednoosé DN 160 | kus | 21 | 214.2453 | 4499.15 | CS ÚRS 2020 02 | 0 | 0 |  | 0 | 21 | 4499.15 | 0 | 0 | 21 | 4499.15 | [17 empty] | základní |  | 0 | 0 | 0 | 0 | 0 | 4 | K | 2 |  |  |  | ROZPOCET | 4499.15 | 0 | 0 | 0 | 0 | 1 | 4499.15 | 4 | -928759875
| PP |  | Montáž tvarovek na kanalizačním potrubí z trub z plastu z tvrdého PVC nebo z polypropylenu v otevřeném výkopu jednoosých DN 160 | [40 empty] | PP | 2
| P |  | Poznámka k položce: viz TZ př. č. D.1.1.01.12, situace C3 a v.č. D.1.1.01.13 až 19, výpis přípojek D.1.1.01.1.12 | [40 empty] | P | 2
| VV |  | napojení na odbočku 1ks | [40 empty] | VV | 2 | 1 | True | 0 | ROZPOCET
| VV |  | 3*1 |  | 3 | [38 empty] | VV | 2 | 2 | True | 0 | ROZPOCET
| VV |  | napojení do šachty 2ks | [40 empty] | VV | 2 | 1 | True | 0 | ROZPOCET
| VV |  | 3*2 |  | 6 | [38 empty] | VV | 2 | 2 | True | 0 | ROZPOCET
| VV |  | Mezisoučet |  | 9 | [38 empty] | VV | 2 | 3 | True | 0 | ROZPOCET
| VV |  | trubka zkrácená, 2ks na přípojku | [40 empty] | VV | 2 | 1 | True | 0 | ROZPOCET
| VV |  | 6*2 |  | 12 | [38 empty] | VV | 2 | 2 | True | 0 | ROZPOCET
| VV |  | Součet |  | 21 | [38 empty] | VV | 2 | 4 | True | 1 | ROZPOCET
34 | M | 28611361 | koleno kanalizační PVC KG 160x45°,(15°,30,45°) | kus | 9 | 100.4049 | 903.64 | CS ÚRS 2020 02 | 0 | 0 |  | 0 | 9 | 903.64 | 0 | 0 | 9 | 903.64 | [17 empty] | základní |  | 0 | 0.00065 | 0.00585 | 0 | 0 | 8 | M | 2 |  |  |  | ROZPOCET | 903.64 | 0 | 0 | 0 | 0 | 1 | 903.64 | 4 | -1008592035
| PP |  | koleno kanalizační PVC KG 160x45° | [40 empty] | PP | 2
35 | M | 286,1-R | trouba KG PVC DN150 zkrácená (dle potřeby) | kus | 12 | 236.8039 | 2841.65 |  | 0 | 0 |  | 0 | 12 | 2841.65 | 0 | 0 | 12 | 2841.65 | [17 empty] | základní |  | 0 | 0.00065 | 0.0078 | 0 | 0 | 8 | M | 2 |  |  |  | ROZPOCET | 2841.65 | 0 | 0 | 0 | 0 | 1 | 2841.65 | 4 | -1786525608
| PP |  | trouba KG PVC DN150 zkrácená (dle potřeby) | [40 empty] | PP | 2
36 | K | 877315231 | Montáž víčka z tvrdého PVC-systém KG DN 160 | kus | 6 | 214.2453 | 1285.47 | CS ÚRS 2020 02 | 0 | 0 |  | 0 | 6 | 1285.47 | 0 | 0 | 6 | 1285.47 | [17 empty] | základní |  | 0 | 0 | 0 | 0 | 0 | 4 | K | 2 |  |  |  | ROZPOCET | 1285.47 | 0 | 0 | 0 | 0 | 1 | 1285.47 | 4 | 1540898265
| PP |  | Montáž tvarovek na kanalizačním potrubí z trub z plastu z tvrdého PVC nebo z polypropylenu v otevřeném výkopu víček DN 160 | [40 empty] | PP | 2
| P |  | Poznámka k položce: viz TZ př. č. D.1.1.01.12, situace C3 a v.č. D.1.1.01.13 až 19, výpis přípojek D.1.1.01.1.12 | [40 empty] | P | 2
| VV |  | 1ks na přípojku | [40 empty] | VV | 2 | 1 | True | 0 | ROZPOCET
| VV |  | 6 |  | 6 | [38 empty] | VV | 2 | 2 | True | 1 | ROZPOCET
37 | M | 28611722 | víčko kanalizace plastové KG DN 160 | kus | 6 | 59.201 | 355.21 | CS ÚRS 2020 02 | 0 | 0 |  | 0 | 6 | 355.21 | 0 | 0 | 6 | 355.21 | [17 empty] | základní |  | 0 | 0.00029 | 0.00174 | 0 | 0 | 8 | M | 2 |  |  |  | ROZPOCET | 355.21 | 0 | 0 | 0 | 0 | 1 | 355.21 | 4 | 561972481
| PP |  | víčko kanalizace plastové KG DN 160 | [40 empty] | PP | 2
38 | K | 892351111 | Tlaková zkouška potrubí DN 150 nebo 200 | m | 35 | 21.9841 | 769.44 | CS ÚRS 2020 02 | 0 | 0 | -5.66 | -124.43 | 40.66 | 893.87 | 0 | 0 | 35 | 769.44 | [17 empty] | základní |  | 0 | 0 | 0 | 0 | 0 | 4 | K | 2 |  |  |  | ROZPOCET | 769.44 | 0 | 0 | 0 | 0 | 1 | 769.44 | 4 | 302556589
| PP |  | Tlakové zkoušky na potrubí DN 150 nebo 200 | [40 empty] | PP | 2
| P |  | Poznámka k položce: zkouška bude porvedena vzduchem | [40 empty] | P | 2
39 | K | 894812201 | Revizní a čistící šachta z PP šachtové dno DN 425/150 průtočné | kus | 6 | 3029.9958 | 18179.98 | CS ÚRS 2020 02 | 0 | 0 |  | 0 | 6 | 18179.98 | 0 | 0 | 6 | 18179.98 | [17 empty] | základní |  | 0 | 0.05803 | 0.34818 | 0 | 0 | 4 | K | 2 |  |  |  | ROZPOCET | 18179.98 | 0 | 0 | 0 | 0 | 1 | 18179.98 | 4 | -827142595
| PP |  | Revizní a čistící šachta z polypropylenu PP pro hladké trouby DN 425 šachtové dno (DN šachty / DN trubního vedení) DN 425/150 průtočné | [40 empty] | PP | 2
| P |  | Poznámka k položce: viz TZ př. č. D.1.1.01.12, situace C3 a v.č. D.1.1.01.13 až 19, výpis přípojek D.1.1.01.1.12 | [40 empty] | P | 2
| VV |  | 6 |  | 6 | [38 empty] | VV | 2 | 2 | True | 1 | ROZPOCET
40 | K | 894812231 | Revizní a čistící šachta z PP DN 425 šachtová roura korugovaná bez hrdla světlé hloubky 1500 mm | kus | 6 | 1731.8859 | 10391.32 | CS ÚRS 2020 02 | 0 | 0 |  | 0 | 6 | 10391.32 | 0 | 0 | 6 | 10391.32 | [17 empty] | základní |  | 0 | 0.01136 | 0.06816 | 0 | 0 | 4 | K | 2 |  |  |  | ROZPOCET | 10391.32 | 0 | 0 | 0 | 0 | 1 | 10391.32 | 4 | -147676965
| PP |  | Revizní a čistící šachta z polypropylenu PP pro hladké trouby DN 425 roura šachtová korugovaná bez hrdla, světlé hloubky 1500 mm | [40 empty] | PP | 2
41 | K | 894812241 | Revizní a čistící šachta z PP DN 425 šachtová roura teleskopická světlé hloubky 375 mm | kus | 6 | 769.7078 | 4618.25 | CS ÚRS 2020 02 | 0 | 0 |  | 0 | 6 | 4618.25 | 0 | 0 | 6 | 4618.25 | [17 empty] | základní |  | 0 | 0.00622 | 0.03732 | 0 | 0 | 4 | K | 2 |  |  |  | ROZPOCET | 4618.25 | 0 | 0 | 0 | 0 | 1 | 4618.25 | 4 | 77108040
| PP |  | Revizní a čistící šachta z polypropylenu PP pro hladké trouby DN 425 roura šachtová korugovaná teleskopická (včetně těsnění) 375 mm | [40 empty] | PP | 2
42 | K | 894812249 | Příplatek k rourám revizní a čistící šachty z PP DN 425 za uříznutí šachtové roury | kus | 6 | 809.352 | 4856.11 | CS ÚRS 2020 02 | 0 | 0 |  | 0 | 6 | 4856.11 | 0 | 0 | 6 | 4856.11 | [17 empty] | základní |  | 0 | 0 | 0 | 0 | 0 | 4 | K | 2 |  |  |  | ROZPOCET | 4856.11 | 0 | 0 | 0 | 0 | 1 | 4856.11 | 4 | -1998528260
| PP |  | Revizní a čistící šachta z polypropylenu PP pro hladké trouby DN 425 roura šachtová korugovaná Příplatek k cenám 2231 - 2242 za uříznutí šachtové roury | [40 empty] | PP | 2
43 | K | 894812262 | Revizní a čistící šachta z PP DN 425 poklop litinový plný do teleskopické trubky pro třídu zatížení D400 | kus | 6 | 3446.6463 | 20679.88 | CS ÚRS 2020 02 | 0 | 0 |  | 0 | 6 | 20679.88 | 0 | 0 | 6 | 20679.88 | [17 empty] | základní |  | 0 | 0.05454 | 0.32724 | 0 | 0 | 4 | K | 2 |  |  |  | ROZPOCET | 20679.88 | 0 | 0 | 0 | 0 | 1 | 20679.88 | 4 | -108265227
| PP |  | Revizní a čistící šachta z polypropylenu PP pro hladké trouby DN 425 poklop litinový (pro třídu zatížení) plný do teleskopické trubky (D400) | [40 empty] | PP | 2
| D | 997 | Přesun sutě |  |  |  | 14331.43 |  |  | 0 |  | -2321.7 |  | 16653.12 |  | 0 |  | 14331.43 | [19 empty] | 0 |  | 0 |  | 0 | 1 | D | 1 |  |  |  | ROZPOCET | [6 empty] | 14331.43
44 | K | 997221551 | Vodorovná doprava suti ze sypkých materiálů do 1 km | t | 39.627 | 40.4774 | 1604 | CS ÚRS 2020 02 | 0 | 0 | -6.4196 | -259.85 | 46.0466 | 1863.85 | 0 | 0 | 39.627 | 1604 | [17 empty] | základní |  | 0 | 0 | 0 | 0 | 0 | 4 | K | 2 |  |  |  | ROZPOCET | 1604 | 0 | 0 | 0 | 0 | 1 | 1604 | 4 | -1707344347
| PP |  | Vodorovná doprava suti bez naložení, ale se složením a s hrubým urovnáním ze sypkých materiálů, na vzdálenost do 1 km | [7 empty] | 33.2074 | 0,838*39,627 | [31 empty] | PP | 2
| VV |  | "kamenivo" 18,27+18,27 |  | 36.54 | [5 empty] | -6.4196 | [32 empty] | VV | 2 | 2 | True | 0 | ROZPOCET
| VV |  | "asfalt" 3,087 |  | 3.087 | [38 empty] | VV | 2 | 2 | True | 0 | ROZPOCET
| VV |  | Součet |  | 39.627 | [38 empty] | VV | 2 | 4 | True | 1 | ROZPOCET
45 | K | 997221559 | Příplatek ZKD 1 km u vodorovné dopravy suti ze sypkých materiálů | t | 554.778 | 3.1192 | 1730.48 | CS ÚRS 2020 02 | 0 | 0 | -89.874 | -280.34 | 644.652 | 2010.82 | 0 | 0 | 554.778 | 1730.48 | [17 empty] | základní |  | 0 | 0 | 0 | 0 | 0 | 4 | K | 2 |  |  |  | ROZPOCET | 1730.48 | 0 | 0 | 0 | 0 | 1 | 1730.48 | 4 | 107822234
| PP |  | Vodorovná doprava suti bez naložení, ale se složením a s hrubým urovnáním Příplatek k ceně za každý další i započatý 1 km přes 1 km | [40 empty] | PP | 2
| VV |  | "kamenivo" 18,27+18,27 |  | 36.54 | [5 empty] | 464.904 | 0,838*554,778 | [31 empty] | VV | 2 | 2 | True | 0 | ROZPOCET
| VV |  | "asfalt" 3,087 |  | 3.087 | [5 empty] | -89.874 | [32 empty] | VV | 2 | 2 | True | 0 | ROZPOCET
| VV |  | Součet |  | 39.627 | [38 empty] | VV | 2 | 4 | True | 1 | ROZPOCET
| VV |  | 39,627*14 'Přepočtené koeficientem množství |  | 554.778 | [38 empty] | VV | 2 | 2 | False | 1 | ROZPOCET
46 | K | 997221611 | Nakládání suti na dopravní prostředky pro vodorovnou dopravu | t | 39.627 | 155.9832 | 6181.15 | CS ÚRS 2020 02 | 0 | 0 | -6.4196 | -1001.35 | 46.0466 | 7182.49 | 0 | 0 | 39.627 | 6181.15 | [17 empty] | základní |  | 0 | 0 | 0 | 0 | 0 | 4 | K | 2 |  |  |  | ROZPOCET | 6181.15 | 0 | 0 | 0 | 0 | 1 | 6181.15 | 4 | -1484168037
| PP |  | Nakládání na dopravní prostředky pro vodorovnou dopravu suti | [40 empty] | PP | 2
47 | K | 997221873 | Poplatek za uložení stavebního odpadu na recyklační skládce (skládkovné) zeminy a kamení zatříděného do Katalogu odpadů pod kódem 17 05 04 | t | 36.54 | 110.6456 | 4042.99 | CS ÚRS 2020 02 | 0 | 0 | -5.9195 | -654.96 | 42.4595 | 4697.95 | 0 | 0 | 36.54 | 4042.99 | [17 empty] | základní |  | 0 | 0 | 0 | 0 | 0 | 4 | K | 2 |  |  |  | ROZPOCET | 4042.99 | 0 | 0 | 0 | 0 | 1 | 4042.99 | 4 | 244868275
| PP |  | Poplatek za uložení stavebního odpadu na recyklační skládce (skládkovné) zeminy a kamení zatříděného do Katalogu odpadů pod kódem 17 05 04 | [7 empty] | 30.6205 | 0,838*36,54 | [31 empty] | PP | 2
| VV |  | "kamenivo" 18,27+18,27 |  | 36.54 | [5 empty] | -5.9195 | [32 empty] | VV | 2 | 2 | True | 1 | ROZPOCET
48 | K | 997221875 | Poplatek za uložení stavebního odpadu na recyklační skládce (skládkovné) asfaltového bez obsahu dehtu zatříděného do Katalogu odpadů pod kódem 17 03 02 | t | 3.087 | 250.3439 | 772.81 | CS ÚRS 2020 02 | 0 | 0 | -0.50009 | -125.2 | 3.5871 | 898.01 | 0 | 0 | 3.087 | 772.81 | [17 empty] | základní |  | 0 | 0 | 0 | 0 | 0 | 4 | K | 2 |  |  |  | ROZPOCET | 772.81 | 0 | 0 | 0 | 0 | 1 | 772.81 | 4 | 1982374320
| PP |  | Poplatek za uložení stavebního odpadu na recyklační skládce (skládkovné) asfaltového bez obsahu dehtu zatříděného do Katalogu odpadů pod kódem 17 03 02 | [7 empty] | 2.5869 | 0,838*3,087 | [31 empty] | PP | 2
| VV |  | "asfalt" 3,087 |  | 3.087 | [5 empty] | -0.50009 | [32 empty] | VV | 2 | 2 | True | 1 | ROZPOCET
| D | 998 | Přesun hmot |  |  |  | 7418.3 |  |  | 0 |  | -1201.76 |  | 8620.07 |  | 0 |  | 7418.3 | [19 empty] | 0 |  | 0 |  | 0 | 1 | D | 1 |  |  |  | ROZPOCET | [6 empty] | 7418.3
49 | K | 998276101 | Přesun hmot pro trubní vedení z trub z plastických hmot otevřený výkop | t | 8.199 | 904.7812 | 7418.3 | CS ÚRS 2020 02 | 0 | 0 | -1.3282 | -1201.76 | 9.5272 | 8620.07 | 0 | 0 | 8.199 | 7418.3 | [17 empty] | základní |  | 0 | 0 | 0 | 0 | 0 | 4 | K | 2 |  |  |  | ROZPOCET | 7418.3 | 0 | 0 | 0 | 0 | 1 | 7418.3 | 4 | -1030149203
| PP |  | Přesun hmot pro trubní vedení hloubené z trub z plastických hmot nebo sklolaminátových pro vodovody nebo kanalizace v otevřeném výkopu dopravní vzdálenost do 15 m | [7 empty] | 6.8708 | 0,838*8,199 | [31 empty] | PP | 2
| VV |  | odpočet kamenivo | [7 empty] | -1.3282 | [32 empty] | VV | 2 | 1 | True | 0 | ROZPOCET
| VV |  | 134,445-126,246 |  | 8.199 | [38 empty] | VV | 2 | 2 | True | 1 | ROZPOCET

## Odbočení stoka A3
[9 empty] | >> skryté sloupce << | [30 empty] | {13766e4f-b82d-4784-9666-512a1a92c8a9}
2
| KRYCÍ LIST SOUPISU PRACÍ | [29 empty] | v --- níže se nacházejí doplnkové a pomocné údaje k sestavám --- v | [8 empty] | False
Stavba:
Kanalizace Podlesí - I.Etapa
Objekt:
01 - Kanalizace Podlesí
Soupis:
001 - SO 01 Gravitační kanalizace
Úroveň 4:
00004 - DSO 01.1.1d Kanalizační odbočení Stoky A3
| KSO: |  |  |  |  | CC-CZ: | 22122
| Místo: |  |  |  |  | Datum: | 18. 11. 2020
| CZ-CPV: |  | 45232410-9
| Zadavatel: |  |  |  |  | IČ:
|  | Město Petřvald |  |  |  | DIČ:
| Uchazeč: |  |  |  |  | IČ: | Vyplň údaj
|  | Společnost Podlesí se sídlem Žitenická 871/1, 190 00 Praha 9 |  |  |  | DIČ: | Vyplň údaj
| Projektant: |  |  |  |  | IČ:
|  | Sweco Hydroprojekt a.s., divize Morava |  |  |  | DIČ:
| Zpracovatel: |  |  |  |  | IČ:
DIČ:
Poznámka:
| Cena bez DPH | [5 empty] | 632860.53
|  |  | Základ daně |  |  | Sazba daně | Výše daně
| DPH | základní | 632860.53 |  |  | 21% | 132900.71
|  | snížená | 0 |  |  | 15% | 0
|  | zákl. přenesená | 0 |  |  | 21% | 0
|  | sníž. přenesená | 0 |  |  | 15% | 0
|  | nulová | 0 |  |  | 0% | 0
| Cena s DPH |  |  | v | CZK |  | 765761.24
| Projektant |  |  | Zpracovatel
| Datum a podpis: |  | Razítko | Datum a podpis: |  |  | Razítko
| Objednavatel |  |  | Uchazeč
| Datum a podpis: |  | Razítko | Datum a podpis: |  |  | Razítko
REKAPITULACE ČLENĚNÍ SOUPISU PRACÍ
Stavba:
Kanalizace Podlesí - I.Etapa
Objekt:
01 - Kanalizace Podlesí
Soupis:
001 - SO 01 Gravitační kanalizace
Úroveň 4:
00004 - DSO 01.1.1d Kanalizační odbočení Stoky A3
Místo: | [5 empty] | Datum: | 18. 11. 2020
Zadavatel: |  |  | Město Petřvald |  |  | Projektant: | Sweco Hydroprojekt a.s., divize Morava
Uchazeč: |  |  | Společnost Podlesí se sídlem Žitenická 871/1, 190 00 Praha 9 |  |  | Zpracovatel:
Kód dílu - Popis | [6 empty] | Cena celkem [CZK]
Náklady ze soupisu prací | [6 empty] | 632860.53 | [33 empty] | -1
| HSV - Práce a dodávky HSV | [5 empty] | 632860.53
| 1 - Zemní práce | [5 empty] | 288485.75
| 2 - Zakládání | [5 empty] | 14127.65
| 4 - Vodorovné konstrukce | [5 empty] | 13220.45
| 5 - Komunikace pozemní | [5 empty] | 38848.41
| 8 - Trubní vedení | [5 empty] | 240998.67
| 997 - Přesun sutě | [5 empty] | 24056.65
| 998 - Přesun hmot | [5 empty] | 13122.95
SOUPIS PRACÍ
00004 - DSO 01.1.1d Kanalizační odbočení Stoky A3
Dle smlouvy o dílo
PČ | Typ | Kód | Popis | MJ | Množství | J.cena [CZK] | Cena celkem [CZK] | Cenová soustava | Soupis provedených prací | [22 empty] | DPH | J. Nh [h] | Nh celkem [h] | J. hmotnost [t] | Hmotnost celkem [t] | J. suť [t] | Suť Celkem [t]
Náklady soupisu celkem |  |  |  | . |  |  | 632860.53 |  | Soupis za předchozí období |  | Soupis za 09/2022 |  | Zbývá |  | Fakturace za předchozí období |  | Zůstatek předchozího období |  | 07/2022 |  | 08/2022 |  | 09/2022 |  | 10/2022 |  | 11/2022 |  | 12/2022 |  |  |  |  | 0 |  | 210.1121 |  | 66.5168 |  | D | -1 | [10 empty] | 632860.53
| D | HSV | Práce a dodávky HSV | . |  |  | 632860.53 |  | Množství | Cena celkem (Kč) | Množství | Cena celkem (Kč) | Množství | Cena celkem (Kč) | Množství | Cena celkem (Kč) | Množství | Cena celkem (Kč) | Množství | Cena (Kč) | Množství | Cena (Kč) | Množství | Cena (Kč) | Množství | Cena (Kč) | Množství | Cena (Kč) | Množství | Cena (Kč) |  |  |  | 0 |  | 210.1121 |  | 66.5168 | 1 | D | 0 |  |  |  | ROZPOCET | [6 empty] | 632860.53
|  |  |  | . |  |  | . |  |  | 0 |  | -148846.34 |  | 781706.87 |  | 0 |  | 632860.53 |  | 0 |  | 0 |  | 0 |  | 0 |  | 0 |  | 0
| D | 1 | Zemní práce | . |  |  | 288485.75 |  |  | 0 |  | -61262.2 |  | 349747.96 |  | 0 |  | 288485.75 | [15 empty] | 0 |  | 195.7469 |  | 66.5168 | 1 | D | 1 |  |  |  | ROZPOCET | [6 empty] | 288485.75
1 | K | 113107224,1 | Odstranění podkladu z kameniva drceného tl 400 mm strojně pl přes 200 m2 - před finálním zapravením | m2 | 52.875 | 68.7672 | 3636.06 |  | 0 | 0 | -14.184 | -975.39 | 67.059 | 4611.46 | 0 | 0 | 52.875 | 3636.06 | [13 empty] | základní |  | 0 | 0 | 0 | 0.58 | 30.6675 | 4 | K | 2 |  |  |  | ROZPOCET | 3636.06 | 0 | 0 | 0 | 0 | 1 | 3636.06 | 4 | -359303775
| PP |  | Odstranění podkladů nebo krytů strojně plochy jednotlivě přes 200 m2 s přemístěním hmot na skládku na vzdálenost do 20 m nebo s naložením na dopravní prostředek z kameniva hrubého drceného, o tl. vrstvy přes 300 do 400 mm | [36 empty] | PP | 2
2 | K | 113107224 | Odstranění podkladu z kameniva drceného tl 400 mm strojně pl přes 200 m2 | m2 | 52.875 | 68.7672 | 3636.06 | CS ÚRS 2020 02 | 0 | 0 | -14.184 | -975.39 | 67.059 | 4611.46 | 0 | 0 | 52.875 | 3636.06 | [13 empty] | základní |  | 0 | 0 | 0 | 0.58 | 30.6675 | 4 | K | 2 |  |  |  | ROZPOCET | 3636.06 | 0 | 0 | 0 | 0 | 1 | 3636.06 | 4 | -4547188
| PP |  | Odstranění podkladů nebo krytů strojně plochy jednotlivě přes 200 m2 s přemístěním hmot na skládku na vzdálenost do 20 m nebo s naložením na dopravní prostředek z kameniva hrubého drceného, o tl. vrstvy přes 300 do 400 mm | [36 empty] | PP | 2
3 | K | 113107241 | Odstranění podkladu živičného tl 50 mm strojně pl přes 200 m2 | m2 | 52.875 | 27.8868 | 1474.52 | CS ÚRS 2020 02 | 0 | 0 | -14.184 | -395.55 | 67.059 | 1870.06 | 0 | 0 | 52.875 | 1474.52 | [13 empty] | základní |  | 0 | 0 | 0 | 0.098 | 5.1818 | 4 | K | 2 |  |  |  | ROZPOCET | 1474.52 | 0 | 0 | 0 | 0 | 1 | 1474.52 | 4 | 366333855
| PP |  | Odstranění podkladů nebo krytů strojně plochy jednotlivě přes 200 m2 s přemístěním hmot na skládku na vzdálenost do 20 m nebo s naložením na dopravní prostředek živičných, o tl. vrstvy do 50 mm | [36 empty] | PP | 2
| P |  | Poznámka k položce: viz TZ př. č. D.1.1.01.12, situace C3 a v.č. D.1.1.01.13 až 19, výpis přípojek D.1.1.01.1.12 | [36 empty] | P | 2
| VV |  | uvažováno 90% z délek přípojek, frézování viz stoka | [36 empty] | VV | 2 | 1 | True | 0 | ROZPOCET
| VV |  | nad rýhou | [36 empty] | VV | 2 | 1 | True | 0 | ROZPOCET
| VV |  | 53,5*1 |  | 53.5 | [5 empty] | 41.49 | 41,49*1 | [27 empty] | VV | 2 | 2 | True | 0 | ROZPOCET
| VV |  | "rozšíření pro šachty DN600" 1,5*1,5*7-1,5*1*7 |  | 5.25 | [5 empty] | 1.5 | 1,5*1,5*2-1,5*1*2 | [27 empty] | VV | 2 | 2 | True | 0 | ROZPOCET
| VV |  | Mezisoučet |  | 58.75 | [5 empty] | 42.99 | [28 empty] | VV | 2 | 3 | True | 0 | ROZPOCET
| VV |  | 58,75*0,9 |  | 52.875 | [5 empty] | 38.691 | [28 empty] | VV | 2 | 2 | True | 1 | ROZPOCET
-14.184
4 | K | 121151113 | Sejmutí ornice plochy do 500 m2 tl vrstvy do 200 mm strojně | m2 | 16.05 | 23.0918 | 370.62 | CS ÚRS 2020 02 | 0 | 0 | -3.603 | -83.2 | 19.653 | 453.82 | 0 | 0 | 16.05 | 370.62 | [13 empty] | základní |  | 0 | 0 | 0 | 0 | 0 | 4 | K | 2 |  |  |  | ROZPOCET | 370.62 | 0 | 0 | 0 | 0 | 1 | 370.62 | 4 | -1982786999
| PP |  | Sejmutí ornice strojně při souvislé ploše přes 100 do 500 m2, tl. vrstvy do 200 mm | [36 empty] | PP | 2
| P |  | Poznámka k položce: viz TZ př. č. D.1.1.01.12, situace C3 a v.č. D.1.1.01.13 až 19, výpis přípojek D.1.1.01.1.12 | [36 empty] | P | 2
| VV |  | tl.100mm, uvažováno 10% z délek přípojek | [36 empty] | VV | 2 | 1 | True | 0 | ROZPOCET
| VV |  | "DN150" 53,5*3*0,1 |  | 16.05 | [5 empty] | 12.447 | 41,49*3*0,1 | [27 empty] | VV | 2 | 2 | True | 1 | ROZPOCET
-3.603
5 | K | 132154206 | Hloubení zapažených rýh š do 2000 mm v hornině třídy těžitelnosti I, skupiny 1 a 2 objem do 5000 m3 | m3 | 53.918 | 285.2019 | 15377.52 | CS ÚRS 2020 02 | 0 | 0 | -15.1257 | -4313.87 | 69.0437 | 19691.39 | 0 | 0 | 53.918 | 15377.52 | [13 empty] | základní |  | 0 | 0 | 0 | 0 | 0 | 4 | K | 2 |  |  |  | ROZPOCET | 15377.52 | 0 | 0 | 0 | 0 | 1 | 15377.52 | 4 | 973732719
| PP |  | Hloubení zapažených rýh šířky přes 800 do 2 000 mm strojně s urovnáním dna do předepsaného profilu a spádu v hornině třídy těžitelnosti I skupiny 1 a 2 přes 1 000 do 5 000 m3 s naložením na dopravní prostředek | [36 empty] | PP | 2
| P |  | Poznámka k položce: viz TZ př. č. D.1.1.01.12, situace C3 a v.č. D.1.1.01.13 až 19, výpis přípojek D.1.1.01.1.12 50% hor.tř. II a 50% hor.tř.III | [36 empty] | P | 2
| VV |  | místní komunikace, tl.450mm, odebráno v rámci přípravných prací , uvažováno 90% z délek přípojek | [36 empty] | VV | 2 | 1 | True | 0 | ROZPOCET
| VV |  | "DN150" 53,5*1*(2,2-0,45)*0,9 |  | 84.263 | [5 empty] | 65.3468 | 41,49*1*(2,2-0,45)*0,9 | [27 empty] | VV | 2 | 2 | True | 0 | ROZPOCET
| VV |  | "rozšíření pro šachty DN600" 1,5*1,5*(2,4-0,45)*7-1,5*1*(2,2-0,45)*7 |  | 12.338 | [5 empty] | 3.525 | 1,5*1,5*(2,4-0,45)*2-1,5*1*(2,2-0,45)*2 | [27 empty] | VV | 2 | 2 | True | 0 | ROZPOCET
| VV |  | v zeleni, tl.100mm, odebráno v rámci přípravných prací | [36 empty] | VV | 2 | 1 | True | 0 | ROZPOCET
| VV |  | "DN150" 53,5*1*(2,2-0,1)*0,1 |  | 11.235 | [5 empty] | 8.7129 | 41,49*1*(2,2-0,1)*0,1 | [27 empty] | VV | 2 | 2 | True | 0 | ROZPOCET
| VV |  | Mezisoučet |  | 107.836 | [5 empty] | 77.5846 | [28 empty] | VV | 2 | 3 | True | 0 | ROZPOCET
| VV |  | 107,836*0,5 |  | 53.918 | [5 empty] | 38.7923 | [28 empty] | VV | 2 | 2 | True | 1 | ROZPOCET
-15.1257
6 | K | 132254206 | Hloubení zapažených rýh š do 2000 mm v hornině třídy těžitelnosti I, skupiny 3 objem do 5000 m3 | m3 | 53.918 | 390.5596 | 21058.19 | CS ÚRS 2020 02 | 0 | 0 | -15.1257 | -5907.48 | 69.0437 | 26965.67 | 0 | 0 | 53.918 | 21058.19 | [13 empty] | základní |  | 0 | 0 | 0 | 0 | 0 | 4 | K | 2 |  |  |  | ROZPOCET | 21058.19 | 0 | 0 | 0 | 0 | 1 | 21058.19 | 4 | 1824249026
| PP |  | Hloubení zapažených rýh šířky přes 800 do 2 000 mm strojně s urovnáním dna do předepsaného profilu a spádu v hornině třídy těžitelnosti I skupiny 3 přes 1 000 do 5 000 m3 s naložením na dopravní prostředek | [36 empty] | PP | 2
| P |  | Poznámka k položce: viz TZ př. č. D.1.1.01.12, situace C3 a v.č. D.1.1.01.13 až 19, výpis přípojek D.1.1.01.1.12 50% hor.tř. II a 50% hor.tř.III | [36 empty] | P | 2
7 | K | 139001101 | Příplatek za ztížení vykopávky v blízkosti podzemního vedení - ruční výkop | m3 | 21.567 | 650.2706 | 14024.39 | CS ÚRS 2020 02 | 0 | 0 | -6.0502 | -3934.27 | 27.6172 | 17958.65 | 0 | 0 | 21.567 | 14024.39 | [13 empty] | základní |  | 0 | 0 | 0 | 0 | 0 | 4 | K | 2 |  |  |  | ROZPOCET | 14024.39 | 0 | 0 | 0 | 0 | 1 | 14024.39 | 4 | -851461456
| PP |  | Příplatek k cenám hloubených vykopávek za ztížení vykopávky v blízkosti podzemního vedení nebo výbušnin pro jakoukoliv třídu horniny | [36 empty] | PP | 2
| VV |  | 20% z výkopu | [36 empty] | VV | 2 | 1 | True | 0 | ROZPOCET
| VV |  | (53,918+53,918)*0,2 |  | 21.567 | [5 empty] | 15.5168 | (38,792+38,792)*0,2 | [27 empty] | VV | 2 | 2 | True | 1 | ROZPOCET
-6.0502
8 | K | 151811132 | Osazení pažicího boxu hl výkopu do 4 m š do 2,5 m | m2 | 235.4 | 156.6896 | 36884.73 | CS ÚRS 2020 02 | 0 | 0 | -52.844 | -8280.1 | 288.244 | 45164.83 | 0 | 0 | 235.4 | 36884.73 | [13 empty] | základní |  | 0 | 0.00059 | 0.13889 | 0 | 0 | 4 | K | 2 |  |  |  | ROZPOCET | 36884.73 | 0 | 0 | 0 | 0 | 1 | 36884.73 | 4 | 948117997
| PP |  | Zřízení pažicích boxů pro pažení a rozepření stěn rýh podzemního vedení hloubka výkopu do 4 m, šířka přes 1,2 do 2,5 m | [36 empty] | PP | 2
| P |  | Poznámka k položce: viz TZ př. č. D.1.1.01.12, situace C3 a v.č. D.1.1.01.13 až 19, výpis přípojek D.1.1.01.1.12 | [36 empty] | P | 2
| VV |  | "DN150" 53,5*2,2*2 |  | 235.4 | [5 empty] | 182.556 | 41,49*2,2*2 | [27 empty] | VV | 2 | 2 | True | 1 | ROZPOCET
-52.844
9 | K | 151811232 | Odstranění pažicího boxu hl výkopu do 4 m š do 2,5 m | m2 | 235.4 | 103.3367 | 24325.45 | CS ÚRS 2020 02 | 0 | 0 | -52.844 | -5460.72 | 288.244 | 29786.17 | 0 | 0 | 235.4 | 24325.45 | [13 empty] | základní |  | 0 | 0 | 0 | 0 | 0 | 4 | K | 2 |  |  |  | ROZPOCET | 24325.45 | 0 | 0 | 0 | 0 | 1 | 24325.45 | 4 | 1307594821
| PP |  | Odstranění pažicích boxů pro pažení a rozepření stěn rýh podzemního vedení hloubka výkopu do 4 m, šířka přes 1,2 do 2,5 m | [36 empty] | PP | 2
10 | K | 162751117 | Vodorovné přemístění do 10000 m výkopku/sypaniny z horniny třídy těžitelnosti I, skupiny 1 až 3 - na trvalou skládku, popř. mezideponii | m3 | 109.441 | 262.0686 | 28681.05 | CS ÚRS 2020 02 | 0 | 0 | -30.6123 | -8022.52 | 140.0533 | 36703.57 | 0 | 0 | 109.441 | 28681.05 | [13 empty] | základní |  | 0 | 0 | 0 | 0 | 0 | 4 | K | 2 |  |  |  | ROZPOCET | 28681.05 | 0 | 0 | 0 | 0 | 1 | 28681.05 | 4 | 373550071
| PP |  | Vodorovné přemístění výkopku nebo sypaniny po suchu na obvyklém dopravním prostředku, bez naložení výkopku, avšak se složením bez rozhrnutí z horniny třídy těžitelnosti I skupiny 1 až 3 na vzdálenost přes 9 000 do 10 000 m | [36 empty] | PP | 2
| VV |  | výkop | [36 empty] | VV | 2 | 1 | True | 0 | ROZPOCET
| VV |  | 53,918+53,918 |  | 107.836 | [5 empty] | 77.584 | 38,792+38,792 | [27 empty] | VV | 2 | 2 | True | 0 | ROZPOCET
| VV |  | ornice | [36 empty] | VV | 2 | 1 | True | 0 | ROZPOCET
| VV |  | 16,05*0,1 |  | 1.605 | [5 empty] | 1.2447 | 12,447*0,1 | [27 empty] | VV | 2 | 2 | True | 0 | ROZPOCET
| VV |  | Součet |  | 109.441 | [5 empty] | 78.8287 | [28 empty] | VV | 2 | 4 | True | 1 | ROZPOCET
-30.6123
11 | K | 162751117,1 | Vodorovné přemístění do 10000 m výkopku/sypaniny z horniny třídy těžitelnosti I, skupiny 1 až 3 - zpět na stavbu | m3 | 9.898 | 282.0686 | 2791.92 |  | 0 | 0 |  | 0 | 9.898 | 2791.92 | 0 | 0 | 9.898 | 2791.92 | [13 empty] | základní |  | 0 | 0 | 0 | 0 | 0 | 4 | K | 2 |  |  |  | ROZPOCET | 2791.92 | 0 | 0 | 0 | 0 | 1 | 2791.92 | 4 | -942558662
| PP |  | Vodorovné přemístění výkopku nebo sypaniny po suchu na obvyklém dopravním prostředku, bez naložení výkopku, avšak se složením bez rozhrnutí z horniny třídy těžitelnosti I skupiny 1 až 3 na vzdálenost přes 9 000 do 10 000 m | [36 empty] | PP | 2
12 | K | 162751119 | Příplatek k vodorovnému přemístění výkopku/sypaniny z horniny třídy těžitelnosti I, skupiny 1 až 3 ZKD 1000 m přes 10000 m - na trvalou skládku, popř. mezideponii | m3 | 547.205 | 3.4208 | 1871.88 | CS ÚRS 2020 02 | 0 | 0 | -153.065 | -523.61 | 700.27 | 2395.49 | 0 | 0 | 547.205 | 1871.88 | [13 empty] | základní |  | 0 | 0 | 0 | 0 | 0 | 4 | K | 2 |  |  |  | ROZPOCET | 1871.88 | 0 | 0 | 0 | 0 | 1 | 1871.88 | 4 | 1857615747
| PP |  | Vodorovné přemístění výkopku nebo sypaniny po suchu na obvyklém dopravním prostředku, bez naložení výkopku, avšak se složením bez rozhrnutí z horniny třídy těžitelnosti I skupiny 1 až 3 na vzdálenost Příplatek k ceně za každých dalších i započatých 1 000 m | [36 empty] | PP | 2
| VV |  | 109,441*5 'Přepočtené koeficientem množství |  | 547.205 | [5 empty] | 394.14 | 78,828*5 | [27 empty] | VV | 2 | 2 | False | 1 | ROZPOCET
-153.065
13 | K | 162751119,1 | Příplatek k vodorovnému přemístění výkopku/sypaniny z horniny třídy těžitelnosti I, skupiny 1 až 3 ZKD 1000 m přes 10000 m - zpět na stavbu | m3 | 49.49 | 3.4208 | 169.3 |  | 0 | 0 |  | 0 | 49.49 | 169.3 | 0 | 0 | 49.49 | 169.3 | [13 empty] | základní |  | 0 | 0 | 0 | 0 | 0 | 4 | K | 2 |  |  |  | ROZPOCET | 169.3 | 0 | 0 | 0 | 0 | 1 | 169.3 | 4 | 454373054
| PP |  | Vodorovné přemístění výkopku nebo sypaniny po suchu na obvyklém dopravním prostředku, bez naložení výkopku, avšak se složením bez rozhrnutí z horniny třídy těžitelnosti I skupiny 1 až 3 na vzdálenost Příplatek k ceně za každých dalších i započatých 1 000 m | [36 empty] | PP | 2
| VV |  | 9,898*5 'Přepočtené koeficientem množství |  | 49.49 | [34 empty] | VV | 2 | 2 | False | 1 | ROZPOCET
14 | K | 167151111 | Nakládání výkopku z hornin třídy těžitelnosti I, skupiny 1 až 3 přes 100 m3 - zpět na stavbu | m3 | 9.898 | 43.0805 | 426.41 | CS ÚRS 2020 02 | 0 | 0 | -2.2224 | -95.74 | 12.1204 | 522.15 | 0 | 0 | 9.898 | 426.41 | [13 empty] | základní |  | 0 | 0 | 0 | 0 | 0 | 4 | K | 2 |  |  |  | ROZPOCET | 426.41 | 0 | 0 | 0 | 0 | 1 | 426.41 | 4 | 571324877
| PP |  | Nakládání, skládání a překládání neulehlého výkopku nebo sypaniny strojně nakládání, množství přes 100 m3, z hornin třídy těžitelnosti I, skupiny 1 až 3 | [36 empty] | PP | 2
| VV |  | ornice | [36 empty] | VV | 2 | 1 | True | 0 | ROZPOCET
| VV |  | 16,05*0,1 |  | 1.605 | [5 empty] | 1.2447 | 12,447*0,1 | [27 empty] | VV | 2 | 2 | True | 0 | ROZPOCET
| VV |  | Mezisoučet |  | 1.605 | [5 empty] | 1.2447 | [28 empty] | VV | 2 | 3 | True | 0 | ROZPOCET
| VV |  | zásyp v zeleni | [36 empty] | VV | 2 | 1 | True | 0 | ROZPOCET
| VV |  | "DN150" 53,5*1*(2,2-0,1-0,45-0,1)*0,1 |  | 8.293 | [5 empty] | 6.431 | 41,49*1*(2,2-0,1-0,45-0,1)*0,1 | [27 empty] | VV | 2 | 2 | True | 0 | ROZPOCET
| VV |  | Mezisoučet |  | 8.293 | [5 empty] | 6.431 | [28 empty] | VV | 2 | 3 | True | 0 | ROZPOCET
| VV |  | Součet |  | 9.898 | [5 empty] | 7.6757 | [28 empty] | VV | 2 | 4 | True | 1 | ROZPOCET
-2.2224
15 | K | 171152501 | Zhutnění podloží z hornin soudržných nebo nesoudržných pod násypy | m2 | 58.75 | 6.3645 | 373.91 | CS ÚRS 2020 02 | 0 | 0 | -15.76 | -100.3 | 74.51 | 474.22 | 0 | 0 | 58.75 | 373.91 | [13 empty] | základní |  | 0 | 0 | 0 | 0 | 0 | 4 | K | 2 |  |  |  | ROZPOCET | 373.91 | 0 | 0 | 0 | 0 | 1 | 373.91 | 4 | -2031693927
| PP |  | Zhutnění podloží pod násypy z rostlé horniny třídy těžitelnosti I a II, skupiny 1 až 4 z hornin soudružných a nesoudržných | [36 empty] | PP | 2
| P |  | Poznámka k položce: viz TZ př. č. D.1.1.01.1, situace C3 a v.č. D.1.1.01.2 až 11 | [36 empty] | P | 2
| VV |  | "DN150" 53,5*1 |  | 53.5 | [5 empty] | 41.49 | 41,49*1 | [27 empty] | VV | 2 | 2 | True | 0 | ROZPOCET
| VV |  | "rozšíření pro šachty DN600" 1,5*1,5*7-1,5*1*7 |  | 5.25 | [5 empty] | 1.5 | 1,5*1,5*2-1,5*1*2 | [27 empty] | VV | 2 | 2 | True | 0 | ROZPOCET
| VV |  | Součet |  | 58.75 | [5 empty] | 42.99 | [28 empty] | VV | 2 | 4 | True | 1 | ROZPOCET
-15.76
16 | K | 171201231 | Poplatek za uložení zeminy a kamení na recyklační skládce (skládkovné) kód odpadu 17 05 04 | t | 179.177 | 110.6456 | 19825.14 | CS ÚRS 2020 02 | 0 | 0 | -51.1034 | -5654.36 | 230.2804 | 25479.51 | 0 | 0 | 179.177 | 19825.14 | [13 empty] | základní |  | 0 | 0 | 0 | 0 | 0 | 4 | K | 2 |  |  |  | ROZPOCET | 19825.14 | 0 | 0 | 0 | 0 | 1 | 19825.14 | 4 | -1421537485
| PP |  | Poplatek za uložení stavebního odpadu na recyklační skládce (skládkovné) zeminy a kamení zatříděného do Katalogu odpadů pod kódem 17 05 04 | [36 empty] | PP | 2
| VV |  | na mezideponii | [36 empty] | VV | 2 | 1 | True | 0 | ROZPOCET
| VV |  | 109,441 |  | 109.441 | [5 empty] | 78.828 | [28 empty] | VV | 2 | 2 | True | 0 | ROZPOCET
| VV |  | zpět na stavbu | [36 empty] | VV | 2 | 1 | True | 0 | ROZPOCET
| VV |  | -9,898 |  | -9.898 | [5 empty] | -7.676 | [28 empty] | VV | 2 | 2 | True | 0 | ROZPOCET
| VV |  | Součet |  | 99.543 | [5 empty] | 71.152 | [28 empty] | VV | 2 | 4 | True | 1 | ROZPOCET
| VV |  | 99,543*1,8 'Přepočtené koeficientem množství |  | 179.177 | [5 empty] | 128.0736 | [28 empty] | VV | 2 | 2 | False | 1 | ROZPOCET
-51.1034
17 | K | 174151101 | Zásyp jam, šachet rýh nebo kolem objektů sypaninou se zhutněním | m3 | 82.022 | 140.6405 | 11535.61 | CS ÚRS 2020 02 | 0 | 0 | -20.9735 | -2949.73 | 102.9955 | 14485.34 | 0 | 0 | 82.022 | 11535.61 | [13 empty] | základní |  | 0 | 0 | 0 | 0 | 0 | 4 | K | 2 |  |  |  | ROZPOCET | 11535.61 | 0 | 0 | 0 | 0 | 1 | 11535.61 | 4 | -1598311982
| PP |  | Zásyp sypaninou z jakékoliv horniny strojně s uložením výkopku ve vrstvách se zhutněním jam, šachet, rýh nebo kolem objektů v těchto vykopávkách | [36 empty] | PP | 2
| VV |  | výkop | [36 empty] | VV | 2 | 1 | True | 0 | ROZPOCET
| VV |  | 53,918+53,918 |  | 107.836 | [5 empty] | 77.584 | 38,792+38,792 | [27 empty] | VV | 2 | 2 | True | 0 | ROZPOCET
| VV |  | obsyp | [36 empty] | VV | 2 | 1 | True | 0 | ROZPOCET
| VV |  | -24,075 |  | -24.075 | [5 empty] | -18.6705 | [28 empty] | VV | 2 | 2 | True | 0 | ROZPOCET
| VV |  | lóže | [36 empty] | VV | 2 | 1 | True | 0 | ROZPOCET
| VV |  | -5,35-2,175 |  | -7.525 | [5 empty] | -5.599 | [28 empty] | VV | 2 | 2 | True | 0 | ROZPOCET
| VV |  | podkladní desky | [36 empty] | VV | 2 | 1 | True | 0 | ROZPOCET
| VV |  | -1,447 |  | -1.447 | [5 empty] | -1.242 | [28 empty] | VV | 2 | 2 | True | 0 | ROZPOCET
| VV |  | "OP šachet DN4205" -3,14*0,21*0,21*2,2*6 |  | -1.828 | [5 empty] | -3.0464 | 3,14*0,21*0,21*2,2*10 | [27 empty] | VV | 2 | 2 | True | 0 | ROZPOCET
| VV |  | "OP šachet DN600" -3,14*0,5*0,5*2,2*7 |  | -12.089 | [5 empty] | -3.454 | 3,14*0,5*0,5*2,2*2 | [27 empty] | VV | 2 | 2 | True | 0 | ROZPOCET
| VV |  | dosyp 50mm pod uroveň frézování | [36 empty] | VV | 2 | 1 | True | 0 | ROZPOCET
| VV |  | 52,875*(0,45-0,05) |  | 21.15 | [5 empty] | 15.4764 | 38,691*(0,45-0,05) | [27 empty] | VV | 2 | 2 | True | 0 | ROZPOCET
| VV |  | Součet |  | 82.022 | [5 empty] | 61.0485 | [28 empty] | VV | 2 | 4 | True | 1 | ROZPOCET
-20.9735
18 | M | 58344197 | přírodní drcené kamenivo (štěrkodrť), frakce 0-63 mm | t | 147.458 | 390.0974 | 57522.98 | CS ÚRS 2020 02 | 0 | 0 | -12.5001 | -4876.26 | 159.9581 | 62399.24 | 0 | 0 | 147.458 | 57522.98 | [13 empty] | základní |  | 0 | 1 | 147.458 | 0 | 0 | 8 | M | 2 |  |  |  | ROZPOCET | 57522.98 | 0 | 0 | 0 | 0 | 1 | 57522.98 | 4 | 454428527
| PP |  | přírodní drcené kamenivo (štěrkodrť), frakce 0-63 mm | [36 empty] | PP | 2
| P |  | Poznámka k položce: nepřípustný popílek, struska, hlušina (haldovina), recykláty | [36 empty] | P | 2
| VV |  | zásyp | [36 empty] | VV | 2 | 1 | True | 0 | ROZPOCET
| VV |  | 82,022 |  | 82.022 | [5 empty] | 61.048 | [28 empty] | VV | 2 | 2 | True | 0 | ROZPOCET
| VV |  | Mezisoučet |  | 82.022 | [5 empty] | 61.048 | [28 empty] | VV | 2 | 3 | True | 0 | ROZPOCET
| VV |  | zásyp v zeleni | [36 empty] | VV | 2 | 1 | True | 0 | ROZPOCET
| VV |  | "DN150" 53,5*1*(2,2-0,1-0,45-0,1)*0,1 |  | 8.293 | [5 empty] | 6.431 | 41,49*1*(2,2-0,1-0,45-0,1)*0,1 | [27 empty] | VV | 2 | 2 | True | 0 | ROZPOCET
| VV |  | Mezisoučet |  | 8.293 | [5 empty] | 6.431 | [28 empty] | VV | 2 | 3 | True | 0 | ROZPOCET
| VV |  | 82,022-8,293 |  | 73.729 | [5 empty] | 67.4789 | [28 empty] | VV | 2 | 2 | True | 1 | ROZPOCET
| VV |  | 73,729*2 'Přepočtené koeficientem množství |  | 147.458 | [5 empty] | 134.9579 | [28 empty] | VV | 2 | 2 | False | 1 | ROZPOCET
-12.5001
19 | K | 175111101 | Obsypání potrubí ručně sypaninou bez prohození, uloženou do 3 m | m3 | 24.075 | 510.3829 | 12287.47 | CS ÚRS 2020 02 | 0 | 0 | -5.4045 | -2758.36 | 29.4795 | 15045.83 | 0 | 0 | 24.075 | 12287.47 | [13 empty] | základní |  | 0 | 0 | 0 | 0 | 0 | 4 | K | 2 |  |  |  | ROZPOCET | 12287.47 | 0 | 0 | 0 | 0 | 1 | 12287.47 | 4 | 1730486342
| PP |  | Obsypání potrubí ručně sypaninou z vhodných hornin třídy těžitelnosti I a II, skupiny 1 až 4 nebo materiálem připraveným podél výkopu ve vzdálenosti do 3 m od jeho kraje pro jakoukoliv hloubku výkopu a míru zhutnění bez prohození sypaniny | [36 empty] | PP | 2
| P |  | Poznámka k položce: viz TZ př. č. D.1.1.01.12, situace C3 a v.č. D.1.1.01.13 až 19, výpis přípojek D.1.1.01.1.12 | [36 empty] | P | 2
| VV |  | "DN150" 53,5*1*0,45 |  | 24.075 | [5 empty] | 18.6705 | 41,49*1*0,45 | [27 empty] | VV | 2 | 2 | True | 1 | ROZPOCET
-5.4045
20 | M | 58337302 | štěrkopísek frakce 8/16 | t | 48.15 | 380.6282 | 18327.25 | CS ÚRS 2020 02 | 0 | 0 | -10.8 | -4110.78 | 58.95 | 22438.03 | 0 | 0 | 48.15 | 18327.25 | [13 empty] | základní |  | 0 | 1 | 48.15 | 0 | 0 | 8 | M | 2 |  |  |  | ROZPOCET | 18327.25 | 0 | 0 | 0 | 0 | 1 | 18327.25 | 4 | -538860495
| PP |  | štěrkopísek frakce 8/16 | [36 empty] | PP | 2
| VV |  | 24,075*2 'Přepočtené koeficientem množství |  | 48.15 | [5 empty] | -10.8 | 5,4*2 | [27 empty] | VV | 2 | 2 | False | 1 | ROZPOCET
21 | K | 181,2-R | Zatravnění a ohumusování, vč. zálivky vodou a dodávky materiálů | m2 | 16.05 | 64.4107 | 1033.79 |  | 0 | 0 | -3.603 | -232.07 | 19.653 | 1265.86 | 0 | 0 | 16.05 | 1033.79 | [13 empty] | základní |  | 0 | 0 | 0 | 0 | 0 | 4 | K | 2 |  |  |  | ROZPOCET | 1033.79 | 0 | 0 | 0 | 0 | 1 | 1033.79 | 4 | -400257443
| PP |  | Zatravnění a ohumusování, vč. zálivky vodou a dodávky materiálů | [36 empty] | PP | 2
22 | K | 181351103 | Rozprostření ornice tl vrstvy do 200 mm pl do 500 m2 v rovině nebo ve svahu do 1:5 strojně | m2 | 16.05 | 48.3007 | 775.23 | CS ÚRS 2020 02 | 0 | 0 | -3.603 | -174.03 | 19.653 | 949.25 | 0 | 0 | 16.05 | 775.23 | [13 empty] | základní |  | 0 | 0 | 0 | 0 | 0 | 4 | K | 2 |  |  |  | ROZPOCET | 775.23 | 0 | 0 | 0 | 0 | 1 | 775.23 | 4 | -2029401739
| PP |  | Rozprostření a urovnání ornice v rovině nebo ve svahu sklonu do 1:5 strojně při souvislé ploše přes 100 do 500 m2, tl. vrstvy do 200 mm | [36 empty] | PP | 2
| P |  | Poznámka k položce: viz TZ př. č. D.1.1.01.12, situace C3 a v.č. D.1.1.01.13 až 19, výpis přípojek D.1.1.01.1.12 | [36 empty] | P | 2
| VV |  | tl.100mm, uvažováno 10% z délek přípojek | [36 empty] | VV | 2 | 1 | True | 0 | ROZPOCET
| VV |  | "DN150" 53,5*3*0,1 |  | 16.05 | [5 empty] | 12.447 | 41,49*3*0,1 | [27 empty] | VV | 2 | 2 | True | 1 | ROZPOCET
-3.603
23 | K | 998225111 | Přesun hmot pro pozemní komunikace s krytem z kamene, monolitickým betonovým nebo živičným | t | 195.608 | 61.7371 | 12076.27 | CS ÚRS 2020 02 | 0 | 0 | -23.3 | -1438.47 | 218.908 | 13514.74 | 0 | 0 | 195.608 | 12076.27 | [13 empty] | základní |  | 0 | 0 | 0 | 0 | 0 | 4 | K | 2 |  |  |  | ROZPOCET | 12076.27 | 0 | 0 | 0 | 0 | 1 | 12076.27 | 4 | 404237477
| PP |  | Přesun hmot pro komunikace s krytem z kameniva, monolitickým betonovým nebo živičným dopravní vzdálenost do 200 m jakékoliv délky objektu | [36 empty] | PP | 2
| VV |  | 147,458+48,15 |  | 195.608 | [5 empty] | -23.3 | 12,5+10,8 | [27 empty] | VV | 2 | 2 | True | 1 | ROZPOCET
| D | 2 | Zakládání |  |  |  | 14127.65 |  |  | 0 |  | -3171.46 |  | 17299.12 |  | 0 |  | 14127.65 | [15 empty] | 0 |  | 10.9509 |  | 0 | 1 | D | 1 |  |  |  | ROZPOCET | [6 empty] | 14127.65
24 | K | 212752111 | Trativod z drenážních trubek korugovaných PE-HD SN 4 perforace 220° včetně lože otevřený výkop DN 100 pro liniové stavby, vč. následného odstranění | m | 53.5 | 264.0683 | 14127.65 | CS ÚRS 2020 02 | 0 | 0 | -12.01 | -3171.46 | 65.51 | 17299.12 | 0 | 0 | 53.5 | 14127.65 | [13 empty] | základní |  | 0 | 0.20469 | 10.9509 | 0 | 0 | 4 | K | 2 |  |  |  | ROZPOCET | 14127.65 | 0 | 0 | 0 | 0 | 1 | 14127.65 | 4 | 1970770463
| PP |  | Trativody z drenážních trubek pro liniové stavby a komunikace se zřízením štěrkového lože pod trubky a s jejich obsypem v otevřeném výkopu trubka korugovaná sendvičová PE-HD SN 4 perforace 220° DN 100 | [36 empty] | PP | 2
| P |  | Poznámka k položce: viz TZ př. č. D.1.1.01.12, situace C3 a v.č. D.1.1.01.13 až 19, výpis přípojek D.1.1.01.1.12 | [36 empty] | P | 2
| VV |  | 53,5 |  | 53.5 | [5 empty] | -12.01 | 41,49-53,5 | [27 empty] | VV | 2 | 2 | True | 1 | ROZPOCET
| D | 4 | Vodorovné konstrukce |  |  |  | 13220.45 |  |  | 0 |  | -2905.02 |  | 16125.48 |  | 0 |  | 13220.45 | [15 empty] | 0 |  | 0 |  | 0 | 1 | D | 1 |  |  |  | ROZPOCET | [6 empty] | 13220.45
25 | K | 451573111 | Lože pod potrubí otevřený výkop z písku fr 0-4mm | m3 | 5.35 | 1200.1717 | 6420.92 | CS ÚRS 2020 02 | 0 | 0 | -1.201 | -1441.41 | 6.551 | 7862.33 | 0 | 0 | 5.35 | 6420.92 | [13 empty] | základní |  | 0 | 0 | 0 | 0 | 0 | 4 | K | 2 |  |  |  | ROZPOCET | 6420.92 | 0 | 0 | 0 | 0 | 1 | 6420.92 | 4 | -1586612543
| PP |  | Lože pod potrubí, stoky a drobné objekty v otevřeném výkopu z písku a štěrkopísku do 63 mm | [36 empty] | PP | 2
| P |  | Poznámka k položce: viz TZ př. č. D.1.1.01.12, situace C3 a v.č. D.1.1.01.13 až 19, výpis přípojek D.1.1.01.1.12 | [36 empty] | P | 2
| VV |  | "DN150" 53,5*1*0,1 |  | 5.35 | [5 empty] | 4.149 | 41,49*1*0,1 | [27 empty] | VV | 2 | 2 | True | 1 | ROZPOCET
-1.201
26 | K | 451573111,1 | Lože pod potrubí otevřený výkop ze štěrkopísku | m3 | 2.175 | 1200.1717 | 2610.37 |  | 0 | 0 | -0.725 | -870.12 | 2.9 | 3480.5 | 0 | 0 | 2.175 | 2610.37 | [13 empty] | základní |  | 0 | 0 | 0 | 0 | 0 | 4 | K | 2 |  |  |  | ROZPOCET | 2610.37 | 0 | 0 | 0 | 0 | 1 | 2610.37 | 4 | 1899712747
| PP |  | Lože pod potrubí, stoky a drobné objekty v otevřeném výkopu z písku a štěrkopísku do 63 mm | [36 empty] | PP | 2
| P |  | Poznámka k položce: viz TZ př. č. D.1.1.01.12, situace C3 a v.č. D.1.1.01.13 až 19, výpis přípojek D.1.1.01.1.12 | [36 empty] | P | 2
| VV |  | plastové DN425 | [36 empty] | VV | 2 | 1 | True | 0 | ROZPOCET
| VV |  | 1*1*0,1*6 |  | 0.6 | [5 empty] | 1 | 1*1*0,1*10 | [27 empty] | VV | 2 | 2 | True | 0 | ROZPOCET
| VV |  | plastové DN600 | [36 empty] | VV | 2 | 1 | True | 0 | ROZPOCET
| VV |  | 1,5*1,5*0,1*7 |  | 1.575 | [5 empty] | 0.45 | 1,5*1,5*0,1*2 | [27 empty] | VV | 2 | 2 | True | 0 | ROZPOCET
| VV |  | Součet |  | 2.175 | [5 empty] | 1.45 | [28 empty] | VV | 2 | 4 | True | 1 | ROZPOCET
-0.725
27 | K | 452311141 | Podkladní desky z betonu prostého tř. C 16/20 otevřený výkop X0 | m3 | 1.447 | 2895.0661 | 4189.16 | CS ÚRS 2020 02 | 0 | 0 | -0.205 | -593.49 | 1.652 | 4782.65 | 0 | 0 | 1.447 | 4189.16 | [13 empty] | základní |  | 0 | 0 | 0 | 0 | 0 | 4 | K | 2 |  |  |  | ROZPOCET | 4189.16 | 0 | 0 | 0 | 0 | 1 | 4189.16 | 4 | 1364637863
| PP |  | Podkladní a zajišťovací konstrukce z betonu prostého v otevřeném výkopu desky pod potrubí, stoky a drobné objekty z betonu tř. C 16/20 | [36 empty] | PP | 2
| P |  | Poznámka k položce: viz TZ př. č. D.1.1.01.12, situace C3 a v.č. D.1.1.01.13 až 19, výpis přípojek D.1.1.01.1.12 | [36 empty] | P | 2
| VV |  | plastové DN425 | [36 empty] | VV | 2 | 1 | True | 0 | ROZPOCET
| VV |  | 1*1*0,1*6 |  | 0.6 | [5 empty] | 1 | 1*1*0,1*10 | [27 empty] | VV | 2 | 2 | True | 0 | ROZPOCET
| VV |  | plastové DN600 | [36 empty] | VV | 2 | 1 | True | 0 | ROZPOCET
| VV |  | 1,1*1,1*0,1*7 |  | 0.847 | [5 empty] | 0.242 | 1,1*1,1*0,1*2 | [27 empty] | VV | 2 | 2 | True | 0 | ROZPOCET
| VV |  | Součet |  | 1.447 | [5 empty] | 1.242 | [28 empty] | VV | 2 | 4 | True | 1 | ROZPOCET
-0.205
| D | 5 | Komunikace pozemní |  |  |  | 38848.41 |  |  | 0 |  | -10421.28 |  | 49269.7 |  | 0 |  | 38848.41 | [15 empty] | 0 |  | 0 |  | 0 | 1 | D | 1 |  |  |  | ROZPOCET | [6 empty] | 38848.41
28 | K | 564251111 | Podklad nebo podsyp ze štěrkopísku ŠP tl 150 mm fr 0-32mm | m2 | 52.875 | 130.9562 | 6924.31 | CS ÚRS 2020 02 | 0 | 0 | -14.184 | -1857.48 | 67.059 | 8781.79 | 0 | 0 | 52.875 | 6924.31 | [13 empty] | základní |  | 0 | 0 | 0 | 0 | 0 | 4 | K | 2 |  |  |  | ROZPOCET | 6924.31 | 0 | 0 | 0 | 0 | 1 | 6924.31 | 4 | -1736200566
| PP |  | Podklad nebo podsyp ze štěrkopísku ŠP s rozprostřením, vlhčením a zhutněním, po zhutnění tl. 150 mm | [36 empty] | PP | 2
29 | K | 564861111 | Podklad ze štěrkodrtě ŠD tl 200 mm frakce 0-32 mm | m2 | 52.875 | 200.2082 | 10586.01 | CS ÚRS 2020 02 | 0 | 0 | -14.184 | -2839.75 | 67.059 | 13425.76 | 0 | 0 | 52.875 | 10586.01 | [13 empty] | základní |  | 0 | 0 | 0 | 0 | 0 | 4 | K | 2 |  |  |  | ROZPOCET | 10586.01 | 0 | 0 | 0 | 0 | 1 | 10586.01 | 4 | -1396389748
| PP |  | Podklad ze štěrkodrti ŠD s rozprostřením a zhutněním, po zhutnění tl. 200 mm | [36 empty] | PP | 2
30 | K | 573111112 | Postřik živičný infiltrační s posypem z asfaltu množství 1 kg/m2 | m2 | 52.875 | 40.8787 | 2161.46 | CS ÚRS 2020 02 | 0 | 0 | -14.184 | -579.82 | 67.059 | 2741.29 | 0 | 0 | 52.875 | 2161.46 | [13 empty] | základní |  | 0 | 0 | 0 | 0 | 0 | 4 | K | 2 |  |  |  | ROZPOCET | 2161.46 | 0 | 0 | 0 | 0 | 1 | 2161.46 | 4 | 2131222578
| PP |  | Postřik infiltrační PI z asfaltu silničního s posypem kamenivem, v množství 1,00 kg/m2 | [36 empty] | PP | 2
31 | K | 565135111 | Asfaltový beton vrstva podkladní ACP 16 (obalované kamenivo OKS) tl 50 mm š do 3 m | m2 | 52.875 | 362.6786 | 19176.63 | CS ÚRS 2020 02 | 0 | 0 | -14.184 | -5144.23 | 67.059 | 24320.86 | 0 | 0 | 52.875 | 19176.63 | [13 empty] | základní |  | 0 | 0 | 0 | 0 | 0 | 4 | K | 2 |  |  |  | ROZPOCET | 19176.63 | 0 | 0 | 0 | 0 | 1 | 19176.63 | 4 | 640774089
| PP |  | Asfaltový beton vrstva podkladní ACP 16 (obalované kamenivo střednězrnné - OKS) s rozprostřením a zhutněním v pruhu šířky přes 1,5 do 3 m, po zhutnění tl. 50 mm | [36 empty] | PP | 2
| P |  | Poznámka k položce: viz TZ př. č. D.1.1.01.12, situace C3 a v.č. D.1.1.01.13 až 19, výpis přípojek D.1.1.01.1.12 | [36 empty] | P | 2
| VV |  | viz odstranění živičného podkladu, finální vstva asfaltobetonu viz stoka | [36 empty] | VV | 2 | 1 | True | 0 | ROZPOCET
| VV |  | 52,875 |  | 52.875 | [34 empty] | VV | 2 | 2 | True | 1 | ROZPOCET
| D | 8 | Trubní vedení |  |  |  | 240998.67 |  |  | 0 |  | -61073.6 |  | 302072.25 |  | 0 |  | 240998.67 | [15 empty] | 0 |  | 3.4143 |  | 0 | 1 | D | 1 |  |  |  | ROZPOCET | [6 empty] | 240998.67
32 | K | 871315241 | Kanalizační potrubí z tvrdého PVC vícevrstvé tuhost třídy SN12 DN 150 | m | 53.5 | 617.1685 | 33018.52 | CS ÚRS 2020 02 | 0 | 0 | -12.01 | -7412.19 | 65.51 | 40430.71 | 0 | 0 | 53.5 | 33018.52 | [13 empty] | základní |  | 0 | 0.00422 | 0.22577 | 0 | 0 | 4 | K | 2 |  |  |  | ROZPOCET | 33018.52 | 0 | 0 | 0 | 0 | 1 | 33018.52 | 4 | -39675936
| PP |  | Kanalizační potrubí z tvrdého PVC v otevřeném výkopu ve sklonu do 20 %, hladkého plnostěnného vícevrstvého, tuhost třídy SN 12 DN 150 | [36 empty] | PP | 2
| P |  | Poznámka k položce: viz TZ př. č. D.1.1.01.12, situace C3 a v.č. D.1.1.01.13 až 19, výpis přípojek D.1.1.01.1.12 | [36 empty] | P | 2
| VV |  | 53,5 |  | 53.5 | [5 empty] | -12.01 | 41,49-53,5 | [27 empty] | VV | 2 | 2 | True | 1 | ROZPOCET
33 | K | 877315211 | Montáž tvarovek z tvrdého PVC-systém KG nebo z polypropylenu-systém KG 2000 jednoosé DN 160 | kus | 38 | 214.2453 | 8141.32 | CS ÚRS 2020 02 | 0 | 0 |  | 0 | 38 | 8141.32 | 0 | 0 | 38 | 8141.32 | [13 empty] | základní |  | 0 | 0 | 0 | 0 | 0 | 4 | K | 2 |  |  |  | ROZPOCET | 8141.32 | 0 | 0 | 0 | 0 | 1 | 8141.32 | 4 | -928759875
| PP |  | Montáž tvarovek na kanalizačním potrubí z trub z plastu z tvrdého PVC nebo z polypropylenu v otevřeném výkopu jednoosých DN 160 | [36 empty] | PP | 2
| P |  | Poznámka k položce: viz TZ př. č. D.1.1.01.12, situace C3 a v.č. D.1.1.01.13 až 19, výpis přípojek D.1.1.01.1.12 | [36 empty] | P | 2
| VV |  | napojení na odbočku 1ks | [36 empty] | VV | 2 | 1 | True | 0 | ROZPOCET
| VV |  | 10*1 |  | 10 | [34 empty] | VV | 2 | 2 | True | 0 | ROZPOCET
| VV |  | napojení do šachty 2ks | [36 empty] | VV | 2 | 1 | True | 0 | ROZPOCET
| VV |  | 2*2 |  | 4 | [34 empty] | VV | 2 | 2 | True | 0 | ROZPOCET
| VV |  | Mezisoučet |  | 14 | [34 empty] | VV | 2 | 3 | True | 0 | ROZPOCET
| VV |  | trubka zkrácená, 2ks na přípojku | [36 empty] | VV | 2 | 1 | True | 0 | ROZPOCET
| VV |  | 12*2 |  | 24 | [34 empty] | VV | 2 | 2 | True | 0 | ROZPOCET
| VV |  | Součet |  | 38 | [34 empty] | VV | 2 | 4 | True | 1 | ROZPOCET
34 | M | 28611361 | koleno kanalizační PVC KG 160x45°,(15°,30,45°) | kus | 14 | 100.4049 | 1405.67 | CS ÚRS 2020 02 | 0 | 0 |  | 0 | 14 | 1405.67 | 0 | 0 | 14 | 1405.67 | [13 empty] | základní |  | 0 | 0.00065 | 0.0091 | 0 | 0 | 8 | M | 2 |  |  |  | ROZPOCET | 1405.67 | 0 | 0 | 0 | 0 | 1 | 1405.67 | 4 | -1008592035
| PP |  | koleno kanalizační PVC KG 160x45° | [36 empty] | PP | 2
35 | M | 286,1-R | trouba KG PVC DN150 zkrácená (dle potřeby) | kus | 24 | 236.8039 | 5683.29 |  | 0 | 0 |  | 0 | 24 | 5683.29 | 0 | 0 | 24 | 5683.29 | [13 empty] | základní |  | 0 | 0.00065 | 0.0156 | 0 | 0 | 8 | M | 2 |  |  |  | ROZPOCET | 5683.29 | 0 | 0 | 0 | 0 | 1 | 5683.29 | 4 | -1786525608
| PP |  | trouba KG PVC DN150 zkrácená (dle potřeby) | [36 empty] | PP | 2
36 | K | 877315231 | Montáž víčka z tvrdého PVC-systém KG DN 160 | kus | 12 | 214.2453 | 2570.94 | CS ÚRS 2020 02 | 0 | 0 |  | 0 | 12 | 2570.94 | 0 | 0 | 12 | 2570.94 | [13 empty] | základní |  | 0 | 0 | 0 | 0 | 0 | 4 | K | 2 |  |  |  | ROZPOCET | 2570.94 | 0 | 0 | 0 | 0 | 1 | 2570.94 | 4 | 1540898265
| PP |  | Montáž tvarovek na kanalizačním potrubí z trub z plastu z tvrdého PVC nebo z polypropylenu v otevřeném výkopu víček DN 160 | [36 empty] | PP | 2
| P |  | Poznámka k položce: viz TZ př. č. D.1.1.01.12, situace C3 a v.č. D.1.1.01.13 až 19, výpis přípojek D.1.1.01.1.12 | [36 empty] | P | 2
| VV |  | 1ks na přípojku | [36 empty] | VV | 2 | 1 | True | 0 | ROZPOCET
| VV |  | 12 |  | 12 | [34 empty] | VV | 2 | 2 | True | 1 | ROZPOCET
37 | M | 28611722 | víčko kanalizace plastové KG DN 160 | kus | 12 | 59.201 | 710.41 | CS ÚRS 2020 02 | 0 | 0 |  | 0 | 12 | 710.41 | 0 | 0 | 12 | 710.41 | [13 empty] | základní |  | 0 | 0.00029 | 0.00348 | 0 | 0 | 8 | M | 2 |  |  |  | ROZPOCET | 710.41 | 0 | 0 | 0 | 0 | 1 | 710.41 | 4 | 561972481
| PP |  | víčko kanalizace plastové KG DN 160 | [36 empty] | PP | 2
38 | K | 892351111 | Tlaková zkouška potrubí DN 150 nebo 200 | m | 53.5 | 21.9841 | 1176.15 | CS ÚRS 2020 02 | 0 | 0 | -12.01 | -264.03 | 65.51 | 1440.18 | 0 | 0 | 53.5 | 1176.15 | [13 empty] | základní |  | 0 | 0 | 0 | 0 | 0 | 4 | K | 2 |  |  |  | ROZPOCET | 1176.15 | 0 | 0 | 0 | 0 | 1 | 1176.15 | 4 | 302556589
| PP |  | Tlakové zkoušky na potrubí DN 150 nebo 200 | [36 empty] | PP | 2
| P |  | Poznámka k položce: zkouška bude porvedena vzduchem | [36 empty] | P | 2
39 | K | 894812201 | Revizní a čistící šachta z PP šachtové dno DN 425/150 průtočné | kus | 6 | 3029.9958 | 18179.98 | CS ÚRS 2020 02 | 0 | 0 | 4 | 12119.98 | 2 | 6059.99 | 0 | 0 | 6 | 18179.98 | [13 empty] | základní |  | 0 | 0.05803 | 0.34818 | 0 | 0 | 4 | K | 2 |  |  |  | ROZPOCET | 18179.98 | 0 | 0 | 0 | 0 | 1 | 18179.98 | 4 | -827142595
| PP |  | Revizní a čistící šachta z polypropylenu PP pro hladké trouby DN 425 šachtové dno (DN šachty / DN trubního vedení) DN 425/150 průtočné | [36 empty] | PP | 2
| P |  | Poznámka k položce: viz TZ př. č. D.1.1.01.12, situace C3 a v.č. D.1.1.01.13 až 19, výpis přípojek D.1.1.01.1.12 | [7 empty] | 4 | [28 empty] | P | 2
| VV |  | 6 |  | 6 | [34 empty] | VV | 2 | 2 | True | 1 | ROZPOCET
40 | K | 894812231 | Revizní a čistící šachta z PP DN 425 šachtová roura korugovaná bez hrdla světlé hloubky 1500 mm | kus | 6 | 1731.8859 | 10391.32 | CS ÚRS 2020 02 | 0 | 0 | 4 | 6927.54 | 2 | 3463.77 | 0 | 0 | 6 | 10391.32 | [13 empty] | základní |  | 0 | 0.01136 | 0.06816 | 0 | 0 | 4 | K | 2 |  |  |  | ROZPOCET | 10391.32 | 0 | 0 | 0 | 0 | 1 | 10391.32 | 4 | -147676965
| PP |  | Revizní a čistící šachta z polypropylenu PP pro hladké trouby DN 425 roura šachtová korugovaná bez hrdla, světlé hloubky 1500 mm | [36 empty] | PP | 2
41 | K | 894812241 | Revizní a čistící šachta z PP DN 425 šachtová roura teleskopická světlé hloubky 375 mm | kus | 6 | 769.7078 | 4618.25 | CS ÚRS 2020 02 | 0 | 0 | 4 | 3078.83 | 2 | 1539.42 | 0 | 0 | 6 | 4618.25 | [13 empty] | základní |  | 0 | 0.00622 | 0.03732 | 0 | 0 | 4 | K | 2 |  |  |  | ROZPOCET | 4618.25 | 0 | 0 | 0 | 0 | 1 | 4618.25 | 4 | 77108040
| PP |  | Revizní a čistící šachta z polypropylenu PP pro hladké trouby DN 425 roura šachtová korugovaná teleskopická (včetně těsnění) 375 mm | [36 empty] | PP | 2
42 | K | 894812249 | Příplatek k rourám revizní a čistící šachty z PP DN 425 za uříznutí šachtové roury | kus | 6 | 809.352 | 4856.11 | CS ÚRS 2020 02 | 0 | 0 | 4 | 3237.41 | 2 | 1618.7 | 0 | 0 | 6 | 4856.11 | [13 empty] | základní |  | 0 | 0 | 0 | 0 | 0 | 4 | K | 2 |  |  |  | ROZPOCET | 4856.11 | 0 | 0 | 0 | 0 | 1 | 4856.11 | 4 | -1998528260
| PP |  | Revizní a čistící šachta z polypropylenu PP pro hladké trouby DN 425 roura šachtová korugovaná Příplatek k cenám 2231 - 2242 za uříznutí šachtové roury | [36 empty] | PP | 2
43 | K | 894812262 | Revizní a čistící šachta z PP DN 425 poklop litinový plný do teleskopické trubky pro třídu zatížení D400 | kus | 6 | 3446.6463 | 20679.88 | CS ÚRS 2020 02 | 0 | 0 | 4 | 13786.59 | 2 | 6893.29 | 0 | 0 | 6 | 20679.88 | [13 empty] | základní |  | 0 | 0.05454 | 0.32724 | 0 | 0 | 4 | K | 2 |  |  |  | ROZPOCET | 20679.88 | 0 | 0 | 0 | 0 | 1 | 20679.88 | 4 | -108265227
| PP |  | Revizní a čistící šachta z polypropylenu PP pro hladké trouby DN 425 poklop litinový (pro třídu zatížení) plný do teleskopické trubky (D400) | [36 empty] | PP | 2
44 | K | 894812311 | Revizní a čistící šachta z PP typ DN 600/160 šachtové dno průtočné | kus | 7 | 4973.6339 | 34815.44 | CS ÚRS 2020 02 | 0 | 0 | -5 | -24868.17 | 12 | 59683.61 | 0 | 0 | 7 | 34815.44 | [13 empty] | základní |  | 0 | 0.1056 | 0.7392 | 0 | 0 | 4 | K | 2 |  |  |  | ROZPOCET | 34815.44 | 0 | 0 | 0 | 0 | 1 | 34815.44 | 4 | 1287662789
| PP |  | Revizní a čistící šachta z polypropylenu PP pro hladké trouby DN 600 šachtové dno (DN šachty / DN trubního vedení) DN 600/160 průtočné | [36 empty] | PP | 2
| P |  | Poznámka k položce: viz TZ př. č. D.1.1.01.12, situace C3 a v.č. D.1.1.01.13 až 19, výpis přípojek D.1.1.01.1.12 | [36 empty] | P | 2
| VV |  | 7 |  | 7 | [34 empty] | VV | 2 | 2 | True | 1 | ROZPOCET
45 | K | 894812332 | Revizní a čistící šachta z PP DN 600 šachtová roura korugovaná světlé hloubky 2000 mm | kus | 7 | 3593.8098 | 25156.67 | CS ÚRS 2020 02 | 0 | 0 | -5 | -17969.05 | 12 | 43125.72 | 0 | 0 | 7 | 25156.67 | [13 empty] | základní |  | 0 | 0.02424 | 0.16968 | 0 | 0 | 4 | K | 2 |  |  |  | ROZPOCET | 25156.67 | 0 | 0 | 0 | 0 | 1 | 25156.67 | 4 | -1076020812
| PP |  | Revizní a čistící šachta z polypropylenu PP pro hladké trouby DN 600 roura šachtová korugovaná, světlé hloubky 2 000 mm | [36 empty] | PP | 2
46 | K | 894812339 | Příplatek k rourám revizní a čistící šachty z PP DN 600 za uříznutí šachtové roury | kus | 7 | 1078.0569 | 7546.4 | CS ÚRS 2020 02 | 0 | 0 | -5 | -5390.28 | 12 | 12936.68 | 0 | 0 | 7 | 7546.4 | [13 empty] | základní |  | 0 | 0 | 0 | 0 | 0 | 4 | K | 2 |  |  |  | ROZPOCET | 7546.4 | 0 | 0 | 0 | 0 | 1 | 7546.4 | 4 | 943025425
| PP |  | Revizní a čistící šachta z polypropylenu PP pro hladké trouby DN 600 Příplatek k cenám 2331 - 2334 za uříznutí šachtové roury | [36 empty] | PP | 2
47 | K | 894812377 | Revizní a čistící šachta z PP DN 600 poklop litinový pro třídu zatížení D400 s teleskopickým adaptérem | kus | 7 | 8864.0454 | 62048.32 | CS ÚRS 2020 02 | 0 | 0 | -5 | -44320.23 | 12 | 106368.55 | 0 | 0 | 7 | 62048.32 | [13 empty] | základní |  | 0 | 0.21008 | 1.4706 | 0 | 0 | 4 | K | 2 |  |  |  | ROZPOCET | 62048.32 | 0 | 0 | 0 | 0 | 1 | 62048.32 | 4 | -976969399
| PP |  | Revizní a čistící šachta z polypropylenu PP pro hladké trouby DN 600 poklop (mříž) litinový pro třídu zatížení D400 s teleskopickým adaptérem | [36 empty] | PP | 2
| D | 997 | Přesun sutě |  |  |  | 24056.65 |  |  | 0 |  | -6495.83 |  | 30552.46 |  | 0 |  | 24056.65 | [15 empty] | 0 |  | 0 |  | 0 | 1 | D | 1 |  |  |  | ROZPOCET | [6 empty] | 24056.65
48 | K | 997221551 | Vodorovná doprava suti ze sypkých materiálů do 1 km | t | 66.518 | 40.4774 | 2692.48 | CS ÚRS 2020 02 | 0 | 0 | -18.0742 | -731.6 | 84.5922 | 3424.07 | 0 | 0 | 66.518 | 2692.48 | [13 empty] | základní |  | 0 | 0 | 0 | 0 | 0 | 4 | K | 2 |  |  |  | ROZPOCET | 2692.48 | 0 | 0 | 0 | 0 | 1 | 2692.48 | 4 | -1707344347
| PP |  | Vodorovná doprava suti bez naložení, ale se složením a s hrubým urovnáním ze sypkých materiálů, na vzdálenost do 1 km | [7 empty] | 48.4438 | 0,732*66,18 | [27 empty] | PP | 2
| VV |  | "kamenivo" 30,668+30,668 |  | 61.336 | [5 empty] | -18.0742 | [28 empty] | VV | 2 | 2 | True | 0 | ROZPOCET
| VV |  | "asfalt" 5,182 |  | 5.182 | [34 empty] | VV | 2 | 2 | True | 0 | ROZPOCET
| VV |  | Součet |  | 66.518 | [34 empty] | VV | 2 | 4 | True | 1 | ROZPOCET
49 | K | 997221559 | Příplatek ZKD 1 km u vodorovné dopravy suti ze sypkých materiálů | t | 931.252 | 3.1192 | 2904.79 | CS ÚRS 2020 02 | 0 | 0 | -249.5755 | -778.48 | 1180.8275 | 3683.28 | 0 | 0 | 931.252 | 2904.79 | [13 empty] | základní |  | 0 | 0 | 0 | 0 | 0 | 4 | K | 2 |  |  |  | ROZPOCET | 2904.79 | 0 | 0 | 0 | 0 | 1 | 2904.79 | 4 | 107822234
| PP |  | Vodorovná doprava suti bez naložení, ale se složením a s hrubým urovnáním Příplatek k ceně za každý další i započatý 1 km přes 1 km | [7 empty] | 681.6765 | 0,732*931,252 | [27 empty] | PP | 2
| VV |  | "kamenivo" 30,668+30,668 |  | 61.336 | [5 empty] | -249.5755 | [28 empty] | VV | 2 | 2 | True | 0 | ROZPOCET
| VV |  | "asfalt" 5,182 |  | 5.182 | [34 empty] | VV | 2 | 2 | True | 0 | ROZPOCET
| VV |  | Součet |  | 66.518 | [34 empty] | VV | 2 | 4 | True | 1 | ROZPOCET
| VV |  | 66,518*14 'Přepočtené koeficientem množství |  | 931.252 | [34 empty] | VV | 2 | 2 | False | 1 | ROZPOCET
50 | K | 997221611 | Nakládání suti na dopravní prostředky pro vodorovnou dopravu | t | 66.517 | 155.9832 | 10375.54 | CS ÚRS 2020 02 | 0 | 0 | -18.0742 | -2819.28 | 84.5912 | 13194.81 | 0 | 0 | 66.517 | 10375.54 | [13 empty] | základní |  | 0 | 0 | 0 | 0 | 0 | 4 | K | 2 |  |  |  | ROZPOCET | 10375.54 | 0 | 0 | 0 | 0 | 1 | 10375.54 | 4 | -1484168037
| PP |  | Nakládání na dopravní prostředky pro vodorovnou dopravu suti | [36 empty] | PP | 2
51 | K | 997221873 | Poplatek za uložení stavebního odpadu na recyklační skládce (skládkovné) zeminy a kamení zatříděného do Katalogu odpadů pod kódem 17 05 04 | t | 61.336 | 110.6456 | 6786.56 | CS ÚRS 2020 02 | 0 | 0 | -16.438 | -1818.8 | 77.774 | 8605.35 | 0 | 0 | 61.336 | 6786.56 | [13 empty] | základní |  | 0 | 0 | 0 | 0 | 0 | 4 | K | 2 |  |  |  | ROZPOCET | 6786.56 | 0 | 0 | 0 | 0 | 1 | 6786.56 | 4 | 244868275
| PP |  | Poplatek za uložení stavebního odpadu na recyklační skládce (skládkovné) zeminy a kamení zatříděného do Katalogu odpadů pod kódem 17 05 04 | [7 empty] | 44.898 | 0,732*61,336 | [27 empty] | PP | 2
| VV |  | "kamenivo" 30,668+30,668 |  | 61.336 | [5 empty] | -16.438 | [28 empty] | VV | 2 | 2 | True | 1 | ROZPOCET
52 | K | 997221875 | Poplatek za uložení stavebního odpadu na recyklační skládce (skládkovné) asfaltového bez obsahu dehtu zatříděného do Katalogu odpadů pod kódem 17 03 02 | t | 5.182 | 250.3439 | 1297.28 | CS ÚRS 2020 02 | 0 | 0 | -1.3888 | -347.67 | 6.5708 | 1644.95 | 0 | 0 | 5.182 | 1297.28 | [13 empty] | základní |  | 0 | 0 | 0 | 0 | 0 | 4 | K | 2 |  |  |  | ROZPOCET | 1297.28 | 0 | 0 | 0 | 0 | 1 | 1297.28 | 4 | 1982374320
| PP |  | Poplatek za uložení stavebního odpadu na recyklační skládce (skládkovné) asfaltového bez obsahu dehtu zatříděného do Katalogu odpadů pod kódem 17 03 02 | [7 empty] | 3.7932 | 0,732*5,182 | [27 empty] | PP | 2
| VV |  | "asfalt" 5,182 |  | 5.182 | [5 empty] | -1.3888 | [28 empty] | VV | 2 | 2 | True | 1 | ROZPOCET
| D | 998 | Přesun hmot |  |  |  | 13122.95 |  |  | 0 |  | -3516.95 |  | 16639.9 |  | 0 |  | 13122.95 | [15 empty] | 0 |  | 0 |  | 0 | 1 | D | 1 |  |  |  | ROZPOCET | [6 empty] | 13122.95
53 | K | 998276101 | Přesun hmot pro trubní vedení z trub z plastických hmot otevřený výkop | t | 14.504 | 904.7812 | 13122.95 | CS ÚRS 2020 02 | 0 | 0 | -3.8871 | -3516.95 | 18.3911 | 16639.9 | 0 | 0 | 14.504 | 13122.95 | [13 empty] | základní |  | 0 | 0 | 0 | 0 | 0 | 4 | K | 2 |  |  |  | ROZPOCET | 13122.95 | 0 | 0 | 0 | 0 | 1 | 13122.95 | 4 | -1030149203
| PP |  | Přesun hmot pro trubní vedení hloubené z trub z plastických hmot nebo sklolaminátových pro vodovody nebo kanalizace v otevřeném výkopu dopravní vzdálenost do 15 m | [7 empty] | 10.6169 | 0,732*14,504 | [27 empty] | PP | 2
| VV |  | odpočet kamenivo | [7 empty] | -3.8871 | [28 empty] | VV | 2 | 1 | True | 0 | ROZPOCET
| VV |  | 210,112-195,608 |  | 14.504 | [34 empty] | VV | 2 | 2 | True | 1 | ROZPOCET

## Odbočení stoka A4
[9 empty] | >> skryté sloupce << | [37 empty] | {965a467d-c5ed-4deb-8497-c843f37aa4ba}
2
| KRYCÍ LIST SOUPISU PRACÍ | [36 empty] | v --- níže se nacházejí doplnkové a pomocné údaje k sestavám --- v | [8 empty] | False
Stavba:
Kanalizace Podlesí - I.Etapa
Objekt:
01 - Kanalizace Podlesí
Soupis:
001 - SO 01 Gravitační kanalizace
Úroveň 4:
00005 - DSO 01.1.1e Kanalizační odbočení Stoky A4
| KSO: |  |  |  |  | CC-CZ: | 22122
| Místo: |  |  |  |  | Datum: | 18. 11. 2020
| CZ-CPV: |  | 45232410-9
| Zadavatel: |  |  |  |  | IČ:
|  | Město Petřvald |  |  |  | DIČ:
| Uchazeč: |  |  |  |  | IČ: | Vyplň údaj
|  | Společnost Podlesí se sídlem Žitenická 871/1, 190 00 Praha 9 |  |  |  | DIČ: | Vyplň údaj
| Projektant: |  |  |  |  | IČ:
|  | Sweco Hydroprojekt a.s., divize Morava |  |  |  | DIČ:
| Zpracovatel: |  |  |  |  | IČ:
DIČ:
Poznámka:
| Cena bez DPH | [5 empty] | 417869.73
|  |  | Základ daně |  |  | Sazba daně | Výše daně
| DPH | základní | 417869.73 |  |  | 21% | 87752.64
|  | snížená | 0 |  |  | 15% | 0
|  | zákl. přenesená | 0 |  |  | 21% | 0
|  | sníž. přenesená | 0 |  |  | 15% | 0
|  | nulová | 0 |  |  | 0% | 0
| Cena s DPH |  |  | v | CZK |  | 505622.37
| Projektant |  |  | Zpracovatel
| Datum a podpis: |  | Razítko | Datum a podpis: |  |  | Razítko
| Objednavatel |  |  | Uchazeč
| Datum a podpis: |  | Razítko | Datum a podpis: |  |  | Razítko
REKAPITULACE ČLENĚNÍ SOUPISU PRACÍ
Stavba:
Kanalizace Podlesí - I.Etapa
Objekt:
01 - Kanalizace Podlesí
Soupis:
001 - SO 01 Gravitační kanalizace
Úroveň 4:
00005 - DSO 01.1.1e Kanalizační odbočení Stoky A4
Místo: | [5 empty] | Datum: | 18. 11. 2020
Zadavatel: |  |  | Město Petřvald |  |  | Projektant: | Sweco Hydroprojekt a.s., divize Morava
Uchazeč: |  |  | Společnost Podlesí se sídlem Žitenická 871/1, 190 00 Praha 9 |  |  | Zpracovatel:
Kód dílu - Popis | [6 empty] | Cena celkem [CZK]
Náklady ze soupisu prací | [6 empty] | 417869.73 | [40 empty] | -1
| HSV - Práce a dodávky HSV | [5 empty] | 417869.73
| 1 - Zemní práce | [5 empty] | 197918.28
| 2 - Zakládání | [5 empty] | 10298.66 | [29 empty] | -24257.7
| 4 - Vodorovné konstrukce | [5 empty] | 9185.43
| 5 - Komunikace pozemní | [5 empty] | 25788.73
| 8 - Trubní vedení | [5 empty] | 149926.51
| 997 - Přesun sutě | [5 empty] | 15969.41
| 998 - Přesun hmot | [5 empty] | 8782.71
SOUPIS PROVEDENÝCH PRACÍ
00005 - DSO 01.1.1e Kanalizační odbočení Stoky A4
Dle smlouvy o dílo
PČ | Typ | Kód | Popis | MJ | Množství | J.cena [CZK] | Cena celkem [CZK] | Cenová soustava | Soupis provedených prací | [29 empty] | DPH | J. Nh [h] | Nh celkem [h] | J. hmotnost [t] | Hmotnost celkem [t] | J. suť [t] | Suť Celkem [t]
Náklady soupisu celkem |  |  |  | . |  |  | 417869.73 |  | Soupis za předchozí období |  | Doměrkový ZL |  | Zbývá |  | Fakturace za předchozí období |  | Zůstatek předchozího období |  | 04/2022 |  | 05/2022 |  | 06/2022 |  | 07/2022 |  | 08/2022 |  | 09/2022 |  | 10/2022 |  | 11/2022 |  | 12/2022 | [5 empty] | 0 |  | 146.027 |  | 44.1558 |  | D | -1 | [10 empty] | 417869.73
| D | HSV | Práce a dodávky HSV | . |  |  | 417869.73 |  | Množství | Cena celkem (Kč) | Množství | Cena celkem (Kč) | Množství | Cena celkem (Kč) | Množství | Cena celkem (Kč) | Množství | Cena celkem (Kč) | Množství | Cena (Kč) | Množství | Cena (Kč) | Množství | Cena (Kč) | Množství | Cena (Kč) | Množství | Cena (Kč) | Množství | Cena (Kč) | Množství | Cena (Kč) | Množství | Cena (Kč) | Množství | Cena (Kč) |  |  |  |  | 0 |  | 146.027 |  | 44.1558 | 1 | D | 0 |  |  |  | ROZPOCET | [6 empty] | 417869.73
|  |  |  | . |  |  | . |  |  | 0 |  | -24257.7 |  | 442127.4 |  | 0 |  | 417869.73 |  | 0 |  | 0 |  | 0 |  | 0 |  | 0 |  | 0 |  | 0 |  | 0 |  | 0
| D | 1 | Zemní práce | . |  |  | 197918.28 |  |  | 0 |  | -16745.51 |  | 214663.75 |  | 0 |  | 197918.28 | [22 empty] | 0 |  | 136.4212 |  | 44.1558 | 1 | D | 1 |  |  |  | ROZPOCET | [6 empty] | 197918.28
1 | K | 113107224,1 | Odstranění podkladu z kameniva drceného tl 400 mm strojně pl přes 200 m2 - před finálním zapravením | m2 | 35.1 | 68.7672 | 2413.73 |  | 0 | 0 | -2.916 | -200.53 | 38.016 | 2614.25 | 0 | 0 | 35.1 | 2413.73 | [20 empty] | základní |  | 0 | 0 | 0 | 0.58 | 20.358 | 4 | K | 2 |  |  |  | ROZPOCET | 2413.73 | 0 | 0 | 0 | 0 | 1 | 2413.73 | 4 | -359303775
| PP |  | Odstranění podkladů nebo krytů strojně plochy jednotlivě přes 200 m2 s přemístěním hmot na skládku na vzdálenost do 20 m nebo s naložením na dopravní prostředek z kameniva hrubého drceného, o tl. vrstvy přes 300 do 400 mm | [43 empty] | PP | 2
2 | K | 113107224 | Odstranění podkladu z kameniva drceného tl 400 mm strojně pl přes 200 m2 | m2 | 35.1 | 68.7672 | 2413.73 | CS ÚRS 2020 02 | 0 | 0 | -2.916 | -200.53 | 38.016 | 2614.25 | 0 | 0 | 35.1 | 2413.73 | [20 empty] | základní |  | 0 | 0 | 0 | 0.58 | 20.358 | 4 | K | 2 |  |  |  | ROZPOCET | 2413.73 | 0 | 0 | 0 | 0 | 1 | 2413.73 | 4 | -4547188
| PP |  | Odstranění podkladů nebo krytů strojně plochy jednotlivě přes 200 m2 s přemístěním hmot na skládku na vzdálenost do 20 m nebo s naložením na dopravní prostředek z kameniva hrubého drceného, o tl. vrstvy přes 300 do 400 mm | [43 empty] | PP | 2
3 | K | 113107241 | Odstranění podkladu živičného tl 50 mm strojně pl přes 200 m2 | m2 | 35.1 | 27.8868 | 978.83 | CS ÚRS 2020 02 | 0 | 0 | -2.916 | -81.32 | 38.016 | 1060.15 | 0 | 0 | 35.1 | 978.83 | [20 empty] | základní |  | 0 | 0 | 0 | 0.098 | 3.4398 | 4 | K | 2 |  |  |  | ROZPOCET | 978.83 | 0 | 0 | 0 | 0 | 1 | 978.83 | 4 | 366333855
| PP |  | Odstranění podkladů nebo krytů strojně plochy jednotlivě přes 200 m2 s přemístěním hmot na skládku na vzdálenost do 20 m nebo s naložením na dopravní prostředek živičných, o tl. vrstvy do 50 mm | [43 empty] | PP | 2
| P |  | Poznámka k položce: viz TZ př. č. D.1.1.01.12, situace C3 a v.č. D.1.1.01.13 až 19, výpis přípojek D.1.1.01.1.12 | [43 empty] | P | 2
| VV |  | uvažováno 90% z délek přípojek, frézování viz stoka | [43 empty] | VV | 2 | 1 | True | 0 | ROZPOCET
| VV |  | nad rýhou | [43 empty] | VV | 2 | 1 | True | 0 | ROZPOCET
| VV |  | 39*1*0,9 |  | 35.1 | [5 empty] | 32.184 | 35,76*1*0,9 | [34 empty] | VV | 2 | 2 | True | 1 | ROZPOCET
-2.916
4 | K | 121151113 | Sejmutí ornice plochy do 500 m2 tl vrstvy do 200 mm strojně | m2 | 11.7 | 23.0918 | 270.17 | CS ÚRS 2020 02 | 0 | 0 | -0.972 | -22.45 | 12.672 | 292.62 | 0 | 0 | 11.7 | 270.17 | [20 empty] | základní |  | 0 | 0 | 0 | 0 | 0 | 4 | K | 2 |  |  |  | ROZPOCET | 270.17 | 0 | 0 | 0 | 0 | 1 | 270.17 | 4 | -1982786999
| PP |  | Sejmutí ornice strojně při souvislé ploše přes 100 do 500 m2, tl. vrstvy do 200 mm | [43 empty] | PP | 2
| P |  | Poznámka k položce: viz TZ př. č. D.1.1.01.12, situace C3 a v.č. D.1.1.01.13 až 19, výpis přípojek D.1.1.01.1.12 | [43 empty] | P | 2
| VV |  | tl.100mm, uvažováno 10% z délek přípojek | [43 empty] | VV | 2 | 1 | True | 0 | ROZPOCET
| VV |  | "DN150" 39*3*0,1 |  | 11.7 | [5 empty] | 10.728 | 35,76*3*0,1 | [34 empty] | VV | 2 | 2 | True | 1 | ROZPOCET
-0.972
5 | K | 132154206 | Hloubení zapažených rýh š do 2000 mm v hornině třídy těžitelnosti I, skupiny 1 a 2 objem do 5000 m3 | m3 | 34.808 | 285.2019 | 9927.31 | CS ÚRS 2020 02 | 0 | 0 | -2.8922 | -824.86 | 37.7002 | 10752.17 | 0 | 0 | 34.808 | 9927.31 | [20 empty] | základní |  | 0 | 0 | 0 | 0 | 0 | 4 | K | 2 |  |  |  | ROZPOCET | 9927.31 | 0 | 0 | 0 | 0 | 1 | 9927.31 | 4 | 973732719
| PP |  | Hloubení zapažených rýh šířky přes 800 do 2 000 mm strojně s urovnáním dna do předepsaného profilu a spádu v hornině třídy těžitelnosti I skupiny 1 a 2 přes 1 000 do 5 000 m3 s naložením na dopravní prostředek | [43 empty] | PP | 2
| P |  | Poznámka k položce: viz TZ př. č. D.1.1.01.12, situace C3 a v.č. D.1.1.01.13 až 19, výpis přípojek D.1.1.01.1.12 50% hor.tř. II a 50% hor.tř.III | [43 empty] | P | 2
| VV |  | místní komunikace, tl.450mm, odebráno v rámci přípravných prací , uvažováno 90% z délek přípojek | [43 empty] | VV | 2 | 1 | True | 0 | ROZPOCET
| VV |  | "DN150" 39*1*(2,2-0,45)*0,9 |  | 61.425 | [5 empty] | 56.322 | 35,76*1*(2,2-0,45)*0,9 | [34 empty] | VV | 2 | 2 | True | 0 | ROZPOCET
| VV |  | v zeleni, tl.100mm, odebráno v rámci přípravných prací | [43 empty] | VV | 2 | 1 | True | 0 | ROZPOCET
| VV |  | "DN150" 39*1*(2,2-0,1)*0,1 |  | 8.19 | [5 empty] | 7.5096 | 35,76*1*(2,2-0,1)*0,1 | [34 empty] | VV | 2 | 2 | True | 0 | ROZPOCET
| VV |  | Mezisoučet |  | 69.615 | [5 empty] | 63.8316 | [35 empty] | VV | 2 | 3 | True | 0 | ROZPOCET
| VV |  | 69,615*0,5 |  | 34.808 | [5 empty] | 31.9158 | [35 empty] | VV | 2 | 2 | True | 1 | ROZPOCET
-2.8922
6 | K | 132254206 | Hloubení zapažených rýh š do 2000 mm v hornině třídy těžitelnosti I, skupiny 3 objem do 5000 m3 | m3 | 34.808 | 390.5596 | 13594.6 | CS ÚRS 2020 02 | 0 | 0 | -2.8922 | -1129.58 | 37.7002 | 14724.18 | 0 | 0 | 34.808 | 13594.6 | [20 empty] | základní |  | 0 | 0 | 0 | 0 | 0 | 4 | K | 2 |  |  |  | ROZPOCET | 13594.6 | 0 | 0 | 0 | 0 | 1 | 13594.6 | 4 | 1824249026
| PP |  | Hloubení zapažených rýh šířky přes 800 do 2 000 mm strojně s urovnáním dna do předepsaného profilu a spádu v hornině třídy těžitelnosti I skupiny 3 přes 1 000 do 5 000 m3 s naložením na dopravní prostředek | [43 empty] | PP | 2
| P |  | Poznámka k položce: viz TZ př. č. D.1.1.01.12, situace C3 a v.č. D.1.1.01.13 až 19, výpis přípojek D.1.1.01.1.12 50% hor.tř. II a 50% hor.tř.III | [43 empty] | P | 2
7 | K | 139001101 | Příplatek za ztížení vykopávky v blízkosti podzemního vedení - ruční výkop | m3 | 13.923 | 650.2706 | 9053.72 | CS ÚRS 2020 02 | 0 | 0 | -1.1566 | -752.1 | 15.0796 | 9805.82 | 0 | 0 | 13.923 | 9053.72 | [20 empty] | základní |  | 0 | 0 | 0 | 0 | 0 | 4 | K | 2 |  |  |  | ROZPOCET | 9053.72 | 0 | 0 | 0 | 0 | 1 | 9053.72 | 4 | -851461456
| PP |  | Příplatek k cenám hloubených vykopávek za ztížení vykopávky v blízkosti podzemního vedení nebo výbušnin pro jakoukoliv třídu horniny | [43 empty] | PP | 2
| VV |  | 20% z výkopu | [43 empty] | VV | 2 | 1 | True | 0 | ROZPOCET
| VV |  | (34,808+34,808)*0,2 |  | 13.923 | [5 empty] | 12.7664 | (31,916+31,916)*0,2 | [34 empty] | VV | 2 | 2 | True | 1 | ROZPOCET
-1.1566
8 | K | 151811132 | Osazení pažicího boxu hl výkopu do 4 m š do 2,5 m | m2 | 171.6 | 156.6896 | 26887.93 | CS ÚRS 2020 02 | 0 | 0 | -14.256 | -2233.77 | 185.856 | 29121.7 | 0 | 0 | 171.6 | 26887.93 | [20 empty] | základní |  | 0 | 0.00059 | 0.10124 | 0 | 0 | 4 | K | 2 |  |  |  | ROZPOCET | 26887.93 | 0 | 0 | 0 | 0 | 1 | 26887.93 | 4 | 948117997
| PP |  | Zřízení pažicích boxů pro pažení a rozepření stěn rýh podzemního vedení hloubka výkopu do 4 m, šířka přes 1,2 do 2,5 m | [43 empty] | PP | 2
| P |  | Poznámka k položce: viz TZ př. č. D.1.1.01.12, situace C3 a v.č. D.1.1.01.13 až 19, výpis přípojek D.1.1.01.1.12 | [43 empty] | P | 2
| VV |  | "DN150" 39*2,2*2 |  | 171.6 | [5 empty] | 157.344 | 35,76*2,2*2 | [34 empty] | VV | 2 | 2 | True | 1 | ROZPOCET
-14.256
9 | K | 151811232 | Odstranění pažicího boxu hl výkopu do 4 m š do 2,5 m | m2 | 171.6 | 103.3367 | 17732.57 | CS ÚRS 2020 02 | 0 | 0 | -14.256 | -1473.17 | 185.856 | 19205.74 | 0 | 0 | 171.6 | 17732.57 | [20 empty] | základní |  | 0 | 0 | 0 | 0 | 0 | 4 | K | 2 |  |  |  | ROZPOCET | 17732.57 | 0 | 0 | 0 | 0 | 1 | 17732.57 | 4 | 1307594821
| PP |  | Odstranění pažicích boxů pro pažení a rozepření stěn rýh podzemního vedení hloubka výkopu do 4 m, šířka přes 1,2 do 2,5 m | [43 empty] | PP | 2
10 | K | 162751117 | Vodorovné přemístění do 10000 m výkopku/sypaniny z horniny třídy těžitelnosti I, skupiny 1 až 3 - na trvalou skládku, popř. mezideponii | m3 | 70.786 | 262.0686 | 18550.79 | CS ÚRS 2020 02 | 0 | 0 | -5.8812 | -1541.28 | 76.6672 | 20092.07 | 0 | 0 | 70.786 | 18550.79 | [20 empty] | základní |  | 0 | 0 | 0 | 0 | 0 | 4 | K | 2 |  |  |  | ROZPOCET | 18550.79 | 0 | 0 | 0 | 0 | 1 | 18550.79 | 4 | 373550071
| PP |  | Vodorovné přemístění výkopku nebo sypaniny po suchu na obvyklém dopravním prostředku, bez naložení výkopku, avšak se složením bez rozhrnutí z horniny třídy těžitelnosti I skupiny 1 až 3 na vzdálenost přes 9 000 do 10 000 m | [43 empty] | PP | 2
| VV |  | výkop | [43 empty] | VV | 2 | 1 | True | 0 | ROZPOCET
| VV |  | 34,808+34,808 |  | 69.616 | [5 empty] | 63.832 | 31,916+31,916 | [34 empty] | VV | 2 | 2 | True | 0 | ROZPOCET
| VV |  | ornice | [43 empty] | VV | 2 | 1 | True | 0 | ROZPOCET
| VV |  | 11,7*0,1 |  | 1.17 | [5 empty] | 1.0728 | 10,728*0,1 | [34 empty] | VV | 2 | 2 | True | 0 | ROZPOCET
| VV |  | Součet |  | 70.786 | [5 empty] | 64.9048 | [35 empty] | VV | 2 | 4 | True | 1 | ROZPOCET
-5.8812
11 | K | 162751117,1 | Vodorovné přemístění do 10000 m výkopku/sypaniny z horniny třídy těžitelnosti I, skupiny 1 až 3 - zpět na stavbu | m3 | 7.215 | 282.0686 | 2035.13 |  | 0 | 0 |  | 0 | 7.215 | 2035.13 | 0 | 0 | 7.215 | 2035.13 | [20 empty] | základní |  | 0 | 0 | 0 | 0 | 0 | 4 | K | 2 |  |  |  | ROZPOCET | 2035.13 | 0 | 0 | 0 | 0 | 1 | 2035.13 | 4 | -942558662
| PP |  | Vodorovné přemístění výkopku nebo sypaniny po suchu na obvyklém dopravním prostředku, bez naložení výkopku, avšak se složením bez rozhrnutí z horniny třídy těžitelnosti I skupiny 1 až 3 na vzdálenost přes 9 000 do 10 000 m | [43 empty] | PP | 2
12 | K | 162751119 | Příplatek k vodorovnému přemístění výkopku/sypaniny z horniny třídy těžitelnosti I, skupiny 1 až 3 ZKD 1000 m přes 10000 m - na trvalou skládku, popř. mezideponii | m3 | 353.93 | 3.4208 | 1210.73 | CS ÚRS 2020 02 | 0 | 0 | -29.405 | -100.59 | 383.335 | 1311.32 | 0 | 0 | 353.93 | 1210.73 | [20 empty] | základní |  | 0 | 0 | 0 | 0 | 0 | 4 | K | 2 |  |  |  | ROZPOCET | 1210.73 | 0 | 0 | 0 | 0 | 1 | 1210.73 | 4 | 1857615747
| PP |  | Vodorovné přemístění výkopku nebo sypaniny po suchu na obvyklém dopravním prostředku, bez naložení výkopku, avšak se složením bez rozhrnutí z horniny třídy těžitelnosti I skupiny 1 až 3 na vzdálenost Příplatek k ceně za každých dalších i započatých 1 000 m | [43 empty] | PP | 2
| VV |  | 70,786*5 'Přepočtené koeficientem množství |  | 353.93 | [5 empty] | 324.525 | 64,905*5 | [34 empty] | VV | 2 | 2 | False | 1 | ROZPOCET
-29.405
13 | K | 162751119,1 | Příplatek k vodorovnému přemístění výkopku/sypaniny z horniny třídy těžitelnosti I, skupiny 1 až 3 ZKD 1000 m přes 10000 m - zpět na stavbu | m3 | 36.075 | 3.4208 | 123.41 |  | 0 | 0 |  | 0 | 36.075 | 123.41 | 0 | 0 | 36.075 | 123.41 | [20 empty] | základní |  | 0 | 0 | 0 | 0 | 0 | 4 | K | 2 |  |  |  | ROZPOCET | 123.41 | 0 | 0 | 0 | 0 | 1 | 123.41 | 4 | 454373054
| PP |  | Vodorovné přemístění výkopku nebo sypaniny po suchu na obvyklém dopravním prostředku, bez naložení výkopku, avšak se složením bez rozhrnutí z horniny třídy těžitelnosti I skupiny 1 až 3 na vzdálenost Příplatek k ceně za každých dalších i započatých 1 000 m | [43 empty] | PP | 2
| VV |  | 7,215*5 'Přepočtené koeficientem množství |  | 36.075 | [41 empty] | VV | 2 | 2 | False | 1 | ROZPOCET
14 | K | 167151111 | Nakládání výkopku z hornin třídy těžitelnosti I, skupiny 1 až 3 přes 100 m3 - zpět na stavbu | m3 | 7.215 | 43.0805 | 310.83 | CS ÚRS 2020 02 | 0 | 0 | -0.5994 | -25.82 | 7.8144 | 336.65 | 0 | 0 | 7.215 | 310.83 | [20 empty] | základní |  | 0 | 0 | 0 | 0 | 0 | 4 | K | 2 |  |  |  | ROZPOCET | 310.83 | 0 | 0 | 0 | 0 | 1 | 310.83 | 4 | 571324877
| PP |  | Nakládání, skládání a překládání neulehlého výkopku nebo sypaniny strojně nakládání, množství přes 100 m3, z hornin třídy těžitelnosti I, skupiny 1 až 3 | [43 empty] | PP | 2
| VV |  | ornice | [43 empty] | VV | 2 | 1 | True | 0 | ROZPOCET
| VV |  | 11,7*0,1 |  | 1.17 | [5 empty] | 1.0728 | 10,728*0,1 | [34 empty] | VV | 2 | 2 | True | 0 | ROZPOCET
| VV |  | Mezisoučet |  | 1.17 | [5 empty] | 1.0728 | [35 empty] | VV | 2 | 3 | True | 0 | ROZPOCET
| VV |  | zásyp v zeleni | [43 empty] | VV | 2 | 1 | True | 0 | ROZPOCET
| VV |  | "DN150" 39*1*(2,2-0,1-0,45-0,1)*0,1 |  | 6.045 | [5 empty] | 5.5428 | 35,76*1*(2,2-0,1-0,45-0,1)*0,1 | [34 empty] | VV | 2 | 2 | True | 0 | ROZPOCET
| VV |  | Mezisoučet |  | 6.045 | [5 empty] | 5.5428 | [35 empty] | VV | 2 | 3 | True | 0 | ROZPOCET
| VV |  | Součet |  | 7.215 | [5 empty] | 6.6156 | [35 empty] | VV | 2 | 4 | True | 1 | ROZPOCET
-0.5994
15 | K | 171152501 | Zhutnění podloží z hornin soudržných nebo nesoudržných pod násypy | m2 | 39 | 6.3645 | 248.21 | CS ÚRS 2020 02 | 0 | 0 | -3.24 | -20.62 | 42.24 | 268.83 | 0 | 0 | 39 | 248.21 | [20 empty] | základní |  | 0 | 0 | 0 | 0 | 0 | 4 | K | 2 |  |  |  | ROZPOCET | 248.21 | 0 | 0 | 0 | 0 | 1 | 248.21 | 4 | -2031693927
| PP |  | Zhutnění podloží pod násypy z rostlé horniny třídy těžitelnosti I a II, skupiny 1 až 4 z hornin soudružných a nesoudržných | [43 empty] | PP | 2
| P |  | Poznámka k položce: viz TZ př. č. D.1.1.01.1, situace C3 a v.č. D.1.1.01.2 až 11 | [43 empty] | P | 2
| VV |  | "DN150" 39*1 |  | 39 | [5 empty] | 35.76 | 35,76*1 | [34 empty] | VV | 2 | 2 | True | 1 | ROZPOCET
-3.24
16 | K | 171201231 | Poplatek za uložení zeminy a kamení na recyklační skládce (skládkovné) kód odpadu 17 05 04 | t | 114.428 | 110.6456 | 12660.95 | CS ÚRS 2020 02 | 0 | 0 | -9.5078 | -1052 | 123.9358 | 13712.95 | 0 | 0 | 114.428 | 12660.95 | [20 empty] | základní |  | 0 | 0 | 0 | 0 | 0 | 4 | K | 2 |  |  |  | ROZPOCET | 12660.95 | 0 | 0 | 0 | 0 | 1 | 12660.95 | 4 | -1421537485
| PP |  | Poplatek za uložení stavebního odpadu na recyklační skládce (skládkovné) zeminy a kamení zatříděného do Katalogu odpadů pod kódem 17 05 04 | [43 empty] | PP | 2
| VV |  | na mezideponii | [43 empty] | VV | 2 | 1 | True | 0 | ROZPOCET
| VV |  | 70,786 |  | 70.786 | [5 empty] | 64.905 | [35 empty] | VV | 2 | 2 | True | 0 | ROZPOCET
| VV |  | zpět na stavbu | [43 empty] | VV | 2 | 1 | True | 0 | ROZPOCET
| VV |  | -7,215 |  | -7.215 | [5 empty] | -6.616 | [35 empty] | VV | 2 | 2 | True | 0 | ROZPOCET
| VV |  | Součet |  | 63.571 | [5 empty] | 58.289 | [35 empty] | VV | 2 | 4 | True | 1 | ROZPOCET
| VV |  | 63,571*1,8 'Přepočtené koeficientem množství |  | 114.428 | [5 empty] | 104.9202 | [35 empty] | VV | 2 | 2 | False | 1 | ROZPOCET
-9.5078
17 | K | 174151101 | Zásyp jam, šachet rýh nebo kolem objektů sypaninou se zhutněním | m3 | 56.655 | 140.6405 | 7967.99 | CS ÚRS 2020 02 | 0 | 0 | -5.1684 | -726.89 | 61.8234 | 8694.87 | 0 | 0 | 56.655 | 7967.99 | [20 empty] | základní |  | 0 | 0 | 0 | 0 | 0 | 4 | K | 2 |  |  |  | ROZPOCET | 7967.99 | 0 | 0 | 0 | 0 | 1 | 7967.99 | 4 | -1598311982
| PP |  | Zásyp sypaninou z jakékoliv horniny strojně s uložením výkopku ve vrstvách se zhutněním jam, šachet, rýh nebo kolem objektů v těchto vykopávkách | [43 empty] | PP | 2
| VV |  | výkop | [43 empty] | VV | 2 | 1 | True | 0 | ROZPOCET
| VV |  | 34,808+34,808 |  | 69.616 | [5 empty] | 63.832 | 31,916+31,916 | [34 empty] | VV | 2 | 2 | True | 0 | ROZPOCET
| VV |  | obsyp | [43 empty] | VV | 2 | 1 | True | 0 | ROZPOCET
| VV |  | -17,55 |  | -17.55 | [5 empty] | -16.092 | [35 empty] | VV | 2 | 2 | True | 0 | ROZPOCET
| VV |  | lóže | [43 empty] | VV | 2 | 1 | True | 0 | ROZPOCET
| VV |  | -3,9-1,1 |  | -5 | [5 empty] | -4.676 | [35 empty] | VV | 2 | 2 | True | 0 | ROZPOCET
| VV |  | podkladní desky | [43 empty] | VV | 2 | 1 | True | 0 | ROZPOCET
| VV |  | -1,1 |  | -1.1 | [5 empty] | -1.1 | [35 empty] | VV | 2 | 2 | True | 0 | ROZPOCET
| VV |  | "OP šachet DN425" -3,14*0,21*0,21*2,2*11 |  | -3.351 | [5 empty] | -3.351 | [35 empty] | VV | 2 | 2 | True | 0 | ROZPOCET
| VV |  | dosyp 50mm pod uroveň frézování | [43 empty] | VV | 2 | 1 | True | 0 | ROZPOCET
| VV |  | 35,1*(0,45-0,05) |  | 14.04 | [5 empty] | 12.8736 | 32,184*(0,45-0,05) | [34 empty] | VV | 2 | 2 | True | 0 | ROZPOCET
| VV |  | Součet |  | 56.655 | [5 empty] | 51.4866 | [35 empty] | VV | 2 | 4 | True | 1 | ROZPOCET
-5.1684
18 | M | 58344197 | přírodní drcené kamenivo (štěrkodrť), frakce 0-63 mm | t | 101.22 | 390.0974 | 39485.66 | CS ÚRS 2020 02 | 0 | 0 | -9.3316 | -3640.23 | 110.5516 | 43125.89 | 0 | 0 | 101.22 | 39485.66 | [20 empty] | základní |  | 0 | 1 | 101.22 | 0 | 0 | 8 | M | 2 |  |  |  | ROZPOCET | 39485.66 | 0 | 0 | 0 | 0 | 1 | 39485.66 | 4 | 454428527
| PP |  | přírodní drcené kamenivo (štěrkodrť), frakce 0-63 mm | [43 empty] | PP | 2
| P |  | Poznámka k položce: nepřípustný popílek, struska, hlušina (haldovina), recykláty | [43 empty] | P | 2
| VV |  | zásyp | [43 empty] | VV | 2 | 1 | True | 0 | ROZPOCET
| VV |  | 56,655 |  | 56.655 | [5 empty] | 51.487 | [35 empty] | VV | 2 | 2 | True | 0 | ROZPOCET
| VV |  | Mezisoučet |  | 56.655 | [5 empty] | 51.487 | [35 empty] | VV | 2 | 3 | True | 0 | ROZPOCET
| VV |  | zásyp v zeleni | [43 empty] | VV | 2 | 1 | True | 0 | ROZPOCET
| VV |  | "DN150" 39*1*(2,2-0,1-0,45-0,1)*0,1 |  | 6.045 | [5 empty] | 5.5428 | 35,76*1*(2,2-0,1-0,45-0,1)*0,1 | [34 empty] | VV | 2 | 2 | True | 0 | ROZPOCET
| VV |  | Mezisoučet |  | 6.045 | [5 empty] | 5.5428 | [35 empty] | VV | 2 | 3 | True | 0 | ROZPOCET
| VV |  | 56,655-6,045 |  | 50.61 | [5 empty] | 45.9442 | [35 empty] | VV | 2 | 2 | True | 1 | ROZPOCET
| VV |  | 50,61*2 'Přepočtené koeficientem množství |  | 101.22 | [5 empty] | 91.8884 | [35 empty] | VV | 2 | 2 | False | 1 | ROZPOCET
-9.3316
19 | K | 175111101 | Obsypání potrubí ručně sypaninou bez prohození, uloženou do 3 m | m3 | 17.55 | 510.3829 | 8957.22 | CS ÚRS 2020 02 | 0 | 0 | -1.458 | -744.14 | 19.008 | 9701.36 | 0 | 0 | 17.55 | 8957.22 | [20 empty] | základní |  | 0 | 0 | 0 | 0 | 0 | 4 | K | 2 |  |  |  | ROZPOCET | 8957.22 | 0 | 0 | 0 | 0 | 1 | 8957.22 | 4 | 1730486342
| PP |  | Obsypání potrubí ručně sypaninou z vhodných hornin třídy těžitelnosti I a II, skupiny 1 až 4 nebo materiálem připraveným podél výkopu ve vzdálenosti do 3 m od jeho kraje pro jakoukoliv hloubku výkopu a míru zhutnění bez prohození sypaniny | [43 empty] | PP | 2
| P |  | Poznámka k položce: viz TZ př. č. D.1.1.01.12, situace C3 a v.č. D.1.1.01.13 až 19, výpis přípojek D.1.1.01.1.12 | [43 empty] | P | 2
| VV |  | "DN150" 39*1*0,45 |  | 17.55 | [5 empty] | 16.092 | 35,76*1*0,45 | [34 empty] | VV | 2 | 2 | True | 1 | ROZPOCET
-1.458
20 | M | 58337302 | štěrkopísek frakce 8/16 | t | 35.1 | 380.6282 | 13360.05 | CS ÚRS 2020 02 | 0 | 0 | -2.916 | -1109.91 | 38.016 | 14469.96 | 0 | 0 | 35.1 | 13360.05 | [20 empty] | základní |  | 0 | 1 | 35.1 | 0 | 0 | 8 | M | 2 |  |  |  | ROZPOCET | 13360.05 | 0 | 0 | 0 | 0 | 1 | 13360.05 | 4 | -538860495
| PP |  | štěrkopísek frakce 8/16 | [43 empty] | PP | 2
| VV |  | 17,55*2 'Přepočtené koeficientem množství |  | 35.1 | [5 empty] | -2.916 | 1,458*2 | [34 empty] | VV | 2 | 2 | False | 1 | ROZPOCET
21 | K | 181,2-R | Zatravnění a ohumusování, vč. zálivky vodou a dodávky materiálů | m2 | 11.7 | 64.4107 | 753.6 |  | 0 | 0 | -0.972 | -62.61 | 12.672 | 816.21 | 0 | 0 | 11.7 | 753.6 | [20 empty] | základní |  | 0 | 0 | 0 | 0 | 0 | 4 | K | 2 |  |  |  | ROZPOCET | 753.6 | 0 | 0 | 0 | 0 | 1 | 753.6 | 4 | -400257443
| PP |  | Zatravnění a ohumusování, vč. zálivky vodou a dodávky materiálů | [43 empty] | PP | 2
22 | K | 181351103 | Rozprostření ornice tl vrstvy do 200 mm pl do 500 m2 v rovině nebo ve svahu do 1:5 strojně | m2 | 11.7 | 48.3007 | 565.12 | CS ÚRS 2020 02 | 0 | 0 | -0.972 | -46.95 | 12.672 | 612.07 | 0 | 0 | 11.7 | 565.12 | [20 empty] | základní |  | 0 | 0 | 0 | 0 | 0 | 4 | K | 2 |  |  |  | ROZPOCET | 565.12 | 0 | 0 | 0 | 0 | 1 | 565.12 | 4 | -2029401739
| PP |  | Rozprostření a urovnání ornice v rovině nebo ve svahu sklonu do 1:5 strojně při souvislé ploše přes 100 do 500 m2, tl. vrstvy do 200 mm | [43 empty] | PP | 2
| P |  | Poznámka k položce: viz TZ př. č. D.1.1.01.12, situace C3 a v.č. D.1.1.01.13 až 19, výpis přípojek D.1.1.01.1.12 | [43 empty] | P | 2
| VV |  | tl.100mm, uvažováno 10% z délek přípojek | [43 empty] | VV | 2 | 1 | True | 0 | ROZPOCET
| VV |  | "DN150" 39*3*0,1 |  | 11.7 | [5 empty] | 10.728 | 35,76*3*0,1 | [34 empty] | VV | 2 | 2 | True | 1 | ROZPOCET
-0.972
23 | K | 998225111 | Přesun hmot pro pozemní komunikace s krytem z kamene, monolitickým betonovým nebo živičným | t | 136.32 | 61.7371 | 8416 | CS ÚRS 2020 02 | 0 | 0 | -12.248 | -756.16 | 148.568 | 9172.15 | 0 | 0 | 136.32 | 8416 | [20 empty] | základní |  | 0 | 0 | 0 | 0 | 0 | 4 | K | 2 |  |  |  | ROZPOCET | 8416 | 0 | 0 | 0 | 0 | 1 | 8416 | 4 | 404237477
| PP |  | Přesun hmot pro komunikace s krytem z kameniva, monolitickým betonovým nebo živičným dopravní vzdálenost do 200 m jakékoliv délky objektu | [43 empty] | PP | 2
| VV |  | 101,22+35,1 |  | 136.32 | [5 empty] | -12.248 | 9,332+2,916 | [34 empty] | VV | 2 | 2 | True | 1 | ROZPOCET
| D | 2 | Zakládání |  |  |  | 10298.66 |  |  | 0 |  | -855.58 |  | 11154.25 |  | 0 |  | 10298.66 | [22 empty] | 0 |  | 7.9829 |  | 0 | 1 | D | 1 |  |  |  | ROZPOCET | [6 empty] | 10298.66
24 | K | 212752111 | Trativod z drenážních trubek korugovaných PE-HD SN 4 perforace 220° včetně lože otevřený výkop DN 100 pro liniové stavby, vč. následného odstranění | m | 39 | 264.0683 | 10298.66 | CS ÚRS 2020 02 | 0 | 0 | -3.24 | -855.58 | 42.24 | 11154.25 | 0 | 0 | 39 | 10298.66 | [20 empty] | základní |  | 0 | 0.20469 | 7.9829 | 0 | 0 | 4 | K | 2 |  |  |  | ROZPOCET | 10298.66 | 0 | 0 | 0 | 0 | 1 | 10298.66 | 4 | 1970770463
| PP |  | Trativody z drenážních trubek pro liniové stavby a komunikace se zřízením štěrkového lože pod trubky a s jejich obsypem v otevřeném výkopu trubka korugovaná sendvičová PE-HD SN 4 perforace 220° DN 100 | [43 empty] | PP | 2
| P |  | Poznámka k položce: viz TZ př. č. D.1.1.01.12, situace C3 a v.č. D.1.1.01.13 až 19, výpis přípojek D.1.1.01.1.12 | [43 empty] | P | 2
| VV |  | 39 |  | 39 | [5 empty] | -3.24 | 35,76-39 | [34 empty] | VV | 2 | 2 | True | 1 | ROZPOCET
| D | 4 | Vodorovné konstrukce |  |  |  | 9185.43 |  |  | 0 |  | -388.86 |  | 9574.29 |  | 0 |  | 9185.43 | [22 empty] | 0 |  | 0 |  | 0 | 1 | D | 1 |  |  |  | ROZPOCET | [6 empty] | 9185.43
25 | K | 451573111 | Lože pod potrubí otevřený výkop z písku fr 0-4mm | m3 | 3.9 | 1200.1717 | 4680.67 | CS ÚRS 2020 02 | 0 | 0 | -0.324 | -388.86 | 4.224 | 5069.53 | 0 | 0 | 3.9 | 4680.67 | [20 empty] | základní |  | 0 | 0 | 0 | 0 | 0 | 4 | K | 2 |  |  |  | ROZPOCET | 4680.67 | 0 | 0 | 0 | 0 | 1 | 4680.67 | 4 | -1586612543
| PP |  | Lože pod potrubí, stoky a drobné objekty v otevřeném výkopu z písku a štěrkopísku do 63 mm | [43 empty] | PP | 2
| P |  | Poznámka k položce: viz TZ př. č. D.1.1.01.12, situace C3 a v.č. D.1.1.01.13 až 19, výpis přípojek D.1.1.01.1.12 | [43 empty] | P | 2
| VV |  | "DN150" 39*1*0,1 |  | 3.9 | [5 empty] | 3.576 | 35,76*1*0,1 | [34 empty] | VV | 2 | 2 | True | 1 | ROZPOCET
-0.324
26 | K | 451573111,1 | Lože pod potrubí otevřený výkop ze štěrkopísku | m3 | 1.1 | 1200.1717 | 1320.19 |  | 0 | 0 |  | 0 | 1.1 | 1320.19 | 0 | 0 | 1.1 | 1320.19 | [20 empty] | základní |  | 0 | 0 | 0 | 0 | 0 | 4 | K | 2 |  |  |  | ROZPOCET | 1320.19 | 0 | 0 | 0 | 0 | 1 | 1320.19 | 4 | 1899712747
| PP |  | Lože pod potrubí, stoky a drobné objekty v otevřeném výkopu z písku a štěrkopísku do 63 mm | [43 empty] | PP | 2
| P |  | Poznámka k položce: viz TZ př. č. D.1.1.01.12, situace C3 a v.č. D.1.1.01.13 až 19, výpis přípojek D.1.1.01.1.12 | [43 empty] | P | 2
| VV |  | plastové DN425 | [43 empty] | VV | 2 | 1 | True | 0 | ROZPOCET
| VV |  | 1*1*0,1*11 |  | 1.1 | [41 empty] | VV | 2 | 2 | True | 1 | ROZPOCET
27 | K | 452311141 | Podkladní desky z betonu prostého tř. C 16/20 otevřený výkop X0 | m3 | 1.1 | 2895.0661 | 3184.57 | CS ÚRS 2020 02 | 0 | 0 |  | 0 | 1.1 | 3184.57 | 0 | 0 | 1.1 | 3184.57 | [20 empty] | základní |  | 0 | 0 | 0 | 0 | 0 | 4 | K | 2 |  |  |  | ROZPOCET | 3184.57 | 0 | 0 | 0 | 0 | 1 | 3184.57 | 4 | 1364637863
| PP |  | Podkladní a zajišťovací konstrukce z betonu prostého v otevřeném výkopu desky pod potrubí, stoky a drobné objekty z betonu tř. C 16/20 | [43 empty] | PP | 2
| P |  | Poznámka k položce: viz TZ př. č. D.1.1.01.12, situace C3 a v.č. D.1.1.01.13 až 19, výpis přípojek D.1.1.01.1.12 | [43 empty] | P | 2
| VV |  | plastové DN425 | [43 empty] | VV | 2 | 1 | True | 0 | ROZPOCET
| VV |  | 1*1*0,1*11 |  | 1.1 | [41 empty] | VV | 2 | 2 | True | 1 | ROZPOCET
| D | 5 | Komunikace pozemní |  |  |  | 25788.73 |  |  | 0 |  | -2142.45 |  | 27931.19 |  | 0 |  | 25788.73 | [22 empty] | 0 |  | 0 |  | 0 | 1 | D | 1 |  |  |  | ROZPOCET | [6 empty] | 25788.73
28 | K | 564251111 | Podklad nebo podsyp ze štěrkopísku ŠP tl 150 mm fr 0-32mm | m2 | 35.1 | 130.9562 | 4596.56 | CS ÚRS 2020 02 | 0 | 0 | -2.916 | -381.87 | 38.016 | 4978.43 | 0 | 0 | 35.1 | 4596.56 | [20 empty] | základní |  | 0 | 0 | 0 | 0 | 0 | 4 | K | 2 |  |  |  | ROZPOCET | 4596.56 | 0 | 0 | 0 | 0 | 1 | 4596.56 | 4 | -1736200566
| PP |  | Podklad nebo podsyp ze štěrkopísku ŠP s rozprostřením, vlhčením a zhutněním, po zhutnění tl. 150 mm | [43 empty] | PP | 2
29 | K | 564861111 | Podklad ze štěrkodrtě ŠD tl 200 mm frakce 0-32 mm | m2 | 35.1 | 200.2082 | 7027.31 | CS ÚRS 2020 02 | 0 | 0 | -2.916 | -583.81 | 38.016 | 7611.12 | 0 | 0 | 35.1 | 7027.31 | [20 empty] | základní |  | 0 | 0 | 0 | 0 | 0 | 4 | K | 2 |  |  |  | ROZPOCET | 7027.31 | 0 | 0 | 0 | 0 | 1 | 7027.31 | 4 | -1396389748
| PP |  | Podklad ze štěrkodrti ŠD s rozprostřením a zhutněním, po zhutnění tl. 200 mm | [43 empty] | PP | 2
30 | K | 573111112 | Postřik živičný infiltrační s posypem z asfaltu množství 1 kg/m2 | m2 | 35.1 | 40.8787 | 1434.84 | CS ÚRS 2020 02 | 0 | 0 | -2.916 | -119.2 | 38.016 | 1554.05 | 0 | 0 | 35.1 | 1434.84 | [20 empty] | základní |  | 0 | 0 | 0 | 0 | 0 | 4 | K | 2 |  |  |  | ROZPOCET | 1434.84 | 0 | 0 | 0 | 0 | 1 | 1434.84 | 4 | 2131222578
| PP |  | Postřik infiltrační PI z asfaltu silničního s posypem kamenivem, v množství 1,00 kg/m2 | [43 empty] | PP | 2
31 | K | 565135111 | Asfaltový beton vrstva podkladní ACP 16 (obalované kamenivo OKS) tl 50 mm š do 3 m | m2 | 35.1 | 362.6786 | 12730.02 | CS ÚRS 2020 02 | 0 | 0 | -2.916 | -1057.57 | 38.016 | 13787.59 | 0 | 0 | 35.1 | 12730.02 | [20 empty] | základní |  | 0 | 0 | 0 | 0 | 0 | 4 | K | 2 |  |  |  | ROZPOCET | 12730.02 | 0 | 0 | 0 | 0 | 1 | 12730.02 | 4 | 640774089
| PP |  | Asfaltový beton vrstva podkladní ACP 16 (obalované kamenivo střednězrnné - OKS) s rozprostřením a zhutněním v pruhu šířky přes 1,5 do 3 m, po zhutnění tl. 50 mm | [43 empty] | PP | 2
| P |  | Poznámka k položce: viz TZ př. č. D.1.1.01.12, situace C3 a v.č. D.1.1.01.13 až 19, výpis přípojek D.1.1.01.1.12 | [43 empty] | P | 2
| VV |  | viz odstranění živičného podkladu, finální vstva asfaltobetonu viz stoka | [43 empty] | VV | 2 | 1 | True | 0 | ROZPOCET
| VV |  | 35,1 |  | 35.1 | [41 empty] | VV | 2 | 2 | True | 1 | ROZPOCET
| D | 8 | Trubní vedení |  |  |  | 149926.51 |  |  | 0 |  | -2070.86 |  | 151997.37 |  | 0 |  | 149926.51 | [22 empty] | 0 |  | 1.6228 |  | 0 | 1 | D | 1 |  |  |  | ROZPOCET | [6 empty] | 149926.51
32 | K | 871315241 | Kanalizační potrubí z tvrdého PVC vícevrstvé tuhost třídy SN12 DN 150 | m | 39 | 617.1685 | 24069.57 | CS ÚRS 2020 02 | 0 | 0 | -3.24 | -1999.63 | 42.24 | 26069.2 | 0 | 0 | 39 | 24069.57 | [20 empty] | základní |  | 0 | 0.00422 | 0.16458 | 0 | 0 | 4 | K | 2 |  |  |  | ROZPOCET | 24069.57 | 0 | 0 | 0 | 0 | 1 | 24069.57 | 4 | -39675936
| PP |  | Kanalizační potrubí z tvrdého PVC v otevřeném výkopu ve sklonu do 20 %, hladkého plnostěnného vícevrstvého, tuhost třídy SN 12 DN 150 | [43 empty] | PP | 2
| P |  | Poznámka k položce: viz TZ př. č. D.1.1.01.12, situace C3 a v.č. D.1.1.01.13 až 19, výpis přípojek D.1.1.01.1.12 | [7 empty] | -3.24 | 35,76-39 | [34 empty] | P | 2
| VV |  | 39 |  | 39 | [41 empty] | VV | 2 | 2 | True | 1 | ROZPOCET
33 | K | 877315211 | Montáž tvarovek z tvrdého PVC-systém KG nebo z polypropylenu-systém KG 2000 jednoosé DN 160 | kus | 36 | 214.2453 | 7712.83 | CS ÚRS 2020 02 | 0 | 0 |  | 0 | 36 | 7712.83 | 0 | 0 | 36 | 7712.83 | [20 empty] | základní |  | 0 | 0 | 0 | 0 | 0 | 4 | K | 2 |  |  |  | ROZPOCET | 7712.83 | 0 | 0 | 0 | 0 | 1 | 7712.83 | 4 | -928759875
| PP |  | Montáž tvarovek na kanalizačním potrubí z trub z plastu z tvrdého PVC nebo z polypropylenu v otevřeném výkopu jednoosých DN 160 | [43 empty] | PP | 2
| P |  | Poznámka k položce: viz TZ př. č. D.1.1.01.12, situace C3 a v.č. D.1.1.01.13 až 19, výpis přípojek D.1.1.01.1.12 | [43 empty] | P | 2
| VV |  | napojení na odbočku 1ks | [43 empty] | VV | 2 | 1 | True | 0 | ROZPOCET
| VV |  | 8*1 |  | 8 | [41 empty] | VV | 2 | 2 | True | 0 | ROZPOCET
| VV |  | napojení do šachty 2ks | [43 empty] | VV | 2 | 1 | True | 0 | ROZPOCET
| VV |  | 3*2 |  | 6 | [41 empty] | VV | 2 | 2 | True | 0 | ROZPOCET
| VV |  | Mezisoučet |  | 14 | [41 empty] | VV | 2 | 3 | True | 0 | ROZPOCET
| VV |  | trubka zkrácená, 2ks na přípojku | [43 empty] | VV | 2 | 1 | True | 0 | ROZPOCET
| VV |  | 11*2 |  | 22 | [41 empty] | VV | 2 | 2 | True | 0 | ROZPOCET
| VV |  | Součet |  | 36 | [41 empty] | VV | 2 | 4 | True | 1 | ROZPOCET
34 | M | 28611361 | koleno kanalizační PVC KG 160x45°,(15°,30,45°) | kus | 14 | 100.4049 | 1405.67 | CS ÚRS 2020 02 | 0 | 0 |  | 0 | 14 | 1405.67 | 0 | 0 | 14 | 1405.67 | [20 empty] | základní |  | 0 | 0.00065 | 0.0091 | 0 | 0 | 8 | M | 2 |  |  |  | ROZPOCET | 1405.67 | 0 | 0 | 0 | 0 | 1 | 1405.67 | 4 | -1008592035
| PP |  | koleno kanalizační PVC KG 160x45° | [43 empty] | PP | 2
35 | M | 286,1-R | trouba KG PVC DN150 zkrácená (dle potřeby) | kus | 22 | 236.8039 | 5209.69 |  | 0 | 0 |  | 0 | 22 | 5209.69 | 0 | 0 | 22 | 5209.69 | [20 empty] | základní |  | 0 | 0.00065 | 0.0143 | 0 | 0 | 8 | M | 2 |  |  |  | ROZPOCET | 5209.69 | 0 | 0 | 0 | 0 | 1 | 5209.69 | 4 | -1786525608
| PP |  | trouba KG PVC DN150 zkrácená (dle potřeby) | [43 empty] | PP | 2
36 | K | 877315231 | Montáž víčka z tvrdého PVC-systém KG DN 160 | kus | 11 | 214.2453 | 2356.7 | CS ÚRS 2020 02 | 0 | 0 |  | 0 | 11 | 2356.7 | 0 | 0 | 11 | 2356.7 | [20 empty] | základní |  | 0 | 0 | 0 | 0 | 0 | 4 | K | 2 |  |  |  | ROZPOCET | 2356.7 | 0 | 0 | 0 | 0 | 1 | 2356.7 | 4 | 1540898265
| PP |  | Montáž tvarovek na kanalizačním potrubí z trub z plastu z tvrdého PVC nebo z polypropylenu v otevřeném výkopu víček DN 160 | [43 empty] | PP | 2
| P |  | Poznámka k položce: viz TZ př. č. D.1.1.01.12, situace C3 a v.č. D.1.1.01.13 až 19, výpis přípojek D.1.1.01.1.12 | [43 empty] | P | 2
| VV |  | 1ks na přípojku | [43 empty] | VV | 2 | 1 | True | 0 | ROZPOCET
| VV |  | 11 |  | 11 | [41 empty] | VV | 2 | 2 | True | 1 | ROZPOCET
37 | M | 28611722 | víčko kanalizace plastové KG DN 160 | kus | 11 | 59.201 | 651.21 | CS ÚRS 2020 02 | 0 | 0 |  | 0 | 11 | 651.21 | 0 | 0 | 11 | 651.21 | [20 empty] | základní |  | 0 | 0.00029 | 0.00319 | 0 | 0 | 8 | M | 2 |  |  |  | ROZPOCET | 651.21 | 0 | 0 | 0 | 0 | 1 | 651.21 | 4 | 561972481
| PP |  | víčko kanalizace plastové KG DN 160 | [43 empty] | PP | 2
38 | K | 892351111 | Tlaková zkouška potrubí DN 150 nebo 200 | m | 39 | 21.9841 | 857.38 | CS ÚRS 2020 02 | 0 | 0 | -3.24 | -71.23 | 42.24 | 928.61 | 0 | 0 | 39 | 857.38 | [20 empty] | základní |  | 0 | 0 | 0 | 0 | 0 | 4 | K | 2 |  |  |  | ROZPOCET | 857.38 | 0 | 0 | 0 | 0 | 1 | 857.38 | 4 | 302556589
| PP |  | Tlakové zkoušky na potrubí DN 150 nebo 200 | [43 empty] | PP | 2
| P |  | Poznámka k položce: zkouška bude porvedena vzduchem | [43 empty] | P | 2
39 | K | 894812201 | Revizní a čistící šachta z PP šachtové dno DN 425/150 průtočné | kus | 11 | 3029.9958 | 33329.95 | CS ÚRS 2020 02 | 0 | 0 |  | 0 | 11 | 33329.95 | 0 | 0 | 11 | 33329.95 | [20 empty] | základní |  | 0 | 0.05803 | 0.63833 | 0 | 0 | 4 | K | 2 |  |  |  | ROZPOCET | 33329.95 | 0 | 0 | 0 | 0 | 1 | 33329.95 | 4 | -827142595
| PP |  | Revizní a čistící šachta z polypropylenu PP pro hladké trouby DN 425 šachtové dno (DN šachty / DN trubního vedení) DN 425/150 průtočné | [43 empty] | PP | 2
| P |  | Poznámka k položce: viz TZ př. č. D.1.1.01.12, situace C3 a v.č. D.1.1.01.13 až 19, výpis přípojek D.1.1.01.1.12 | [43 empty] | P | 2
| VV |  | 11 |  | 11 | [41 empty] | VV | 2 | 2 | True | 1 | ROZPOCET
40 | K | 894812231 | Revizní a čistící šachta z PP DN 425 šachtová roura korugovaná bez hrdla světlé hloubky 1500 mm | kus | 11 | 1731.8859 | 19050.74 | CS ÚRS 2020 02 | 0 | 0 |  | 0 | 11 | 19050.74 | 0 | 0 | 11 | 19050.74 | [20 empty] | základní |  | 0 | 0.01136 | 0.12496 | 0 | 0 | 4 | K | 2 |  |  |  | ROZPOCET | 19050.74 | 0 | 0 | 0 | 0 | 1 | 19050.74 | 4 | -147676965
| PP |  | Revizní a čistící šachta z polypropylenu PP pro hladké trouby DN 425 roura šachtová korugovaná bez hrdla, světlé hloubky 1500 mm | [43 empty] | PP | 2
41 | K | 894812241 | Revizní a čistící šachta z PP DN 425 šachtová roura teleskopická světlé hloubky 375 mm | kus | 11 | 769.7078 | 8466.79 | CS ÚRS 2020 02 | 0 | 0 |  | 0 | 11 | 8466.79 | 0 | 0 | 11 | 8466.79 | [20 empty] | základní |  | 0 | 0.00622 | 0.06842 | 0 | 0 | 4 | K | 2 |  |  |  | ROZPOCET | 8466.79 | 0 | 0 | 0 | 0 | 1 | 8466.79 | 4 | 77108040
| PP |  | Revizní a čistící šachta z polypropylenu PP pro hladké trouby DN 425 roura šachtová korugovaná teleskopická (včetně těsnění) 375 mm | [43 empty] | PP | 2
42 | K | 894812249 | Příplatek k rourám revizní a čistící šachty z PP DN 425 za uříznutí šachtové roury | kus | 11 | 809.352 | 8902.87 | CS ÚRS 2020 02 | 0 | 0 |  | 0 | 11 | 8902.87 | 0 | 0 | 11 | 8902.87 | [20 empty] | základní |  | 0 | 0 | 0 | 0 | 0 | 4 | K | 2 |  |  |  | ROZPOCET | 8902.87 | 0 | 0 | 0 | 0 | 1 | 8902.87 | 4 | -1998528260
| PP |  | Revizní a čistící šachta z polypropylenu PP pro hladké trouby DN 425 roura šachtová korugovaná Příplatek k cenám 2231 - 2242 za uříznutí šachtové roury | [43 empty] | PP | 2
43 | K | 894812262 | Revizní a čistící šachta z PP DN 425 poklop litinový plný do teleskopické trubky pro třídu zatížení D400 | kus | 11 | 3446.6463 | 37913.11 | CS ÚRS 2020 02 | 0 | 0 |  | 0 | 11 | 37913.11 | 0 | 0 | 11 | 37913.11 | [20 empty] | základní |  | 0 | 0.05454 | 0.59994 | 0 | 0 | 4 | K | 2 |  |  |  | ROZPOCET | 37913.11 | 0 | 0 | 0 | 0 | 1 | 37913.11 | 4 | -108265227
| PP |  | Revizní a čistící šachta z polypropylenu PP pro hladké trouby DN 425 poklop litinový (pro třídu zatížení) plný do teleskopické trubky (D400) | [43 empty] | PP | 2
| D | 997 | Přesun sutě |  |  |  | 15969.41 |  |  | 0 |  | -1325.47 |  | 17294.87 |  | 0 |  | 15969.41 | [22 empty] | 0 |  | 0 |  | 0 | 1 | D | 1 |  |  |  | ROZPOCET | [6 empty] | 15969.41
44 | K | 997221551 | Vodorovná doprava suti ze sypkých materiálů do 1 km | t | 44.156 | 40.4774 | 1787.32 | CS ÚRS 2020 02 | 0 | 0 | -3.6649 | -148.35 | 47.8209 | 1935.67 | 0 | 0 | 44.156 | 1787.32 | [20 empty] | základní |  | 0 | 0 | 0 | 0 | 0 | 4 | K | 2 |  |  |  | ROZPOCET | 1787.32 | 0 | 0 | 0 | 0 | 1 | 1787.32 | 4 | -1707344347
| PP |  | Vodorovná doprava suti bez naložení, ale se složením a s hrubým urovnáním ze sypkých materiálů, na vzdálenost do 1 km | [7 empty] | 40.4911 | 0,917*44,156 | [34 empty] | PP | 2
| VV |  | "kamenivo" 20,358+20,358 |  | 40.716 | [5 empty] | -3.6649 | [35 empty] | VV | 2 | 2 | True | 0 | ROZPOCET
| VV |  | "asfalt" 3,44 |  | 3.44 | [41 empty] | VV | 2 | 2 | True | 0 | ROZPOCET
| VV |  | Součet |  | 44.156 | [41 empty] | VV | 2 | 4 | True | 1 | ROZPOCET
45 | K | 997221559 | Příplatek ZKD 1 km u vodorovné dopravy suti ze sypkých materiálů | t | 618.184 | 3.1192 | 1928.26 | CS ÚRS 2020 02 | 0 | 0 | -51.3093 | -160.05 | 669.4933 | 2088.31 | 0 | 0 | 618.184 | 1928.26 | [20 empty] | základní |  | 0 | 0 | 0 | 0 | 0 | 4 | K | 2 |  |  |  | ROZPOCET | 1928.26 | 0 | 0 | 0 | 0 | 1 | 1928.26 | 4 | 107822234
| PP |  | Vodorovná doprava suti bez naložení, ale se složením a s hrubým urovnáním Příplatek k ceně za každý další i započatý 1 km přes 1 km | [7 empty] | 566.8747 | 0,917*618,184 | [34 empty] | PP | 2
| VV |  | "kamenivo" 20,358+20,358 |  | 40.716 | [5 empty] | -51.3093 | [35 empty] | VV | 2 | 2 | True | 0 | ROZPOCET
| VV |  | "asfalt" 3,44 |  | 3.44 | [41 empty] | VV | 2 | 2 | True | 0 | ROZPOCET
| VV |  | Součet |  | 44.156 | [41 empty] | VV | 2 | 4 | True | 1 | ROZPOCET
| VV |  | 44,156*14 'Přepočtené koeficientem množství |  | 618.184 | [41 empty] | VV | 2 | 2 | False | 1 | ROZPOCET
46 | K | 997221611 | Nakládání suti na dopravní prostředky pro vodorovnou dopravu | t | 44.156 | 155.9832 | 6887.6 | CS ÚRS 2020 02 | 0 | 0 | -3.6649 | -571.67 | 47.8209 | 7459.27 | 0 | 0 | 44.156 | 6887.6 | [20 empty] | základní |  | 0 | 0 | 0 | 0 | 0 | 4 | K | 2 |  |  |  | ROZPOCET | 6887.6 | 0 | 0 | 0 | 0 | 1 | 6887.6 | 4 | -1484168037
| PP |  | Nakládání na dopravní prostředky pro vodorovnou dopravu suti | [43 empty] | PP | 2
47 | K | 997221873 | Poplatek za uložení stavebního odpadu na recyklační skládce (skládkovné) zeminy a kamení zatříděného do Katalogu odpadů pod kódem 17 05 04 | t | 40.716 | 110.6456 | 4505.05 | CS ÚRS 2020 02 | 0 | 0 | -3.3794 | -373.92 | 44.0954 | 4878.96 | 0 | 0 | 40.716 | 4505.05 | [20 empty] | základní |  | 0 | 0 | 0 | 0 | 0 | 4 | K | 2 |  |  |  | ROZPOCET | 4505.05 | 0 | 0 | 0 | 0 | 1 | 4505.05 | 4 | 244868275
| PP |  | Poplatek za uložení stavebního odpadu na recyklační skládce (skládkovné) zeminy a kamení zatříděného do Katalogu odpadů pod kódem 17 05 04 | [7 empty] | 37.3366 | 0,917*40,716 | [34 empty] | PP | 2
| VV |  | "kamenivo" 20,358+20,358 |  | 40.716 | [5 empty] | -3.3794 | [35 empty] | VV | 2 | 2 | True | 1 | ROZPOCET
48 | K | 997221875 | Poplatek za uložení stavebního odpadu na recyklační skládce (skládkovné) asfaltového bez obsahu dehtu zatříděného do Katalogu odpadů pod kódem 17 03 02 | t | 3.44 | 250.3439 | 861.18 | CS ÚRS 2020 02 | 0 | 0 | -0.28552 | -71.48 | 3.7255 | 932.66 | 0 | 0 | 3.44 | 861.18 | [20 empty] | základní |  | 0 | 0 | 0 | 0 | 0 | 4 | K | 2 |  |  |  | ROZPOCET | 861.18 | 0 | 0 | 0 | 0 | 1 | 861.18 | 4 | 1982374320
| PP |  | Poplatek za uložení stavebního odpadu na recyklační skládce (skládkovné) asfaltového bez obsahu dehtu zatříděného do Katalogu odpadů pod kódem 17 03 02 | [7 empty] | 3.1545 | 0,917*3,44 | [34 empty] | PP | 2
| VV |  | "asfalt" 3,44 |  | 3.44 | [5 empty] | -0.28552 | [35 empty] | VV | 2 | 2 | True | 1 | ROZPOCET
| D | 998 | Přesun hmot |  |  |  | 8782.71 |  |  | 0 |  | -728.97 |  | 9511.68 |  | 0 |  | 8782.71 | [22 empty] | 0 |  | 0 |  | 0 | 1 | D | 1 |  |  |  | ROZPOCET | [6 empty] | 8782.71
49 | K | 998276101 | Přesun hmot pro trubní vedení z trub z plastických hmot otevřený výkop | t | 9.707 | 904.7812 | 8782.71 | CS ÚRS 2020 02 | 0 | 0 | -0.80568 | -728.97 | 10.5127 | 9511.68 | 0 | 0 | 9.707 | 8782.71 | [20 empty] | základní |  | 0 | 0 | 0 | 0 | 0 | 4 | K | 2 |  |  |  | ROZPOCET | 8782.71 | 0 | 0 | 0 | 0 | 1 | 8782.71 | 4 | -1030149203
| PP |  | Přesun hmot pro trubní vedení hloubené z trub z plastických hmot nebo sklolaminátových pro vodovody nebo kanalizace v otevřeném výkopu dopravní vzdálenost do 15 m | [7 empty] | 8.9013 | 0,917*9,707 | [34 empty] | PP | 2
| VV |  | odpočet kamenivo | [7 empty] | -0.80568 | [35 empty] | VV | 2 | 1 | True | 0 | ROZPOCET
| VV |  | 146,027-136,32 |  | 9.707 | [41 empty] | VV | 2 | 2 | True | 1 | ROZPOCET

## Odbočení stoka A4a
[9 empty] | >> skryté sloupce << | [30 empty] | {75c03dfa-8e7d-42c1-836d-04126b550780}
2
| KRYCÍ LIST SOUPISU PRACÍ | [29 empty] | v --- níže se nacházejí doplnkové a pomocné údaje k sestavám --- v | [8 empty] | False
Stavba:
Kanalizace Podlesí - I.Etapa
Objekt:
01 - Kanalizace Podlesí
Soupis:
001 - SO 01 Gravitační kanalizace
Úroveň 4:
00006 - DSO 01.1.1f Kanalizační odbočení Stoky A4a
| KSO: |  |  |  |  | CC-CZ: | 22122
| Místo: |  |  |  |  | Datum: | 18. 11. 2020
| CZ-CPV: |  | 45232410-9
| Zadavatel: |  |  |  |  | IČ:
|  | Město Petřvald |  |  |  | DIČ:
| Uchazeč: |  |  |  |  | IČ: | Vyplň údaj
|  | Společnost Podlesí se sídlem Žitenická 871/1, 190 00 Praha 9 |  |  |  | DIČ: | Vyplň údaj
| Projektant: |  |  |  |  | IČ:
|  | Sweco Hydroprojekt a.s., divize Morava |  |  |  | DIČ:
| Zpracovatel: |  |  |  |  | IČ:
DIČ:
Poznámka:
| Cena bez DPH | [5 empty] | 114186.27
|  |  | Základ daně |  |  | Sazba daně | Výše daně
| DPH | základní | 114186.27 |  |  | 21% | 23979.12
|  | snížená | 0 |  |  | 15% | 0
|  | zákl. přenesená | 0 |  |  | 21% | 0
|  | sníž. přenesená | 0 |  |  | 15% | 0
|  | nulová | 0 |  |  | 0% | 0
| Cena s DPH |  |  | v | CZK |  | 138165.39
| Projektant |  |  | Zpracovatel
| Datum a podpis: |  | Razítko | Datum a podpis: |  |  | Razítko
| Objednavatel |  |  | Uchazeč
| Datum a podpis: |  | Razítko | Datum a podpis: |  |  | Razítko
REKAPITULACE ČLENĚNÍ SOUPISU PRACÍ
Stavba:
Kanalizace Podlesí - I.Etapa
Objekt:
01 - Kanalizace Podlesí
Soupis:
001 - SO 01 Gravitační kanalizace
Úroveň 4:
00006 - DSO 01.1.1f Kanalizační odbočení Stoky A4a
Místo: | [5 empty] | Datum: | 18. 11. 2020
Zadavatel: |  |  | Město Petřvald |  |  | Projektant: | Sweco Hydroprojekt a.s., divize Morava
Uchazeč: |  |  | Společnost Podlesí se sídlem Žitenická 871/1, 190 00 Praha 9 |  |  | Zpracovatel:
Kód dílu - Popis | [6 empty] | Cena celkem [CZK]
Náklady ze soupisu prací | [6 empty] | 114186.27 | [33 empty] | -1
| HSV - Práce a dodávky HSV | [5 empty] | 114186.27
| 1 - Zemní práce | [5 empty] | 54310.15
| 2 - Zakládání | [5 empty] | 2825.53
| 4 - Vodorovné konstrukce | [5 empty] | 2512.75
| 5 - Komunikace pozemní | [5 empty] | 7075.37
| 8 - Trubní vedení | [5 empty] | 40672.28
| 997 - Přesun sutě | [5 empty] | 4381.66
| 998 - Přesun hmot | [5 empty] | 2408.53
SOUPIS PRACÍ
00006 - DSO 01.1.1f Kanalizační odbočení Stoky A4a
Dle smlouvy o dílo
PČ | Typ | Kód | Popis | MJ | Množství | J.cena [CZK] | Cena celkem [CZK] | Cenová soustava | Soupis provedených prací | [22 empty] | DPH | J. Nh [h] | Nh celkem [h] | J. hmotnost [t] | Hmotnost celkem [t] | J. suť [t] | Suť Celkem [t]
Náklady soupisu celkem |  |  |  | . |  |  | 114186.27 |  | Soupis za předchozí období |  | Doměrkový ZL |  | Zbývá |  | Fakturace za předchozí období |  | Zůstatek předchozího období |  | 07/2022 |  | 08/2022 |  | 09/2022 |  | 10/2022 |  | 11/2022 |  | 12/2022 |  |  |  |  | 0 |  | 40.0783 |  | 12.1145 |  | D | -1 | [10 empty] | 114186.27
| D | HSV | Práce a dodávky HSV | . |  |  | 114186.27 |  | Množství | Cena celkem (Kč) | Množství | Cena celkem (Kč) | Množství | Cena celkem (Kč) | Množství | Cena celkem (Kč) | Množství | Cena celkem (Kč) | Množství | Cena (Kč) | Množství | Cena (Kč) | Množství | Cena (Kč) | Množství | Cena (Kč) | Množství | Cena (Kč) | Množství | Cena (Kč) |  |  |  | 0 |  | 40.0783 |  | 12.1145 | 1 | D | 0 |  |  |  | ROZPOCET | [6 empty] | 114186.27
|  |  |  | . |  |  | . |  |  | 0 |  | -3143 |  | 117329.27 |  | 0 |  | 114186.27 |  |  |  | 0 |  | 0 |  | 0 |  | 0 |  | 0
| D | 1 | Zemní práce | . |  |  | 54310.15 |  |  | 0 |  | -2170.71 |  | 56480.85 |  | 0 |  | 54310.15 | [15 empty] | 0 |  | 37.4458 |  | 12.1145 | 1 | D | 1 |  |  |  | ROZPOCET | [6 empty] | 54310.15
1 | K | 113107224,1 | Odstranění podkladu z kameniva drceného tl 400 mm strojně pl přes 200 m2 - před finálním zapravením | m2 | 9.63 | 68.7672 | 662.23 |  | 0 | 0 | -0.378 | -25.99 | 10.008 | 688.22 | 0 | 0 | 9.63 | 662.23 | [13 empty] | základní |  | 0 | 0 | 0 | 0.58 | 5.5854 | 4 | K | 2 |  |  |  | ROZPOCET | 662.23 | 0 | 0 | 0 | 0 | 1 | 662.23 | 4 | -359303775
| PP |  | Odstranění podkladů nebo krytů strojně plochy jednotlivě přes 200 m2 s přemístěním hmot na skládku na vzdálenost do 20 m nebo s naložením na dopravní prostředek z kameniva hrubého drceného, o tl. vrstvy přes 300 do 400 mm | [36 empty] | PP | 2
2 | K | 113107224 | Odstranění podkladu z kameniva drceného tl 400 mm strojně pl přes 200 m2 | m2 | 9.63 | 68.7672 | 662.23 | CS ÚRS 2020 02 | 0 | 0 | -0.378 | -25.99 | 10.008 | 688.22 | 0 | 0 | 9.63 | 662.23 | [13 empty] | základní |  | 0 | 0 | 0 | 0.58 | 5.5854 | 4 | K | 2 |  |  |  | ROZPOCET | 662.23 | 0 | 0 | 0 | 0 | 1 | 662.23 | 4 | -4547188
| PP |  | Odstranění podkladů nebo krytů strojně plochy jednotlivě přes 200 m2 s přemístěním hmot na skládku na vzdálenost do 20 m nebo s naložením na dopravní prostředek z kameniva hrubého drceného, o tl. vrstvy přes 300 do 400 mm | [36 empty] | PP | 2
3 | K | 113107241 | Odstranění podkladu živičného tl 50 mm strojně pl přes 200 m2 | m2 | 9.63 | 27.8868 | 268.55 | CS ÚRS 2020 02 | 0 | 0 | -0.378 | -10.54 | 10.008 | 279.09 | 0 | 0 | 9.63 | 268.55 | [13 empty] | základní |  | 0 | 0 | 0 | 0.098 | 0.94374 | 4 | K | 2 |  |  |  | ROZPOCET | 268.55 | 0 | 0 | 0 | 0 | 1 | 268.55 | 4 | 366333855
| PP |  | Odstranění podkladů nebo krytů strojně plochy jednotlivě přes 200 m2 s přemístěním hmot na skládku na vzdálenost do 20 m nebo s naložením na dopravní prostředek živičných, o tl. vrstvy do 50 mm | [36 empty] | PP | 2
| P |  | Poznámka k položce: viz TZ př. č. D.1.1.01.12, situace C3 a v.č. D.1.1.01.13 až 19, výpis přípojek D.1.1.01.1.12 | [36 empty] | P | 2
| VV |  | uvažováno 90% z délek přípojek, frézování viz stoka | [36 empty] | VV | 2 | 1 | True | 0 | ROZPOCET
| VV |  | nad rýhou | [36 empty] | VV | 2 | 1 | True | 0 | ROZPOCET
| VV |  | 10,7*1*0,9 |  | 9.63 | [5 empty] | 9.252 | 10,28*1*0,9 | [27 empty] | VV | 2 | 2 | True | 1 | ROZPOCET
-0.378
4 | K | 121151113 | Sejmutí ornice plochy do 500 m2 tl vrstvy do 200 mm strojně | m2 | 3.21 | 23.0918 | 74.12 | CS ÚRS 2020 02 | 0 | 0 | -0.126 | -2.91 | 3.336 | 77.03 | 0 | 0 | 3.21 | 74.12 | [13 empty] | základní |  | 0 | 0 | 0 | 0 | 0 | 4 | K | 2 |  |  |  | ROZPOCET | 74.12 | 0 | 0 | 0 | 0 | 1 | 74.12 | 4 | -1982786999
| PP |  | Sejmutí ornice strojně při souvislé ploše přes 100 do 500 m2, tl. vrstvy do 200 mm | [36 empty] | PP | 2
| P |  | Poznámka k položce: viz TZ př. č. D.1.1.01.12, situace C3 a v.č. D.1.1.01.13 až 19, výpis přípojek D.1.1.01.1.12 | [36 empty] | P | 2
| VV |  | tl.100mm, uvažováno 10% z délek přípojek | [36 empty] | VV | 2 | 1 | True | 0 | ROZPOCET
| VV |  | "DN150" 10,7*3*0,1 |  | 3.21 | [5 empty] | 3.084 | 10,28*3*0,1 | [27 empty] | VV | 2 | 2 | True | 1 | ROZPOCET
-0.126
5 | K | 132154206 | Hloubení zapažených rýh š do 2000 mm v hornině třídy těžitelnosti I, skupiny 1 a 2 objem do 5000 m3 | m3 | 9.55 | 285.2019 | 2723.68 | CS ÚRS 2020 02 | 0 | 0 | -0.3751 | -106.98 | 9.9251 | 2830.66 | 0 | 0 | 9.55 | 2723.68 | [13 empty] | základní |  | 0 | 0 | 0 | 0 | 0 | 4 | K | 2 |  |  |  | ROZPOCET | 2723.68 | 0 | 0 | 0 | 0 | 1 | 2723.68 | 4 | 973732719
| PP |  | Hloubení zapažených rýh šířky přes 800 do 2 000 mm strojně s urovnáním dna do předepsaného profilu a spádu v hornině třídy těžitelnosti I skupiny 1 a 2 přes 1 000 do 5 000 m3 s naložením na dopravní prostředek | [36 empty] | PP | 2
| P |  | Poznámka k položce: viz TZ př. č. D.1.1.01.12, situace C3 a v.č. D.1.1.01.13 až 19, výpis přípojek D.1.1.01.1.12 50% hor.tř. II a 50% hor.tř.III | [36 empty] | P | 2
| VV |  | místní komunikace, tl.450mm, odebráno v rámci přípravných prací , uvažováno 90% z délek přípojek | [36 empty] | VV | 2 | 1 | True | 0 | ROZPOCET
| VV |  | "DN150" 10,7*1*(2,2-0,45)*0,9 |  | 16.853 | [5 empty] | 16.191 | 10,28*1*(2,2-0,45)*0,9 | [27 empty] | VV | 2 | 2 | True | 0 | ROZPOCET
| VV |  | v zeleni, tl.100mm, odebráno v rámci přípravných prací | [36 empty] | VV | 2 | 1 | True | 0 | ROZPOCET
| VV |  | "DN150" 10,7*1*(2,2-0,1)*0,1 |  | 2.247 | [5 empty] | 2.1588 | 10,28*1*(2,2-0,1)*0,1 | [27 empty] | VV | 2 | 2 | True | 0 | ROZPOCET
| VV |  | Mezisoučet |  | 19.1 | [5 empty] | 18.3498 | [28 empty] | VV | 2 | 3 | True | 0 | ROZPOCET
| VV |  | 19,1*0,5 |  | 9.55 | [5 empty] | 9.1749 | [28 empty] | VV | 2 | 2 | True | 1 | ROZPOCET
-0.3751
6 | K | 132254206 | Hloubení zapažených rýh š do 2000 mm v hornině třídy těžitelnosti I, skupiny 3 objem do 5000 m3 | m3 | 9.55 | 390.5596 | 3729.84 | CS ÚRS 2020 02 | 0 | 0 | -0.3751 | -146.5 | 9.9251 | 3876.34 | 0 | 0 | 9.55 | 3729.84 | [13 empty] | základní |  | 0 | 0 | 0 | 0 | 0 | 4 | K | 2 |  |  |  | ROZPOCET | 3729.84 | 0 | 0 | 0 | 0 | 1 | 3729.84 | 4 | 1824249026
| PP |  | Hloubení zapažených rýh šířky přes 800 do 2 000 mm strojně s urovnáním dna do předepsaného profilu a spádu v hornině třídy těžitelnosti I skupiny 3 přes 1 000 do 5 000 m3 s naložením na dopravní prostředek | [36 empty] | PP | 2
| P |  | Poznámka k položce: viz TZ př. č. D.1.1.01.12, situace C3 a v.č. D.1.1.01.13 až 19, výpis přípojek D.1.1.01.1.12 50% hor.tř. II a 50% hor.tř.III | [36 empty] | P | 2
7 | K | 139001101 | Příplatek za ztížení vykopávky v blízkosti podzemního vedení - ruční výkop | m3 | 3.82 | 650.2706 | 2484.03 | CS ÚRS 2020 02 | 0 | 0 | -0.15 | -97.54 | 3.97 | 2581.57 | 0 | 0 | 3.82 | 2484.03 | [13 empty] | základní |  | 0 | 0 | 0 | 0 | 0 | 4 | K | 2 |  |  |  | ROZPOCET | 2484.03 | 0 | 0 | 0 | 0 | 1 | 2484.03 | 4 | -851461456
| PP |  | Příplatek k cenám hloubených vykopávek za ztížení vykopávky v blízkosti podzemního vedení nebo výbušnin pro jakoukoliv třídu horniny | [36 empty] | PP | 2
| VV |  | 20% z výkopu | [36 empty] | VV | 2 | 1 | True | 0 | ROZPOCET
| VV |  | (9,55+9,55)*0,2 |  | 3.82 | [5 empty] | 3.67 | (9,175+9,175)*0,2 | [27 empty] | VV | 2 | 2 | True | 1 | ROZPOCET
-0.15
8 | K | 151811132 | Osazení pažicího boxu hl výkopu do 4 m š do 2,5 m | m2 | 47.08 | 156.6896 | 7376.95 | CS ÚRS 2020 02 | 0 | 0 | -1.848 | -289.56 | 48.928 | 7666.51 | 0 | 0 | 47.08 | 7376.95 | [13 empty] | základní |  | 0 | 0.00059 | 0.027777 | 0 | 0 | 4 | K | 2 |  |  |  | ROZPOCET | 7376.95 | 0 | 0 | 0 | 0 | 1 | 7376.95 | 4 | 948117997
| PP |  | Zřízení pažicích boxů pro pažení a rozepření stěn rýh podzemního vedení hloubka výkopu do 4 m, šířka přes 1,2 do 2,5 m | [36 empty] | PP | 2
| P |  | Poznámka k položce: viz TZ př. č. D.1.1.01.12, situace C3 a v.č. D.1.1.01.13 až 19, výpis přípojek D.1.1.01.1.12 | [36 empty] | P | 2
| VV |  | "DN150" 10,7*2,2*2 |  | 47.08 | [5 empty] | 45.232 | 10,28*2,2*2 | [27 empty] | VV | 2 | 2 | True | 1 | ROZPOCET
-1.848
9 | K | 151811232 | Odstranění pažicího boxu hl výkopu do 4 m š do 2,5 m | m2 | 47.08 | 103.3367 | 4865.09 | CS ÚRS 2020 02 | 0 | 0 | -1.848 | -190.97 | 48.928 | 5056.06 | 0 | 0 | 47.08 | 4865.09 | [13 empty] | základní |  | 0 | 0 | 0 | 0 | 0 | 4 | K | 2 |  |  |  | ROZPOCET | 4865.09 | 0 | 0 | 0 | 0 | 1 | 4865.09 | 4 | 1307594821
| PP |  | Odstranění pažicích boxů pro pažení a rozepření stěn rýh podzemního vedení hloubka výkopu do 4 m, šířka přes 1,2 do 2,5 m | [36 empty] | PP | 2
10 | K | 162751117 | Vodorovné přemístění do 10000 m výkopku/sypaniny z horniny třídy těžitelnosti I, skupiny 1 až 3 - na trvalou skládku, popř. mezideponii | m3 | 19.421 | 262.0686 | 5089.63 | CS ÚRS 2020 02 | 0 | 0 | -0.7626 | -199.85 | 20.1836 | 5289.49 | 0 | 0 | 19.421 | 5089.63 | [13 empty] | základní |  | 0 | 0 | 0 | 0 | 0 | 4 | K | 2 |  |  |  | ROZPOCET | 5089.63 | 0 | 0 | 0 | 0 | 1 | 5089.63 | 4 | 373550071
| PP |  | Vodorovné přemístění výkopku nebo sypaniny po suchu na obvyklém dopravním prostředku, bez naložení výkopku, avšak se složením bez rozhrnutí z horniny třídy těžitelnosti I skupiny 1 až 3 na vzdálenost přes 9 000 do 10 000 m | [36 empty] | PP | 2
| VV |  | výkop | [36 empty] | VV | 2 | 1 | True | 0 | ROZPOCET
| VV |  | 9,55+9,55 |  | 19.1 | [5 empty] | 18.35 | 9,175+9,175 | [27 empty] | VV | 2 | 2 | True | 0 | ROZPOCET
| VV |  | ornice | [36 empty] | VV | 2 | 1 | True | 0 | ROZPOCET
| VV |  | 3,21*0,1 |  | 0.321 | [5 empty] | 0.3084 | 3,084*0,1 | [27 empty] | VV | 2 | 2 | True | 0 | ROZPOCET
| VV |  | Součet |  | 19.421 | [5 empty] | 18.6584 | [28 empty] | VV | 2 | 4 | True | 1 | ROZPOCET
-0.7626
11 | K | 162751117,1 | Vodorovné přemístění do 10000 m výkopku/sypaniny z horniny třídy těžitelnosti I, skupiny 1 až 3 - zpět na stavbu | m3 | 1.98 | 282.0686 | 558.5 |  | 0 | 0 |  | 0 | 1.98 | 558.5 | 0 | 0 | 1.98 | 558.5 | [13 empty] | základní |  | 0 | 0 | 0 | 0 | 0 | 4 | K | 2 |  |  |  | ROZPOCET | 558.5 | 0 | 0 | 0 | 0 | 1 | 558.5 | 4 | -942558662
| PP |  | Vodorovné přemístění výkopku nebo sypaniny po suchu na obvyklém dopravním prostředku, bez naložení výkopku, avšak se složením bez rozhrnutí z horniny třídy těžitelnosti I skupiny 1 až 3 na vzdálenost přes 9 000 do 10 000 m | [36 empty] | PP | 2
12 | K | 162751119 | Příplatek k vodorovnému přemístění výkopku/sypaniny z horniny třídy těžitelnosti I, skupiny 1 až 3 ZKD 1000 m přes 10000 m - na trvalou skládku, popř. mezideponii | m3 | 97.105 | 3.4208 | 332.18 | CS ÚRS 2020 02 | 0 | 0 | -3.815 | -13.05 | 100.92 | 345.23 | 0 | 0 | 97.105 | 332.18 | [13 empty] | základní |  | 0 | 0 | 0 | 0 | 0 | 4 | K | 2 |  |  |  | ROZPOCET | 332.18 | 0 | 0 | 0 | 0 | 1 | 332.18 | 4 | 1857615747
| PP |  | Vodorovné přemístění výkopku nebo sypaniny po suchu na obvyklém dopravním prostředku, bez naložení výkopku, avšak se složením bez rozhrnutí z horniny třídy těžitelnosti I skupiny 1 až 3 na vzdálenost Příplatek k ceně za každých dalších i započatých 1 000 m | [36 empty] | PP | 2
| VV |  | 19,421*5 'Přepočtené koeficientem množství |  | 97.105 | [5 empty] | 93.29 | 18,658*5 | [27 empty] | VV | 2 | 2 | False | 1 | ROZPOCET
-3.815
13 | K | 162751119,1 | Příplatek k vodorovnému přemístění výkopku/sypaniny z horniny třídy těžitelnosti I, skupiny 1 až 3 ZKD 1000 m přes 10000 m - zpět na stavbu | m3 | 9.9 | 3.4208 | 33.87 |  | 0 | 0 |  | 0 | 9.9 | 33.87 | 0 | 0 | 9.9 | 33.87 | [13 empty] | základní |  | 0 | 0 | 0 | 0 | 0 | 4 | K | 2 |  |  |  | ROZPOCET | 33.87 | 0 | 0 | 0 | 0 | 1 | 33.87 | 4 | 454373054
| PP |  | Vodorovné přemístění výkopku nebo sypaniny po suchu na obvyklém dopravním prostředku, bez naložení výkopku, avšak se složením bez rozhrnutí z horniny třídy těžitelnosti I skupiny 1 až 3 na vzdálenost Příplatek k ceně za každých dalších i započatých 1 000 m | [36 empty] | PP | 2
| VV |  | 1,98*5 'Přepočtené koeficientem množství |  | 9.9 | [34 empty] | VV | 2 | 2 | False | 1 | ROZPOCET
14 | K | 167151111 | Nakládání výkopku z hornin třídy těžitelnosti I, skupiny 1 až 3 přes 100 m3 - zpět na stavbu | m3 | 1.98 | 43.0805 | 85.3 | CS ÚRS 2020 02 | 0 | 0 | -0.0782 | -3.37 | 2.0582 | 88.67 | 0 | 0 | 1.98 | 85.3 | [13 empty] | základní |  | 0 | 0 | 0 | 0 | 0 | 4 | K | 2 |  |  |  | ROZPOCET | 85.3 | 0 | 0 | 0 | 0 | 1 | 85.3 | 4 | 571324877
| PP |  | Nakládání, skládání a překládání neulehlého výkopku nebo sypaniny strojně nakládání, množství přes 100 m3, z hornin třídy těžitelnosti I, skupiny 1 až 3 | [36 empty] | PP | 2
| VV |  | ornice | [36 empty] | VV | 2 | 1 | True | 0 | ROZPOCET
| VV |  | 3,21*0,1 |  | 0.321 | [5 empty] | 0.3084 | 3,084*0,1 | [27 empty] | VV | 2 | 2 | True | 0 | ROZPOCET
| VV |  | Mezisoučet |  | 0.321 | [5 empty] | 0.3084 | [28 empty] | VV | 2 | 3 | True | 0 | ROZPOCET
| VV |  | zásyp v zeleni | [36 empty] | VV | 2 | 1 | True | 0 | ROZPOCET
| VV |  | "DN150" 10,7*1*(2,2-0,1-0,45-0,1)*0,1 |  | 1.659 | [5 empty] | 1.5934 | 10,28*1*(2,2-0,1-0,45-0,1)*0,1 | [27 empty] | VV | 2 | 2 | True | 0 | ROZPOCET
| VV |  | Mezisoučet |  | 1.659 | [5 empty] | 1.5934 | [28 empty] | VV | 2 | 3 | True | 0 | ROZPOCET
| VV |  | Součet |  | 1.98 | [5 empty] | 1.9018 | [28 empty] | VV | 2 | 4 | True | 1 | ROZPOCET
-0.0782
15 | K | 171152501 | Zhutnění podloží z hornin soudržných nebo nesoudržných pod násypy | m2 | 10.7 | 6.3645 | 68.1 | CS ÚRS 2020 02 | 0 | 0 | -0.42 | -2.67 | 11.12 | 70.77 | 0 | 0 | 10.7 | 68.1 | [13 empty] | základní |  | 0 | 0 | 0 | 0 | 0 | 4 | K | 2 |  |  |  | ROZPOCET | 68.1 | 0 | 0 | 0 | 0 | 1 | 68.1 | 4 | -2031693927
| PP |  | Zhutnění podloží pod násypy z rostlé horniny třídy těžitelnosti I a II, skupiny 1 až 4 z hornin soudružných a nesoudržných | [36 empty] | PP | 2
| P |  | Poznámka k položce: viz TZ př. č. D.1.1.01.1, situace C3 a v.č. D.1.1.01.2 až 11 | [36 empty] | P | 2
| VV |  | "DN150" 10,7*1 |  | 10.7 | [5 empty] | 10.28 | 10,28*1 | [27 empty] | VV | 2 | 2 | True | 1 | ROZPOCET
-0.42
16 | K | 171201231 | Poplatek za uložení zeminy a kamení na recyklační skládce (skládkovné) kód odpadu 17 05 04 | t | 31.394 | 110.6456 | 3473.61 | CS ÚRS 2020 02 | 0 | 0 | -1.2332 | -136.45 | 32.6272 | 3610.06 | 0 | 0 | 31.394 | 3473.61 | [13 empty] | základní |  | 0 | 0 | 0 | 0 | 0 | 4 | K | 2 |  |  |  | ROZPOCET | 3473.61 | 0 | 0 | 0 | 0 | 1 | 3473.61 | 4 | -1421537485
| PP |  | Poplatek za uložení stavebního odpadu na recyklační skládce (skládkovné) zeminy a kamení zatříděného do Katalogu odpadů pod kódem 17 05 04 | [36 empty] | PP | 2
| VV |  | na mezideponii | [36 empty] | VV | 2 | 1 | True | 0 | ROZPOCET
| VV |  | 19,421 |  | 19.421 | [5 empty] | 18.658 | [28 empty] | VV | 2 | 2 | True | 0 | ROZPOCET
| VV |  | zpět na stavbu | [36 empty] | VV | 2 | 1 | True | 0 | ROZPOCET
| VV |  | -1,98 |  | -1.98 | [5 empty] | -1.902 | [28 empty] | VV | 2 | 2 | True | 0 | ROZPOCET
| VV |  | Součet |  | 17.441 | [5 empty] | 16.756 | [28 empty] | VV | 2 | 4 | True | 1 | ROZPOCET
| VV |  | 17,441*1,8 'Přepočtené koeficientem množství |  | 31.394 | [5 empty] | 30.1608 | [28 empty] | VV | 2 | 2 | False | 1 | ROZPOCET
-1.2332
17 | K | 174151101 | Zásyp jam, šachet rýh nebo kolem objektů sypaninou se zhutněním | m3 | 15.553 | 140.6405 | 2187.38 | CS ÚRS 2020 02 | 0 | 0 | -0.6702 | -94.26 | 16.2232 | 2281.64 | 0 | 0 | 15.553 | 2187.38 | [13 empty] | základní |  | 0 | 0 | 0 | 0 | 0 | 4 | K | 2 |  |  |  | ROZPOCET | 2187.38 | 0 | 0 | 0 | 0 | 1 | 2187.38 | 4 | -1598311982
| PP |  | Zásyp sypaninou z jakékoliv horniny strojně s uložením výkopku ve vrstvách se zhutněním jam, šachet, rýh nebo kolem objektů v těchto vykopávkách | [36 empty] | PP | 2
| VV |  | výkop | [36 empty] | VV | 2 | 1 | True | 0 | ROZPOCET
| VV |  | 9,55+9,55 |  | 19.1 | [5 empty] | 18.35 | 9,175+9,175 | [27 empty] | VV | 2 | 2 | True | 0 | ROZPOCET
| VV |  | obsyp | [36 empty] | VV | 2 | 1 | True | 0 | ROZPOCET
| VV |  | -4,815 |  | -4.815 | [5 empty] | -4.626 | [28 empty] | VV | 2 | 2 | True | 0 | ROZPOCET
| VV |  | lóže | [36 empty] | VV | 2 | 1 | True | 0 | ROZPOCET
| VV |  | -1,07-0,3 |  | -1.37 | [5 empty] | -1.328 | [28 empty] | VV | 2 | 2 | True | 0 | ROZPOCET
| VV |  | podkladní desky | [36 empty] | VV | 2 | 1 | True | 0 | ROZPOCET
| VV |  | -0,3 |  | -0.3 | [5 empty] | -0.3 | [28 empty] | VV | 2 | 2 | True | 0 | ROZPOCET
| VV |  | "OP šachet DN425" -3,14*0,21*0,21*2,2*3 |  | -0.914 | [5 empty] | -0.914 | [28 empty] | VV | 2 | 2 | True | 0 | ROZPOCET
| VV |  | dosyp 50mm pod uroveň frézování | [36 empty] | VV | 2 | 1 | True | 0 | ROZPOCET
| VV |  | 9,63*(0,45-0,05) |  | 3.852 | [5 empty] | 3.7008 | 9,252*(0,45-0,05) | [27 empty] | VV | 2 | 2 | True | 0 | ROZPOCET
| VV |  | Součet |  | 15.553 | [5 empty] | 14.8828 | [28 empty] | VV | 2 | 4 | True | 1 | ROZPOCET
-0.6702
18 | M | 58344197 | přírodní drcené kamenivo (štěrkodrť), frakce 0-63 mm | t | 27.788 | 390.0974 | 10840.03 | CS ÚRS 2020 02 | 0 | 0 | -1.2088 | -471.55 | 28.9968 | 11311.58 | 0 | 0 | 27.788 | 10840.03 | [13 empty] | základní |  | 0 | 1 | 27.788 | 0 | 0 | 8 | M | 2 |  |  |  | ROZPOCET | 10840.03 | 0 | 0 | 0 | 0 | 1 | 10840.03 | 4 | 454428527
| PP |  | přírodní drcené kamenivo (štěrkodrť), frakce 0-63 mm | [36 empty] | PP | 2
| P |  | Poznámka k položce: nepřípustný popílek, struska, hlušina (haldovina), recykláty | [36 empty] | P | 2
| VV |  | zásyp | [36 empty] | VV | 2 | 1 | True | 0 | ROZPOCET
| VV |  | 15,553 |  | 15.553 | [5 empty] | 14.883 | [28 empty] | VV | 2 | 2 | True | 0 | ROZPOCET
| VV |  | Mezisoučet |  | 15.553 | [5 empty] | 14.883 | [28 empty] | VV | 2 | 3 | True | 0 | ROZPOCET
| VV |  | zásyp v zeleni | [36 empty] | VV | 2 | 1 | True | 0 | ROZPOCET
| VV |  | "DN150" 10,7*1*(2,2-0,1-0,45-0,1)*0,1 |  | 1.659 | [5 empty] | 1.5934 | 10,28*1*(2,2-0,1-0,45-0,1)*0,1 | [27 empty] | VV | 2 | 2 | True | 0 | ROZPOCET
| VV |  | Mezisoučet |  | 1.659 | [5 empty] | 1.5934 | [28 empty] | VV | 2 | 3 | True | 0 | ROZPOCET
| VV |  | 15,553-1,659 |  | 13.894 | [5 empty] | 13.2896 | [28 empty] | VV | 2 | 2 | True | 1 | ROZPOCET
| VV |  | 13,894*2 'Přepočtené koeficientem množství |  | 27.788 | [5 empty] | 26.5792 | [28 empty] | VV | 2 | 2 | False | 1 | ROZPOCET
-1.2088
19 | K | 175111101 | Obsypání potrubí ručně sypaninou bez prohození, uloženou do 3 m | m3 | 4.815 | 510.3829 | 2457.49 | CS ÚRS 2020 02 | 0 | 0 | -0.189 | -96.46 | 5.004 | 2553.96 | 0 | 0 | 4.815 | 2457.49 | [13 empty] | základní |  | 0 | 0 | 0 | 0 | 0 | 4 | K | 2 |  |  |  | ROZPOCET | 2457.49 | 0 | 0 | 0 | 0 | 1 | 2457.49 | 4 | 1730486342
| PP |  | Obsypání potrubí ručně sypaninou z vhodných hornin třídy těžitelnosti I a II, skupiny 1 až 4 nebo materiálem připraveným podél výkopu ve vzdálenosti do 3 m od jeho kraje pro jakoukoliv hloubku výkopu a míru zhutnění bez prohození sypaniny | [36 empty] | PP | 2
| P |  | Poznámka k položce: viz TZ př. č. D.1.1.01.12, situace C3 a v.č. D.1.1.01.13 až 19, výpis přípojek D.1.1.01.1.12 | [36 empty] | P | 2
| VV |  | "DN150" 10,7*1*0,45 |  | 4.815 | [5 empty] | 4.626 | 10,28*1*0,45 | [27 empty] | VV | 2 | 2 | True | 1 | ROZPOCET
-0.189
20 | M | 58337302 | štěrkopísek frakce 8/16 | t | 9.63 | 380.6282 | 3665.45 | CS ÚRS 2020 02 | 0 | 0 | -0.378 | -143.88 | 10.008 | 3809.33 | 0 | 0 | 9.63 | 3665.45 | [13 empty] | základní |  | 0 | 1 | 9.63 | 0 | 0 | 8 | M | 2 |  |  |  | ROZPOCET | 3665.45 | 0 | 0 | 0 | 0 | 1 | 3665.45 | 4 | -538860495
| PP |  | štěrkopísek frakce 8/16 | [36 empty] | PP | 2
| VV |  | 4,815*2 'Přepočtené koeficientem množství |  | 9.63 | [5 empty] | -0.378 | 0,189*2 | [27 empty] | VV | 2 | 2 | False | 1 | ROZPOCET
21 | K | 181,2-R | Zatravnění a ohumusování, vč. zálivky vodou a dodávky materiálů | m2 | 3.21 | 64.4107 | 206.76 |  | 0 | 0 | -0.126 | -8.12 | 3.336 | 214.87 | 0 | 0 | 3.21 | 206.76 | [13 empty] | základní |  | 0 | 0 | 0 | 0 | 0 | 4 | K | 2 |  |  |  | ROZPOCET | 206.76 | 0 | 0 | 0 | 0 | 1 | 206.76 | 4 | -400257443
| PP |  | Zatravnění a ohumusování, vč. zálivky vodou a dodávky materiálů | [36 empty] | PP | 2
22 | K | 181351103 | Rozprostření ornice tl vrstvy do 200 mm pl do 500 m2 v rovině nebo ve svahu do 1:5 strojně | m2 | 3.21 | 48.3007 | 155.05 | CS ÚRS 2020 02 | 0 | 0 | -0.126 | -6.09 | 3.336 | 161.13 | 0 | 0 | 3.21 | 155.05 | [13 empty] | základní |  | 0 | 0 | 0 | 0 | 0 | 4 | K | 2 |  |  |  | ROZPOCET | 155.05 | 0 | 0 | 0 | 0 | 1 | 155.05 | 4 | -2029401739
| PP |  | Rozprostření a urovnání ornice v rovině nebo ve svahu sklonu do 1:5 strojně při souvislé ploše přes 100 do 500 m2, tl. vrstvy do 200 mm | [36 empty] | PP | 2
| P |  | Poznámka k položce: viz TZ př. č. D.1.1.01.12, situace C3 a v.č. D.1.1.01.13 až 19, výpis přípojek D.1.1.01.1.12 | [36 empty] | P | 2
| VV |  | tl.100mm, uvažováno 10% z délek přípojek | [36 empty] | VV | 2 | 1 | True | 0 | ROZPOCET
| VV |  | "DN150" 10,7*3*0,1 |  | 3.21 | [5 empty] | 3.084 | 10,28*3*0,1 | [27 empty] | VV | 2 | 2 | True | 1 | ROZPOCET
-0.126
23 | K | 998225111 | Přesun hmot pro pozemní komunikace s krytem z kamene, monolitickým betonovým nebo živičným | t | 37.418 | 61.7371 | 2310.08 | CS ÚRS 2020 02 | 0 | 0 | -1.587 | -97.98 | 39.005 | 2408.05 | 0 | 0 | 37.418 | 2310.08 | [13 empty] | základní |  | 0 | 0 | 0 | 0 | 0 | 4 | K | 2 |  |  |  | ROZPOCET | 2310.08 | 0 | 0 | 0 | 0 | 1 | 2310.08 | 4 | 404237477
| PP |  | Přesun hmot pro komunikace s krytem z kameniva, monolitickým betonovým nebo živičným dopravní vzdálenost do 200 m jakékoliv délky objektu | [36 empty] | PP | 2
| VV |  | 27,788+9,63 |  | 37.418 | [5 empty] | -1.587 | 1,209+0,378 | [27 empty] | VV | 2 | 2 | True | 1 | ROZPOCET
| D | 2 | Zakládání |  |  |  | 2825.53 |  |  | 0 |  | -110.91 |  | 2936.44 |  | 0 |  | 2825.53 | [15 empty] | 0 |  | 2.1902 |  | 0 | 1 | D | 1 |  |  |  | ROZPOCET | [6 empty] | 2825.53
24 | K | 212752111 | Trativod z drenážních trubek korugovaných PE-HD SN 4 perforace 220° včetně lože otevřený výkop DN 100 pro liniové stavby, vč. následného odstranění | m | 10.7 | 264.0683 | 2825.53 | CS ÚRS 2020 02 | 0 | 0 | -0.42 | -110.91 | 11.12 | 2936.44 | 0 | 0 | 10.7 | 2825.53 | [13 empty] | základní |  | 0 | 0.20469 | 2.1902 | 0 | 0 | 4 | K | 2 |  |  |  | ROZPOCET | 2825.53 | 0 | 0 | 0 | 0 | 1 | 2825.53 | 4 | 1970770463
| PP |  | Trativody z drenážních trubek pro liniové stavby a komunikace se zřízením štěrkového lože pod trubky a s jejich obsypem v otevřeném výkopu trubka korugovaná sendvičová PE-HD SN 4 perforace 220° DN 100 | [36 empty] | PP | 2
| P |  | Poznámka k položce: viz TZ př. č. D.1.1.01.12, situace C3 a v.č. D.1.1.01.13 až 19, výpis přípojek D.1.1.01.1.12 | [36 empty] | P | 2
| VV |  | 10,7 |  | 10.7 | [5 empty] | -0.42 | 10,28-10,7 | [27 empty] | VV | 2 | 2 | True | 1 | ROZPOCET
| D | 4 | Vodorovné konstrukce |  |  |  | 2512.75 |  |  | 0 |  | -50.41 |  | 2563.16 |  | 0 |  | 2512.75 | [15 empty] | 0 |  | 0 |  | 0 | 1 | D | 1 |  |  |  | ROZPOCET | [6 empty] | 2512.75
25 | K | 451573111 | Lože pod potrubí otevřený výkop z písku fr 0-4mm | m3 | 1.07 | 1200.1717 | 1284.18 | CS ÚRS 2020 02 | 0 | 0 | -0.042 | -50.41 | 1.112 | 1334.59 | 0 | 0 | 1.07 | 1284.18 | [13 empty] | základní |  | 0 | 0 | 0 | 0 | 0 | 4 | K | 2 |  |  |  | ROZPOCET | 1284.18 | 0 | 0 | 0 | 0 | 1 | 1284.18 | 4 | -1586612543
| PP |  | Lože pod potrubí, stoky a drobné objekty v otevřeném výkopu z písku a štěrkopísku do 63 mm | [36 empty] | PP | 2
| P |  | Poznámka k položce: viz TZ př. č. D.1.1.01.12, situace C3 a v.č. D.1.1.01.13 až 19, výpis přípojek D.1.1.01.1.12 | [36 empty] | P | 2
| VV |  | "DN150" 10,7*1*0,1 |  | 1.07 | [5 empty] | 1.028 | 10,28*1*0,1 | [27 empty] | VV | 2 | 2 | True | 1 | ROZPOCET
-0.042
26 | K | 451573111,1 | Lože pod potrubí otevřený výkop ze štěrkopísku | m3 | 0.3 | 1200.1717 | 360.05 |  | 0 | 0 |  | 0 | 0.3 | 360.05 | 0 | 0 | 0.3 | 360.05 | [13 empty] | základní |  | 0 | 0 | 0 | 0 | 0 | 4 | K | 2 |  |  |  | ROZPOCET | 360.05 | 0 | 0 | 0 | 0 | 1 | 360.05 | 4 | 1899712747
| PP |  | Lože pod potrubí, stoky a drobné objekty v otevřeném výkopu z písku a štěrkopísku do 63 mm | [36 empty] | PP | 2
| P |  | Poznámka k položce: viz TZ př. č. D.1.1.01.12, situace C3 a v.č. D.1.1.01.13 až 19, výpis přípojek D.1.1.01.1.12 | [36 empty] | P | 2
| VV |  | plastové DN425 | [36 empty] | VV | 2 | 1 | True | 0 | ROZPOCET
| VV |  | 1*1*0,1*3 |  | 0.3 | [34 empty] | VV | 2 | 2 | True | 1 | ROZPOCET
27 | K | 452311141 | Podkladní desky z betonu prostého tř. C 16/20 otevřený výkop X0 | m3 | 0.3 | 2895.0661 | 868.52 | CS ÚRS 2020 02 | 0 | 0 |  | 0 | 0.3 | 868.52 | 0 | 0 | 0.3 | 868.52 | [13 empty] | základní |  | 0 | 0 | 0 | 0 | 0 | 4 | K | 2 |  |  |  | ROZPOCET | 868.52 | 0 | 0 | 0 | 0 | 1 | 868.52 | 4 | 1364637863
| PP |  | Podkladní a zajišťovací konstrukce z betonu prostého v otevřeném výkopu desky pod potrubí, stoky a drobné objekty z betonu tř. C 16/20 | [36 empty] | PP | 2
| P |  | Poznámka k položce: viz TZ př. č. D.1.1.01.12, situace C3 a v.č. D.1.1.01.13 až 19, výpis přípojek D.1.1.01.1.12 | [36 empty] | P | 2
| VV |  | plastové DN425 | [36 empty] | VV | 2 | 1 | True | 0 | ROZPOCET
| VV |  | 1*1*0,1*3 |  | 0.3 | [34 empty] | VV | 2 | 2 | True | 1 | ROZPOCET
| D | 5 | Komunikace pozemní |  |  |  | 7075.37 |  |  | 0 |  | -277.72 |  | 7353.09 |  | 0 |  | 7075.37 | [15 empty] | 0 |  | 0 |  | 0 | 1 | D | 1 |  |  |  | ROZPOCET | [6 empty] | 7075.37
28 | K | 564251111 | Podklad nebo podsyp ze štěrkopísku ŠP tl 150 mm fr 0-32mm | m2 | 9.63 | 130.9562 | 1261.11 | CS ÚRS 2020 02 | 0 | 0 | -0.378 | -49.5 | 10.008 | 1310.61 | 0 | 0 | 9.63 | 1261.11 | [13 empty] | základní |  | 0 | 0 | 0 | 0 | 0 | 4 | K | 2 |  |  |  | ROZPOCET | 1261.11 | 0 | 0 | 0 | 0 | 1 | 1261.11 | 4 | -1736200566
| PP |  | Podklad nebo podsyp ze štěrkopísku ŠP s rozprostřením, vlhčením a zhutněním, po zhutnění tl. 150 mm | [36 empty] | PP | 2
29 | K | 564861111 | Podklad ze štěrkodrtě ŠD tl 200 mm frakce 0-32 mm | m2 | 9.63 | 200.2082 | 1928.01 | CS ÚRS 2020 02 | 0 | 0 | -0.378 | -75.68 | 10.008 | 2003.68 | 0 | 0 | 9.63 | 1928.01 | [13 empty] | základní |  | 0 | 0 | 0 | 0 | 0 | 4 | K | 2 |  |  |  | ROZPOCET | 1928.01 | 0 | 0 | 0 | 0 | 1 | 1928.01 | 4 | -1396389748
| PP |  | Podklad ze štěrkodrti ŠD s rozprostřením a zhutněním, po zhutnění tl. 200 mm | [36 empty] | PP | 2
30 | K | 573111112 | Postřik živičný infiltrační s posypem z asfaltu množství 1 kg/m2 | m2 | 9.63 | 40.8787 | 393.66 | CS ÚRS 2020 02 | 0 | 0 | -0.378 | -15.45 | 10.008 | 409.11 | 0 | 0 | 9.63 | 393.66 | [13 empty] | základní |  | 0 | 0 | 0 | 0 | 0 | 4 | K | 2 |  |  |  | ROZPOCET | 393.66 | 0 | 0 | 0 | 0 | 1 | 393.66 | 4 | 2131222578
| PP |  | Postřik infiltrační PI z asfaltu silničního s posypem kamenivem, v množství 1,00 kg/m2 | [36 empty] | PP | 2
31 | K | 565135111 | Asfaltový beton vrstva podkladní ACP 16 (obalované kamenivo OKS) tl 50 mm š do 3 m | m2 | 9.63 | 362.6786 | 3492.59 | CS ÚRS 2020 02 | 0 | 0 | -0.378 | -137.09 | 10.008 | 3629.69 | 0 | 0 | 9.63 | 3492.59 | [13 empty] | základní |  | 0 | 0 | 0 | 0 | 0 | 4 | K | 2 |  |  |  | ROZPOCET | 3492.59 | 0 | 0 | 0 | 0 | 1 | 3492.59 | 4 | 640774089
| PP |  | Asfaltový beton vrstva podkladní ACP 16 (obalované kamenivo střednězrnné - OKS) s rozprostřením a zhutněním v pruhu šířky přes 1,5 do 3 m, po zhutnění tl. 50 mm | [36 empty] | PP | 2
| P |  | Poznámka k položce: viz TZ př. č. D.1.1.01.12, situace C3 a v.č. D.1.1.01.13 až 19, výpis přípojek D.1.1.01.1.12 | [36 empty] | P | 2
| VV |  | viz odstranění živičného podkladu, finální vstva asfaltobetonu viz stoka | [36 empty] | VV | 2 | 1 | True | 0 | ROZPOCET
| VV |  | 9,63 |  | 9.63 | [34 empty] | VV | 2 | 2 | True | 1 | ROZPOCET
| D | 8 | Trubní vedení |  |  |  | 40672.28 |  |  | 0 |  | -268.44 |  | 40940.72 |  | 0 |  | 40672.28 | [15 empty] | 0 |  | 0.44232 |  | 0 | 1 | D | 1 |  |  |  | ROZPOCET | [6 empty] | 40672.28
32 | K | 871315241 | Kanalizační potrubí z tvrdého PVC vícevrstvé tuhost třídy SN12 DN 150 | m | 10.7 | 617.1685 | 6603.7 | CS ÚRS 2020 02 | 0 | 0 | -0.42 | -259.21 | 11.12 | 6862.91 | 0 | 0 | 10.7 | 6603.7 | [13 empty] | základní |  | 0 | 0.00422 | 0.045154 | 0 | 0 | 4 | K | 2 |  |  |  | ROZPOCET | 6603.7 | 0 | 0 | 0 | 0 | 1 | 6603.7 | 4 | -39675936
| PP |  | Kanalizační potrubí z tvrdého PVC v otevřeném výkopu ve sklonu do 20 %, hladkého plnostěnného vícevrstvého, tuhost třídy SN 12 DN 150 | [36 empty] | PP | 2
| P |  | Poznámka k položce: viz TZ př. č. D.1.1.01.12, situace C3 a v.č. D.1.1.01.13 až 19, výpis přípojek D.1.1.01.1.12 | [36 empty] | P | 2
| VV |  | 10,7 |  | 10.7 | [5 empty] | -0.42 | 10,28-10,7 | [27 empty] | VV | 2 | 2 | True | 1 | ROZPOCET
33 | K | 877315211 | Montáž tvarovek z tvrdého PVC-systém KG nebo z polypropylenu-systém KG 2000 jednoosé DN 160 | kus | 9 | 214.2453 | 1928.21 | CS ÚRS 2020 02 | 0 | 0 |  | 0 | 9 | 1928.21 | 0 | 0 | 9 | 1928.21 | [13 empty] | základní |  | 0 | 0 | 0 | 0 | 0 | 4 | K | 2 |  |  |  | ROZPOCET | 1928.21 | 0 | 0 | 0 | 0 | 1 | 1928.21 | 4 | -928759875
| PP |  | Montáž tvarovek na kanalizačním potrubí z trub z plastu z tvrdého PVC nebo z polypropylenu v otevřeném výkopu jednoosých DN 160 | [36 empty] | PP | 2
| P |  | Poznámka k položce: viz TZ př. č. D.1.1.01.12, situace C3 a v.č. D.1.1.01.13 až 19, výpis přípojek D.1.1.01.1.12 | [36 empty] | P | 2
| VV |  | napojení na odbočku 1ks | [36 empty] | VV | 2 | 1 | True | 0 | ROZPOCET
| VV |  | 3*1 |  | 3 | [34 empty] | VV | 2 | 2 | True | 0 | ROZPOCET
| VV |  | Mezisoučet |  | 3 | [34 empty] | VV | 2 | 3 | True | 0 | ROZPOCET
| VV |  | trubka zkrácená, 2ks na přípojku | [36 empty] | VV | 2 | 1 | True | 0 | ROZPOCET
| VV |  | 3*2 |  | 6 | [34 empty] | VV | 2 | 2 | True | 0 | ROZPOCET
| VV |  | Součet |  | 9 | [34 empty] | VV | 2 | 4 | True | 1 | ROZPOCET
34 | M | 28611361 | koleno kanalizační PVC KG 160x45°,(15°,30,45°) | kus | 3 | 100.4049 | 301.21 | CS ÚRS 2020 02 | 0 | 0 |  | 0 | 3 | 301.21 | 0 | 0 | 3 | 301.21 | [13 empty] | základní |  | 0 | 0.00065 | 0.00195 | 0 | 0 | 8 | M | 2 |  |  |  | ROZPOCET | 301.21 | 0 | 0 | 0 | 0 | 1 | 301.21 | 4 | -1008592035
| PP |  | koleno kanalizační PVC KG 160x45° | [36 empty] | PP | 2
35 | M | 286,1-R | trouba KG PVC DN150 zkrácená (dle potřeby) | kus | 6 | 236.8039 | 1420.82 |  | 0 | 0 |  | 0 | 6 | 1420.82 | 0 | 0 | 6 | 1420.82 | [13 empty] | základní |  | 0 | 0.00065 | 0.0039 | 0 | 0 | 8 | M | 2 |  |  |  | ROZPOCET | 1420.82 | 0 | 0 | 0 | 0 | 1 | 1420.82 | 4 | -1786525608
| PP |  | trouba KG PVC DN150 zkrácená (dle potřeby) | [36 empty] | PP | 2
36 | K | 877315231 | Montáž víčka z tvrdého PVC-systém KG DN 160 | kus | 3 | 214.2453 | 642.74 | CS ÚRS 2020 02 | 0 | 0 |  | 0 | 3 | 642.74 | 0 | 0 | 3 | 642.74 | [13 empty] | základní |  | 0 | 0 | 0 | 0 | 0 | 4 | K | 2 |  |  |  | ROZPOCET | 642.74 | 0 | 0 | 0 | 0 | 1 | 642.74 | 4 | 1540898265
| PP |  | Montáž tvarovek na kanalizačním potrubí z trub z plastu z tvrdého PVC nebo z polypropylenu v otevřeném výkopu víček DN 160 | [36 empty] | PP | 2
| P |  | Poznámka k položce: viz TZ př. č. D.1.1.01.12, situace C3 a v.č. D.1.1.01.13 až 19, výpis přípojek D.1.1.01.1.12 | [36 empty] | P | 2
| VV |  | 1ks na přípojku | [36 empty] | VV | 2 | 1 | True | 0 | ROZPOCET
| VV |  | 3 |  | 3 | [34 empty] | VV | 2 | 2 | True | 1 | ROZPOCET
37 | M | 28611722 | víčko kanalizace plastové KG DN 160 | kus | 3 | 59.201 | 177.6 | CS ÚRS 2020 02 | 0 | 0 |  | 0 | 3 | 177.6 | 0 | 0 | 3 | 177.6 | [13 empty] | základní |  | 0 | 0.00029 | 0.00087 | 0 | 0 | 8 | M | 2 |  |  |  | ROZPOCET | 177.6 | 0 | 0 | 0 | 0 | 1 | 177.6 | 4 | 561972481
| PP |  | víčko kanalizace plastové KG DN 160 | [36 empty] | PP | 2
38 | K | 892351111 | Tlaková zkouška potrubí DN 150 nebo 200 | m | 10.7 | 21.9841 | 235.23 | CS ÚRS 2020 02 | 0 | 0 | -0.42 | -9.23 | 11.12 | 244.46 | 0 | 0 | 10.7 | 235.23 | [13 empty] | základní |  | 0 | 0 | 0 | 0 | 0 | 4 | K | 2 |  |  |  | ROZPOCET | 235.23 | 0 | 0 | 0 | 0 | 1 | 235.23 | 4 | 302556589
| PP |  | Tlakové zkoušky na potrubí DN 150 nebo 200 | [36 empty] | PP | 2
| P |  | Poznámka k položce: zkouška bude porvedena vzduchem | [36 empty] | P | 2
39 | K | 894812201 | Revizní a čistící šachta z PP šachtové dno DN 425/150 průtočné | kus | 3 | 3029.9958 | 9089.99 | CS ÚRS 2020 02 | 0 | 0 |  | 0 | 3 | 9089.99 | 0 | 0 | 3 | 9089.99 | [13 empty] | základní |  | 0 | 0.05803 | 0.17409 | 0 | 0 | 4 | K | 2 |  |  |  | ROZPOCET | 9089.99 | 0 | 0 | 0 | 0 | 1 | 9089.99 | 4 | -827142595
| PP |  | Revizní a čistící šachta z polypropylenu PP pro hladké trouby DN 425 šachtové dno (DN šachty / DN trubního vedení) DN 425/150 průtočné | [36 empty] | PP | 2
| P |  | Poznámka k položce: viz TZ př. č. D.1.1.01.12, situace C3 a v.č. D.1.1.01.13 až 19, výpis přípojek D.1.1.01.1.12 | [36 empty] | P | 2
| VV |  | 3 |  | 3 | [34 empty] | VV | 2 | 2 | True | 1 | ROZPOCET
40 | K | 894812231 | Revizní a čistící šachta z PP DN 425 šachtová roura korugovaná bez hrdla světlé hloubky 1500 mm | kus | 3 | 1731.8859 | 5195.66 | CS ÚRS 2020 02 | 0 | 0 |  | 0 | 3 | 5195.66 | 0 | 0 | 3 | 5195.66 | [13 empty] | základní |  | 0 | 0.01136 | 0.03408 | 0 | 0 | 4 | K | 2 |  |  |  | ROZPOCET | 5195.66 | 0 | 0 | 0 | 0 | 1 | 5195.66 | 4 | -147676965
| PP |  | Revizní a čistící šachta z polypropylenu PP pro hladké trouby DN 425 roura šachtová korugovaná bez hrdla, světlé hloubky 1500 mm | [36 empty] | PP | 2
41 | K | 894812241 | Revizní a čistící šachta z PP DN 425 šachtová roura teleskopická světlé hloubky 375 mm | kus | 3 | 769.7078 | 2309.12 | CS ÚRS 2020 02 | 0 | 0 |  | 0 | 3 | 2309.12 | 0 | 0 | 3 | 2309.12 | [13 empty] | základní |  | 0 | 0.00622 | 0.01866 | 0 | 0 | 4 | K | 2 |  |  |  | ROZPOCET | 2309.12 | 0 | 0 | 0 | 0 | 1 | 2309.12 | 4 | 77108040
| PP |  | Revizní a čistící šachta z polypropylenu PP pro hladké trouby DN 425 roura šachtová korugovaná teleskopická (včetně těsnění) 375 mm | [36 empty] | PP | 2
42 | K | 894812249 | Příplatek k rourám revizní a čistící šachty z PP DN 425 za uříznutí šachtové roury | kus | 3 | 809.352 | 2428.06 | CS ÚRS 2020 02 | 0 | 0 |  | 0 | 3 | 2428.06 | 0 | 0 | 3 | 2428.06 | [13 empty] | základní |  | 0 | 0 | 0 | 0 | 0 | 4 | K | 2 |  |  |  | ROZPOCET | 2428.06 | 0 | 0 | 0 | 0 | 1 | 2428.06 | 4 | -1998528260
| PP |  | Revizní a čistící šachta z polypropylenu PP pro hladké trouby DN 425 roura šachtová korugovaná Příplatek k cenám 2231 - 2242 za uříznutí šachtové roury | [36 empty] | PP | 2
43 | K | 894812262 | Revizní a čistící šachta z PP DN 425 poklop litinový plný do teleskopické trubky pro třídu zatížení D400 | kus | 3 | 3446.6463 | 10339.94 | CS ÚRS 2020 02 | 0 | 0 |  | 0 | 3 | 10339.94 | 0 | 0 | 3 | 10339.94 | [13 empty] | základní |  | 0 | 0.05454 | 0.16362 | 0 | 0 | 4 | K | 2 |  |  |  | ROZPOCET | 10339.94 | 0 | 0 | 0 | 0 | 1 | 10339.94 | 4 | -108265227
| PP |  | Revizní a čistící šachta z polypropylenu PP pro hladké trouby DN 425 poklop litinový (pro třídu zatížení) plný do teleskopické trubky (D400) | [36 empty] | PP | 2
| D | 997 | Přesun sutě |  |  |  | 4381.66 |  |  | 0 |  | -170.88 |  | 4552.55 |  | 0 |  | 4381.66 | [15 empty] | 0 |  | 0 |  | 0 | 1 | D | 1 |  |  |  | ROZPOCET | [6 empty] | 4381.66
44 | K | 997221551 | Vodorovná doprava suti ze sypkých materiálů do 1 km | t | 12.115 | 40.4774 | 490.38 | CS ÚRS 2020 02 | 0 | 0 | -0.47249 | -19.12 | 12.5875 | 509.51 | 0 | 0 | 12.115 | 490.38 | [13 empty] | základní |  | 0 | 0 | 0 | 0 | 0 | 4 | K | 2 |  |  |  | ROZPOCET | 490.38 | 0 | 0 | 0 | 0 | 1 | 490.38 | 4 | -1707344347
| PP |  | Vodorovná doprava suti bez naložení, ale se složením a s hrubým urovnáním ze sypkých materiálů, na vzdálenost do 1 km | [7 empty] | 11.6425 | 0,961*12,115 | [27 empty] | PP | 2
| VV |  | "kamenivo" 5,585+5,585 |  | 11.17 | [5 empty] | -0.47249 | [28 empty] | VV | 2 | 2 | True | 0 | ROZPOCET
| VV |  | "asfalt" 0,945 |  | 0.945 | [34 empty] | VV | 2 | 2 | True | 0 | ROZPOCET
| VV |  | Součet |  | 12.115 | [34 empty] | VV | 2 | 4 | True | 1 | ROZPOCET
45 | K | 997221559 | Příplatek ZKD 1 km u vodorovné dopravy suti ze sypkých materiálů | t | 169.61 | 3.1192 | 529.05 | CS ÚRS 2020 02 | 0 | 0 | -6.6148 | -20.63 | 176.2248 | 549.69 | 0 | 0 | 169.61 | 529.05 | [13 empty] | základní |  | 0 | 0 | 0 | 0 | 0 | 4 | K | 2 |  |  |  | ROZPOCET | 529.05 | 0 | 0 | 0 | 0 | 1 | 529.05 | 4 | 107822234
| PP |  | Vodorovná doprava suti bez naložení, ale se složením a s hrubým urovnáním Příplatek k ceně za každý další i započatý 1 km přes 1 km | [7 empty] | 162.9952 | 0,961*169,61 | [27 empty] | PP | 2
| VV |  | "kamenivo" 5,585+5,585 |  | 11.17 | [5 empty] | -6.6148 | [28 empty] | VV | 2 | 2 | True | 0 | ROZPOCET
| VV |  | "asfalt" 0,945 |  | 0.945 | [34 empty] | VV | 2 | 2 | True | 0 | ROZPOCET
| VV |  | Součet |  | 12.115 | [34 empty] | VV | 2 | 4 | True | 1 | ROZPOCET
| VV |  | 12,115*14 'Přepočtené koeficientem množství |  | 169.61 | [34 empty] | VV | 2 | 2 | False | 1 | ROZPOCET
46 | K | 997221611 | Nakládání suti na dopravní prostředky pro vodorovnou dopravu | t | 12.115 | 155.9832 | 1889.74 | CS ÚRS 2020 02 | 0 | 0 | -0.47249 | -73.7 | 12.5875 | 1963.44 | 0 | 0 | 12.115 | 1889.74 | [13 empty] | základní |  | 0 | 0 | 0 | 0 | 0 | 4 | K | 2 |  |  |  | ROZPOCET | 1889.74 | 0 | 0 | 0 | 0 | 1 | 1889.74 | 4 | -1484168037
| PP |  | Nakládání na dopravní prostředky pro vodorovnou dopravu suti | [36 empty] | PP | 2
47 | K | 997221873 | Poplatek za uložení stavebního odpadu na recyklační skládce (skládkovné) zeminy a kamení zatříděného do Katalogu odpadů pod kódem 17 05 04 | t | 11.17 | 110.6456 | 1235.91 | CS ÚRS 2020 02 | 0 | 0 | -0.43563 | -48.2 | 11.6056 | 1284.11 | 0 | 0 | 11.17 | 1235.91 | [13 empty] | základní |  | 0 | 0 | 0 | 0 | 0 | 4 | K | 2 |  |  |  | ROZPOCET | 1235.91 | 0 | 0 | 0 | 0 | 1 | 1235.91 | 4 | 244868275
| PP |  | Poplatek za uložení stavebního odpadu na recyklační skládce (skládkovné) zeminy a kamení zatříděného do Katalogu odpadů pod kódem 17 05 04 | [7 empty] | 10.7344 | 0,961*11,17 | [27 empty] | PP | 2
| VV |  | "kamenivo" 5,585+5,585 |  | 11.17 | [5 empty] | -0.43563 | [28 empty] | VV | 2 | 2 | True | 1 | ROZPOCET
48 | K | 997221875 | Poplatek za uložení stavebního odpadu na recyklační skládce (skládkovné) asfaltového bez obsahu dehtu zatříděného do Katalogu odpadů pod kódem 17 03 02 | t | 0.945 | 250.3439 | 236.58 | CS ÚRS 2020 02 | 0 | 0 | -0.036855 | -9.23 | 0.98186 | 245.8 | 0 | 0 | 0.945 | 236.58 | [13 empty] | základní |  | 0 | 0 | 0 | 0 | 0 | 4 | K | 2 |  |  |  | ROZPOCET | 236.58 | 0 | 0 | 0 | 0 | 1 | 236.58 | 4 | 1982374320
| PP |  | Poplatek za uložení stavebního odpadu na recyklační skládce (skládkovné) asfaltového bez obsahu dehtu zatříděného do Katalogu odpadů pod kódem 17 03 02 | [7 empty] | 0.90814 | 0,961*0,945 | [27 empty] | PP | 2
| VV |  | "asfalt" 0,945 |  | 0.945 | [5 empty] | -0.036855 | [28 empty] | VV | 2 | 2 | True | 1 | ROZPOCET
| D | 998 | Přesun hmot |  |  |  | 2408.53 |  |  | 0 |  | -93.93 |  | 2502.46 |  | 0 |  | 2408.53 | [15 empty] | 0 |  | 0 |  | 0 | 1 | D | 1 |  |  |  | ROZPOCET | [6 empty] | 2408.53
49 | K | 998276101 | Přesun hmot pro trubní vedení z trub z plastických hmot otevřený výkop | t | 2.662 | 904.7812 | 2408.53 | CS ÚRS 2020 02 | 0 | 0 | -0.10382 | -93.93 | 2.7658 | 2502.46 | 0 | 0 | 2.662 | 2408.53 | [13 empty] | základní |  | 0 | 0 | 0 | 0 | 0 | 4 | K | 2 |  |  |  | ROZPOCET | 2408.53 | 0 | 0 | 0 | 0 | 1 | 2408.53 | 4 | -1030149203
| PP |  | Přesun hmot pro trubní vedení hloubené z trub z plastických hmot nebo sklolaminátových pro vodovody nebo kanalizace v otevřeném výkopu dopravní vzdálenost do 15 m | [7 empty] | 2.5582 | 0,961*2,662 | [27 empty] | PP | 2
| VV |  | odpočet kamenivo | [7 empty] | -0.10382 | [28 empty] | VV | 2 | 1 | True | 0 | ROZPOCET
| VV |  | 40,08-37,418 |  | 2.662 | [34 empty] | VV | 2 | 2 | True | 1 | ROZPOCET

## Odbočení stoka A4b
[9 empty] | >> skryté sloupce << | [30 empty] | {10cbeca5-c8e4-4768-9ab7-6c471f18b3b5}
2
| KRYCÍ LIST SOUPISU PRACÍ | [29 empty] | v --- níže se nacházejí doplnkové a pomocné údaje k sestavám --- v | [8 empty] | False
Stavba:
Kanalizace Podlesí - I.Etapa
Objekt:
01 - Kanalizace Podlesí
Soupis:
001 - SO 01 Gravitační kanalizace
Úroveň 4:
00007 - DSO 01.1.1g Kanalizační odbočení Stoky A4b
| KSO: |  |  |  |  | CC-CZ: | 22122
| Místo: |  |  |  |  | Datum: | 18. 11. 2020
| CZ-CPV: |  | 45232410-9
| Zadavatel: |  |  |  |  | IČ:
|  | Město Petřvald |  |  |  | DIČ:
| Uchazeč: |  |  |  |  | IČ: | Vyplň údaj
|  | Společnost Podlesí se sídlem Žitenická 871/1, 190 00 Praha 9 |  |  |  | DIČ: | Vyplň údaj
| Projektant: |  |  |  |  | IČ:
|  | Sweco Hydroprojekt a.s., divize Morava |  |  |  | DIČ:
| Zpracovatel: |  |  |  |  | IČ:
DIČ:
Poznámka:
| Cena bez DPH | [5 empty] | 140170.68
|  |  | Základ daně |  |  | Sazba daně | Výše daně
| DPH | základní | 140170.68 |  |  | 21% | 29435.84
|  | snížená | 0 |  |  | 15% | 0
|  | zákl. přenesená | 0 |  |  | 21% | 0
|  | sníž. přenesená | 0 |  |  | 15% | 0
|  | nulová | 0 |  |  | 0% | 0
| Cena s DPH |  |  | v | CZK |  | 169606.52
| Projektant |  |  | Zpracovatel
| Datum a podpis: |  | Razítko | Datum a podpis: |  |  | Razítko
| Objednavatel |  |  | Uchazeč
| Datum a podpis: |  | Razítko | Datum a podpis: |  |  | Razítko
REKAPITULACE ČLENĚNÍ SOUPISU PRACÍ
Stavba:
Kanalizace Podlesí - I.Etapa
Objekt:
01 - Kanalizace Podlesí
Soupis:
001 - SO 01 Gravitační kanalizace
Úroveň 4:
00007 - DSO 01.1.1g Kanalizační odbočení Stoky A4b
Místo: | [5 empty] | Datum: | 18. 11. 2020
Zadavatel: |  |  | Město Petřvald |  |  | Projektant: | Sweco Hydroprojekt a.s., divize Morava
Uchazeč: |  |  | Společnost Podlesí se sídlem Žitenická 871/1, 190 00 Praha 9 |  |  | Zpracovatel:
Kód dílu - Popis | [6 empty] | Cena celkem [CZK]
Náklady ze soupisu prací | [6 empty] | 140170.68 | [33 empty] | -1
| HSV - Práce a dodávky HSV | [5 empty] | 140170.68
| 1 - Zemní práce | [5 empty] | 63187.04
| 2 - Zakládání | [5 empty] | 3300.85
| 4 - Vodorovné konstrukce | [5 empty] | 3138.31
| 5 - Komunikace pozemní | [5 empty] | 8265.62
| 8 - Trubní vedení | [5 empty] | 53100.53
| 997 - Přesun sutě | [5 empty] | 6307.46
| 998 - Přesun hmot | [5 empty] | 2870.87
SOUPIS PRACÍ
00007 - DSO 01.1.1g Kanalizační odbočení Stoky A4b
Dle smlouvy o dílo
PČ | Typ | Kód | Popis | MJ | Množství | J.cena [CZK] | Cena celkem [CZK] | Cenová soustava | Soupis provedených prací | [22 empty] | DPH | J. Nh [h] | Nh celkem [h] | J. hmotnost [t] | Hmotnost celkem [t] | J. suť [t] | Suť Celkem [t]
Náklady soupisu celkem |  |  |  | . |  |  | 140170.68 |  | Soupis za předchozí období |  | Doměrkový ZL |  | Zbývá |  | Fakturace za předchozí období |  | Zůstatek předchozího období |  | 07/2022 |  | 08/2022 |  | 09/2022 |  | 10/2022 |  | 11/2022 |  | 12/2022 |  |  |  |  | 0 |  | 46.3874 |  | 14.1525 |  | D | -1 | [10 empty] | 140170.68
| D | HSV | Práce a dodávky HSV | . |  |  | 140170.68 |  | Množství | Cena celkem (Kč) | Množství | Cena celkem (Kč) | Množství | Cena celkem (Kč) | Množství | Cena celkem (Kč) | Množství | Cena celkem (Kč) | Množství | Cena (Kč) | Množství | Cena (Kč) | Množství | Cena (Kč) | Množství | Cena (Kč) | Množství | Cena (Kč) | Množství | Cena (Kč) |  |  |  | 0 |  | 46.3874 |  | 14.1525 | 1 | D | 0 |  |  |  | ROZPOCET | [6 empty] | 140170.68
|  |  |  | . |  |  | . |  |  | 0 |  | -31571.31 |  | 171741.99 |  | 0 |  | 140170.68 |  |  |  | 0 |  | 0 |  | 0 |  | 0 |  | 0
| D | 1 | Zemní práce | . |  |  | 63187.04 |  |  | 0 |  | -13379.38 |  | 76566.41 |  | 0 |  | 63187.04 | [15 empty] | 0 |  | 43.2465 |  | 14.1525 | 1 | D | 1 |  |  |  | ROZPOCET | [6 empty] | 63187.04
1 | K | 113107224,1 | Odstranění podkladu z kameniva drceného tl 400 mm strojně pl přes 200 m2 - před finálním zapravením | m2 | 11.25 | 68.7672 | 773.63 |  | 0 | 0 | -2.421 | -166.49 | 13.671 | 940.12 | 0 | 0 | 11.25 | 773.63 | [13 empty] | základní |  | 0 | 0 | 0 | 0.58 | 6.525 | 4 | K | 2 |  |  |  | ROZPOCET | 773.63 | 0 | 0 | 0 | 0 | 1 | 773.63 | 4 | -359303775
| PP |  | Odstranění podkladů nebo krytů strojně plochy jednotlivě přes 200 m2 s přemístěním hmot na skládku na vzdálenost do 20 m nebo s naložením na dopravní prostředek z kameniva hrubého drceného, o tl. vrstvy přes 300 do 400 mm | [36 empty] | PP | 2
2 | K | 113107224 | Odstranění podkladu z kameniva drceného tl 400 mm strojně pl přes 200 m2 | m2 | 11.25 | 68.7672 | 773.63 | CS ÚRS 2020 02 | 0 | 0 | -2.421 | -166.49 | 13.671 | 940.12 | 0 | 0 | 11.25 | 773.63 | [13 empty] | základní |  | 0 | 0 | 0 | 0.58 | 6.525 | 4 | K | 2 |  |  |  | ROZPOCET | 773.63 | 0 | 0 | 0 | 0 | 1 | 773.63 | 4 | -4547188
| PP |  | Odstranění podkladů nebo krytů strojně plochy jednotlivě přes 200 m2 s přemístěním hmot na skládku na vzdálenost do 20 m nebo s naložením na dopravní prostředek z kameniva hrubého drceného, o tl. vrstvy přes 300 do 400 mm | [36 empty] | PP | 2
3 | K | 113107241 | Odstranění podkladu živičného tl 50 mm strojně pl přes 200 m2 | m2 | 11.25 | 27.8868 | 313.73 | CS ÚRS 2020 02 | 0 | 0 | -2.421 | -67.51 | 13.671 | 381.24 | 0 | 0 | 11.25 | 313.73 | [13 empty] | základní |  | 0 | 0 | 0 | 0.098 | 1.1025 | 4 | K | 2 |  |  |  | ROZPOCET | 313.73 | 0 | 0 | 0 | 0 | 1 | 313.73 | 4 | 366333855
| PP |  | Odstranění podkladů nebo krytů strojně plochy jednotlivě přes 200 m2 s přemístěním hmot na skládku na vzdálenost do 20 m nebo s naložením na dopravní prostředek živičných, o tl. vrstvy do 50 mm | [36 empty] | PP | 2
| P |  | Poznámka k položce: viz TZ př. č. D.1.1.01.12, situace C3 a v.č. D.1.1.01.13 až 19, výpis přípojek D.1.1.01.1.12 | [36 empty] | P | 2
| VV |  | uvažováno 90% z délek přípojek, frézování viz stoka | [36 empty] | VV | 2 | 1 | True | 0 | ROZPOCET
| VV |  | nad rýhou | [36 empty] | VV | 2 | 1 | True | 0 | ROZPOCET
| VV |  | 12,5*1*0,9 |  | 11.25 | [5 empty] | 8.829 | 9,81*1*0,9 | [27 empty] | VV | 2 | 2 | True | 1 | ROZPOCET
-2.421
4 | K | 121151113 | Sejmutí ornice plochy do 500 m2 tl vrstvy do 200 mm strojně | m2 | 3.75 | 23.0918 | 86.59 | CS ÚRS 2020 02 | 0 | 0 | -0.807 | -18.64 | 4.557 | 105.23 | 0 | 0 | 3.75 | 86.59 | [13 empty] | základní |  | 0 | 0 | 0 | 0 | 0 | 4 | K | 2 |  |  |  | ROZPOCET | 86.59 | 0 | 0 | 0 | 0 | 1 | 86.59 | 4 | -1982786999
| PP |  | Sejmutí ornice strojně při souvislé ploše přes 100 do 500 m2, tl. vrstvy do 200 mm | [36 empty] | PP | 2
| P |  | Poznámka k položce: viz TZ př. č. D.1.1.01.12, situace C3 a v.č. D.1.1.01.13 až 19, výpis přípojek D.1.1.01.1.12 | [36 empty] | P | 2
| VV |  | tl.100mm, uvažováno 10% z délek přípojek | [36 empty] | VV | 2 | 1 | True | 0 | ROZPOCET
| VV |  | "DN150" 12,5*3*0,1 |  | 3.75 | [5 empty] | 2.943 | 9,81*3*0,1 | [27 empty] | VV | 2 | 2 | True | 1 | ROZPOCET
-0.807
5 | K | 132154206 | Hloubení zapažených rýh š do 2000 mm v hornině třídy těžitelnosti I, skupiny 1 a 2 objem do 5000 m3 | m3 | 11.157 | 285.2019 | 3182 | CS ÚRS 2020 02 | 0 | 0 | -2.4016 | -684.93 | 13.5586 | 3866.93 | 0 | 0 | 11.157 | 3182 | [13 empty] | základní |  | 0 | 0 | 0 | 0 | 0 | 4 | K | 2 |  |  |  | ROZPOCET | 3182 | 0 | 0 | 0 | 0 | 1 | 3182 | 4 | 973732719
| PP |  | Hloubení zapažených rýh šířky přes 800 do 2 000 mm strojně s urovnáním dna do předepsaného profilu a spádu v hornině třídy těžitelnosti I skupiny 1 a 2 přes 1 000 do 5 000 m3 s naložením na dopravní prostředek | [36 empty] | PP | 2
| P |  | Poznámka k položce: viz TZ př. č. D.1.1.01.12, situace C3 a v.č. D.1.1.01.13 až 19, výpis přípojek D.1.1.01.1.12 50% hor.tř. II a 50% hor.tř.III | [36 empty] | P | 2
| VV |  | místní komunikace, tl.450mm, odebráno v rámci přípravných prací , uvažováno 90% z délek přípojek | [36 empty] | VV | 2 | 1 | True | 0 | ROZPOCET
| VV |  | "DN150" 12,5*1*(2,2-0,45)*0,9 |  | 19.688 | [5 empty] | 15.4507 | 9,81*1*(2,2-0,45)*0,9 | [27 empty] | VV | 2 | 2 | True | 0 | ROZPOCET
| VV |  | v zeleni, tl.100mm, odebráno v rámci přípravných prací | [36 empty] | VV | 2 | 1 | True | 0 | ROZPOCET
| VV |  | "DN150" 12,5*1*(2,2-0,1)*0,1 |  | 2.625 | [5 empty] | 2.0601 | 9,81*1*(2,2-0,1)*0,1 | [27 empty] | VV | 2 | 2 | True | 0 | ROZPOCET
| VV |  | Mezisoučet |  | 22.313 | [5 empty] | 17.5109 | [28 empty] | VV | 2 | 3 | True | 0 | ROZPOCET
| VV |  | 22,313*0,5 |  | 11.157 | [5 empty] | 8.7554 | [28 empty] | VV | 2 | 2 | True | 1 | ROZPOCET
-2.4016
6 | K | 132254206 | Hloubení zapažených rýh š do 2000 mm v hornině třídy těžitelnosti I, skupiny 3 objem do 5000 m3 | m3 | 11.157 | 390.5596 | 4357.47 | CS ÚRS 2020 02 | 0 | 0 | -2.4016 | -937.96 | 13.5586 | 5295.43 | 0 | 0 | 11.157 | 4357.47 | [13 empty] | základní |  | 0 | 0 | 0 | 0 | 0 | 4 | K | 2 |  |  |  | ROZPOCET | 4357.47 | 0 | 0 | 0 | 0 | 1 | 4357.47 | 4 | 1824249026
| PP |  | Hloubení zapažených rýh šířky přes 800 do 2 000 mm strojně s urovnáním dna do předepsaného profilu a spádu v hornině třídy těžitelnosti I skupiny 3 přes 1 000 do 5 000 m3 s naložením na dopravní prostředek | [36 empty] | PP | 2
| P |  | Poznámka k položce: viz TZ př. č. D.1.1.01.12, situace C3 a v.č. D.1.1.01.13 až 19, výpis přípojek D.1.1.01.1.12 50% hor.tř. II a 50% hor.tř.III | [36 empty] | P | 2
7 | K | 139001101 | Příplatek za ztížení vykopávky v blízkosti podzemního vedení - ruční výkop | m3 | 4.463 | 650.2706 | 2902.16 | CS ÚRS 2020 02 | 0 | 0 | -0.961 | -624.91 | 5.424 | 3527.07 | 0 | 0 | 4.463 | 2902.16 | [13 empty] | základní |  | 0 | 0 | 0 | 0 | 0 | 4 | K | 2 |  |  |  | ROZPOCET | 2902.16 | 0 | 0 | 0 | 0 | 1 | 2902.16 | 4 | -851461456
| PP |  | Příplatek k cenám hloubených vykopávek za ztížení vykopávky v blízkosti podzemního vedení nebo výbušnin pro jakoukoliv třídu horniny | [36 empty] | PP | 2
| VV |  | 20% z výkopu | [36 empty] | VV | 2 | 1 | True | 0 | ROZPOCET
| VV |  | (11,157+11,157)*0,2 |  | 4.463 | [5 empty] | 3.502 | (8,755+8,755)*0,2 | [27 empty] | VV | 2 | 2 | True | 1 | ROZPOCET
-0.961
8 | K | 151811132 | Osazení pažicího boxu hl výkopu do 4 m š do 2,5 m | m2 | 55 | 156.6896 | 8617.93 | CS ÚRS 2020 02 | 0 | 0 | -11.836 | -1854.58 | 66.836 | 10472.51 | 0 | 0 | 55 | 8617.93 | [13 empty] | základní |  | 0 | 0.00059 | 0.03245 | 0 | 0 | 4 | K | 2 |  |  |  | ROZPOCET | 8617.93 | 0 | 0 | 0 | 0 | 1 | 8617.93 | 4 | 948117997
| PP |  | Zřízení pažicích boxů pro pažení a rozepření stěn rýh podzemního vedení hloubka výkopu do 4 m, šířka přes 1,2 do 2,5 m | [36 empty] | PP | 2
| P |  | Poznámka k položce: viz TZ př. č. D.1.1.01.12, situace C3 a v.č. D.1.1.01.13 až 19, výpis přípojek D.1.1.01.1.12 | [36 empty] | P | 2
| VV |  | "DN150" 12,5*2,2*2 |  | 55 | [5 empty] | 43.164 | 9,81*2,2*2 | [27 empty] | VV | 2 | 2 | True | 1 | ROZPOCET
-11.836
9 | K | 151811232 | Odstranění pažicího boxu hl výkopu do 4 m š do 2,5 m | m2 | 55 | 103.3367 | 5683.52 | CS ÚRS 2020 02 | 0 | 0 | -11.836 | -1223.09 | 66.836 | 6906.61 | 0 | 0 | 55 | 5683.52 | [13 empty] | základní |  | 0 | 0 | 0 | 0 | 0 | 4 | K | 2 |  |  |  | ROZPOCET | 5683.52 | 0 | 0 | 0 | 0 | 1 | 5683.52 | 4 | 1307594821
| PP |  | Odstranění pažicích boxů pro pažení a rozepření stěn rýh podzemního vedení hloubka výkopu do 4 m, šířka přes 1,2 do 2,5 m | [36 empty] | PP | 2
10 | K | 162751117 | Vodorovné přemístění do 10000 m výkopku/sypaniny z horniny třídy těžitelnosti I, skupiny 1 až 3 - na trvalou skládku, popř. mezideponii | m3 | 22.689 | 262.0686 | 5946.07 | CS ÚRS 2020 02 | 0 | 0 | -4.8847 | -1280.13 | 27.5737 | 7226.2 | 0 | 0 | 22.689 | 5946.07 | [13 empty] | základní |  | 0 | 0 | 0 | 0 | 0 | 4 | K | 2 |  |  |  | ROZPOCET | 5946.07 | 0 | 0 | 0 | 0 | 1 | 5946.07 | 4 | 373550071
| PP |  | Vodorovné přemístění výkopku nebo sypaniny po suchu na obvyklém dopravním prostředku, bez naložení výkopku, avšak se složením bez rozhrnutí z horniny třídy těžitelnosti I skupiny 1 až 3 na vzdálenost přes 9 000 do 10 000 m | [36 empty] | PP | 2
| VV |  | výkop | [36 empty] | VV | 2 | 1 | True | 0 | ROZPOCET
| VV |  | 11,157+11,157 |  | 22.314 | [5 empty] | 17.51 | 8,755+8,755 | [27 empty] | VV | 2 | 2 | True | 0 | ROZPOCET
| VV |  | ornice | [36 empty] | VV | 2 | 1 | True | 0 | ROZPOCET
| VV |  | 3,75*0,1 |  | 0.375 | [5 empty] | 0.2943 | 2,943*0,1 | [27 empty] | VV | 2 | 2 | True | 0 | ROZPOCET
| VV |  | Součet |  | 22.689 | [5 empty] | 17.8043 | [28 empty] | VV | 2 | 4 | True | 1 | ROZPOCET
-4.8847
11 | K | 162751117,1 | Vodorovné přemístění do 10000 m výkopku/sypaniny z horniny třídy těžitelnosti I, skupiny 1 až 3 - zpět na stavbu | m3 | 2.313 | 282.0686 | 652.42 |  | 0 | 0 |  | 0 | 2.313 | 652.42 | 0 | 0 | 2.313 | 652.42 | [13 empty] | základní |  | 0 | 0 | 0 | 0 | 0 | 4 | K | 2 |  |  |  | ROZPOCET | 652.42 | 0 | 0 | 0 | 0 | 1 | 652.42 | 4 | -942558662
| PP |  | Vodorovné přemístění výkopku nebo sypaniny po suchu na obvyklém dopravním prostředku, bez naložení výkopku, avšak se složením bez rozhrnutí z horniny třídy těžitelnosti I skupiny 1 až 3 na vzdálenost přes 9 000 do 10 000 m | [36 empty] | PP | 2
12 | K | 162751119 | Příplatek k vodorovnému přemístění výkopku/sypaniny z horniny třídy těžitelnosti I, skupiny 1 až 3 ZKD 1000 m přes 10000 m - na trvalou skládku, popř. mezideponii | m3 | 113.445 | 3.4208 | 388.07 | CS ÚRS 2020 02 | 0 | 0 | -24.425 | -83.55 | 137.87 | 471.63 | 0 | 0 | 113.445 | 388.07 | [13 empty] | základní |  | 0 | 0 | 0 | 0 | 0 | 4 | K | 2 |  |  |  | ROZPOCET | 388.07 | 0 | 0 | 0 | 0 | 1 | 388.07 | 4 | 1857615747
| PP |  | Vodorovné přemístění výkopku nebo sypaniny po suchu na obvyklém dopravním prostředku, bez naložení výkopku, avšak se složením bez rozhrnutí z horniny třídy těžitelnosti I skupiny 1 až 3 na vzdálenost Příplatek k ceně za každých dalších i započatých 1 000 m | [36 empty] | PP | 2
| VV |  | 22,689*5 'Přepočtené koeficientem množství |  | 113.445 | [5 empty] | 89.02 | 17,804*5 | [27 empty] | VV | 2 | 2 | False | 1 | ROZPOCET
-24.425
13 | K | 162751119,1 | Příplatek k vodorovnému přemístění výkopku/sypaniny z horniny třídy těžitelnosti I, skupiny 1 až 3 ZKD 1000 m přes 10000 m - zpět na stavbu | m3 | 11.565 | 3.4208 | 39.56 |  | 0 | 0 |  | 0 | 11.565 | 39.56 | 0 | 0 | 11.565 | 39.56 | [13 empty] | základní |  | 0 | 0 | 0 | 0 | 0 | 4 | K | 2 |  |  |  | ROZPOCET | 39.56 | 0 | 0 | 0 | 0 | 1 | 39.56 | 4 | 454373054
| PP |  | Vodorovné přemístění výkopku nebo sypaniny po suchu na obvyklém dopravním prostředku, bez naložení výkopku, avšak se složením bez rozhrnutí z horniny třídy těžitelnosti I skupiny 1 až 3 na vzdálenost Příplatek k ceně za každých dalších i započatých 1 000 m | [36 empty] | PP | 2
| VV |  | 2,313*5 'Přepočtené koeficientem množství |  | 11.565 | [34 empty] | VV | 2 | 2 | False | 1 | ROZPOCET
14 | K | 167151111 | Nakládání výkopku z hornin třídy těžitelnosti I, skupiny 1 až 3 přes 100 m3 - zpět na stavbu | m3 | 2.313 | 43.0805 | 99.65 | CS ÚRS 2020 02 | 0 | 0 | -0.49815 | -21.46 | 2.8112 | 121.11 | 0 | 0 | 2.313 | 99.65 | [13 empty] | základní |  | 0 | 0 | 0 | 0 | 0 | 4 | K | 2 |  |  |  | ROZPOCET | 99.65 | 0 | 0 | 0 | 0 | 1 | 99.65 | 4 | 571324877
| PP |  | Nakládání, skládání a překládání neulehlého výkopku nebo sypaniny strojně nakládání, množství přes 100 m3, z hornin třídy těžitelnosti I, skupiny 1 až 3 | [36 empty] | PP | 2
| VV |  | ornice | [36 empty] | VV | 2 | 1 | True | 0 | ROZPOCET
| VV |  | 3,75*0,1 |  | 0.375 | [5 empty] | 0.2943 | 2,943*0,1 | [27 empty] | VV | 2 | 2 | True | 0 | ROZPOCET
| VV |  | Mezisoučet |  | 0.375 | [5 empty] | 0.2943 | [28 empty] | VV | 2 | 3 | True | 0 | ROZPOCET
| VV |  | zásyp v zeleni | [36 empty] | VV | 2 | 1 | True | 0 | ROZPOCET
| VV |  | "DN150" 12,5*1*(2,2-0,1-0,45-0,1)*0,1 |  | 1.938 | [5 empty] | 1.5206 | 9,81*1*(2,2-0,1-0,45-0,1)*0,1 | [27 empty] | VV | 2 | 2 | True | 0 | ROZPOCET
| VV |  | Mezisoučet |  | 1.938 | [5 empty] | 1.5206 | [28 empty] | VV | 2 | 3 | True | 0 | ROZPOCET
| VV |  | Součet |  | 2.313 | [5 empty] | 1.8149 | [28 empty] | VV | 2 | 4 | True | 1 | ROZPOCET
-0.49815
15 | K | 171152501 | Zhutnění podloží z hornin soudržných nebo nesoudržných pod násypy | m2 | 12.5 | 6.3645 | 79.56 | CS ÚRS 2020 02 | 0 | 0 | -2.69 | -17.12 | 15.19 | 96.68 | 0 | 0 | 12.5 | 79.56 | [13 empty] | základní |  | 0 | 0 | 0 | 0 | 0 | 4 | K | 2 |  |  |  | ROZPOCET | 79.56 | 0 | 0 | 0 | 0 | 1 | 79.56 | 4 | -2031693927
| PP |  | Zhutnění podloží pod násypy z rostlé horniny třídy těžitelnosti I a II, skupiny 1 až 4 z hornin soudružných a nesoudržných | [36 empty] | PP | 2
| P |  | Poznámka k položce: viz TZ př. č. D.1.1.01.1, situace C3 a v.č. D.1.1.01.2 až 11 | [36 empty] | P | 2
| VV |  | "DN150" 12,5*1 |  | 12.5 | [5 empty] | 9.81 | 9,81*1 | [27 empty] | VV | 2 | 2 | True | 1 | ROZPOCET
-2.69
16 | K | 171201231 | Poplatek za uložení zeminy a kamení na recyklační skládce (skládkovné) kód odpadu 17 05 04 | t | 36.677 | 110.6456 | 4058.15 | CS ÚRS 2020 02 | 0 | 0 | -7.8968 | -873.75 | 44.5738 | 4931.89 | 0 | 0 | 36.677 | 4058.15 | [13 empty] | základní |  | 0 | 0 | 0 | 0 | 0 | 4 | K | 2 |  |  |  | ROZPOCET | 4058.15 | 0 | 0 | 0 | 0 | 1 | 4058.15 | 4 | -1421537485
| PP |  | Poplatek za uložení stavebního odpadu na recyklační skládce (skládkovné) zeminy a kamení zatříděného do Katalogu odpadů pod kódem 17 05 04 | [36 empty] | PP | 2
| VV |  | na mezideponii | [36 empty] | VV | 2 | 1 | True | 0 | ROZPOCET
| VV |  | 22,689 |  | 22.689 | [5 empty] | 17.804 | [28 empty] | VV | 2 | 2 | True | 0 | ROZPOCET
| VV |  | zpět na stavbu | [36 empty] | VV | 2 | 1 | True | 0 | ROZPOCET
| VV |  | -2,313 |  | -2.313 | [5 empty] | -1.815 | [28 empty] | VV | 2 | 2 | True | 0 | ROZPOCET
| VV |  | Součet |  | 20.376 | [5 empty] | 15.989 | [28 empty] | VV | 2 | 4 | True | 1 | ROZPOCET
| VV |  | 20,376*1,8 'Přepočtené koeficientem množství |  | 36.677 | [5 empty] | 28.7802 | [28 empty] | VV | 2 | 2 | False | 1 | ROZPOCET
-7.8968
17 | K | 174151101 | Zásyp jam, šachet rýh nebo kolem objektů sypaninou se zhutněním | m3 | 17.92 | 140.6405 | 2520.28 | CS ÚRS 2020 02 | 0 | 0 | -3.7878 | -532.72 | 21.7078 | 3053 | 0 | 0 | 17.92 | 2520.28 | [13 empty] | základní |  | 0 | 0 | 0 | 0 | 0 | 4 | K | 2 |  |  |  | ROZPOCET | 2520.28 | 0 | 0 | 0 | 0 | 1 | 2520.28 | 4 | -1598311982
| PP |  | Zásyp sypaninou z jakékoliv horniny strojně s uložením výkopku ve vrstvách se zhutněním jam, šachet, rýh nebo kolem objektů v těchto vykopávkách | [36 empty] | PP | 2
| VV |  | výkop | [36 empty] | VV | 2 | 1 | True | 0 | ROZPOCET
| VV |  | 11,157+11,157 |  | 22.314 | [5 empty] | 17.51 | 8,755+8,755 | [27 empty] | VV | 2 | 2 | True | 0 | ROZPOCET
| VV |  | obsyp | [36 empty] | VV | 2 | 1 | True | 0 | ROZPOCET
| VV |  | -5,625 |  | -5.625 | [5 empty] | -4.4145 | [28 empty] | VV | 2 | 2 | True | 0 | ROZPOCET
| VV |  | lóže | [36 empty] | VV | 2 | 1 | True | 0 | ROZPOCET
| VV |  | -1,25-0,4 |  | -1.65 | [5 empty] | -1.281 | [28 empty] | VV | 2 | 2 | True | 0 | ROZPOCET
| VV |  | podkladní desky | [36 empty] | VV | 2 | 1 | True | 0 | ROZPOCET
| VV |  | -0,4 |  | -0.4 | [5 empty] | -0.3 | [28 empty] | VV | 2 | 2 | True | 0 | ROZPOCET
| VV |  | "OP šachet DN425" -3,14*0,21*0,21*2,2*4 |  | -1.219 | [5 empty] | -0.91393 | 3,14*0,21*0,21*2,2*3 | [27 empty] | VV | 2 | 2 | True | 0 | ROZPOCET
| VV |  | dosyp 50mm pod uroveň frézování | [36 empty] | VV | 2 | 1 | True | 0 | ROZPOCET
| VV |  | 11,25*(0,45-0,05) |  | 4.5 | [5 empty] | 3.5316 | 8,829*(0,45-0,05) | [27 empty] | VV | 2 | 2 | True | 0 | ROZPOCET
| VV |  | Součet |  | 17.92 | [5 empty] | 14.1322 | [28 empty] | VV | 2 | 4 | True | 1 | ROZPOCET
-3.7878
18 | M | 58344197 | přírodní drcené kamenivo (štěrkodrť), frakce 0-63 mm | t | 31.964 | 390.0974 | 12469.07 | CS ÚRS 2020 02 | 0 | 0 | -6.7411 | -2629.69 | 38.7051 | 15098.76 | 0 | 0 | 31.964 | 12469.07 | [13 empty] | základní |  | 0 | 1 | 31.964 | 0 | 0 | 8 | M | 2 |  |  |  | ROZPOCET | 12469.07 | 0 | 0 | 0 | 0 | 1 | 12469.07 | 4 | 454428527
| PP |  | přírodní drcené kamenivo (štěrkodrť), frakce 0-63 mm | [36 empty] | PP | 2
| P |  | Poznámka k položce: nepřípustný popílek, struska, hlušina (haldovina), recykláty | [36 empty] | P | 2
| VV |  | zásyp | [36 empty] | VV | 2 | 1 | True | 0 | ROZPOCET
| VV |  | 17,92 |  | 17.92 | [5 empty] | 14.132 | [28 empty] | VV | 2 | 2 | True | 0 | ROZPOCET
| VV |  | Mezisoučet |  | 17.92 | [5 empty] | 14.132 | [28 empty] | VV | 2 | 3 | True | 0 | ROZPOCET
| VV |  | zásyp v zeleni | [36 empty] | VV | 2 | 1 | True | 0 | ROZPOCET
| VV |  | "DN150" 12,5*1*(2,2-0,1-0,45-0,1)*0,1 |  | 1.938 | [5 empty] | 1.5206 | 9,81*1*(2,2-0,1-0,45-0,1)*0,1 | [27 empty] | VV | 2 | 2 | True | 0 | ROZPOCET
| VV |  | Mezisoučet |  | 1.938 | [5 empty] | 1.5206 | [28 empty] | VV | 2 | 3 | True | 0 | ROZPOCET
| VV |  | 17,92-1,938 |  | 15.982 | [5 empty] | 12.6114 | [28 empty] | VV | 2 | 2 | True | 1 | ROZPOCET
| VV |  | 15,982*2 'Přepočtené koeficientem množství |  | 31.964 | [5 empty] | 25.2229 | [28 empty] | VV | 2 | 2 | False | 1 | ROZPOCET
-6.7411
19 | K | 175111101 | Obsypání potrubí ručně sypaninou bez prohození, uloženou do 3 m | m3 | 5.625 | 510.3829 | 2870.9 | CS ÚRS 2020 02 | 0 | 0 | -1.2105 | -617.82 | 6.8355 | 3488.72 | 0 | 0 | 5.625 | 2870.9 | [13 empty] | základní |  | 0 | 0 | 0 | 0 | 0 | 4 | K | 2 |  |  |  | ROZPOCET | 2870.9 | 0 | 0 | 0 | 0 | 1 | 2870.9 | 4 | 1730486342
| PP |  | Obsypání potrubí ručně sypaninou z vhodných hornin třídy těžitelnosti I a II, skupiny 1 až 4 nebo materiálem připraveným podél výkopu ve vzdálenosti do 3 m od jeho kraje pro jakoukoliv hloubku výkopu a míru zhutnění bez prohození sypaniny | [36 empty] | PP | 2
| P |  | Poznámka k položce: viz TZ př. č. D.1.1.01.12, situace C3 a v.č. D.1.1.01.13 až 19, výpis přípojek D.1.1.01.1.12 | [36 empty] | P | 2
| VV |  | "DN150" 12,5*1*0,45 |  | 5.625 | [5 empty] | 4.4145 | 9,81*1*0,45 | [27 empty] | VV | 2 | 2 | True | 1 | ROZPOCET
-1.2105
20 | M | 58337302 | štěrkopísek frakce 8/16 | t | 11.25 | 380.6282 | 4282.07 | CS ÚRS 2020 02 | 0 | 0 | -2.422 | -921.88 | 13.672 | 5203.95 | 0 | 0 | 11.25 | 4282.07 | [13 empty] | základní |  | 0 | 1 | 11.25 | 0 | 0 | 8 | M | 2 |  |  |  | ROZPOCET | 4282.07 | 0 | 0 | 0 | 0 | 1 | 4282.07 | 4 | -538860495
| PP |  | štěrkopísek frakce 8/16 | [36 empty] | PP | 2
| VV |  | 5,625*2 'Přepočtené koeficientem množství |  | 11.25 | [5 empty] | -2.422 | 1,211*2 | [27 empty] | VV | 2 | 2 | False | 1 | ROZPOCET
21 | K | 181,2-R | Zatravnění a ohumusování, vč. zálivky vodou a dodávky materiálů | m2 | 3.75 | 64.4107 | 241.54 |  | 0 | 0 | -0.807 | -51.98 | 4.557 | 293.52 | 0 | 0 | 3.75 | 241.54 | [13 empty] | základní |  | 0 | 0 | 0 | 0 | 0 | 4 | K | 2 |  |  |  | ROZPOCET | 241.54 | 0 | 0 | 0 | 0 | 1 | 241.54 | 4 | -400257443
| PP |  | Zatravnění a ohumusování, vč. zálivky vodou a dodávky materiálů | [36 empty] | PP | 2
22 | K | 181351103 | Rozprostření ornice tl vrstvy do 200 mm pl do 500 m2 v rovině nebo ve svahu do 1:5 strojně | m2 | 3.75 | 48.3007 | 181.13 | CS ÚRS 2020 02 | 0 | 0 | -0.807 | -38.98 | 4.557 | 220.11 | 0 | 0 | 3.75 | 181.13 | [13 empty] | základní |  | 0 | 0 | 0 | 0 | 0 | 4 | K | 2 |  |  |  | ROZPOCET | 181.13 | 0 | 0 | 0 | 0 | 1 | 181.13 | 4 | -2029401739
| PP |  | Rozprostření a urovnání ornice v rovině nebo ve svahu sklonu do 1:5 strojně při souvislé ploše přes 100 do 500 m2, tl. vrstvy do 200 mm | [36 empty] | PP | 2
| P |  | Poznámka k položce: viz TZ př. č. D.1.1.01.12, situace C3 a v.č. D.1.1.01.13 až 19, výpis přípojek D.1.1.01.1.12 | [36 empty] | P | 2
| VV |  | tl.100mm, uvažováno 10% z délek přípojek | [36 empty] | VV | 2 | 1 | True | 0 | ROZPOCET
| VV |  | "DN150" 12,5*3*0,1 |  | 3.75 | [5 empty] | 2.943 | 9,81*3*0,1 | [27 empty] | VV | 2 | 2 | True | 1 | ROZPOCET
-0.807
23 | K | 998225111 | Přesun hmot pro pozemní komunikace s krytem z kamene, monolitickým betonovým nebo živičným | t | 43.214 | 61.7371 | 2667.91 | CS ÚRS 2020 02 | 0 | 0 | -9.163 | -565.7 | 52.377 | 3233.6 | 0 | 0 | 43.214 | 2667.91 | [13 empty] | základní |  | 0 | 0 | 0 | 0 | 0 | 4 | K | 2 |  |  |  | ROZPOCET | 2667.91 | 0 | 0 | 0 | 0 | 1 | 2667.91 | 4 | 404237477
| PP |  | Přesun hmot pro komunikace s krytem z kameniva, monolitickým betonovým nebo živičným dopravní vzdálenost do 200 m jakékoliv délky objektu | [36 empty] | PP | 2
| VV |  | 31,964+11,25 |  | 43.214 | [5 empty] | -9.163 | 6,741+2,422 | [27 empty] | VV | 2 | 2 | True | 1 | ROZPOCET
| D | 2 | Zakládání |  |  |  | 3300.85 |  |  | 0 |  | -710.34 |  | 4011.2 |  | 0 |  | 3300.85 | [15 empty] | 0 |  | 2.5586 |  | 0 | 1 | D | 1 |  |  |  | ROZPOCET | [6 empty] | 3300.85
24 | K | 212752111 | Trativod z drenážních trubek korugovaných PE-HD SN 4 perforace 220° včetně lože otevřený výkop DN 100 pro liniové stavby, vč. následného odstranění | m | 12.5 | 264.0683 | 3300.85 | CS ÚRS 2020 02 | 0 | 0 | -2.69 | -710.34 | 15.19 | 4011.2 | 0 | 0 | 12.5 | 3300.85 | [13 empty] | základní |  | 0 | 0.20469 | 2.5586 | 0 | 0 | 4 | K | 2 |  |  |  | ROZPOCET | 3300.85 | 0 | 0 | 0 | 0 | 1 | 3300.85 | 4 | 1970770463
| PP |  | Trativody z drenážních trubek pro liniové stavby a komunikace se zřízením štěrkového lože pod trubky a s jejich obsypem v otevřeném výkopu trubka korugovaná sendvičová PE-HD SN 4 perforace 220° DN 100 | [36 empty] | PP | 2
| P |  | Poznámka k položce: viz TZ př. č. D.1.1.01.12, situace C3 a v.č. D.1.1.01.13 až 19, výpis přípojek D.1.1.01.1.12 | [36 empty] | P | 2
| VV |  | 12,5 |  | 12.5 | [5 empty] | -2.69 | 9,81-12,5 | [27 empty] | VV | 2 | 2 | True | 1 | ROZPOCET
| D | 4 | Vodorovné konstrukce |  |  |  | 3138.31 |  |  | 0 |  | -732.38 |  | 3870.68 |  | 0 |  | 3138.31 | [15 empty] | 0 |  | 0 |  | 0 | 1 | D | 1 |  |  |  | ROZPOCET | [6 empty] | 3138.31
25 | K | 451573111 | Lože pod potrubí otevřený výkop z písku fr 0-4mm | m3 | 1.25 | 1200.1717 | 1500.21 | CS ÚRS 2020 02 | 0 | 0 | -0.269 | -322.85 | 1.519 | 1823.06 | 0 | 0 | 1.25 | 1500.21 | [13 empty] | základní |  | 0 | 0 | 0 | 0 | 0 | 4 | K | 2 |  |  |  | ROZPOCET | 1500.21 | 0 | 0 | 0 | 0 | 1 | 1500.21 | 4 | -1586612543
| PP |  | Lože pod potrubí, stoky a drobné objekty v otevřeném výkopu z písku a štěrkopísku do 63 mm | [36 empty] | PP | 2
| P |  | Poznámka k položce: viz TZ př. č. D.1.1.01.12, situace C3 a v.č. D.1.1.01.13 až 19, výpis přípojek D.1.1.01.1.12 | [36 empty] | P | 2
| VV |  | "DN150" 12,5*1*0,1 |  | 1.25 | [5 empty] | 0.981 | 9,81*1*0,1 | [27 empty] | VV | 2 | 2 | True | 1 | ROZPOCET
-0.269
26 | K | 451573111,1 | Lože pod potrubí otevřený výkop ze štěrkopísku | m3 | 0.4 | 1200.1717 | 480.07 |  | 0 | 0 | -0.1 | -120.02 | 0.5 | 600.09 | 0 | 0 | 0.4 | 480.07 | [13 empty] | základní |  | 0 | 0 | 0 | 0 | 0 | 4 | K | 2 |  |  |  | ROZPOCET | 480.07 | 0 | 0 | 0 | 0 | 1 | 480.07 | 4 | 1899712747
| PP |  | Lože pod potrubí, stoky a drobné objekty v otevřeném výkopu z písku a štěrkopísku do 63 mm | [36 empty] | PP | 2
| P |  | Poznámka k položce: viz TZ př. č. D.1.1.01.12, situace C3 a v.č. D.1.1.01.13 až 19, výpis přípojek D.1.1.01.1.12 | [36 empty] | P | 2
| VV |  | plastové DN425 | [36 empty] | VV | 2 | 1 | True | 0 | ROZPOCET
| VV |  | 1*1*0,1*4 |  | 0.4 | [5 empty] | 0.3 | 1*1*0,1*3 | [27 empty] | VV | 2 | 2 | True | 1 | ROZPOCET
-0.1
27 | K | 452311141 | Podkladní desky z betonu prostého tř. C 16/20 otevřený výkop X0 | m3 | 0.4 | 2895.0661 | 1158.03 | CS ÚRS 2020 02 | 0 | 0 | -0.1 | -289.51 | 0.5 | 1447.53 | 0 | 0 | 0.4 | 1158.03 | [13 empty] | základní |  | 0 | 0 | 0 | 0 | 0 | 4 | K | 2 |  |  |  | ROZPOCET | 1158.03 | 0 | 0 | 0 | 0 | 1 | 1158.03 | 4 | 1364637863
| PP |  | Podkladní a zajišťovací konstrukce z betonu prostého v otevřeném výkopu desky pod potrubí, stoky a drobné objekty z betonu tř. C 16/20 | [36 empty] | PP | 2
| P |  | Poznámka k položce: viz TZ př. č. D.1.1.01.12, situace C3 a v.č. D.1.1.01.13 až 19, výpis přípojek D.1.1.01.1.12 | [36 empty] | P | 2
| VV |  | plastové DN425 | [36 empty] | VV | 2 | 1 | True | 0 | ROZPOCET
| VV |  | 1*1*0,1*4 |  | 0.4 | [5 empty] | 0.3 | 1*1*0,1*3 | [27 empty] | VV | 2 | 2 | True | 1 | ROZPOCET
-0.1
| D | 5 | Komunikace pozemní |  |  |  | 8265.62 |  |  | 0 |  | -1778.75 |  | 10044.38 |  | 0 |  | 8265.62 | [15 empty] | 0 |  | 0 |  | 0 | 1 | D | 1 |  |  |  | ROZPOCET | [6 empty] | 8265.62
28 | K | 564251111 | Podklad nebo podsyp ze štěrkopísku ŠP tl 150 mm fr 0-32mm | m2 | 11.25 | 130.9562 | 1473.26 | CS ÚRS 2020 02 | 0 | 0 | -2.421 | -317.04 | 13.671 | 1790.3 | 0 | 0 | 11.25 | 1473.26 | [13 empty] | základní |  | 0 | 0 | 0 | 0 | 0 | 4 | K | 2 |  |  |  | ROZPOCET | 1473.26 | 0 | 0 | 0 | 0 | 1 | 1473.26 | 4 | -1736200566
| PP |  | Podklad nebo podsyp ze štěrkopísku ŠP s rozprostřením, vlhčením a zhutněním, po zhutnění tl. 150 mm | [36 empty] | PP | 2
29 | K | 564861111 | Podklad ze štěrkodrtě ŠD tl 200 mm frakce 0-32 mm | m2 | 11.25 | 200.2082 | 2252.34 | CS ÚRS 2020 02 | 0 | 0 | -2.421 | -484.7 | 13.671 | 2737.05 | 0 | 0 | 11.25 | 2252.34 | [13 empty] | základní |  | 0 | 0 | 0 | 0 | 0 | 4 | K | 2 |  |  |  | ROZPOCET | 2252.34 | 0 | 0 | 0 | 0 | 1 | 2252.34 | 4 | -1396389748
| PP |  | Podklad ze štěrkodrti ŠD s rozprostřením a zhutněním, po zhutnění tl. 200 mm | [36 empty] | PP | 2
30 | K | 573111112 | Postřik živičný infiltrační s posypem z asfaltu množství 1 kg/m2 | m2 | 11.25 | 40.8787 | 459.89 | CS ÚRS 2020 02 | 0 | 0 | -2.421 | -98.97 | 13.671 | 558.85 | 0 | 0 | 11.25 | 459.89 | [13 empty] | základní |  | 0 | 0 | 0 | 0 | 0 | 4 | K | 2 |  |  |  | ROZPOCET | 459.89 | 0 | 0 | 0 | 0 | 1 | 459.89 | 4 | 2131222578
| PP |  | Postřik infiltrační PI z asfaltu silničního s posypem kamenivem, v množství 1,00 kg/m2 | [36 empty] | PP | 2
31 | K | 565135111 | Asfaltový beton vrstva podkladní ACP 16 (obalované kamenivo OKS) tl 50 mm š do 3 m | m2 | 11.25 | 362.6786 | 4080.13 | CS ÚRS 2020 02 | 0 | 0 | -2.421 | -878.04 | 13.671 | 4958.18 | 0 | 0 | 11.25 | 4080.13 | [13 empty] | základní |  | 0 | 0 | 0 | 0 | 0 | 4 | K | 2 |  |  |  | ROZPOCET | 4080.13 | 0 | 0 | 0 | 0 | 1 | 4080.13 | 4 | 640774089
| PP |  | Asfaltový beton vrstva podkladní ACP 16 (obalované kamenivo střednězrnné - OKS) s rozprostřením a zhutněním v pruhu šířky přes 1,5 do 3 m, po zhutnění tl. 50 mm | [36 empty] | PP | 2
| P |  | Poznámka k položce: viz TZ př. č. D.1.1.01.12, situace C3 a v.č. D.1.1.01.13 až 19, výpis přípojek D.1.1.01.1.12 | [36 empty] | P | 2
| VV |  | viz odstranění živičného podkladu, finální vstva asfaltobetonu viz stoka | [36 empty] | VV | 2 | 1 | True | 0 | ROZPOCET
| VV |  | 11,25 |  | 11.25 | [34 empty] | VV | 2 | 2 | True | 1 | ROZPOCET
| D | 8 | Trubní vedení |  |  |  | 53100.53 |  |  | 0 |  | -12997.12 |  | 66097.64 |  | 0 |  | 53100.53 | [15 empty] | 0 |  | 0.58231 |  | 0 | 1 | D | 1 |  |  |  | ROZPOCET | [6 empty] | 53100.53
32 | K | 871315241 | Kanalizační potrubí z tvrdého PVC vícevrstvé tuhost třídy SN12 DN 150 | m | 12.5 | 617.1685 | 7714.61 | CS ÚRS 2020 02 | 0 | 0 | -2.69 | -1660.18 | 15.19 | 9374.79 | 0 | 0 | 12.5 | 7714.61 | [13 empty] | základní |  | 0 | 0.00422 | 0.05275 | 0 | 0 | 4 | K | 2 |  |  |  | ROZPOCET | 7714.61 | 0 | 0 | 0 | 0 | 1 | 7714.61 | 4 | -39675936
| PP |  | Kanalizační potrubí z tvrdého PVC v otevřeném výkopu ve sklonu do 20 %, hladkého plnostěnného vícevrstvého, tuhost třídy SN 12 DN 150 | [36 empty] | PP | 2
| P |  | Poznámka k položce: viz TZ př. č. D.1.1.01.12, situace C3 a v.č. D.1.1.01.13 až 19, výpis přípojek D.1.1.01.1.12 | [36 empty] | P | 2
| VV |  | 12,5 |  | 12.5 | [5 empty] | -2.69 | 9,81-12,5 | [27 empty] | VV | 2 | 2 | True | 1 | ROZPOCET
33 | K | 877315211 | Montáž tvarovek z tvrdého PVC-systém KG nebo z polypropylenu-systém KG 2000 jednoosé DN 160 | kus | 12 | 214.2453 | 2570.94 | CS ÚRS 2020 02 | 0 | 0 | -3 | -642.74 | 15 | 3213.68 | 0 | 0 | 12 | 2570.94 | [13 empty] | základní |  | 0 | 0 | 0 | 0 | 0 | 4 | K | 2 |  |  |  | ROZPOCET | 2570.94 | 0 | 0 | 0 | 0 | 1 | 2570.94 | 4 | -928759875
| PP |  | Montáž tvarovek na kanalizačním potrubí z trub z plastu z tvrdého PVC nebo z polypropylenu v otevřeném výkopu jednoosých DN 160 | [36 empty] | PP | 2
| P |  | Poznámka k položce: viz TZ př. č. D.1.1.01.12, situace C3 a v.č. D.1.1.01.13 až 19, výpis přípojek D.1.1.01.1.12 | [36 empty] | P | 2
| VV |  | napojení na odbočku 1ks | [36 empty] | VV | 2 | 1 | True | 0 | ROZPOCET
| VV |  | 4*1 |  | 4 | [34 empty] | VV | 2 | 2 | True | 0 | ROZPOCET
| VV |  | Mezisoučet |  | 4 | [34 empty] | VV | 2 | 3 | True | 0 | ROZPOCET
| VV |  | trubka zkrácená, 2ks na přípojku | [36 empty] | VV | 2 | 1 | True | 0 | ROZPOCET
| VV |  | 4*2 |  | 8 | [34 empty] | VV | 2 | 2 | True | 0 | ROZPOCET
| VV |  | Součet |  | 12 | [34 empty] | VV | 2 | 4 | True | 1 | ROZPOCET
34 | M | 28611361 | koleno kanalizační PVC KG 160x45°,(15°,30,45°) | kus | 4 | 100.4049 | 401.62 | CS ÚRS 2020 02 | 0 | 0 | -1 | -100.4 | 5 | 502.02 | 0 | 0 | 4 | 401.62 | [13 empty] | základní |  | 0 | 0.00065 | 0.0026 | 0 | 0 | 8 | M | 2 |  |  |  | ROZPOCET | 401.62 | 0 | 0 | 0 | 0 | 1 | 401.62 | 4 | -1008592035
| PP |  | koleno kanalizační PVC KG 160x45° | [36 empty] | PP | 2
35 | M | 286,1-R | trouba KG PVC DN150 zkrácená (dle potřeby) | kus | 8 | 236.8039 | 1894.43 |  | 0 | 0 | -2 | -473.61 | 10 | 2368.04 | 0 | 0 | 8 | 1894.43 | [13 empty] | základní |  | 0 | 0.00065 | 0.0052 | 0 | 0 | 8 | M | 2 |  |  |  | ROZPOCET | 1894.43 | 0 | 0 | 0 | 0 | 1 | 1894.43 | 4 | -1786525608
| PP |  | trouba KG PVC DN150 zkrácená (dle potřeby) | [36 empty] | PP | 2
36 | K | 877315231 | Montáž víčka z tvrdého PVC-systém KG DN 160 | kus | 4 | 214.2453 | 856.98 | CS ÚRS 2020 02 | 0 | 0 | -1 | -214.25 | 5 | 1071.23 | 0 | 0 | 4 | 856.98 | [13 empty] | základní |  | 0 | 0 | 0 | 0 | 0 | 4 | K | 2 |  |  |  | ROZPOCET | 856.98 | 0 | 0 | 0 | 0 | 1 | 856.98 | 4 | 1540898265
| PP |  | Montáž tvarovek na kanalizačním potrubí z trub z plastu z tvrdého PVC nebo z polypropylenu v otevřeném výkopu víček DN 160 | [36 empty] | PP | 2
| P |  | Poznámka k položce: viz TZ př. č. D.1.1.01.12, situace C3 a v.č. D.1.1.01.13 až 19, výpis přípojek D.1.1.01.1.12 | [36 empty] | P | 2
| VV |  | 1ks na přípojku | [36 empty] | VV | 2 | 1 | True | 0 | ROZPOCET
| VV |  | 4 |  | 4 | [34 empty] | VV | 2 | 2 | True | 1 | ROZPOCET
37 | M | 28611722 | víčko kanalizace plastové KG DN 160 | kus | 4 | 59.201 | 236.8 | CS ÚRS 2020 02 | 0 | 0 | -1 | -59.2 | 5 | 296 | 0 | 0 | 4 | 236.8 | [13 empty] | základní |  | 0 | 0.00029 | 0.00116 | 0 | 0 | 8 | M | 2 |  |  |  | ROZPOCET | 236.8 | 0 | 0 | 0 | 0 | 1 | 236.8 | 4 | 561972481
| PP |  | víčko kanalizace plastové KG DN 160 | [36 empty] | PP | 2
38 | K | 892351111 | Tlaková zkouška potrubí DN 150 nebo 200 | m | 12.5 | 21.9841 | 274.8 | CS ÚRS 2020 02 | 0 | 0 | -2.69 | -59.14 | 15.19 | 333.94 | 0 | 0 | 12.5 | 274.8 | [13 empty] | základní |  | 0 | 0 | 0 | 0 | 0 | 4 | K | 2 |  |  |  | ROZPOCET | 274.8 | 0 | 0 | 0 | 0 | 1 | 274.8 | 4 | 302556589
| PP |  | Tlakové zkoušky na potrubí DN 150 nebo 200 | [36 empty] | PP | 2
| P |  | Poznámka k položce: zkouška bude porvedena vzduchem | [36 empty] | P | 2
39 | K | 894812201 | Revizní a čistící šachta z PP šachtové dno DN 425/150 průtočné | kus | 4 | 3029.9958 | 12119.98 | CS ÚRS 2020 02 | 0 | 0 | -1 | -3030 | 5 | 15149.98 | 0 | 0 | 4 | 12119.98 | [13 empty] | základní |  | 0 | 0.05803 | 0.23212 | 0 | 0 | 4 | K | 2 |  |  |  | ROZPOCET | 12119.98 | 0 | 0 | 0 | 0 | 1 | 12119.98 | 4 | -827142595
| PP |  | Revizní a čistící šachta z polypropylenu PP pro hladké trouby DN 425 šachtové dno (DN šachty / DN trubního vedení) DN 425/150 průtočné | [36 empty] | PP | 2
| P |  | Poznámka k položce: viz TZ př. č. D.1.1.01.12, situace C3 a v.č. D.1.1.01.13 až 19, výpis přípojek D.1.1.01.1.12 | [36 empty] | P | 2
| VV |  | 4 |  | 4 | [34 empty] | VV | 2 | 2 | True | 1 | ROZPOCET
40 | K | 894812231 | Revizní a čistící šachta z PP DN 425 šachtová roura korugovaná bez hrdla světlé hloubky 1500 mm | kus | 4 | 1731.8859 | 6927.54 | CS ÚRS 2020 02 | 0 | 0 | -1 | -1731.89 | 5 | 8659.43 | 0 | 0 | 4 | 6927.54 | [13 empty] | základní |  | 0 | 0.01136 | 0.04544 | 0 | 0 | 4 | K | 2 |  |  |  | ROZPOCET | 6927.54 | 0 | 0 | 0 | 0 | 1 | 6927.54 | 4 | -147676965
| PP |  | Revizní a čistící šachta z polypropylenu PP pro hladké trouby DN 425 roura šachtová korugovaná bez hrdla, světlé hloubky 1500 mm | [36 empty] | PP | 2
41 | K | 894812241 | Revizní a čistící šachta z PP DN 425 šachtová roura teleskopická světlé hloubky 375 mm | kus | 4 | 769.7078 | 3078.83 | CS ÚRS 2020 02 | 0 | 0 | -1 | -769.71 | 5 | 3848.54 | 0 | 0 | 4 | 3078.83 | [13 empty] | základní |  | 0 | 0.00622 | 0.02488 | 0 | 0 | 4 | K | 2 |  |  |  | ROZPOCET | 3078.83 | 0 | 0 | 0 | 0 | 1 | 3078.83 | 4 | 77108040
| PP |  | Revizní a čistící šachta z polypropylenu PP pro hladké trouby DN 425 roura šachtová korugovaná teleskopická (včetně těsnění) 375 mm | [36 empty] | PP | 2
42 | K | 894812249 | Příplatek k rourám revizní a čistící šachty z PP DN 425 za uříznutí šachtové roury | kus | 4 | 809.352 | 3237.41 | CS ÚRS 2020 02 | 0 | 0 | -1 | -809.35 | 5 | 4046.76 | 0 | 0 | 4 | 3237.41 | [13 empty] | základní |  | 0 | 0 | 0 | 0 | 0 | 4 | K | 2 |  |  |  | ROZPOCET | 3237.41 | 0 | 0 | 0 | 0 | 1 | 3237.41 | 4 | -1998528260
| PP |  | Revizní a čistící šachta z polypropylenu PP pro hladké trouby DN 425 roura šachtová korugovaná Příplatek k cenám 2231 - 2242 za uříznutí šachtové roury | [36 empty] | PP | 2
43 | K | 894812262 | Revizní a čistící šachta z PP DN 425 poklop litinový plný do teleskopické trubky pro třídu zatížení D400 | kus | 4 | 3446.6463 | 13786.59 | CS ÚRS 2020 02 | 0 | 0 | -1 | -3446.65 | 5 | 17233.23 | 0 | 0 | 4 | 13786.59 | [13 empty] | základní |  | 0 | 0.05454 | 0.21816 | 0 | 0 | 4 | K | 2 |  |  |  | ROZPOCET | 13786.59 | 0 | 0 | 0 | 0 | 1 | 13786.59 | 4 | -108265227
| PP |  | Revizní a čistící šachta z polypropylenu PP pro hladké trouby DN 425 poklop litinový (pro třídu zatížení) plný do teleskopické trubky (D400) | [36 empty] | PP | 2
| D | 997 | Přesun sutě |  |  |  | 6307.46 |  |  | 0 |  | -1356.1 |  | 7663.57 |  | 0 |  | 6307.46 | [15 empty] | 0 |  | 0 |  | 0 | 1 | D | 1 |  |  |  | ROZPOCET | [6 empty] | 6307.46
44 | K | 997221551 | Vodorovná doprava suti ze sypkých materiálů do 1 km | t | 14.153 | 40.4774 | 572.88 | CS ÚRS 2020 02 | 0 | 0 | -3.0429 | -123.17 | 17.1959 | 696.04 | 0 | 0 | 14.153 | 572.88 | [13 empty] | základní |  | 0 | 0 | 0 | 0 | 0 | 4 | K | 2 |  |  |  | ROZPOCET | 572.88 | 0 | 0 | 0 | 0 | 1 | 572.88 | 4 | -1707344347
| PP |  | Vodorovná doprava suti bez naložení, ale se složením a s hrubým urovnáním ze sypkých materiálů, na vzdálenost do 1 km | [7 empty] | 11.1101 | 0,785*14,153 | [27 empty] | PP | 2
| VV |  | "kamenivo" 6,525+6,525 |  | 13.05 | [5 empty] | -3.0429 | [28 empty] | VV | 2 | 2 | True | 0 | ROZPOCET
| VV |  | "asfalt" 1,103 |  | 1.103 | [34 empty] | VV | 2 | 2 | True | 0 | ROZPOCET
| VV |  | Součet |  | 14.153 | [34 empty] | VV | 2 | 4 | True | 1 | ROZPOCET
45 | K | 997221559 | Příplatek ZKD 1 km u vodorovné dopravy suti ze sypkých materiálů | t | 198.142 | 9.1192 | 1806.9 | CS ÚRS 2020 02 | 0 | 0 | -42.6005 | -388.48 | 240.7425 | 2195.39 | 0 | 0 | 198.142 | 1806.9 | [13 empty] | základní |  | 0 | 0 | 0 | 0 | 0 | 4 | K | 2 |  |  |  | ROZPOCET | 1806.9 | 0 | 0 | 0 | 0 | 1 | 1806.9 | 4 | 107822234
| PP |  | Vodorovná doprava suti bez naložení, ale se složením a s hrubým urovnáním Příplatek k ceně za každý další i započatý 1 km přes 1 km | [7 empty] | 155.5415 | 0,785*198,142 | [27 empty] | PP | 2
| VV |  | "kamenivo" 6,525+6,525 |  | 13.05 | [5 empty] | -42.6005 | [28 empty] | VV | 2 | 2 | True | 0 | ROZPOCET
| VV |  | "asfalt" 1,103 |  | 1.103 | [34 empty] | VV | 2 | 2 | True | 0 | ROZPOCET
| VV |  | Součet |  | 14.153 | [34 empty] | VV | 2 | 4 | True | 1 | ROZPOCET
| VV |  | 14,153*14 'Přepočtené koeficientem množství |  | 198.142 | [34 empty] | VV | 2 | 2 | False | 1 | ROZPOCET
46 | K | 997221611 | Nakládání suti na dopravní prostředky pro vodorovnou dopravu | t | 14.153 | 155.9832 | 2207.63 | CS ÚRS 2020 02 | 0 | 0 | -3.0429 | -474.64 | 17.1959 | 2682.27 | 0 | 0 | 14.153 | 2207.63 | [13 empty] | základní |  | 0 | 0 | 0 | 0 | 0 | 4 | K | 2 |  |  |  | ROZPOCET | 2207.63 | 0 | 0 | 0 | 0 | 1 | 2207.63 | 4 | -1484168037
| PP |  | Nakládání na dopravní prostředky pro vodorovnou dopravu suti | [36 empty] | PP | 2
47 | K | 997221873 | Poplatek za uložení stavebního odpadu na recyklační skládce (skládkovné) zeminy a kamení zatříděného do Katalogu odpadů pod kódem 17 05 04 | t | 13.05 | 110.6456 | 1443.92 | CS ÚRS 2020 02 | 0 | 0 | -2.8058 | -310.44 | 15.8558 | 1754.37 | 0 | 0 | 13.05 | 1443.92 | [13 empty] | základní |  | 0 | 0 | 0 | 0 | 0 | 4 | K | 2 |  |  |  | ROZPOCET | 1443.92 | 0 | 0 | 0 | 0 | 1 | 1443.92 | 4 | 244868275
| PP |  | Poplatek za uložení stavebního odpadu na recyklační skládce (skládkovné) zeminy a kamení zatříděného do Katalogu odpadů pod kódem 17 05 04 | [7 empty] | 10.2442 | 0,785*13,05 | [27 empty] | PP | 2
| VV |  | "kamenivo" 6,525+6,525 |  | 13.05 | [5 empty] | -2.8058 | [28 empty] | VV | 2 | 2 | True | 1 | ROZPOCET
48 | K | 997221875 | Poplatek za uložení stavebního odpadu na recyklační skládce (skládkovné) asfaltového bez obsahu dehtu zatříděného do Katalogu odpadů pod kódem 17 03 02 | t | 1.103 | 250.3439 | 276.13 | CS ÚRS 2020 02 | 0 | 0 | -0.23714 | -59.37 | 1.3401 | 335.5 | 0 | 0 | 1.103 | 276.13 | [13 empty] | základní |  | 0 | 0 | 0 | 0 | 0 | 4 | K | 2 |  |  |  | ROZPOCET | 276.13 | 0 | 0 | 0 | 0 | 1 | 276.13 | 4 | 1982374320
| PP |  | Poplatek za uložení stavebního odpadu na recyklační skládce (skládkovné) asfaltového bez obsahu dehtu zatříděného do Katalogu odpadů pod kódem 17 03 02 | [7 empty] | 0.86586 | 0,785*1,103 | [27 empty] | PP | 2
| VV |  | "asfalt" 1,103 |  | 1.103 | [5 empty] | -0.23714 | [28 empty] | VV | 2 | 2 | True | 1 | ROZPOCET
| D | 998 | Přesun hmot |  |  |  | 2870.87 |  |  | 0 |  | -617.24 |  | 3488.11 |  | 0 |  | 2870.87 | [15 empty] | 0 |  | 0 |  | 0 | 1 | D | 1 |  |  |  | ROZPOCET | [6 empty] | 2870.87
49 | K | 998276101 | Přesun hmot pro trubní vedení z trub z plastických hmot otevřený výkop | t | 3.173 | 904.7812 | 2870.87 | CS ÚRS 2020 02 | 0 | 0 | -0.68219 | -617.24 | 3.8552 | 3488.11 | 0 | 0 | 3.173 | 2870.87 | [13 empty] | základní |  | 0 | 0 | 0 | 0 | 0 | 4 | K | 2 |  |  |  | ROZPOCET | 2870.87 | 0 | 0 | 0 | 0 | 1 | 2870.87 | 4 | -1030149203
| PP |  | Přesun hmot pro trubní vedení hloubené z trub z plastických hmot nebo sklolaminátových pro vodovody nebo kanalizace v otevřeném výkopu dopravní vzdálenost do 15 m | [7 empty] | 2.4908 | 0,785*3,173 | [27 empty] | PP | 2
| VV |  | odpočet kamenivo | [7 empty] | -0.68219 | [28 empty] | VV | 2 | 1 | True | 0 | ROZPOCET
| VV |  | 46,387-43,214 |  | 3.173 | [34 empty] | VV | 2 | 2 | True | 1 | ROZPOCET

## 00001 - DSO 01.3a Stoka D
[9 empty] | >> skryté sloupce << | [47 empty] | {de689234-1775-402b-94aa-42c3fa600549}
2
| KRYCÍ LIST SOUPISU PRACÍ | [46 empty] | v --- níže se nacházejí doplnkové a pomocné údaje k sestavám --- v | [8 empty] | False
Stavba:
Kanalizace Podlesí - I.Etapa
Objekt:
01 - Kanalizace Podlesí
Soupis:
001 - SO 01 Gravitační kanalizace
Úroveň 4:
00001 - DSO 01.3a Stoka D
| KSO: |  |  |  |  | CC-CZ: | 22122
| Místo: |  |  |  |  | Datum: | 18. 11. 2020
| CZ-CPV: |  | 45232410-9
| Zadavatel: |  |  |  |  | IČ:
|  | Město Petřvald |  |  |  | DIČ:
| Uchazeč: |  |  |  |  | IČ: | Vyplň údaj
|  | Společnost Podlesí se sídlem Žitenická 871/1, 190 00 Praha 9 |  |  |  | DIČ: | Vyplň údaj
| Projektant: |  |  |  |  | IČ:
|  | Sweco Hydroprojekt a.s., divize Morava |  |  |  | DIČ:
| Zpracovatel: |  |  |  |  | IČ:
DIČ:
Poznámka:
| Cena bez DPH | [5 empty] | 25825576.88
|  |  | Základ daně |  |  | Sazba daně | Výše daně
| DPH | základní | 25825576.88 |  |  | 21% | 5423371.14
|  | snížená | 0 |  |  | 15% | 0
|  | zákl. přenesená | 0 |  |  | 21% | 0
|  | sníž. přenesená | 0 |  |  | 15% | 0
|  | nulová | 0 |  |  | 0% | 0
| Cena s DPH |  |  | v | CZK |  | 31248948.02
| Projektant |  |  | Zpracovatel
| Datum a podpis: |  | Razítko | Datum a podpis: |  |  | Razítko
| Objednavatel |  |  | Uchazeč
| Datum a podpis: |  | Razítko | Datum a podpis: |  |  | Razítko
REKAPITULACE ČLENĚNÍ SOUPISU PRACÍ
Stavba:
Kanalizace Podlesí - I.Etapa
Objekt:
01 - Kanalizace Podlesí
Soupis:
001 - SO 01 Gravitační kanalizace
Úroveň 4:
00001 - DSO 01.3a Stoka D
Místo: | [5 empty] | Datum: | 18. 11. 2020
Zadavatel: |  |  | Město Petřvald |  |  | Projektant: | Sweco Hydroprojekt a.s., divize Morava
Uchazeč: |  |  | Společnost Podlesí se sídlem Žitenická 871/1, 190 00 Praha 9 |  |  | Zpracovatel:
Kód dílu - Popis | [6 empty] | Cena celkem [CZK]
Náklady ze soupisu prací | [6 empty] | 25825576.88 | [50 empty] | -1
| HSV - Práce a dodávky HSV | [5 empty] | 25825576.88
| 1 - Zemní práce | [5 empty] | 15551546.08
| 2 - Zakládání | [5 empty] | 440730.02
| 4 - Vodorovné konstrukce | [5 empty] | 347666.07
| 5 - Komunikace pozemní | [5 empty] | 4183157.83
| 8 - Trubní vedení | [5 empty] | 3331663.14
| 9 - Ostatní konstrukce a práce, bourání | [5 empty] | 103246.17
| 997 - Přesun sutě | [5 empty] | 1284063.33
| 998 - Přesun hmot | [5 empty] | 583504.24
SOUPIS PROVEDENÝCH PRACÍ
00001 - DSO 01.3a Stoka D
Dle smlouvy o dílo
PČ | Typ | Kód | Popis | MJ | Množství | J.cena [CZK] | Cena celkem [CZK] | Cenová soustava | Soupis provedených prací | [39 empty] | DPH | J. Nh [h] | Nh celkem [h] | J. hmotnost [t] | Hmotnost celkem [t] | J. suť [t] | Suť Celkem [t]
Náklady soupisu celkem |  |  |  | . |  |  | 25825576.88 |  | Soupis za předchozí období |  | Doměrkový ZL |  | Zbývá |  |  | Fakturace za předchozí období |  | Zůstatek předchozího období |  | 11/2021 |  | 12/2021 |  | 01/2022 |  | 02/2022 |  | 03/2022 |  | 04/2022 |  | 05/2022 |  | 06/2022 |  | 07/2022 |  | 08/2022 |  | 09/2022 |  | 10/2022 |  | 11/2022 |  | 12/2022 |  |  |  |  | 0 |  | 12499.4674 |  | 3277.0349 |  | D | -1 | [10 empty] | 25825576.88
| D | HSV | Práce a dodávky HSV | . |  |  | 25825576.88 |  | Množství | Cena celkem (Kč) | Množství | Cena celkem (Kč) | Množství | Cena celkem (Kč) |  | Množství | Cena celkem (Kč) | Množství | Cena celkem (Kč) | Množství | Cena (Kč) | Množství | Cena (Kč) | Množství | Cena (Kč) | Množství | Cena (Kč) | Množství | Cena (Kč) | Množství | Cena (Kč) | Množství | Cena (Kč) | Množství | Cena (Kč) | Množství | Cena (Kč) | Množství | Cena (Kč) | Množství | Cena (Kč) | Množství | Cena (Kč) | Množství | Cena (Kč) | Množství | Cena (Kč) |  |  |  | 0 |  | 12499.4674 |  | 3277.0349 | 1 | D | 0 |  |  |  | ROZPOCET | [6 empty] | 25825576.88
|  |  |  | . |  |  | . |  |  | 0 |  | -149084.52 |  | 25974661.37 |  |  | 0 |  | 25825576.88 |  | 0 |  | 0 |  | 0 |  | 0 |  | 0 |  | 0 |  | 0 |  | 0 |  | 0 |  | 0 |  | 0 |  | 0 |  | 0 |  | 0
| D | 1 | Zemní práce | . |  |  | 15551546.08 |  |  | 0 |  | -88529.74 |  | 15640075.81 |  |  | 0 |  | 15551546.08 | [31 empty] | 0 |  | 11862.7194 |  | 3277.0349 | 1 | D | 1 |  |  |  | ROZPOCET | [6 empty] | 15551546.08
1 | K | 113107224,1 | Odstranění podkladu z kameniva drceného tl 400 mm strojně pl přes 200 m2 - před finálním zapravením | m2 | 1994.67 | 68.7672 | 137167.82 |  | 0 | 0 | -11.151 | -766.82 | 2005.821 | 137934.64 |  | 0 | 0 | 1994.67 | 137167.82 | [29 empty] | základní |  | 0 | 0 | 0 | 0.58 | 1156.9086 | 4 | K | 2 |  |  |  | ROZPOCET | 137167.82 | 0 | 0 | 0 | 0 | 1 | 137167.82 | 4 | -359303775
| PP |  | Odstranění podkladů nebo krytů strojně plochy jednotlivě přes 200 m2 s přemístěním hmot na skládku na vzdálenost do 20 m nebo s naložením na dopravní prostředek z kameniva hrubého drceného, o tl. vrstvy přes 300 do 400 mm | [53 empty] | PP | 2
2 | K | 113107224 | Odstranění podkladu z kameniva drceného tl 400 mm strojně pl přes 200 m2 | m2 | 1994.67 | 68.7672 | 137167.82 | CS ÚRS 2020 02 | 0 | 0 | -11.151 | -766.82 | 2005.821 | 137934.64 |  | 0 | 0 | 1994.67 | 137167.82 | [29 empty] | základní |  | 0 | 0 | 0 | 0.58 | 1156.9086 | 4 | K | 2 |  |  |  | ROZPOCET | 137167.82 | 0 | 0 | 0 | 0 | 1 | 137167.82 | 4 | -4547188
| PP |  | Odstranění podkladů nebo krytů strojně plochy jednotlivě přes 200 m2 s přemístěním hmot na skládku na vzdálenost do 20 m nebo s naložením na dopravní prostředek z kameniva hrubého drceného, o tl. vrstvy přes 300 do 400 mm | [53 empty] | PP | 2
3 | K | 113107241 | Odstranění podkladu živičného tl 50 mm strojně pl přes 200 m2 | m2 | 1994.67 | 27.8868 | 55625.02 | CS ÚRS 2020 02 | 0 | 0 | -11.151 | -310.97 | 2005.821 | 55935.98 |  | 0 | 0 | 1994.67 | 55625.02 | [29 empty] | základní |  | 0 | 0 | 0 | 0.098 | 195.4777 | 4 | K | 2 |  |  |  | ROZPOCET | 55625.02 | 0 | 0 | 0 | 0 | 1 | 55625.02 | 4 | 366333855
| PP |  | Odstranění podkladů nebo krytů strojně plochy jednotlivě přes 200 m2 s přemístěním hmot na skládku na vzdálenost do 20 m nebo s naložením na dopravní prostředek živičných, o tl. vrstvy do 50 mm | [53 empty] | PP | 2
| P |  | Poznámka k položce: viz TZ př. č. D.1.1.01.1, situace C3 a v.č. D.1.1.01.2 až 11, v.č. D.1.1.01.3.1 podélný profil | [53 empty] | P | 2
| VV |  | nad rýhou | [53 empty] | VV | 2 | 1 | True | 0 | ROZPOCET
| VV |  | "PVC DN200" 1,5*1 |  | 1.5 | [5 empty] | 3.3 | 3,3*1 | [44 empty] | VV | 2 | 2 | True | 0 | ROZPOCET
| VV |  | "PVC DN250" 1562*1,05 |  | 1640.1 | [5 empty] | 1630.4085 | 1552,77*1,05 | [44 empty] | VV | 2 | 2 | True | 0 | ROZPOCET
| VV |  | "SKLL DN250" 40*1,05 |  | 42 | [5 empty] | 42.1365 | 40,13*1,05 | [44 empty] | VV | 2 | 2 | True | 0 | ROZPOCET
| VV |  | "rozšíření pro šachty DN1000" 2,7*2,7*49-2,7*1,05*49 |  | 218.295 | [5 empty] | 218.295 | [45 empty] | VV | 2 | 2 | True | 0 | ROZPOCET
| VV |  | "rozšíření pro šachty DN600" 1,5*1,5*3-1,5*1,05*3 |  | 2.025 | [5 empty] | 2.025 | [45 empty] | VV | 2 | 2 | True | 0 | ROZPOCET
| VV |  | "PVC DN400" 15,5*1,2 |  | 18.6 | [5 empty] | 16.224 | 13,52*1,2 | [44 empty] | VV | 2 | 2 | True | 0 | ROZPOCET
| VV |  | "SKLL DN400" 50*1,2 |  | 60 | [5 empty] | 58.98 | 49,15*1,2 | [44 empty] | VV | 2 | 2 | True | 0 | ROZPOCET
| VV |  | "rozšíření pro šachty DN1000" 2,7*2,7*3-2,7*1,2*3 |  | 12.15 | [5 empty] | 12.15 | [45 empty] | VV | 2 | 2 | True | 0 | ROZPOCET
| VV |  | Součet |  | 1994.67 | [5 empty] | 1983.519 | [45 empty] | VV | 2 | 4 | True | 1 | ROZPOCET
-11.151
4 | K | 113154333 | Frézování živičného krytu tl 50 mm pruh š 2 m pl do 10000 m2 bez překážek v trase | m2 | 6676 | 55.3146 | 369280.43 | CS ÚRS 2020 02 | 0 | 0 | -40.52 | -2241.35 | 6716.52 | 371521.78 |  | 0 | 0 | 6676 | 369280.43 | [29 empty] | základní |  | 0 | 7e-05 | 0.46732 | 0.115 | 767.74 | 4 | K | 2 |  |  |  | ROZPOCET | 369280.43 | 0 | 0 | 0 | 0 | 1 | 369280.43 | 4 | 1984668265
| PP |  | Frézování živičného podkladu nebo krytu s naložením na dopravní prostředek plochy přes 1 000 do 10 000 m2 bez překážek v trase pruhu šířky přes 1 m do 2 m, tloušťky vrstvy 50 mm | [53 empty] | PP | 2
| P |  | Poznámka k položce: viz TZ př. č. D.1.1.01.1, situace C3 a v.č. D.1.1.01.2 až 11, v.č. D.1.1.01.3.1 podélný profil | [53 empty] | P | 2
| VV |  | celá šíře | [53 empty] | VV | 2 | 1 | True | 0 | ROZPOCET
| VV |  | "PVC DN200" 1,5*4 |  | 6 | [5 empty] | 13.2 | 3,3*4 | [44 empty] | VV | 2 | 2 | True | 0 | ROZPOCET
| VV |  | "PVC DN250" 1562*4 |  | 6248 | [5 empty] | 6211.08 | 1552,77*4 | [44 empty] | VV | 2 | 2 | True | 0 | ROZPOCET
| VV |  | "PVC DN400" 15,5*4 |  | 62 | [5 empty] | 54.08 | 13,52*4 | [44 empty] | VV | 2 | 2 | True | 0 | ROZPOCET
| VV |  | "SKLL DN250" 40*4 |  | 160 | [5 empty] | 160.52 | 40,13*4 | [44 empty] | VV | 2 | 2 | True | 0 | ROZPOCET
| VV |  | "SKLL DN400" 50*4 |  | 200 | [5 empty] | 196.6 | 49,15*4 | [44 empty] | VV | 2 | 2 | True | 0 | ROZPOCET
| VV |  | Součet |  | 6676 | [5 empty] | 6635.48 | [45 empty] | VV | 2 | 4 | True | 1 | ROZPOCET
-40.52
5 | K | 115,1-R | Dodávka + montáž čerpací studny ocel. trouba DN 400, vč. pomocných zemních prací | ks | 1 | 3788.8628 | 3788.86 |  | 0 | 0 |  | 0 | 1 | 3788.86 |  | 0 | 0 | 1 | 3788.86 | [29 empty] | základní |  | 0 | 0 | 0 | 0 | 0 | 4 | K | 2 |  |  |  | ROZPOCET | 3788.86 | 0 | 0 | 0 | 0 | 1 | 3788.86 | 4 | 1160750518
| PP |  | Dodávka + montáž čerpací studny ocel. trouba DN 400, vč. pomocných zemních prací | [53 empty] | PP | 2
| P |  | Poznámka k položce: viz TZ př. č. D.1.1.01.1, situace C3 a v.č. D.1.1.01.2 až 11 | [53 empty] | P | 2
| VV |  | 1 |  | 1 | [51 empty] | VV | 2 | 2 | True | 1 | ROZPOCET
6 | K | 115,2-R | Náklady na sedimenatční nádrže 2x3m pro přečerpávání vody a jejich přesuny po celou dobu výstavby | soubor | 1 | 14208.2355 | 14208.24 |  | 0 | 0 |  | 0 | 1 | 14208.24 |  | 0 | 0 | 1 | 14208.24 | [29 empty] | základní |  | 0 | 0 | 0 | 0 | 0 | 4 | K | 2 |  |  |  | ROZPOCET | 14208.24 | 0 | 0 | 0 | 0 | 1 | 14208.24 | 4 | -1598016157
| PP |  | Náklady na sedimenatční nádrže 2x3m pro přečerpávání vody a jejich přesuny po celou dobu výstavby | [53 empty] | PP | 2
| P |  | Poznámka k položce: viz TZ př. č. D.1.1.01.1, situace C3 a v.č. D.1.1.01.2 až 11 | [53 empty] | P | 2
7 | K | 115,3-R | Zřízení jílových přehrázek tl.0,2m na šířku rýhy 1,1m, hloubka do 4m | ks | 20 | 1847.0706 | 36941.41 |  | 0 | 0 |  | 0 | 20 | 36941.41 |  | 0 | 0 | 20 | 36941.41 | [29 empty] | základní |  | 0 | 0 | 0 | 0 | 0 | 4 | K | 2 |  |  |  | ROZPOCET | 36941.41 | 0 | 0 | 0 | 0 | 1 | 36941.41 | 4 | -1627694160
| PP |  | Zřízení jílových přehrázek tl.0,2m na šířku rýhy 1,1m, hloubka do 4m | [53 empty] | PP | 2
| P |  | Poznámka k položce: viz TZ př. č. D.1.1.01.1, situace C3 a v.č. D.1.1.01.2 až 11 | [53 empty] | P | 2
| VV |  | 20 |  | 20 | [51 empty] | VV | 2 | 2 | True | 1 | ROZPOCET
8 | K | 115101201 | Čerpání vody na dopravní výšku do 10 m průměrný přítok do 500 l/min | hod | 1200 | 70.9576 | 85149.11 | CS ÚRS 2020 02 | 0 | 0 |  | 0 | 1200 | 85149.11 |  | 0 | 0 | 1200 | 85149.11 | [29 empty] | základní |  | 0 | 3e-05 | 0.036 | 0 | 0 | 4 | K | 2 |  |  |  | ROZPOCET | 85149.11 | 0 | 0 | 0 | 0 | 1 | 85149.11 | 4 | 1332658133
| PP |  | Čerpání vody na dopravní výšku do 10 m s uvažovaným průměrným přítokem do 500 l/min | [53 empty] | PP | 2
| VV |  | 150*8 |  | 1200 | [51 empty] | VV | 2 | 2 | True | 1 | ROZPOCET
9 | K | 115101301 | Pohotovost čerpací soupravy pro dopravní výšku do 10 m přítok do 500 l/min | den | 150 | 41.6218 | 6243.28 | CS ÚRS 2020 02 | 0 | 0 |  | 0 | 150 | 6243.28 |  | 0 | 0 | 150 | 6243.28 | [29 empty] | základní |  | 0 | 0 | 0 | 0 | 0 | 4 | K | 2 |  |  |  | ROZPOCET | 6243.28 | 0 | 0 | 0 | 0 | 1 | 6243.28 | 4 | 1682965673
| PP |  | Pohotovost záložní čerpací soupravy pro dopravní výšku do 10 m s uvažovaným průměrným přítokem do 500 l/min | [53 empty] | PP | 2
10 | K | 119001405 | Dočasné zajištění potrubí z PE DN do 200 mm | m | 19.05 | 235.0202 | 4477.14 | CS ÚRS 2020 02 | 0 | 0 |  | 0 | 19.05 | 4477.14 |  | 0 | 0 | 19.05 | 4477.14 | [29 empty] | základní |  | 0 | 0.0369 | 0.70295 | 0 | 0 | 4 | K | 2 |  |  |  | ROZPOCET | 4477.14 | 0 | 0 | 0 | 0 | 1 | 4477.14 | 4 | -1536693465
| PP |  | Dočasné zajištění podzemního potrubí nebo vedení ve výkopišti ve stavu i poloze, ve kterých byla na začátku zemních prací a to s podepřením, vzepřením nebo vyvěšením, příp. s ochranným bedněním, se zřízením a odstraněním zajišťovací konstrukce, s opotřebením hmot potrubí plastového, jmenovité světlosti DN do 200 mm | [53 empty] | PP | 2
| P |  | Poznámka k položce: viz TZ př. č. D.1.1.01.1, situace C3 a v.č. D.1.1.01.2 až 11, v.č. D.1.1.01.3.1 podélný profil | [53 empty] | P | 2
| VV |  | 1,05*17 |  | 17.85 | [51 empty] | VV | 2 | 2 | True | 0 | ROZPOCET
| VV |  | 1,2*1 |  | 1.2 | [51 empty] | VV | 2 | 2 | True | 0 | ROZPOCET
| VV |  | Součet |  | 19.05 | [51 empty] | VV | 2 | 4 | True | 1 | ROZPOCET
11 | K | 119001421 | Dočasné zajištění kabelů a kabelových tratí ze 3 volně ložených kabelů | m | 19.05 | 225.7195 | 4299.96 | CS ÚRS 2020 02 | 0 | 0 |  | 0 | 19.05 | 4299.96 |  | 0 | 0 | 19.05 | 4299.96 | [29 empty] | základní |  | 0 | 0.0369 | 0.70295 | 0 | 0 | 4 | K | 2 |  |  |  | ROZPOCET | 4299.96 | 0 | 0 | 0 | 0 | 1 | 4299.96 | 4 | 1683235588
| PP |  | Dočasné zajištění podzemního potrubí nebo vedení ve výkopišti ve stavu i poloze, ve kterých byla na začátku zemních prací a to s podepřením, vzepřením nebo vyvěšením, příp. s ochranným bedněním, se zřízením a odstraněním zajišťovací konstrukce, s opotřebením hmot kabelů a kabelových tratí z volně ložených kabelů a to do 3 kabelů | [53 empty] | PP | 2
| P |  | Poznámka k položce: viz TZ př. č. D.1.1.01.1, situace C3 a v.č. D.1.1.01.2 až 11, v.č. D.1.1.01.3.1 podélný profil | [53 empty] | P | 2
| VV |  | 1,05*17 |  | 17.85 | [51 empty] | VV | 2 | 2 | True | 0 | ROZPOCET
| VV |  | 1,2*1 |  | 1.2 | [51 empty] | VV | 2 | 2 | True | 0 | ROZPOCET
| VV |  | Součet |  | 19.05 | [51 empty] | VV | 2 | 4 | True | 1 | ROZPOCET
12 | K | 132154206 | Hloubení zapažených rýh š do 2000 mm v hornině třídy těžitelnosti I, skupiny 1 a 2 objem do 5000 m3 | m3 | 2780.283 | 285.2019 | 792942.11 | CS ÚRS 2020 02 | 0 | 0 | -15.3331 | -4373.04 | 2795.6161 | 797315.15 | 124.242 | 0 | 0 | 2780.283 | 792942.11 | [29 empty] | základní |  | 0 | 0 | 0 | 0 | 0 | 4 | K | 2 |  |  |  | ROZPOCET | 792942.11 | 0 | 0 | 0 | 0 | 1 | 792942.11 | 4 | 973732719
| PP |  | Hloubení zapažených rýh šířky přes 800 do 2 000 mm strojně s urovnáním dna do předepsaného profilu a spádu v hornině třídy těžitelnosti I skupiny 1 a 2 přes 1 000 do 5 000 m3 s naložením na dopravní prostředek | [53 empty] | PP | 2
| P |  | Poznámka k položce: viz TZ př. č. D.1.1.01.1, situace C3 a v.č. D.1.1.01.2 až 11, v.č. D.1.1.01.3.1 podélný profil 50% hor.tř. II a 50% hor.tř.III | [53 empty] | P | 2
| VV |  | místní komunikace, tl.450mm, odebráno v rámci přípravných prací | [53 empty] | VV | 2 | 1 | True | 0 | ROZPOCET
| VV |  | "PVC DN200" 1,5*1*(3,2-0,45) |  | 4.125 | [5 empty] | 9.075 | 3,3*1*(3,2-0,45) | [44 empty] | VV | 2 | 2 | True | 0 | ROZPOCET
| VV |  | "PVC DN250" 1562*1,05*(3,2-0,45) |  | 4510.275 | [5 empty] | 4483.6234 | 1552,77*1,05*(3,2-0,45) | [11 empty] | 378.2625 | [32 empty] | VV | 2 | 2 | True | 0 | ROZPOCET
| VV |  | "SKLL DN250" 40*1,05*(3,2-0,45) |  | 115.5 | [5 empty] | 115.8754 | 40,13*1,05*(3,2-0,45) | [44 empty] | VV | 2 | 2 | True | 0 | ROZPOCET
| VV |  | "rozšíření pro šachty DN1000" 2,7*2,7*(3,4-0,45)*49-2,7*1,05*(3,2-0,45)*49 |  | 671.753 | [5 empty] | 671.753 | [12 empty] | 95.9647 | [32 empty] | VV | 2 | 2 | True | 0 | ROZPOCET
| VV |  | "rozšíření pro šachty DN600" 1,5*1,5*(3,4-0,45)*3-1,5*1,05*(3,2-0,45)*3 |  | 6.919 | [5 empty] | 6.919 | [45 empty] | VV | 2 | 2 | True | 0 | ROZPOCET
| VV |  | "PVC DN400" 15,5*1,2*(3,2-0,45) |  | 51.15 | [5 empty] | 44.616 | 13,52*1,2*(3,2-0,45) | [44 empty] | VV | 2 | 2 | True | 0 | ROZPOCET
| VV |  | "SKLL DN400" 50*1,2*(3,2-0,45) |  | 165 | [5 empty] | 162.195 | 49,15*1,2*(3,2-0,45) | [11 empty] | 165 | [32 empty] | VV | 2 | 2 | True | 0 | ROZPOCET
| VV |  | "rozšíření pro šachty DN1000" 2,7*2,7*(3,4-0,45)*3-2,7*1,2*(3,4-0,45)*3 |  | 35.843 | [5 empty] | 35.843 | [45 empty] | VV | 2 | 2 | True | 0 | ROZPOCET
| VV |  | Mezisoučet |  | 5560.565 | [5 empty] | 5529.8997 | [12 empty] | 639.2273 | [32 empty] | VV | 2 | 3 | True | 0 | ROZPOCET
| VV |  | 5560,565*0,5 |  | 2780.283 | [5 empty] | 2764.9499 | [12 empty] | 319.6136 | [32 empty] | VV | 2 | 2 | True | 1 | ROZPOCET
-15.3331
13 | K | 132254206 | Hloubení zapažených rýh š do 2000 mm v hornině třídy těžitelnosti I, skupiny 3 objem do 5000 m3 | m3 | 2780.283 | 390.5596 | 1085866.32 | CS ÚRS 2020 02 | 0 | 0 | -15.3331 | -5988.5 | 2795.6161 | 1091854.82 | 124.242 | 0 | 0 | 2780.283 | 1085866.32 | [29 empty] | základní |  | 0 | 0 | 0 | 0 | 0 | 4 | K | 2 |  |  |  | ROZPOCET | 1085866.32 | 0 | 0 | 0 | 0 | 1 | 1085866.32 | 4 | 1824249026
| PP |  | Hloubení zapažených rýh šířky přes 800 do 2 000 mm strojně s urovnáním dna do předepsaného profilu a spádu v hornině třídy těžitelnosti I skupiny 3 přes 1 000 do 5 000 m3 s naložením na dopravní prostředek | [53 empty] | PP | 2
| P |  | Poznámka k položce: viz TZ př. č. D.1.1.01.1, situace C3 a v.č. D.1.1.01.2 až 11, v.č. D.1.1.01.3.1 podélný profil 50% hor.tř. II a 50% hor.tř.III | [53 empty] | P | 2
14 | K | 139001101 | Příplatek za ztížení vykopávky v blízkosti podzemního vedení - ruční výkop | m3 | 1112.113 | 650.2706 | 723174.37 | CS ÚRS 2020 02 | 0 | 0 | -6.1334 | -3988.37 | 1118.2464 | 727162.74 | 46.697 | 0 | 0 | 1112.113 | 723174.37 | [29 empty] | základní |  | 0 | 0 | 0 | 0 | 0 | 4 | K | 2 |  |  |  | ROZPOCET | 723174.37 | 0 | 0 | 0 | 0 | 1 | 723174.37 | 4 | -851461456
| PP |  | Příplatek k cenám hloubených vykopávek za ztížení vykopávky v blízkosti podzemního vedení nebo výbušnin pro jakoukoliv třídu horniny | [53 empty] | PP | 2
| VV |  | 20% z výkopu | [53 empty] | VV | 2 | 1 | True | 0 | ROZPOCET
| VV |  | (2780,283+2780,283)*0,2 |  | 1112.113 | [5 empty] | 1105.9796 | (2764,949+2764,949)*0,2 | [44 empty] | VV | 2 | 2 | True | 1 | ROZPOCET
-6.1334
15 | K | 151811132 | Osazení pažicího boxu hl výkopu do 4 m š do 2,5 m | m2 | 10681.6 | 156.6896 | 1673695.55 | CS ÚRS 2020 02 | 0 | 0 | -64.832 | -10158.5 | 10746.432 | 1683854.05 | 415.6 | 0 | 0 | 10681.6 | 1673695.55 | [29 empty] | základní |  | 0 | 0.00059 | 6.3021 | 0 | 0 | 4 | K | 2 |  |  |  | ROZPOCET | 1673695.55 | 0 | 0 | 0 | 0 | 1 | 1673695.55 | 4 | 948117997
| PP |  | Zřízení pažicích boxů pro pažení a rozepření stěn rýh podzemního vedení hloubka výkopu do 4 m, šířka přes 1,2 do 2,5 m | [53 empty] | PP | 2
| P |  | Poznámka k položce: viz TZ př. č. D.1.1.01.1, situace C3 a v.č. D.1.1.01.2 až 11 | [53 empty] | P | 2
| VV |  | "PVC DN200" 1,5*3,2*2 |  | 9.6 | [5 empty] | 21.12 | 3,3*3,2*2 | [44 empty] | VV | 2 | 2 | True | 0 | ROZPOCET
| VV |  | "PVC DN250" 1562*3,2*2 |  | 9996.8 | [5 empty] | 9937.728 | 1552,77*3,2*2 | [11 empty] | 864 | [32 empty] | VV | 2 | 2 | True | 0 | ROZPOCET
| VV |  | "PVC DN400" 15,5*3,2*2 |  | 99.2 | [5 empty] | 86.528 | 13,52*3,2*2 | [44 empty] | VV | 2 | 2 | True | 0 | ROZPOCET
| VV |  | "SKLL DN250" 40*3,2*2 |  | 256 | [5 empty] | 256.832 | 40,13*3,2*2 | [44 empty] | VV | 2 | 2 | True | 0 | ROZPOCET
| VV |  | "SKLL DN400" 50*3,2*2 |  | 320 | [5 empty] | 314.56 | 49,15*3,2*2 | [11 empty] | 320 | [32 empty] | VV | 2 | 2 | True | 0 | ROZPOCET
| VV |  | Součet |  | 10681.6 | [5 empty] | 10616.768 | [45 empty] | VV | 2 | 4 | True | 1 | ROZPOCET
-64.832
16 | K | 151811232 | Odstranění pažicího boxu hl výkopu do 4 m š do 2,5 m | m2 | 10681.6 | 103.3367 | 1103800.9 | CS ÚRS 2020 02 | 0 | 0 | -64.832 | -6699.52 | 10746.432 | 1110500.42 | 415.6 | 0 | 0 | 10681.6 | 1103800.9 | [29 empty] | základní |  | 0 | 0 | 0 | 0 | 0 | 4 | K | 2 |  |  |  | ROZPOCET | 1103800.9 | 0 | 0 | 0 | 0 | 1 | 1103800.9 | 4 | 1307594821
| PP |  | Odstranění pažicích boxů pro pažení a rozepření stěn rýh podzemního vedení hloubka výkopu do 4 m, šířka přes 1,2 do 2,5 m | [53 empty] | PP | 2
17 | K | 162751117 | Vodorovné přemístění do 10000 m výkopku/sypaniny z horniny třídy těžitelnosti I, skupiny 1 až 3 - na trvalou skládku, popř. mezideponii | m3 | 5560.566 | 282.0686 | 1568461.13 | CS ÚRS 2020 02 | 0 | 0 | -30.668 | -8650.48 | 5591.234 | 1577111.61 | 248.484 | 0 | 0 | 5560.566 | 1568461.13 | [29 empty] | základní |  | 0 | 0 | 0 | 0 | 0 | 4 | K | 2 |  |  |  | ROZPOCET | 1568461.13 | 0 | 0 | 0 | 0 | 1 | 1568461.13 | 4 | 373550071
| PP |  | Vodorovné přemístění výkopku nebo sypaniny po suchu na obvyklém dopravním prostředku, bez naložení výkopku, avšak se složením bez rozhrnutí z horniny třídy těžitelnosti I skupiny 1 až 3 na vzdálenost přes 9 000 do 10 000 m | [53 empty] | PP | 2
| VV |  | výkop rýh | [53 empty] | VV | 2 | 1 | True | 0 | ROZPOCET
| VV |  | 2780,283+2780,283 |  | 5560.566 | [5 empty] | 5529.898 | 2764,949+2764,949 | [44 empty] | VV | 2 | 2 | True | 1 | ROZPOCET
-30.668
18 | K | 162751119 | Příplatek k vodorovnému přemístění výkopku/sypaniny z horniny třídy těžitelnosti I, skupiny 1 až 3 ZKD 1000 m přes 10000 m - na trvalou skládku, popř. mezideponii | m3 | 27802.83 | 3.4208 | 95108.22 | CS ÚRS 2020 02 | 0 | 0 | -153.34 | -524.55 | 27956.17 | 95632.77 | 1242.42 | 0 | 0 | 27802.83 | 95108.22 | [29 empty] | základní |  | 0 | 0 | 0 | 0 | 0 | 4 | K | 2 |  |  |  | ROZPOCET | 95108.22 | 0 | 0 | 0 | 0 | 1 | 95108.22 | 4 | 1857615747
| PP |  | Vodorovné přemístění výkopku nebo sypaniny po suchu na obvyklém dopravním prostředku, bez naložení výkopku, avšak se složením bez rozhrnutí z horniny třídy těžitelnosti I skupiny 1 až 3 na vzdálenost Příplatek k ceně za každých dalších i započatých 1 000 m | [53 empty] | PP | 2
| VV |  | 5560,566*5 'Přepočtené koeficientem množství |  | 27802.83 | [5 empty] | 27649.49 | 5529,898*5 | [44 empty] | VV | 2 | 2 | False | 1 | ROZPOCET
-153.34
19 | K | 171152501 | Zhutnění podloží z hornin soudržných nebo nesoudržných pod násypy | m2 | 1994.67 | 6.3645 | 12695 | CS ÚRS 2020 02 | 0 | 0 | -11.151 | -70.97 | 2005.821 | 12765.97 |  | 0 | 0 | 1994.67 | 12695 | [29 empty] | základní |  | 0 | 0 | 0 | 0 | 0 | 4 | K | 2 |  |  |  | ROZPOCET | 12695 | 0 | 0 | 0 | 0 | 1 | 12695 | 4 | -2031693927
| PP |  | Zhutnění podloží pod násypy z rostlé horniny třídy těžitelnosti I a II, skupiny 1 až 4 z hornin soudružných a nesoudržných | [53 empty] | PP | 2
| P |  | Poznámka k položce: viz TZ př. č. D.1.1.01.1, situace C3 a v.č. D.1.1.01.2 až 11 | [53 empty] | P | 2
| VV |  | "PVC DN200" 1,5*1 |  | 1.5 | [5 empty] | 3.3 | 3,3*1 | [44 empty] | VV | 2 | 2 | True | 0 | ROZPOCET
| VV |  | "PVC DN250" 1562*1,05 |  | 1640.1 | [5 empty] | 1630.4085 | 1552,77*1,05 | [11 empty] | 141.75 | [32 empty] | VV | 2 | 2 | True | 0 | ROZPOCET
| VV |  | "SKLL DN250" 40*1,05 |  | 42 | [5 empty] | 42.1365 | 40,13*1,05 | [44 empty] | VV | 2 | 2 | True | 0 | ROZPOCET
| VV |  | "rozšíření pro šachty DN1000" 2,7*2,7*49-2,7*1,05*49 |  | 218.295 | [5 empty] | 218.295 | [12 empty] | 31.185 | [32 empty] | VV | 2 | 2 | True | 0 | ROZPOCET
| VV |  | "rozšíření pro šachty DN600" 1,5*1,5*3-1,5*1,05*3 |  | 2.025 | [5 empty] | 2.025 | [45 empty] | VV | 2 | 2 | True | 0 | ROZPOCET
| VV |  | "PVC DN400" 15,5*1,2 |  | 18.6 | [5 empty] | 16.224 | 13,52*1,2 | [44 empty] | VV | 2 | 2 | True | 0 | ROZPOCET
| VV |  | "SKLL DN400" 50*1,2 |  | 60 | [5 empty] | 58.98 | 49,15*1,2 | [11 empty] | 60 | [32 empty] | VV | 2 | 2 | True | 0 | ROZPOCET
| VV |  | "rozšíření pro šachty DN1000" 2,7*2,7*3-2,7*1,2*3 |  | 12.15 | [5 empty] | 12.15 | [45 empty] | VV | 2 | 2 | True | 0 | ROZPOCET
| VV |  | Součet |  | 1994.67 | [5 empty] | 1983.519 | [45 empty] | VV | 2 | 4 | True | 1 | ROZPOCET
-11.151
20 | K | 171201231 | Poplatek za uložení zeminy a kamení na recyklační skládce (skládkovné) kód odpadu 17 05 04 | t | 10009.019 | 110.6456 | 1107453.63 | CS ÚRS 2020 02 | 0 | 0 | -55.2026 | -6107.92 | 10064.2216 | 1113561.56 | 447.271 | 0 | 0 | 10009.019 | 1107453.63 | [29 empty] | základní |  | 0 | 0 | 0 | 0 | 0 | 4 | K | 2 |  |  |  | ROZPOCET | 1107453.63 | 0 | 0 | 0 | 0 | 1 | 1107453.63 | 4 | -1421537485
| PP |  | Poplatek za uložení stavebního odpadu na recyklační skládce (skládkovné) zeminy a kamení zatříděného do Katalogu odpadů pod kódem 17 05 04 | [53 empty] | PP | 2
| VV |  | 5560,566*1,8 'Přepočtené koeficientem množství |  | 10009.019 | [5 empty] | 9953.8164 | 5529,898*1,8 | [44 empty] | VV | 2 | 2 | False | 1 | ROZPOCET
-55.2026
21 | K | 174151101 | Zásyp jam, šachet rýh nebo kolem objektů sypaninou se zhutněním | m3 | 4946.329 | 140.6405 | 695654.1 | CS ÚRS 2020 02 | 0 | 0 | -27.2808 | -3836.79 | 4973.6098 | 699490.89 | 240.277 | 0 | 0 | 4946.329 | 695654.1 | [29 empty] | základní |  | 0 | 0 | 0 | 0 | 0 | 4 | K | 2 |  |  |  | ROZPOCET | 695654.1 | 0 | 0 | 0 | 0 | 1 | 695654.1 | 4 | -1598311982
| PP |  | Zásyp sypaninou z jakékoliv horniny strojně s uložením výkopku ve vrstvách se zhutněním jam, šachet, rýh nebo kolem objektů v těchto vykopávkách | [53 empty] | PP | 2
| VV |  | výkop rýh | [53 empty] | VV | 2 | 1 | True | 0 | ROZPOCET
| VV |  | 2780,283+2780,283 |  | 5560.566 | [5 empty] | 5529.898 | 2764,949+2764,949 | [44 empty] | VV | 2 | 2 | True | 0 | ROZPOCET
| VV |  | obsyp | [53 empty] | VV | 2 | 1 | True | 0 | ROZPOCET
| VV |  | -980,925 |  | -980.925 | [5 empty] | -974.1925 | [45 empty] | VV | 2 | 2 | True | 0 | ROZPOCET
| VV |  | lóže | [53 empty] | VV | 2 | 1 | True | 0 | ROZPOCET
| VV |  | -176,22-33,175 |  | -209.395 | [5 empty] | -208.2799 | [45 empty] | VV | 2 | 2 | True | 0 | ROZPOCET
| VV |  | podkladní desky | [53 empty] | VV | 2 | 1 | True | 0 | ROZPOCET
| VV |  | -18,225 |  | -18.225 | [5 empty] | -18.225 | [45 empty] | VV | 2 | 2 | True | 0 | ROZPOCET
| VV |  | "OP šachet DN1000" -3,14*0,62*0,62*3,2*52 |  | -200.847 | [5 empty] | -200.847 | [45 empty] | VV | 2 | 2 | True | 0 | ROZPOCET
| VV |  | "OP šachet DN600" -3,14*0,3*0,3*3,2*3 |  | -2.713 | [5 empty] | -2.713 | [45 empty] | VV | 2 | 2 | True | 0 | ROZPOCET
| VV |  | dosyp 50mm pod uroveň frézování | [53 empty] | VV | 2 | 1 | True | 0 | ROZPOCET
| VV |  | 1994,67*(0,45-0,05) |  | 797.868 | [5 empty] | 793.4076 | 1983,519*(0,45-0,05) | [44 empty] | VV | 2 | 2 | True | 0 | ROZPOCET
| VV |  | Součet |  | 4946.329 | [5 empty] | 4919.0481 | [45 empty] | VV | 2 | 4 | True | 1 | ROZPOCET
-27.2808
22 | M | 58344197 | přírodní drcené kamenivo (štěrkodrť), frakce 0-63 mm | t | 9892.658 | 390.0974 | 3859100.34 | CS ÚRS 2020 02 | 0 | 0 | -54.562 | -21284.5 | 9947.22 | 3880384.83 | 480.554 | 0 | 0 | 9892.658 | 3859100.34 | [29 empty] | základní |  | 0 | 1 | 9892.658 | 0 | 0 | 8 | M | 2 |  |  |  | ROZPOCET | 3859100.34 | 0 | 0 | 0 | 0 | 1 | 3859100.34 | 4 | 454428527
| PP |  | přírodní drcené kamenivo (štěrkodrť), frakce 0-63 mm | [53 empty] | PP | 2
| P |  | Poznámka k položce: nepřípustný popílek, struska, hlušina (haldovina), recykláty | [53 empty] | P | 2
| VV |  | 4946,329*2 'Přepočtené koeficientem množství |  | 9892.658 | [5 empty] | -54.562 | 27,281*2 | [44 empty] | VV | 2 | 2 | False | 1 | ROZPOCET
23 | K | 175111101 | Obsypání potrubí ručně sypaninou bez prohození, uloženou do 3 m | m3 | 980.925 | 510.3829 | 500647.36 | CS ÚRS 2020 02 | 0 | 0 | -6.7324 | -3436.13 | 987.6575 | 504083.49 |  | 0 | 0 | 980.925 | 500647.36 | [29 empty] | základní |  | 0 | 0 | 0 | 0 | 0 | 4 | K | 2 |  |  |  | ROZPOCET | 500647.36 | 0 | 0 | 0 | 0 | 1 | 500647.36 | 4 | 1730486342
| PP |  | Obsypání potrubí ručně sypaninou z vhodných hornin třídy těžitelnosti I a II, skupiny 1 až 4 nebo materiálem připraveným podél výkopu ve vzdálenosti do 3 m od jeho kraje pro jakoukoliv hloubku výkopu a míru zhutnění bez prohození sypaniny | [53 empty] | PP | 2
| P |  | Poznámka k položce: viz TZ př. č. D.1.1.01.1, situace C3 a v.č. D.1.1.01.2 až 11 | [53 empty] | P | 2
| VV |  | "PVC DN200" 1,5*1*0,5 |  | 0.75 | [5 empty] | 1.65 | 3,3*1*0,5 | [44 empty] | VV | 2 | 2 | True | 0 | ROZPOCET
| VV |  | "PVC DN250" 1562*1,05*0,55 |  | 902.055 | [5 empty] | 896.7247 | 1552,77*1,05*0,55 | [11 empty] | 77.9625 | [32 empty] | VV | 2 | 2 | True | 0 | ROZPOCET
| VV |  | "PVC DN400" 15,5*1,2*0,7 |  | 13.02 | [5 empty] | 11.3568 | 13,52*1,2*0,7 | [44 empty] | VV | 2 | 2 | True | 0 | ROZPOCET
| VV |  | "SKLL DN250" 40*1,05*0,55 |  | 23.1 | [5 empty] | 23.1751 | 40,13*1,05*0,55 | [44 empty] | VV | 2 | 2 | True | 0 | ROZPOCET
| VV |  | "SKLL DN400" 50*1,2*0,7 |  | 42 | [5 empty] | 41.286 | 49,15*1,2*0,7 | [11 empty] | 42 | [32 empty] | VV | 2 | 2 | True | 0 | ROZPOCET
| VV |  | Součet |  | 980.925 | [5 empty] | 974.1925 | [45 empty] | VV | 2 | 4 | True | 1 | ROZPOCET
-6.7324
24 | M | 58337302 | štěrkopísek frakce 8/16 | t | 1961.85 | 380.6282 | 746735.36 | CS ÚRS 2020 02 | 0 | 0 | -13.464 | -5124.78 | 1975.314 | 751860.14 |  | 0 | 0 | 1961.85 | 746735.36 | [29 empty] | základní |  | 0 | 1 | 1961.85 | 0 | 0 | 8 | M | 2 |  |  |  | ROZPOCET | 746735.36 | 0 | 0 | 0 | 0 | 1 | 746735.36 | 4 | -538860495
| PP |  | štěrkopísek frakce 8/16 | [53 empty] | PP | 2
| VV |  | 980,925*2 'Přepočtené koeficientem množství |  | 1961.85 | [5 empty] | -13.464 | 6,732*2 | [44 empty] | VV | 2 | 2 | False | 1 | ROZPOCET
25 | K | 998225111 | Přesun hmot pro pozemní komunikace s krytem z kamene, monolitickým betonovým nebo živičným | t | 11854.508 | 61.7371 | 731862.6 | CS ÚRS 2020 02 | 0 | 0 | -68.026 | -4199.73 | 11922.534 | 736062.33 | 480.554 | 0 | 0 | 11854.508 | 731862.6 | [29 empty] | základní |  | 0 | 0 | 0 | 0 | 0 | 4 | K | 2 |  |  |  | ROZPOCET | 731862.6 | 0 | 0 | 0 | 0 | 1 | 731862.6 | 4 | 404237477
| PP |  | Přesun hmot pro komunikace s krytem z kameniva, monolitickým betonovým nebo živičným dopravní vzdálenost do 200 m jakékoliv délky objektu | [53 empty] | PP | 2
| VV |  | 9892,658+1961,85 |  | 11854.508 | [5 empty] | -68.026 | 54,562+13,464 | [44 empty] | VV | 2 | 2 | True | 1 | ROZPOCET
| D | 2 | Zakládání |  |  |  | 440730.02 |  |  | 0 |  | -2675.01 |  | 443405.03 |  |  | 0 |  | 440730.02 | [31 empty] | 0 |  | 341.6276 |  | 0 | 1 | D | 1 |  |  |  | ROZPOCET | [6 empty] | 440730.02
26 | K | 212752111 | Trativod z drenážních trubek korugovaných PE-HD SN 4 perforace 220° včetně lože otevřený výkop DN 100 pro liniové stavby, vč. následného odstranění | m | 1669 | 264.0683 | 440730.02 | CS ÚRS 2020 02 | 0 | 0 | -10.13 | -2675.01 | 1679.13 | 443405.03 |  | 0 | 0 | 1669 | 440730.02 | [29 empty] | základní |  | 0 | 0.20469 | 341.6276 | 0 | 0 | 4 | K | 2 |  |  |  | ROZPOCET | 440730.02 | 0 | 0 | 0 | 0 | 1 | 440730.02 | 4 | 1970770463
| PP |  | Trativody z drenážních trubek pro liniové stavby a komunikace se zřízením štěrkového lože pod trubky a s jejich obsypem v otevřeném výkopu trubka korugovaná sendvičová PE-HD SN 4 perforace 220° DN 100 | [53 empty] | PP | 2
| P |  | Poznámka k položce: viz TZ př. č. D.1.1.01.1, situace C3 a v.č. D.1.1.01.2 až 11 | [53 empty] | P | 2
| VV |  | 1,5+1562+15,5+40+50 |  | 1669 | [5 empty] | -10.13 | 1658,87-1669 | [44 empty] | VV | 2 | 2 | True | 1 | ROZPOCET
| D | 4 | Vodorovné konstrukce |  |  |  | 347666.07 |  |  | 0 |  | -1338.31 |  | 349004.38 |  |  | 0 |  | 347666.07 | [31 empty] | 0 |  | 6.469 |  | 0 | 1 | D | 1 |  |  |  | ROZPOCET | [6 empty] | 347666.07
27 | K | 451573111 | Lože pod potrubí otevřený výkop z písku fr 0-4mm | m3 | 176.22 | 1200.1717 | 211494.26 | CS ÚRS 2020 02 | 0 | 0 | -1.1151 | -1338.31 | 177.3351 | 212832.57 |  | 0 | 0 | 176.22 | 211494.26 | [29 empty] | základní |  | 0 | 0 | 0 | 0 | 0 | 4 | K | 2 |  |  |  | ROZPOCET | 211494.26 | 0 | 0 | 0 | 0 | 1 | 211494.26 | 4 | -1586612543
| PP |  | Lože pod potrubí, stoky a drobné objekty v otevřeném výkopu z písku a štěrkopísku do 63 mm | [53 empty] | PP | 2
| P |  | Poznámka k položce: viz TZ př. č. D.1.1.01.1, situace C3 a v.č. D.1.1.01.2 až 11 | [53 empty] | P | 2
| VV |  | "PVC DN200" 1,5*1*0,1 |  | 0.15 | [5 empty] | 0.33 | 3,3*1*0,1 | [44 empty] | VV | 2 | 2 | True | 0 | ROZPOCET
| VV |  | "PVC DN250" 1562*1,05*0,1 |  | 164.01 | [5 empty] | 163.0409 | 1552,77*1,05*0,1 | [11 empty] | 14.175 | [32 empty] | VV | 2 | 2 | True | 0 | ROZPOCET
| VV |  | "PVC DN400" 15,5*1,2*0,1 |  | 1.86 | [5 empty] | 1.6224 | 13,52*1,2*0,1 | [44 empty] | VV | 2 | 2 | True | 0 | ROZPOCET
| VV |  | "SKLL DN250" 40*1,05*0,1 |  | 4.2 | [5 empty] | 4.2137 | 40,13*1,05*0,1 | [44 empty] | VV | 2 | 2 | True | 0 | ROZPOCET
| VV |  | "SKLL DN400" 50*1,2*0,1 |  | 6 | [5 empty] | 5.898 | 49,15*1,2*0,1 | [11 empty] | 6 | [32 empty] | VV | 2 | 2 | True | 0 | ROZPOCET
| VV |  | Součet |  | 176.22 | [5 empty] | 175.1049 | [45 empty] | VV | 2 | 4 | True | 1 | ROZPOCET
-1.1151
28 | K | 451573111,1 | Lože pod potrubí otevřený výkop ze štěrkopísku | m3 | 33.175 | 1200.1717 | 39815.7 |  | 0 | 0 |  | 0 | 33.175 | 39815.7 |  | 0 | 0 | 33.175 | 39815.7 | [29 empty] | základní |  | 0 | 0 | 0 | 0 | 0 | 4 | K | 2 |  |  |  | ROZPOCET | 39815.7 | 0 | 0 | 0 | 0 | 1 | 39815.7 | 4 | 1899712747
| PP |  | Lože pod potrubí, stoky a drobné objekty v otevřeném výkopu z písku a štěrkopísku do 63 mm | [53 empty] | PP | 2
| P |  | Poznámka k položce: viz TZ př. č. D.1.1.01.1, situace C3 a v.č. D.1.1.01.2 až 11 | [53 empty] | P | 2
| VV |  | prefa šachty DN1000 | [53 empty] | VV | 2 | 1 | True | 0 | ROZPOCET
| VV |  | 2,5*2,5*0,1*52 |  | 32.5 | [18 empty] | 4.375 | [32 empty] | VV | 2 | 2 | True | 0 | ROZPOCET
| VV |  | plastové DN600 | [53 empty] | VV | 2 | 1 | True | 0 | ROZPOCET
| VV |  | 1,5*1,5*0,1*3 |  | 0.675 | [51 empty] | VV | 2 | 2 | True | 0 | ROZPOCET
| VV |  | Součet |  | 33.175 | [51 empty] | VV | 2 | 4 | True | 1 | ROZPOCET
29 | K | 452112111 | Osazení betonových prstenců nebo rámů v do 100 mm | kus | 74 | 136.1125 | 10072.32 | CS ÚRS 2020 02 | 0 | 0 |  | 0 | 74 | 10072.32 | 11 | 0 | 0 | 74 | 10072.32 | [29 empty] | základní |  | 0 | 0.0066 | 0.4884 | 0 | 0 | 4 | K | 2 |  |  |  | ROZPOCET | 10072.32 | 0 | 0 | 0 | 0 | 1 | 10072.32 | 4 | -1281798539
| PP |  | Osazení betonových dílců prstenců nebo rámů pod poklopy a mříže, výšky do 100 mm | [53 empty] | PP | 2
| P |  | Poznámka k položce: viz TZ př. č. D.1.1.01.1, situace C3 a v.č. D.1.1.01.2 až 11 | [53 empty] | P | 2
| VV |  | 2+15+23+34 |  | 74 | [51 empty] | VV | 2 | 2 | True | 1 | ROZPOCET
30 | M | 59224184 | prstenec šachtový vyrovnávací betonový 625x120x40mm | kus | 2 | 209.3347 | 418.67 | CS ÚRS 2020 02 | 0 | 0 |  | 0 | 2 | 418.67 | 1 | 0 | 0 | 2 | 418.67 | [29 empty] | základní |  | 0 | 0.028 | 0.056 | 0 | 0 | 8 | M | 2 |  |  |  | ROZPOCET | 418.67 | 0 | 0 | 0 | 0 | 1 | 418.67 | 4 | 30788075
| PP |  | prstenec šachtový vyrovnávací betonový 625x120x40mm | [53 empty] | PP | 2
31 | M | 59224185 | prstenec šachtový vyrovnávací betonový 625x120x60mm | kus | 15 | 244.3817 | 3665.72 | CS ÚRS 2020 02 | 0 | 0 |  | 0 | 15 | 3665.72 | 5 | 0 | 0 | 15 | 3665.72 | [29 empty] | základní |  | 0 | 0.04 | 0.6 | 0 | 0 | 8 | M | 2 |  |  |  | ROZPOCET | 3665.72 | 0 | 0 | 0 | 0 | 1 | 3665.72 | 4 | 200056260
| PP |  | prstenec šachtový vyrovnávací betonový 625x120x60mm | [53 empty] | PP | 2
32 | M | 59224176 | prstenec šachtový vyrovnávací betonový 625x120x80mm | kus | 23 | 292.6897 | 6731.86 | CS ÚRS 2020 02 | 0 | 0 |  | 0 | 23 | 6731.86 | 4 | 0 | 0 | 23 | 6731.86 | [29 empty] | základní |  | 0 | 0.051 | 1.173 | 0 | 0 | 8 | M | 2 |  |  |  | ROZPOCET | 6731.86 | 0 | 0 | 0 | 0 | 1 | 6731.86 | 4 | 559935418
| PP |  | prstenec šachtový vyrovnávací betonový 625x120x80mm | [53 empty] | PP | 2
33 | M | 59224187 | prstenec šachtový vyrovnávací betonový 625x120x100mm | kus | 34 | 314.4756 | 10692.17 | CS ÚRS 2020 02 | 0 | 0 |  | 0 | 34 | 10692.17 | 1 | 0 | 0 | 34 | 10692.17 | [29 empty] | základní |  | 0 | 0.068 | 2.312 | 0 | 0 | 8 | M | 2 |  |  |  | ROZPOCET | 10692.17 | 0 | 0 | 0 | 0 | 1 | 10692.17 | 4 | 1741574650
| PP |  | prstenec šachtový vyrovnávací betonový 625x120x100mm | [53 empty] | PP | 2
34 | K | 452112121 | Osazení betonových prstenců nebo rámů v do 200 mm | kus | 21 | 217.779 | 4573.36 | CS ÚRS 2020 02 | 0 | 0 |  | 0 | 21 | 4573.36 |  | 0 | 0 | 21 | 4573.36 | [29 empty] | základní |  | 0 | 0.0066 | 0.1386 | 0 | 0 | 4 | K | 2 |  |  |  | ROZPOCET | 4573.36 | 0 | 0 | 0 | 0 | 1 | 4573.36 | 4 | 715661467
| PP |  | Osazení betonových dílců prstenců nebo rámů pod poklopy a mříže, výšky přes 100 do 200 mm | [53 empty] | PP | 2
| P |  | Poznámka k položce: viz TZ př. č. D.1.1.01.1, situace C3 a v.č. D.1.1.01.2 až 11 | [53 empty] | P | 2
| VV |  | 21 |  | 21 | [51 empty] | VV | 2 | 2 | True | 1 | ROZPOCET
35 | M | 59224188 | prstenec šachtový vyrovnávací betonový 625x120x120mm | kus | 21 | 354.2587 | 7439.43 | CS ÚRS 2020 02 | 0 | 0 |  | 0 | 21 | 7439.43 |  | 0 | 0 | 21 | 7439.43 | [29 empty] | základní |  | 0 | 0.081 | 1.701 | 0 | 0 | 8 | M | 2 |  |  |  | ROZPOCET | 7439.43 | 0 | 0 | 0 | 0 | 1 | 7439.43 | 4 | -1009815114
| PP |  | prstenec šachtový vyrovnávací betonový 625x120x120mm | [53 empty] | PP | 2
36 | K | 452311141 | Podkladní desky z betonu prostého tř. C 16/20 otevřený výkop X0 | m3 | 18.225 | 2895.0661 | 52762.58 | CS ÚRS 2020 02 | 0 | 0 |  | 0 | 18.225 | 52762.58 |  | 0 | 0 | 18.225 | 52762.58 | [29 empty] | základní |  | 0 | 0 | 0 | 0 | 0 | 4 | K | 2 |  |  |  | ROZPOCET | 52762.58 | 0 | 0 | 0 | 0 | 1 | 52762.58 | 4 | 1364637863
| PP |  | Podkladní a zajišťovací konstrukce z betonu prostého v otevřeném výkopu desky pod potrubí, stoky a drobné objekty z betonu tř. C 16/20 | [53 empty] | PP | 2
| P |  | Poznámka k položce: viz TZ př. č. D.1.1.01.1, situace C3 a v.č. D.1.1.01.2 až 11 | [53 empty] | P | 2
| VV |  | prefa šachty DN1000 | [53 empty] | VV | 2 | 1 | True | 0 | ROZPOCET
| VV |  | 1,5*1,5*0,15*52 |  | 17.55 | [51 empty] | VV | 2 | 2 | True | 0 | ROZPOCET
| VV |  | plastové DN600 | [53 empty] | VV | 2 | 1 | True | 0 | ROZPOCET
| VV |  | 1,5*1,5*0,1*3 |  | 0.675 | [51 empty] | VV | 2 | 2 | True | 0 | ROZPOCET
| VV |  | Součet |  | 18.225 | [51 empty] | VV | 2 | 4 | True | 1 | ROZPOCET
| D | 5 | Komunikace pozemní |  |  |  | 4183157.83 |  |  | 0 |  | -24687.54 |  | 4207845.36 |  |  | 0 |  | 4183157.83 | [31 empty] | 0 |  | 0 |  | 0 | 1 | D | 1 |  |  |  | ROZPOCET | [6 empty] | 4183157.83
37 | K | 564251111 | Podklad nebo podsyp ze štěrkopísku ŠP tl 150 mm fr 0-32mm | m2 | 1994.67 | 130.9562 | 261214.35 | CS ÚRS 2020 02 | 0 | 0 | -11.151 | -1460.29 | 2005.821 | 262674.65 |  | 0 | 0 | 1994.67 | 261214.35 | [29 empty] | základní |  | 0 | 0 | 0 | 0 | 0 | 4 | K | 2 |  |  |  | ROZPOCET | 261214.35 | 0 | 0 | 0 | 0 | 1 | 261214.35 | 4 | -1736200566
| PP |  | Podklad nebo podsyp ze štěrkopísku ŠP s rozprostřením, vlhčením a zhutněním, po zhutnění tl. 150 mm | [53 empty] | PP | 2
38 | K | 564861111 | Podklad ze štěrkodrtě ŠD tl 200 mm frakce 0-32 mm | m2 | 1994.67 | 200.2082 | 399349.37 | CS ÚRS 2020 02 | 0 | 0 | -11.151 | -2232.52 | 2005.821 | 401581.89 |  | 0 | 0 | 1994.67 | 399349.37 | [29 empty] | základní |  | 0 | 0 | 0 | 0 | 0 | 4 | K | 2 |  |  |  | ROZPOCET | 399349.37 | 0 | 0 | 0 | 0 | 1 | 399349.37 | 4 | -1396389748
| PP |  | Podklad ze štěrkodrti ŠD s rozprostřením a zhutněním, po zhutnění tl. 200 mm | [53 empty] | PP | 2
39 | K | 573111112 | Postřik živičný infiltrační s posypem z asfaltu množství 1 kg/m2 | m2 | 1994.67 | 40.8787 | 81539.6 | CS ÚRS 2020 02 | 0 | 0 | -11.151 | -455.84 | 2005.821 | 81995.43 |  | 0 | 0 | 1994.67 | 81539.6 | [29 empty] | základní |  | 0 | 0 | 0 | 0 | 0 | 4 | K | 2 |  |  |  | ROZPOCET | 81539.6 | 0 | 0 | 0 | 0 | 1 | 81539.6 | 4 | 2131222578
| PP |  | Postřik infiltrační PI z asfaltu silničního s posypem kamenivem, v množství 1,00 kg/m2 | [53 empty] | PP | 2
40 | K | 565135111 | Asfaltový beton vrstva podkladní ACP 16 (obalované kamenivo OKS) tl 50 mm š do 3 m | m2 | 1994.67 | 362.6786 | 723424.05 | CS ÚRS 2020 02 | 0 | 0 | -11.151 | -4044.23 | 2005.821 | 727468.27 |  | 0 | 0 | 1994.67 | 723424.05 | [29 empty] | základní |  | 0 | 0 | 0 | 0 | 0 | 4 | K | 2 |  |  |  | ROZPOCET | 723424.05 | 0 | 0 | 0 | 0 | 1 | 723424.05 | 4 | 640774089
| PP |  | Asfaltový beton vrstva podkladní ACP 16 (obalované kamenivo střednězrnné - OKS) s rozprostřením a zhutněním v pruhu šířky přes 1,5 do 3 m, po zhutnění tl. 50 mm | [53 empty] | PP | 2
| P |  | Poznámka k položce: viz TZ př. č. D.1.1.01.1, situace C3 a v.č. D.1.1.01.2 až 11, v.č. D.1.1.01.3.1 podélný profil | [53 empty] | P | 2
| VV |  | viz odstranění živičného podkladu | [53 empty] | VV | 2 | 1 | True | 0 | ROZPOCET
| VV |  | 1994,67 |  | 1994.67 | [51 empty] | VV | 2 | 2 | True | 1 | ROZPOCET
41 | K | 573211109 | Postřik živičný spojovací z asfaltu v množství 0,50 kg/m2 | m2 | 6676 | 18.1057 | 120873.65 | CS ÚRS 2020 02 | 0 | 0 | -40.52 | -733.64 | 6716.52 | 121607.29 |  | 0 | 0 | 6676 | 120873.65 | [29 empty] | základní |  | 0 | 0 | 0 | 0 | 0 | 4 | K | 2 |  |  |  | ROZPOCET | 120873.65 | 0 | 0 | 0 | 0 | 1 | 120873.65 | 4 | -1872820257
| PP |  | Postřik spojovací PS bez posypu kamenivem z asfaltu silničního, v množství 0,50 kg/m2 | [53 empty] | PP | 2
42 | K | 577144131 | Asfaltový beton vrstva obrusná ACO 11 (ABS) tř. I tl 50 mm š do 3 m z modifikovaného asfaltu | m2 | 6676 | 388.969 | 2596756.81 | CS ÚRS 2020 02 | 0 | 0 | -40.52 | -15761.02 | 6716.52 | 2612517.83 |  | 0 | 0 | 6676 | 2596756.81 | [29 empty] | základní |  | 0 | 0 | 0 | 0 | 0 | 4 | K | 2 |  |  |  | ROZPOCET | 2596756.81 | 0 | 0 | 0 | 0 | 1 | 2596756.81 | 4 | -1049710150
| PP |  | Asfaltový beton vrstva obrusná ACO 11 (ABS) s rozprostřením a se zhutněním z modifikovaného asfaltu v pruhu šířky přes do 1,5 do 3 m, po zhutnění tl. 50 mm | [53 empty] | PP | 2
| P |  | Poznámka k položce: viz TZ př. č. D.1.1.01.1, situace C3 a v.č. D.1.1.01.2 až 11, v.č. D.1.1.01.3.1 podélný profil | [53 empty] | P | 2
| VV |  | viz frézování | [53 empty] | VV | 2 | 1 | True | 0 | ROZPOCET
| VV |  | 6676 |  | 6676 | [51 empty] | VV | 2 | 2 | True | 1 | ROZPOCET
| D | 8 | Trubní vedení |  |  |  | 3331663.14 |  |  | 0 |  | -20648.53 |  | 3352311.67 |  |  | 0 |  | 3331663.14 | [31 empty] | 0 |  | 288.6508 |  | 0 | 1 | D | 1 |  |  |  | ROZPOCET | [6 empty] | 3331663.14
43 | K | 871355241 | Kanalizační potrubí z tvrdého PVC vícevrstvé tuhost třídy SN12 DN 200 | m | 1.5 | 729.6657 | 1094.5 | CS ÚRS 2020 02 | 0 | 0 | 1.8 | 1313.4 | -0.3 | -218.9 |  | 0 | 0 | 1.5 | 1094.5 | [29 empty] | základní |  | 0 | 0.00656 | 0.00984 | 0 | 0 | 4 | K | 2 |  |  |  | ROZPOCET | 1094.5 | 0 | 0 | 0 | 0 | 1 | 1094.5 | 4 | -1017887156
| PP |  | Kanalizační potrubí z tvrdého PVC v otevřeném výkopu ve sklonu do 20 %, hladkého plnostěnného vícevrstvého, tuhost třídy SN 12 DN 200 | [53 empty] | PP | 2
| P |  | Poznámka k položce: viz TZ př. č. D.1.1.01.1, situace C3 a v.č. D.1.1.01.2 až 11, v.č. D.1.1.01.3.1 podélný profil | [53 empty] | P | 2
| VV |  | 1,5 |  | 1.5 | [5 empty] | 1.8 | 3,3-1,5 | [44 empty] | VV | 2 | 2 | True | 1 | ROZPOCET
44 | K | 871362111 | Montáž kanalizačního potrubí z laminátových trub DN 250 se spojkami v otevřeném výkopu | m | 40 | 78.5132 | 3140.53 | CS ÚRS 2020 02 | 0 | 0 |  | 0 | 40 | 3140.53 |  | 0 | 0 | 40 | 3140.53 | [29 empty] | základní |  | 0 | 0 | 0 | 0 | 0 | 4 | K | 2 |  |  |  | ROZPOCET | 3140.53 | 0 | 0 | 0 | 0 | 1 | 3140.53 | 4 | 791531340
| PP |  | Montáž kanalizačního potrubí z laminátových trub v otevřeném výkopu spojované spojkami DN 250 | [53 empty] | PP | 2
| P |  | Poznámka k položce: viz TZ př. č. D.1.1.01.1, situace C3 a v.č. D.1.1.01.2 až 11, v.č. D.1.1.01.3.1 podélný profil | [53 empty] | P | 2
| VV |  | "stoka D" 40 |  | 40 | [5 empty] | 0.13 | 40,13-40 | [44 empty] | VV | 2 | 2 | True | 1 | ROZPOCET
45 | M | 28641261 | roury z odstředivě litého laminátu PN 1 SN 10000 se spojkou DN 250 | m | 42 | 1326.102 | 55696.28 | CS ÚRS 2020 02 | 0 | 0 | 0.1365 | 181.01 | 41.8635 | 55515.27 |  | 0 | 0 | 42 | 55696.28 | [29 empty] | základní |  | 0 | 0.0114 | 0.4788 | 0 | 0 | 8 | M | 2 |  |  |  | ROZPOCET | 55696.28 | 0 | 0 | 0 | 0 | 1 | 55696.28 | 4 | 1660361484
| PP |  | roury z odstředivě litého laminátu PN 1 SN 10000 se spojkou DN 250 | [53 empty] | PP | 2
| VV |  | 40*1,05 'Přepočtené koeficientem množství |  | 42 | [5 empty] | 42.1365 | 40,13*1,05 | [44 empty] | VV | 2 | 2 | False | 1 | ROZPOCET
0.1365
46 | K | 871365241 | Kanalizační potrubí z tvrdého PVC vícevrstvé tuhost třídy SN12 DN 250 | m | 1562 | 850.7895 | 1328933.26 | CS ÚRS 2020 02 | 0 | 0 | -9.23 | -7852.79 | 1571.23 | 1336786.05 |  | 0 | 0 | 1562 | 1328933.26 | [29 empty] | základní |  | 0 | 0.01323 | 20.6653 | 0 | 0 | 4 | K | 2 |  |  |  | ROZPOCET | 1328933.26 | 0 | 0 | 0 | 0 | 1 | 1328933.26 | 4 | 1146565761
| PP |  | Kanalizační potrubí z tvrdého PVC v otevřeném výkopu ve sklonu do 20 %, hladkého plnostěnného vícevrstvého, tuhost třídy SN 12 DN 250 | [53 empty] | PP | 2
| P |  | Poznámka k položce: viz TZ př. č. D.1.1.01.1, situace C3 a v.č. D.1.1.01.2 až 11, v.č. D.1.1.01.3.1 podélný profil | [53 empty] | P | 2
| VV |  | "stoka D" 1562 |  | 1562 | [5 empty] | -9.23 | 1552,77-1562 | [44 empty] | VV | 2 | 2 | True | 1 | ROZPOCET
47 | K | 871392111 | Montáž kanalizačního potrubí z laminátových trub DN 400 se spojkami v otevřeném výkopu | m | 50 | 213.8877 | 10694.38 | CS ÚRS 2020 02 | 0 | 0 | -0.85 | -181.8 | 50.85 | 10876.19 |  | 0 | 0 | 50 | 10694.38 | [29 empty] | základní |  | 0 | 0 | 0 | 0 | 0 | 4 | K | 2 |  |  |  | ROZPOCET | 10694.38 | 0 | 0 | 0 | 0 | 1 | 10694.38 | 4 | 1115830149
| PP |  | Montáž kanalizačního potrubí z laminátových trub v otevřeném výkopu spojované spojkami DN 400 | [53 empty] | PP | 2
| P |  | Poznámka k položce: viz TZ př. č. D.1.1.01.1, situace C3 a v.č. D.1.1.01.2 až 11, v.č. D.1.1.01.3.1 podélný profil | [53 empty] | P | 2
| VV |  | 50 |  | 50 | [5 empty] | -0.85 | 49,15-50 | [44 empty] | VV | 2 | 2 | True | 1 | ROZPOCET
48 | M | 28641264 | roury z odstředivě litého laminátu PN 1 SN 10000 se spojkou DN 400 | m | 52.5 | 2368.0392 | 124322.06 | CS ÚRS 2020 02 | 0 | 0 | -0.8925 | -2113.48 | 53.3925 | 126435.54 |  | 0 | 0 | 52.5 | 124322.06 | [29 empty] | základní |  | 0 | 0.027 | 1.4175 | 0 | 0 | 8 | M | 2 |  |  |  | ROZPOCET | 124322.06 | 0 | 0 | 0 | 0 | 1 | 124322.06 | 4 | 1800123820
| PP |  | roury z odstředivě litého laminátu PN 1 SN 10000 se spojkou DN 400 | [53 empty] | PP | 2
| VV |  | 50*1,05 'Přepočtené koeficientem množství |  | 52.5 | [5 empty] | 51.6075 | 49,15*1,05 | [44 empty] | VV | 2 | 2 | False | 1 | ROZPOCET
-0.8925
49 | K | 871395241 | Kanalizační potrubí z tvrdého PVC vícevrstvé tuhost třídy SN12 DN 400 | m | 15.5 | 1903.3323 | 29501.65 | CS ÚRS 2020 02 | 0 | 0 | -1.98 | -3768.6 | 17.48 | 33270.25 |  | 0 | 0 | 15.5 | 29501.65 | [29 empty] | základní |  | 0 | 0.02649 | 0.41059 | 0 | 0 | 4 | K | 2 |  |  |  | ROZPOCET | 29501.65 | 0 | 0 | 0 | 0 | 1 | 29501.65 | 4 | -1406733233
| PP |  | Kanalizační potrubí z tvrdého PVC v otevřeném výkopu ve sklonu do 20 %, hladkého plnostěnného vícevrstvého, tuhost třídy SN 12 DN 400 | [53 empty] | PP | 2
| P |  | Poznámka k položce: viz TZ př. č. D.1.1.01.1, situace C3 a v.č. D.1.1.01.2 až 11, v.č. D.1.1.01.3.1 podélný profil | [53 empty] | P | 2
| VV |  | "stoka D" 15,5 |  | 15.5 | [5 empty] | -1.98 | 13,52-15,5 | [44 empty] | VV | 2 | 2 | True | 1 | ROZPOCET
50 | K | 877365221 | Montáž tvarovek z tvrdého PVC-systém KG nebo z polypropylenu-systém KG 2000 dvouosé DN 250 | kus | 47 | 428.9386 | 20160.11 | CS ÚRS 2020 02 | 0 | 0 | -3 | -1286.82 | 50 | 21446.93 |  | 0 | 0 | 47 | 20160.11 | [29 empty] | základní |  | 0 | 2e-05 | 0.00094 | 0 | 0 | 4 | K | 2 |  |  |  | ROZPOCET | 20160.11 | 0 | 0 | 0 | 0 | 1 | 20160.11 | 4 | 1555134511
| PP |  | Montáž tvarovek na kanalizačním potrubí z trub z plastu z tvrdého PVC nebo z polypropylenu v otevřeném výkopu dvouosých DN 250 | [53 empty] | PP | 2
| P |  | Poznámka k položce: viz TZ př. č. D.1.1.01.1, situace C3 a v.č. D.1.1.01.2 až 11 | [53 empty] | P | 2
| VV |  | "dle výpisu přípojek D11.01.3.12" 45+2 |  | 47 | [51 empty] | VV | 2 | 2 | True | 1 | ROZPOCET
51 | M | 28611399 | odbočka kanalizační plastová s hrdlem KG 250/150/45° | kus | 45 | 1984.4169 | 89298.76 | CS ÚRS 2020 02 | 0 | 0 | -3 | -5953.25 | 48 | 95252.01 |  | 0 | 0 | 45 | 89298.76 | [29 empty] | základní |  | 0 | 0.00426 | 0.1917 | 0 | 0 | 8 | M | 2 |  |  |  | ROZPOCET | 89298.76 | 0 | 0 | 0 | 0 | 1 | 89298.76 | 4 | 1528744244
| PP |  | odbočka kanalizační plastová s hrdlem KG 250/150/45° | [53 empty] | PP | 2
52 | M | 286,1-R | sedlová odbočka kanalizační pro sklolaminátové potrubí DN250/150/45° | kus | 2 | 3078.451 | 6156.9 |  | 0 | 0 |  | 0 | 2 | 6156.9 |  | 0 | 0 | 2 | 6156.9 | [29 empty] | základní |  | 0 | 0.00426 | 0.00852 | 0 | 0 | 8 | M | 2 |  |  |  | ROZPOCET | 6156.9 | 0 | 0 | 0 | 0 | 1 | 6156.9 | 4 | -282251083
| PP |  | sedlová odbočka kanalizační pro sklolaminátové potrubí DN250/150/45° | [53 empty] | PP | 2
53 | K | 892,1-R | Kamerová zkouška kanalizačního potrubí, vč. vyhotovení záznamu o zkoušce | m | 1669 | 37.8886 | 63236.12 |  | 0 | 0 | -10.13 | -383.81 | 1679.13 | 63619.93 |  | 0 | 0 | 1669 | 63236.12 | [29 empty] | základní |  | 0 | 0 | 0 | 0 | 0 | 4 | K | 2 |  |  |  | ROZPOCET | 63236.12 | 0 | 0 | 0 | 0 | 1 | 63236.12 | 4 | -1866137243
| PP |  | Kamerová zkouška kanalizačního potrubí, vč. vyhotovení záznamu o zkoušce | [53 empty] | PP | 2
| VV |  | 1,5+40+1562+50+15,5 |  | 1669 | [5 empty] | -10.13 | 1658,87-1669 | [44 empty] | VV | 2 | 2 | True | 1 | ROZPOCET
54 | K | 892,2-R | Vyhodnocení kamerových zkoušek | m | 1669 | 23.6804 | 39522.58 |  | 0 | 0 | -10.13 | -239.88 | 1679.13 | 39762.46 |  | 0 | 0 | 1669 | 39522.58 | [29 empty] | základní |  | 0 | 0 | 0 | 0 | 0 | 4 | K | 2 |  |  |  | ROZPOCET | 39522.58 | 0 | 0 | 0 | 0 | 1 | 39522.58 | 4 | 1474103308
| PP |  | Vyhodnocení kamerových zkoušek | [53 empty] | PP | 2
| P |  | Poznámka k položce: jedná o vyhodnocení kamerové prohlídky provozovatelem stokové sítě | [53 empty] | P | 2
55 | K | 892351111 | Tlaková zkouška potrubí DN 150 nebo 200 | m | 1.5 | 21.9841 | 32.98 | CS ÚRS 2020 02 | 0 | 0 | 1.8 | 39.57 | -0.3 | -6.6 |  | 0 | 0 | 1.5 | 32.98 | [29 empty] | základní |  | 0 | 0 | 0 | 0 | 0 | 4 | K | 2 |  |  |  | ROZPOCET | 32.98 | 0 | 0 | 0 | 0 | 1 | 32.98 | 4 | -1978768288
| PP |  | Tlakové zkoušky na potrubí DN 150 nebo 200 | [53 empty] | PP | 2
| P |  | Poznámka k položce: zkouška bude porvedena vzduchem | [7 empty] | 1.8 | 3,3-1,5 | [44 empty] | P | 2
56 | K | 892362121 | Tlaková zkouška potrubí DN 250 těsnícím vakem ucpávkovým | úsek | 52 | 933.2247 | 48527.68 | CS ÚRS 2020 02 | 0 | 0 |  | 0 | 52 | 48527.68 |  | 0 | 0 | 52 | 48527.68 | [29 empty] | základní |  | 0 | 0.00031 | 0.01612 | 0 | 0 | 4 | K | 2 |  |  |  | ROZPOCET | 48527.68 | 0 | 0 | 0 | 0 | 1 | 48527.68 | 4 | -1697196029
| PP |  | Tlakové zkoušky těsnícími vaky ucpávkovými DN 250 | [53 empty] | PP | 2
| P |  | Poznámka k položce: zkouška bude porvedena vzduchem | [53 empty] | P | 2
| VV |  | dle počtu šachet | [53 empty] | VV | 2 | 1 | True | 0 | ROZPOCET
| VV |  | 49+3 |  | 52 | [51 empty] | VV | 2 | 2 | True | 1 | ROZPOCET
57 | K | 892381111 | Tlaková zkouška potrubí DN 250, DN 300 nebo 350, vč. šachet | m | 1602 | 29.4534 | 47184.36 | CS ÚRS 2020 02 | 0 | 0 | -9.1 | -268.03 | 1611.1 | 47452.39 |  | 0 | 0 | 1602 | 47184.36 | [29 empty] | základní |  | 0 | 0 | 0 | 0 | 0 | 4 | K | 2 |  |  |  | ROZPOCET | 47184.36 | 0 | 0 | 0 | 0 | 1 | 47184.36 | 4 | -1054582076
| PP |  | Tlakové zkoušky na potrubí DN 250, 300 nebo 350 | [53 empty] | PP | 2
| P |  | Poznámka k položce: zkouška bude porvedena vzduchem | [53 empty] | P | 2
| VV |  | 1562+40 |  | 1602 | [5 empty] | -9.1 | 1592,9-1602 | [44 empty] | VV | 2 | 2 | True | 1 | ROZPOCET
58 | K | 892392121 | Tlaková zkouška potrubí DN 400 těsnícím vakem ucpávkovým | úsek | 3 | 1046.5928 | 3139.78 | CS ÚRS 2020 02 | 0 | 0 |  | 0 | 3 | 3139.78 |  | 0 | 0 | 3 | 3139.78 | [29 empty] | základní |  | 0 | 0.00025 | 0.00075 | 0 | 0 | 4 | K | 2 |  |  |  | ROZPOCET | 3139.78 | 0 | 0 | 0 | 0 | 1 | 3139.78 | 4 | 1645836322
| PP |  | Tlakové zkoušky těsnícími vaky ucpávkovými DN 400 | [53 empty] | PP | 2
| P |  | Poznámka k položce: zkouška bude porvedena vzduchem | [53 empty] | P | 2
| VV |  | dle počtu šachet | [53 empty] | VV | 2 | 1 | True | 0 | ROZPOCET
| VV |  | 3 |  | 3 | [51 empty] | VV | 2 | 2 | True | 1 | ROZPOCET
59 | K | 892421111 | Tlaková zkouška potrubí DN 400 nebo 500, vč. šachet | m | 65.5 | 47.367 | 3102.54 | CS ÚRS 2020 02 | 0 | 0 | -2.83 | -134.05 | 68.33 | 3236.59 |  | 0 | 0 | 65.5 | 3102.54 | [29 empty] | základní |  | 0 | 0 | 0 | 0 | 0 | 4 | K | 2 |  |  |  | ROZPOCET | 3102.54 | 0 | 0 | 0 | 0 | 1 | 3102.54 | 4 | 1472755317
| PP |  | Tlakové zkoušky vodou na potrubí DN 400 nebo 500 | [53 empty] | PP | 2
| P |  | Poznámka k položce: zkouška bude porvedena vzduchem | [53 empty] | P | 2
| VV |  | 15,5+50 |  | 65.5 | [5 empty] | -2.83 | 62,67-65,5 | [44 empty] | VV | 2 | 2 | True | 1 | ROZPOCET
60 | K | 894411311 | Osazení betonových nebo železobetonových dílců pro šachty skruží rovných | kus | 112 | 867.6587 | 97177.77 | CS ÚRS 2020 02 | 0 | 0 |  | 0 | 112 | 97177.77 | 12 | 0 | 0 | 112 | 97177.77 | [29 empty] | základní |  | 0 | 0.01019 | 1.1413 | 0 | 0 | 4 | K | 2 |  |  |  | ROZPOCET | 97177.77 | 0 | 0 | 0 | 0 | 1 | 97177.77 | 4 | 575462949
| PP |  | Osazení betonových nebo železobetonových dílců pro šachty skruží rovných | [53 empty] | PP | 2
| P |  | Poznámka k položce: viz TZ př. č. D.1.1.01.1, situace C3 a v.č. D.1.1.01.2 až 11 | [53 empty] | P | 2
| VV |  | 24+24+64 |  | 112 | [51 empty] | VV | 2 | 2 | True | 1 | ROZPOCET
61 | M | 59224160 | skruž kanalizační s ocelovými stupadly 100x25x12cm, vč. povrchové úpravy | kus | 24 | 1250.3247 | 30007.79 | CS ÚRS 2020 02 | 0 | 0 |  | 0 | 24 | 30007.79 | 5 | 0 | 0 | 24 | 30007.79 | [29 empty] | základní |  | 0 | 0.254 | 6.096 | 0 | 0 | 8 | M | 2 |  |  |  | ROZPOCET | 30007.79 | 0 | 0 | 0 | 0 | 1 | 30007.79 | 4 | 921019820
| PP |  | skruž kanalizační s ocelovými stupadly 100x25x12cm | [53 empty] | PP | 2
62 | M | 59224161 | skruž kanalizační s ocelovými stupadly 100x50x12cm, vč. povrchové úpravy | kus | 24 | 2008.0973 | 48194.33 | CS ÚRS 2020 02 | 0 | 0 |  | 0 | 24 | 48194.33 | 2 | 0 | 0 | 24 | 48194.33 | [29 empty] | základní |  | 0 | 0.506 | 12.144 | 0 | 0 | 8 | M | 2 |  |  |  | ROZPOCET | 48194.33 | 0 | 0 | 0 | 0 | 1 | 48194.33 | 4 | 1542930590
| PP |  | skruž kanalizační s ocelovými stupadly 100x50x12cm | [53 empty] | PP | 2
63 | M | 59224162 | skruž kanalizační s ocelovými stupadly 100x100x12cm, vč. povrchové úpravy | kus | 64 | 2661.6761 | 170347.27 | CS ÚRS 2020 02 | 0 | 0 |  | 0 | 64 | 170347.27 | 5 | 0 | 0 | 64 | 170347.27 | [29 empty] | základní |  | 0 | 1.013 | 64.832 | 0 | 0 | 8 | M | 2 |  |  |  | ROZPOCET | 170347.27 | 0 | 0 | 0 | 0 | 1 | 170347.27 | 4 | -1349149610
| PP |  | skruž kanalizační s ocelovými stupadly 100x100x12cm | [53 empty] | PP | 2
64 | K | 894412411 | Osazení betonových nebo železobetonových dílců pro šachty skruží přechodových | kus | 51 | 900.0608 | 45903.1 | CS ÚRS 2020 02 | 0 | 0 |  | 0 | 51 | 45903.1 |  | 0 | 0 | 51 | 45903.1 | [29 empty] | základní |  | 0 | 0.01248 | 0.63648 | 0 | 0 | 4 | K | 2 |  |  |  | ROZPOCET | 45903.1 | 0 | 0 | 0 | 0 | 1 | 45903.1 | 4 | 2085878090
| PP |  | Osazení betonových nebo železobetonových dílců pro šachty skruží přechodových | [53 empty] | PP | 2
| P |  | Poznámka k položce: viz TZ př. č. D.1.1.01.1, situace C3 a v.č. D.1.1.01.2 až 11 | [53 empty] | P | 2
| VV |  | 51 |  | 51 | [51 empty] | VV | 2 | 2 | True | 1 | ROZPOCET
65 | M | 59224168 | skruž betonová přechodová 62,5/100x60x12cm, stupadla poplastovaná kapsová | kus | 51 | 2453.2887 | 125117.72 | CS ÚRS 2020 02 | 0 | 0 |  | 0 | 51 | 125117.72 |  | 0 | 0 | 51 | 125117.72 | [29 empty] | základní |  | 0 | 0.548 | 27.948 | 0 | 0 | 8 | M | 2 |  |  |  | ROZPOCET | 125117.72 | 0 | 0 | 0 | 0 | 1 | 125117.72 | 4 | -895740027
| PP |  | skruž betonová přechodová 62,5/100x60x12cm, stupadla poplastovaná kapsová | [53 empty] | PP | 2
66 | K | 894414111 | Osazení betonových nebo železobetonových dílců pro šachty skruží základových (dno) | kus | 52 | 1039.9594 | 54077.89 | CS ÚRS 2020 02 | 0 | 0 |  | 0 | 52 | 54077.89 |  | 0 | 0 | 52 | 54077.89 | [29 empty] | základní |  | 0 | 0.02854 | 1.4841 | 0 | 0 | 4 | K | 2 |  |  |  | ROZPOCET | 54077.89 | 0 | 0 | 0 | 0 | 1 | 54077.89 | 4 | -1536710959
| PP |  | Osazení betonových nebo železobetonových dílců pro šachty skruží základových (dno) | [53 empty] | PP | 2
| P |  | Poznámka k položce: viz TZ př. č. D.1.1.01.1, situace C3 a v.č. D.1.1.01.2 až 11 | [53 empty] | P | 2
| VV |  | 4+45+2+1 |  | 52 | [51 empty] | VV | 2 | 2 | True | 1 | ROZPOCET
67 | M | 592,2-R | dno betonové šachty prefabrikované kanalizační DN1000, 250-700, Žlábek ve dně prefabrikované šachty (kyneta) a nástupnice bude provedena z betonu do 1/2 profilu, nástupnice s protiskluzem R11 dle DIN 51 130 | kus | 45 | 9051.3335 | 407310.01 |  | 0 | 0 |  | 0 | 45 | 407310.01 |  | 0 | 0 | 45 | 407310.01 | [29 empty] | základní |  | 0 | 1.87 | 84.15 | 0 | 0 | 8 | M | 2 |  |  |  | ROZPOCET | 407310.01 | 0 | 0 | 0 | 0 | 1 | 407310.01 | 4 | 96677772
| PP |  | dno betonové šachty prefabrikované kanalizační DN1000, 250-700, Žlábek ve dně prefabrikované šachty (kyneta) a nástupnice bude provedena z betonu do 1/2 profilu, nástupnice s protiskluzem R11 dle DIN 51 130 | [53 empty] | PP | 2
68 | M | 592,3-R | dno betonové šachty prefabrikované kanalizační DN1000, 250-700, Žlábek ve dně prefabrikované šachty (kyneta) a nástupnice bude provedena obkladem z čediče | kus | 4 | 12313.8041 | 49255.22 |  | 0 | 0 |  | 0 | 4 | 49255.22 |  | 0 | 0 | 4 | 49255.22 | [29 empty] | základní |  | 0 | 1.87 | 7.48 | 0 | 0 | 8 | M | 2 |  |  |  | ROZPOCET | 49255.22 | 0 | 0 | 0 | 0 | 1 | 49255.22 | 4 | -1458560974
| PP |  | dno betonové šachty prefabrikované kanalizační DN1000, 250-700, Žlábek ve dně prefabrikované šachty (kyneta) a nástupnice bude provedena obkladem z čediče | [53 empty] | PP | 2
69 | M | 592,7-R | dno betonové šachty prefabrikované kanalizační DN1000, 400-750, Žlábek ve dně prefabrikované šachty (kyneta) a nástupnice bude provedena z betonu do 1/2 profilu, nástupnice s protiskluzem R11 dle DIN 51 130 | kus | 2 | 9998.5492 | 19997.1 |  | 0 | 0 |  | 0 | 2 | 19997.1 |  | 0 | 0 | 2 | 19997.1 | [29 empty] | základní |  | 0 | 1.87 | 3.74 | 0 | 0 | 8 | M | 2 |  |  |  | ROZPOCET | 19997.1 | 0 | 0 | 0 | 0 | 1 | 19997.1 | 4 | 161116620
| PP |  | dno betonové šachty prefabrikované kanalizační DN1000, 400-750, Žlábek ve dně prefabrikované šachty (kyneta) a nástupnice bude provedena z betonu do 1/2 profilu, nástupnice s protiskluzem R11 dle DIN 51 130 | [53 empty] | PP | 2
70 | M | 592,8-R | dno betonové šachty prefabrikované kanalizační DN1000, 400-1100, Žlábek ve dně prefabrikované šachty (kyneta) a nástupnice bude provedena z betonu do 1/2 profilu, nástupnice s protiskluzem R11 dle DIN 51 130 | kus | 1 | 10892.9806 | 10892.98 |  | 0 | 0 |  | 0 | 1 | 10892.98 |  | 0 | 0 | 1 | 10892.98 | [29 empty] | základní |  | 0 | 1.87 | 1.87 | 0 | 0 | 8 | M | 2 |  |  |  | ROZPOCET | 10892.98 | 0 | 0 | 0 | 0 | 1 | 10892.98 | 4 | 1795985745
| PP |  | dno betonové šachty prefabrikované kanalizační DN1000, 400-1100, Žlábek ve dně prefabrikované šachty (kyneta) a nástupnice bude provedena z betonu do 1/2 profilu, nástupnice s protiskluzem R11 dle DIN 51 130 | [53 empty] | PP | 2
71 | M | 59224348 | těsnění elastomerové pro spojení šachetních dílů DN 1000 | kus | 164 | 182.8126 | 29981.27 | CS ÚRS 2020 02 | 0 | 0 |  | 0 | 164 | 29981.27 |  | 0 | 0 | 164 | 29981.27 | [29 empty] | základní |  | 0 | 0.002 | 0.328 | 0 | 0 | 8 | M | 2 |  |  |  | ROZPOCET | 29981.27 | 0 | 0 | 0 | 0 | 1 | 29981.27 | 4 | -1121561707
| PP |  | těsnění elastomerové pro spojení šachetních dílů DN 1000 | [53 empty] | PP | 2
72 | K | 894414211 | Osazení betonových nebo železobetonových dílců pro šachty desek zákrytových | kus | 1 | 670.0128 | 670.01 | CS ÚRS 2020 02 | 0 | 0 |  | 0 | 1 | 670.01 |  | 0 | 0 | 1 | 670.01 | [29 empty] | základní |  | 0 | 0.03927 | 0.03927 | 0 | 0 | 4 | K | 2 |  |  |  | ROZPOCET | 670.01 | 0 | 0 | 0 | 0 | 1 | 670.01 | 4 | 2093113221
| PP |  | Osazení betonových nebo železobetonových dílců pro šachty desek zákrytových | [53 empty] | PP | 2
| P |  | Poznámka k položce: viz TZ př. č. D.1.1.01.1, situace C3 a v.č. D.1.1.01.2 až 11 | [53 empty] | P | 2
| VV |  | 1 |  | 1 | [51 empty] | VV | 2 | 2 | True | 1 | ROZPOCET
73 | M | 592,5-R | deska betonová zákrytová pro kruhové šachty 625/200/120T | kus | 1 | 3220.5334 | 3220.53 |  | 0 | 0 |  | 0 | 1 | 3220.53 |  | 0 | 0 | 1 | 3220.53 | [29 empty] | základní |  | 0 | 0.449 | 0.449 | 0 | 0 | 8 | M | 2 |  |  |  | ROZPOCET | 3220.53 | 0 | 0 | 0 | 0 | 1 | 3220.53 | 4 | 561709494
| PP |  | deska betonová zákrytová pro kruhové šachty 100/62,5x16,5cm | [53 empty] | PP | 2
74 | K | 894812321 | Revizní a čistící šachta z PP typ DN 600/250 šachtové dno průtočné | kus | 1 | 6140.7931 | 6140.79 | CS ÚRS 2020 02 | 0 | 0 |  | 0 | 1 | 6140.79 |  | 0 | 0 | 1 | 6140.79 | [29 empty] | základní |  | 0 | 0.10833 | 0.10833 | 0 | 0 | 4 | K | 2 |  |  |  | ROZPOCET | 6140.79 | 0 | 0 | 0 | 0 | 1 | 6140.79 | 4 | -1604395609
| PP |  | Revizní a čistící šachta z polypropylenu PP pro hladké trouby DN 600 šachtové dno (DN šachty / DN trubního vedení) DN 600/250 průtočné | [53 empty] | PP | 2
| P |  | Poznámka k položce: viz TZ př. č. D.1.1.01.1, situace C3 a v.č. D.1.1.01.2 až 11 | [53 empty] | P | 2
| VV |  | 1 |  | 1 | [51 empty] | VV | 2 | 2 | True | 1 | ROZPOCET
75 | K | 894812322 | Revizní a čistící šachta z PP typ DN 600/250 šachtové dno průtočné 30°, 60°, 90° | kus | 2 | 6179.0606 | 12358.12 | CS ÚRS 2020 02 | 0 | 0 |  | 0 | 2 | 12358.12 |  | 0 | 0 | 2 | 12358.12 | [29 empty] | základní |  | 0 | 0.10833 | 0.21666 | 0 | 0 | 4 | K | 2 |  |  |  | ROZPOCET | 12358.12 | 0 | 0 | 0 | 0 | 1 | 12358.12 | 4 | -417940808
| PP |  | Revizní a čistící šachta z polypropylenu PP pro hladké trouby DN 600 šachtové dno (DN šachty / DN trubního vedení) DN 600/250 průtočné 30°,60°,90° | [53 empty] | PP | 2
| VV |  | 2 |  | 2 | [51 empty] | VV | 2 | 2 | True | 1 | ROZPOCET
76 | K | 894812333 | Revizní a čistící šachta z PP DN 600 šachtová roura korugovaná světlé hloubky 3000 mm | kus | 3 | 4993.6517 | 14980.96 | CS ÚRS 2020 02 | 0 | 0 |  | 0 | 3 | 14980.96 |  | 0 | 0 | 3 | 14980.96 | [29 empty] | základní |  | 0 | 0.03637 | 0.10911 | 0 | 0 | 4 | K | 2 |  |  |  | ROZPOCET | 14980.96 | 0 | 0 | 0 | 0 | 1 | 14980.96 | 4 | 1911911349
| PP |  | Revizní a čistící šachta z polypropylenu PP pro hladké trouby DN 600 roura šachtová korugovaná, světlé hloubky 3 000 mm | [53 empty] | PP | 2
77 | K | 894812339 | Příplatek k rourám revizní a čistící šachty z PP DN 600 za uříznutí šachtové roury | kus | 3 | 1078.0569 | 3234.17 | CS ÚRS 2020 02 | 0 | 0 |  | 0 | 3 | 3234.17 |  | 0 | 0 | 3 | 3234.17 | [29 empty] | základní |  | 0 | 0 | 0 | 0 | 0 | 4 | K | 2 |  |  |  | ROZPOCET | 3234.17 | 0 | 0 | 0 | 0 | 1 | 3234.17 | 4 | 856830379
| PP |  | Revizní a čistící šachta z polypropylenu PP pro hladké trouby DN 600 Příplatek k cenám 2331 - 2334 za uříznutí šachtové roury | [53 empty] | PP | 2
78 | K | 894812377 | Revizní a čistící šachta z PP DN 600 poklop litinový pro třídu zatížení D400 s teleskopickým adaptérem | kus | 3 | 8864.0454 | 26592.14 | CS ÚRS 2020 02 | 0 | 0 |  | 0 | 3 | 26592.14 |  | 0 | 0 | 3 | 26592.14 | [29 empty] | základní |  | 0 | 0.21008 | 0.63024 | 0 | 0 | 4 | K | 2 |  |  |  | ROZPOCET | 26592.14 | 0 | 0 | 0 | 0 | 1 | 26592.14 | 4 | -283819106
| PP |  | Revizní a čistící šachta z polypropylenu PP pro hladké trouby DN 600 poklop (mříž) litinový pro třídu zatížení D400 s teleskopickým adaptérem | [53 empty] | PP | 2
79 | K | 896212000R | Příplatek za provedení spadiště kanalizační z betonu kruhové boční dno beton tř. C 25/30 90° horní potrubí DN 250 nebo 300 | kus | 1 | 28416.471 | 28416.47 |  | 0 | 0 |  | 0 | 1 | 28416.47 |  | 0 | 0 | 1 | 28416.47 | [29 empty] | základní |  | 0 | 4.5614 | 4.5614 | 0 | 0 | 4 | K | 2 |  |  |  | ROZPOCET | 28416.47 | 0 | 0 | 0 | 0 | 1 | 28416.47 | 4 | 1177834185
| PP |  | Příplatek za provedení spadiště kanalizační z betonu kruhové boční dno beton tř. C 25/30 90° horní potrubí DN 250 nebo 300 | [53 empty] | PP | 2
| P |  | Poznámka k položce: viz TZ př. č. D.1.1.01.1, situace C3 a v.č. D.1.1.01.2 až 11, v.č. D.1.1.01.3.1 podélný profil | [53 empty] | P | 2
| VV |  | "D4" 1 |  | 1 | [51 empty] | VV | 2 | 2 | True | 1 | ROZPOCET
80 | K | 896212200R | Dodávka + montáž obkladu stěn šachet čedičem | m2 | 7.01 | 2368.0392 | 16599.96 |  | 0 | 0 |  | 0 | 7.01 | 16599.96 |  | 0 | 0 | 7.01 | 16599.96 | [29 empty] | základní |  | 0 | 4.8207 | 33.7932 | 0 | 0 | 4 | K | 2 |  |  |  | ROZPOCET | 16599.96 | 0 | 0 | 0 | 0 | 1 | 16599.96 | 4 | -2004516926
| PP |  | Příplatek za provedení spadiště kanalizační z betonu kruhové boční dno z čediče 90° horní potrubí DN 150, obklad nározové stěny obložen čedíčem do výšky do 2,05m (celková plocha 5,39m2) | [53 empty] | PP | 2
| P |  | Poznámka k položce: viz TZ př. č. D.1.1.01.1, situace C3 a v.č. D.1.1.01.2 až 11 | [53 empty] | P | 2
| VV |  | nahrazení spadiště | [53 empty] | VV | 2 | 1 | True | 0 | ROZPOCET
| VV |  | "D4, D23, D44, D47" 1,62+1,62+2,15+1,62 |  | 7.01 | [51 empty] | VV | 2 | 2 | True | 1 | ROZPOCET
81 | K | 899,93-R | Náklady na napojení nového potrubí PVC DN200 na vývod z čerpací stanici potrubní spojkou, vč. dodávky materiálu | ks | 1 | 5683.2942 | 5683.29 |  | 0 | 0 |  | 0 | 1 | 5683.29 |  | 0 | 0 | 1 | 5683.29 | [29 empty] | základní |  | 0 | 0 | 0 | 0 | 0 | 4 | K | 2 |  |  |  | ROZPOCET | 5683.29 | 0 | 0 | 0 | 0 | 1 | 5683.29 | 4 | 2133661755
| PP |  | Náklady na napojení nového potrubí PVC DN200 na vývod z čerpací stanici potrubní spojkou, vč. dodávky materiálu | [53 empty] | PP | 2
| P |  | Poznámka k položce: viz TZ př. č. D.1.1.01.1, situace C3 a v.č. D.1.1.01.2 až 11 | [53 empty] | P | 2
| VV |  | "ČS 8" 1 |  | 1 | [51 empty] | VV | 2 | 2 | True | 1 | ROZPOCET
82 | K | 899,94-R | Dodávka + montáž vřetenové šoupátko DN200 osazeného do betonové šachty, vč. betonového mezikusu, vč. vyvrtání prostupu v zákrytové desce pro sestavu ovládání šoupátka, vč. ovládání šouptaka s poklopem | ks | 1 | 35994.1966 | 35994.2 |  | 0 | 0 |  | 0 | 1 | 35994.2 |  | 0 | 0 | 1 | 35994.2 | [29 empty] | základní |  | 0 | 0 | 0 | 0 | 0 | 4 | K | 2 |  |  |  | ROZPOCET | 35994.2 | 0 | 0 | 0 | 0 | 1 | 35994.2 | 4 | -1376905000
| PP |  | Dodávka + montáž vřetenové šoupátko DN200 osazeného do betonové šachty, vč. betonového mezikusu, vč. vyvrtání prostupu v zákrytové desce pro sestavu ovládání šoupátka, vč. ovládání šouptaka s poklopem | [53 empty] | PP | 2
| P |  | Poznámka k položce: viz TZ př. č. D.1.1.01.1, situace C3 a v.č. D.1.1.01.2 až 11 | [53 empty] | P | 2
| VV |  | "D1" 1 |  | 1 | [51 empty] | VV | 2 | 2 | True | 1 | ROZPOCET
83 | K | 899104112 | Osazení poklopů litinových nebo ocelových včetně rámů pro třídu zatížení D400, E600 | kus | 52 | 1019.8833 | 53033.93 | CS ÚRS 2020 02 | 0 | 0 |  | 0 | 52 | 53033.93 |  | 0 | 0 | 52 | 53033.93 | [29 empty] | základní |  | 0 | 0.21734 | 11.3017 | 0 | 0 | 4 | K | 2 |  |  |  | ROZPOCET | 53033.93 | 0 | 0 | 0 | 0 | 1 | 53033.93 | 4 | 949721745
| PP |  | Osazení poklopů litinových a ocelových včetně rámů pro třídu zatížení D400, E600 | [53 empty] | PP | 2
| P |  | Poznámka k položce: viz TZ př. č. D.1.1.01.1, situace C3 a v.č. D.1.1.01.2 až 11 | [53 empty] | P | 2
| VV |  | 51+1 |  | 52 | [51 empty] | VV | 2 | 2 | True | 1 | ROZPOCET
84 | M | 552,1-R | poklop na vstupní šachtu litinový s betonovou výplní pro zatížení D400 bez odvětrání | kus | 51 | 3125.8118 | 159416.4 |  | 0 | 0 |  | 0 | 51 | 159416.4 |  | 0 | 0 | 51 | 159416.4 | [29 empty] | základní |  | 0 | 0.046 | 2.346 | 0 | 0 | 8 | M | 2 |  |  |  | ROZPOCET | 159416.4 | 0 | 0 | 0 | 0 | 1 | 159416.4 | 4 | 860519257
| PP |  | poklop na vstupní šachtu litinový s betonovou výplní pro zatížení D400 bez odvětrání | [53 empty] | PP | 2
85 | M | 552,2-R | poklop na vstupní šachtu litinový s betonovou výplní pro zatížení D400 s odvětráním | kus | 1 | 3315.255 | 3315.25 |  | 0 | 0 |  | 0 | 1 | 3315.25 |  | 0 | 0 | 1 | 3315.25 | [29 empty] | základní |  | 0 | 0.046 | 0.046 | 0 | 0 | 8 | M | 2 |  |  |  | ROZPOCET | 3315.25 | 0 | 0 | 0 | 0 | 1 | 3315.25 | 4 | 1585391521
| PP |  | poklop na vstupní šachtu litinový s betonovou výplní pro zatížení D400 s odvětráním | [53 empty] | PP | 2
| D | 9 | Ostatní konstrukce a práce, bourání |  |  |  | 103246.17 |  |  | 0 |  | 0 |  | 103246.17 |  |  | 0 |  | 103246.17 | [31 empty] | 0 |  | 0.00072 |  | 0 | 1 | D | 1 |  |  |  | ROZPOCET | [6 empty] | 103246.17
86 | K | 919121121 | Těsnění spár zálivkou za studena pro komůrky š 15 mm hl 25 mm s těsnicím profilem | m | 8 | 118.3591 | 946.87 | CS ÚRS 2020 02 | 0 | 0 |  | 0 | 8 | 946.87 |  | 0 | 0 | 8 | 946.87 | [29 empty] | základní |  | 0 | 9e-05 | 0.00072 | 0 | 0 | 4 | K | 2 |  |  |  | ROZPOCET | 946.87 | 0 | 0 | 0 | 0 | 1 | 946.87 | 4 | 534646106
| PP |  | Utěsnění dilatačních spár zálivkou za studena v cementobetonovém nebo živičném krytu včetně adhezního nátěru s těsnicím profilem pod zálivkou, pro komůrky šířky 15 mm, hloubky 25 mm | [53 empty] | PP | 2
| P |  | Poznámka k položce: viz TZ př. č. D.1.1.01.1, situace C3 a v.č. D.1.1.01.2 až 11 | [53 empty] | P | 2
| VV |  | napojení na stávající komunikace | [53 empty] | VV | 2 | 1 | True | 0 | ROZPOCET
| VV |  | 4*2 |  | 8 | [51 empty] | VV | 2 | 2 | True | 1 | ROZPOCET
87 | K | 980,2-R | Kontrolní zkoušky zhutnění zásypu rýhy | ks | 60 | 1704.9883 | 102299.3 |  | 0 | 0 |  | 0 | 60 | 102299.3 |  | 0 | 0 | 60 | 102299.3 | [29 empty] | základní |  | 0 | 0 | 0 | 0 | 0 | 4 | K | 2 |  |  |  | ROZPOCET | 102299.3 | 0 | 0 | 0 | 0 | 1 | 102299.3 | 4 | 101297473
| PP |  | Kontrolní zkoušky zhutnění zásypů rýhy se budou provádět po vzdálenostech á 30 m. Požadované hodnoty zemní pláně Edef2 = 60 Mpa a pod konstručními vrstvami 120 MPa dle TP 146 Kat. list 2 | [53 empty] | PP | 2
| P |  | Poznámka k položce: viz TZ př. č. D.1.1.1 | [53 empty] | P | 2
| VV |  | Zkoušky budou prováděny lehkou dynamickou deskou | [53 empty] | VV | 2 | 1 | True | 0 | ROZPOCET
| VV |  | 60 |  | 60 | [51 empty] | VV | 2 | 2 | True | 1 | ROZPOCET
| D | 997 | Přesun sutě |  |  |  | 1284063.33 |  |  | 0 |  | -7704.36 |  | 1291767.69 |  |  | 0 |  | 1284063.33 | [31 empty] | 0 |  | 0 |  | 0 | 1 | D | 1 |  |  |  | ROZPOCET | [6 empty] | 1284063.33
88 | K | 997221551 | Vodorovná doprava suti ze sypkých materiálů do 1 km | t | 3277.035 | 40.4774 | 132645.83 | CS ÚRS 2020 02 | 0 | 0 | -19.6622 | -795.87 | 3296.6972 | 133441.7 |  | 0 | 0 | 3277.035 | 132645.83 | [29 empty] | základní |  | 0 | 0 | 0 | 0 | 0 | 4 | K | 2 |  |  |  | ROZPOCET | 132645.83 | 0 | 0 | 0 | 0 | 1 | 132645.83 | 4 | -1707344347
| PP |  | Vodorovná doprava suti bez naložení, ale se složením a s hrubým urovnáním ze sypkých materiálů, na vzdálenost do 1 km | [7 empty] | 3257.3728 | 0,994*3277,035 | [44 empty] | PP | 2
| VV |  | "kamenivo" 1156,909+1156,909 |  | 2313.818 | [5 empty] | -19.6622 | [45 empty] | VV | 2 | 2 | True | 0 | ROZPOCET
| VV |  | "asfalt" 195,478+767,739 |  | 963.217 | [51 empty] | VV | 2 | 2 | True | 0 | ROZPOCET
| VV |  | Součet |  | 3277.035 | [51 empty] | VV | 2 | 4 | True | 1 | ROZPOCET
89 | K | 997221559 | Příplatek ZKD 1 km u vodorovné dopravy suti ze sypkých materiálů | t | 45878.49 | 3.1192 | 143105.75 | CS ÚRS 2020 02 | 0 | 0 | -275.2709 | -858.63 | 46153.7609 | 143964.38 |  | 0 | 0 | 45878.49 | 143105.75 | [29 empty] | základní |  | 0 | 0 | 0 | 0 | 0 | 4 | K | 2 |  |  |  | ROZPOCET | 143105.75 | 0 | 0 | 0 | 0 | 1 | 143105.75 | 4 | 107822234
| PP |  | Vodorovná doprava suti bez naložení, ale se složením a s hrubým urovnáním Příplatek k ceně za každý další i započatý 1 km přes 1 km | [7 empty] | 45603.2191 | 0,994*45878,49 | [44 empty] | PP | 2
| VV |  | "kamenivo" 1156,909+1156,909 |  | 2313.818 | [5 empty] | -275.2709 | [45 empty] | VV | 2 | 2 | True | 0 | ROZPOCET
| VV |  | "asfalt" 195,478+767,739 |  | 963.217 | [51 empty] | VV | 2 | 2 | True | 0 | ROZPOCET
| VV |  | Součet |  | 3277.035 | [51 empty] | VV | 2 | 4 | True | 1 | ROZPOCET
| VV |  | 3277,035*14 'Přepočtené koeficientem množství |  | 45878.49 | [51 empty] | VV | 2 | 2 | False | 1 | ROZPOCET
90 | K | 997221611 | Nakládání suti na dopravní prostředky pro vodorovnou dopravu | t | 3277.035 | 155.9832 | 511162.5 | CS ÚRS 2020 02 | 0 | 0 | -19.6622 | -3066.97 | 3296.6972 | 514229.47 |  | 0 | 0 | 3277.035 | 511162.5 | [29 empty] | základní |  | 0 | 0 | 0 | 0 | 0 | 4 | K | 2 |  |  |  | ROZPOCET | 511162.5 | 0 | 0 | 0 | 0 | 1 | 511162.5 | 4 | -1484168037
| PP |  | Nakládání na dopravní prostředky pro vodorovnou dopravu suti | [53 empty] | PP | 2
91 | K | 997221873 | Poplatek za uložení stavebního odpadu na recyklační skládce (skládkovné) zeminy a kamení zatříděného do Katalogu odpadů pod kódem 17 05 04 | t | 2313.818 | 110.6456 | 256013.72 | CS ÚRS 2020 02 | 0 | 0 | -13.8829 | -1536.08 | 2327.7009 | 257549.8 |  | 0 | 0 | 2313.818 | 256013.72 | [29 empty] | základní |  | 0 | 0 | 0 | 0 | 0 | 4 | K | 2 |  |  |  | ROZPOCET | 256013.72 | 0 | 0 | 0 | 0 | 1 | 256013.72 | 4 | 244868275
| PP |  | Poplatek za uložení stavebního odpadu na recyklační skládce (skládkovné) zeminy a kamení zatříděného do Katalogu odpadů pod kódem 17 05 04 | [7 empty] | 2299.9351 | 0,994*2313,818 | [44 empty] | PP | 2
| VV |  | "kamenivo" 1156,909+1156,909 |  | 2313.818 | [5 empty] | -13.8829 | [45 empty] | VV | 2 | 2 | True | 1 | ROZPOCET
92 | K | 997221875 | Poplatek za uložení stavebního odpadu na recyklační skládce (skládkovné) asfaltového bez obsahu dehtu zatříděného do Katalogu odpadů pod kódem 17 03 02 | t | 963.217 | 250.3439 | 241135.53 | CS ÚRS 2020 02 | 0 | 0 | -5.7793 | -1446.81 | 968.9963 | 242582.34 |  | 0 | 0 | 963.217 | 241135.53 | [29 empty] | základní |  | 0 | 0 | 0 | 0 | 0 | 4 | K | 2 |  |  |  | ROZPOCET | 241135.53 | 0 | 0 | 0 | 0 | 1 | 241135.53 | 4 | 1982374320
| PP |  | Poplatek za uložení stavebního odpadu na recyklační skládce (skládkovné) asfaltového bez obsahu dehtu zatříděného do Katalogu odpadů pod kódem 17 03 02 | [7 empty] | 957.4377 | 0,994*963,217 | [44 empty] | PP | 2
| VV |  | "asfalt" 195,478+767,739 |  | 963.217 | [5 empty] | -5.7793 | [45 empty] | VV | 2 | 2 | True | 1 | ROZPOCET
| D | 998 | Přesun hmot |  |  |  | 583504.24 |  |  | 0 |  | -3501.03 |  | 587005.26 |  |  | 0 |  | 583504.24 | [31 empty] | 0 |  | 0 |  | 0 | 1 | D | 1 |  |  |  | ROZPOCET | [6 empty] | 583504.24
93 | K | 998276101 | Přesun hmot pro trubní vedení z trub z plastických hmot otevřený výkop | t | 644.912 | 904.7812 | 583504.24 | CS ÚRS 2020 02 | 0 | 0 | -3.8695 | -3501.03 | 648.7815 | 587005.26 |  | 0 | 0 | 644.912 | 583504.24 | [29 empty] | základní |  | 0 | 0 | 0 | 0 | 0 | 4 | K | 2 |  |  |  | ROZPOCET | 583504.24 | 0 | 0 | 0 | 0 | 1 | 583504.24 | 4 | -1033068827
| PP |  | Přesun hmot pro trubní vedení hloubené z trub z plastických hmot nebo sklolaminátových pro vodovody nebo kanalizace v otevřeném výkopu dopravní vzdálenost do 15 m | [7 empty] | 641.0425 | 0,994*644,912 | [44 empty] | PP | 2
| VV |  | odpočet kamenivo | [7 empty] | -3.8695 | [45 empty] | VV | 2 | 1 | True | 0 | ROZPOCET
| VV |  | 12499,42-11854,508 |  | 644.912 | [51 empty] | VV | 2 | 2 | True | 1 | ROZPOCET

## 00002 - DSO 01.3b Stoka DA
[9 empty] | >> skryté sloupce << | [28 empty] | {55204e1c-f52f-47cd-b3cd-344ee628306b}
2
| KRYCÍ LIST SOUPISU PRACÍ | [27 empty] | v --- níže se nacházejí doplnkové a pomocné údaje k sestavám --- v | [8 empty] | False
Stavba:
Kanalizace Podlesí - I.Etapa
Objekt:
01 - Kanalizace Podlesí
Soupis:
001 - SO 01 Gravitační kanalizace
Úroveň 4:
00002 - DSO 01.3b Stoka DA
| KSO: |  |  |  |  | CC-CZ: | 22122
| Místo: |  |  |  |  | Datum: | 18. 11. 2020
| CZ-CPV: |  | 45232410-9
| Zadavatel: |  |  |  |  | IČ:
|  | Město Petřvald |  |  |  | DIČ:
| Uchazeč: |  |  |  |  | IČ: | Vyplň údaj
|  | Společnost Podlesí se sídlem Žitenická 871/1, 190 00 Praha 9 |  |  |  | DIČ: | Vyplň údaj
| Projektant: |  |  |  |  | IČ:
|  | Sweco Hydroprojekt a.s., divize Morava |  |  |  | DIČ:
| Zpracovatel: |  |  |  |  | IČ:
DIČ:
Poznámka:
| Cena bez DPH | [5 empty] | 1490317.25
|  |  | Základ daně |  |  | Sazba daně | Výše daně
| DPH | základní | 1490317.25 |  |  | 21% | 312966.62
|  | snížená | 0 |  |  | 15% | 0
|  | zákl. přenesená | 0 |  |  | 21% | 0
|  | sníž. přenesená | 0 |  |  | 15% | 0
|  | nulová | 0 |  |  | 0% | 0
| Cena s DPH |  |  | v | CZK |  | 1803283.87
| Projektant |  |  | Zpracovatel
| Datum a podpis: |  | Razítko | Datum a podpis: |  |  | Razítko
| Objednavatel |  |  | Uchazeč
| Datum a podpis: |  | Razítko | Datum a podpis: |  |  | Razítko
REKAPITULACE ČLENĚNÍ SOUPISU PRACÍ
Stavba:
Kanalizace Podlesí - I.Etapa
Objekt:
01 - Kanalizace Podlesí
Soupis:
001 - SO 01 Gravitační kanalizace
Úroveň 4:
00002 - DSO 01.3b Stoka DA
Místo: | [5 empty] | Datum: | 18. 11. 2020
Zadavatel: |  |  | Město Petřvald |  |  | Projektant: | Sweco Hydroprojekt a.s., divize Morava
Uchazeč: |  |  | Společnost Podlesí se sídlem Žitenická 871/1, 190 00 Praha 9 |  |  | Zpracovatel:
Kód dílu - Popis | [6 empty] | Cena celkem [CZK]
Náklady ze soupisu prací | [6 empty] | 1490317.25 | [31 empty] | -1
| HSV - Práce a dodávky HSV | [5 empty] | 1490317.25
| 1 - Zemní práce | [5 empty] | 867341.57
| 2 - Zakládání | [5 empty] | 27727.17
| 4 - Vodorovné konstrukce | [5 empty] | 21239.89
| 5 - Komunikace pozemní | [5 empty] | 261793.99
| 8 - Trubní vedení | [5 empty] | 185388.15
| 9 - Ostatní konstrukce a práce, bourání | [5 empty] | 7766.82
| 997 - Přesun sutě | [5 empty] | 79930.59
| 998 - Přesun hmot | [5 empty] | 39129.07
Soupis provedených prací
Stoka DA
Dle smlouvy o dílo
PČ | Typ | Kód | Popis | MJ | Množství | J.cena [CZK] | Cena celkem [CZK] | Cenová soustava | Soupis provedených prací | [20 empty] | DPH | J. Nh [h] | Nh celkem [h] | J. hmotnost [t] | Hmotnost celkem [t] | J. suť [t] | Suť Celkem [t]
Náklady soupisu celkem |  |  |  | . |  |  | 1490317.25 |  | Soupis za předchozí období |  | Doměrkový ZL |  | Zbývá |  | Fakturace za předchozí období |  | Zůstatek předchozího období |  | 08/2022 |  | 09/2022 |  | 10/2022 |  | 11/2022 |  | 12/2022 |  |  |  |  | 0 |  | 659.7751 |  | 203.8077 |  | D | -1 | [10 empty] | 1490317.25
| D | HSV | Práce a dodávky HSV | . |  |  | 1490317.25 |  | Množství | Cena celkem (Kč) | Množství | Cena celkem (Kč) | Množství | Cena celkem (Kč) | Množství | Cena celkem (Kč) | Množství | Cena celkem (Kč) | Množství | Cena (Kč) | Množství | Cena (Kč) | Množství | Cena (Kč) | Množství | Cena (Kč) | Množství | Cena (Kč) |  |  |  | 0 |  | 659.7751 |  | 203.8077 | 1 | D | 0 |  |  |  | ROZPOCET | [6 empty] | 1490317.25
|  |  |  | . |  |  | . |  |  | 0 |  | 214158.59 |  | 1276158.64 |  | 0 |  | 1490317.25 |  | 0 |  | 0 |  | 0 |  | 0 |  | 0
| D | 1 | Zemní práce | . |  |  | 867341.57 |  |  | 0 |  | 129044.37 |  | 738297.2 |  | 0 |  | 867341.57 | [13 empty] | 0 |  | 617.0897 |  | 203.8077 | 1 | D | 1 |  |  |  | ROZPOCET | [6 empty] | 867341.57
1 | K | 113107224,1 | Odstranění podkladu z kameniva drceného tl 400 mm strojně pl přes 200 m2 - před finálním zapravením | m2 | 123.615 | 68.7672 | 8500.65 |  | 0 | 0 | 18.312 | 1259.26 | 105.303 | 7241.39 | 0 | 0 | 123.615 | 8500.65 | [11 empty] | základní |  | 0 | 0 | 0 | 0.58 | 71.6967 | 4 | K | 2 |  |  |  | ROZPOCET | 8500.65 | 0 | 0 | 0 | 0 | 1 | 8500.65 | 4 | -359303775
| PP |  | Odstranění podkladů nebo krytů strojně plochy jednotlivě přes 200 m2 s přemístěním hmot na skládku na vzdálenost do 20 m nebo s naložením na dopravní prostředek z kameniva hrubého drceného, o tl. vrstvy přes 300 do 400 mm | [34 empty] | PP | 2
2 | K | 113107224 | Odstranění podkladu z kameniva drceného tl 400 mm strojně pl přes 200 m2 | m2 | 123.615 | 68.7672 | 8500.65 | CS ÚRS 2020 02 | 0 | 0 | 18.312 | 1259.26 | 105.303 | 7241.39 | 0 | 0 | 123.615 | 8500.65 | [11 empty] | základní |  | 0 | 0 | 0 | 0.58 | 71.6967 | 4 | K | 2 |  |  |  | ROZPOCET | 8500.65 | 0 | 0 | 0 | 0 | 1 | 8500.65 | 4 | -4547188
| PP |  | Odstranění podkladů nebo krytů strojně plochy jednotlivě přes 200 m2 s přemístěním hmot na skládku na vzdálenost do 20 m nebo s naložením na dopravní prostředek z kameniva hrubého drceného, o tl. vrstvy přes 300 do 400 mm | [34 empty] | PP | 2
3 | K | 113107241 | Odstranění podkladu živičného tl 50 mm strojně pl přes 200 m2 | m2 | 123.615 | 27.8868 | 3447.23 | CS ÚRS 2020 02 | 0 | 0 | 18.312 | 510.66 | 105.303 | 2936.57 | 0 | 0 | 123.615 | 3447.23 | [11 empty] | základní |  | 0 | 0 | 0 | 0.098 | 12.1143 | 4 | K | 2 |  |  |  | ROZPOCET | 3447.23 | 0 | 0 | 0 | 0 | 1 | 3447.23 | 4 | 366333855
| PP |  | Odstranění podkladů nebo krytů strojně plochy jednotlivě přes 200 m2 s přemístěním hmot na skládku na vzdálenost do 20 m nebo s naložením na dopravní prostředek živičných, o tl. vrstvy do 50 mm | [34 empty] | PP | 2
| P |  | Poznámka k položce: viz TZ př. č. D.1.1.01.1, situace C3 a v.č. D.1.1.01.2 až 11, v.č. D.1.1.01.3.2 podélný profil | [34 empty] | P | 2
| VV |  | nad rýhou | [34 empty] | VV | 2 | 1 | True | 0 | ROZPOCET
| VV |  | 105*1,05 |  | 110.25 | [5 empty] | 128.562 | 122,44*1,05 | [25 empty] | VV | 2 | 2 | True | 0 | ROZPOCET
| VV |  | "rozšíření pro šachty DN1000" 2,7*2,7*3-2,7*1,05*3 |  | 13.365 | [5 empty] | 13.365 | [26 empty] | VV | 2 | 2 | True | 0 | ROZPOCET
| VV |  | Součet |  | 123.615 | [5 empty] | 141.927 | [26 empty] | VV | 2 | 4 | True | 1 | ROZPOCET
18.312
4 | K | 113154333 | Frézování živičného krytu tl 50 mm pruh š 2 m pl do 10000 m2 bez překážek v trase | m2 | 420 | 55.3146 | 23232.14 | CS ÚRS 2020 02 | 0 | 0 | 69.76 | 3858.75 | 350.24 | 19373.39 | 0 | 0 | 420 | 23232.14 | [11 empty] | základní |  | 0 | 7e-05 | 0.0294 | 0.115 | 48.3 | 4 | K | 2 |  |  |  | ROZPOCET | 23232.14 | 0 | 0 | 0 | 0 | 1 | 23232.14 | 4 | 1984668265
| PP |  | Frézování živičného podkladu nebo krytu s naložením na dopravní prostředek plochy přes 1 000 do 10 000 m2 bez překážek v trase pruhu šířky přes 1 m do 2 m, tloušťky vrstvy 50 mm | [34 empty] | PP | 2
| P |  | Poznámka k položce: viz TZ př. č. D.1.1.01.1, situace C3 a v.č. D.1.1.01.2 až 11, v.č. D.1.1.01.3.2 podélný profil | [34 empty] | P | 2
| VV |  | celá šíře | [34 empty] | VV | 2 | 1 | True | 0 | ROZPOCET
| VV |  | 105*4 |  | 420 | [5 empty] | 489.76 | 122,44*4 | [25 empty] | VV | 2 | 2 | True | 1 | ROZPOCET
69.76
5 | K | 115,1-R | Dodávka + montáž čerpací studny ocel. trouba DN 400, vč. pomocných zemních prací | ks | 1 | 3788.8628 | 3788.86 |  | 0 | 0 |  | 0 | 1 | 3788.86 | 0 | 0 | 1 | 3788.86 | [11 empty] | základní |  | 0 | 0 | 0 | 0 | 0 | 4 | K | 2 |  |  |  | ROZPOCET | 3788.86 | 0 | 0 | 0 | 0 | 1 | 3788.86 | 4 | 1160750518
| PP |  | Dodávka + montáž čerpací studny ocel. trouba DN 400, vč. pomocných zemních prací | [34 empty] | PP | 2
| P |  | Poznámka k položce: viz TZ př. č. D.1.1.01.1, situace C3 a v.č. D.1.1.01.2 až 11 | [34 empty] | P | 2
| VV |  | 1 |  | 1 | [32 empty] | VV | 2 | 2 | True | 1 | ROZPOCET
6 | K | 115,3-R | Zřízení jílových přehrázek tl.0,2m na šířku rýhy 1,1m, hloubka do 4m | ks | 2 | 1847.0706 | 3694.14 |  | 0 | 0 |  | 0 | 2 | 3694.14 | 0 | 0 | 2 | 3694.14 | [11 empty] | základní |  | 0 | 0 | 0 | 0 | 0 | 4 | K | 2 |  |  |  | ROZPOCET | 3694.14 | 0 | 0 | 0 | 0 | 1 | 3694.14 | 4 | -1627694160
| PP |  | Zřízení jílových přehrázek tl.0,2m na šířku rýhy 1,1m, hloubka do 4m | [34 empty] | PP | 2
| P |  | Poznámka k položce: viz TZ př. č. D.1.1.01.1, situace C3 a v.č. D.1.1.01.2 až 11 | [34 empty] | P | 2
| VV |  | 2 |  | 2 | [32 empty] | VV | 2 | 2 | True | 1 | ROZPOCET
7 | K | 115101201 | Čerpání vody na dopravní výšku do 10 m průměrný přítok do 500 l/min | hod | 240 | 70.9576 | 17029.82 | CS ÚRS 2020 02 | 0 | 0 |  | 0 | 240 | 17029.82 | 0 | 0 | 240 | 17029.82 | [11 empty] | základní |  | 0 | 3e-05 | 0.0072 | 0 | 0 | 4 | K | 2 |  |  |  | ROZPOCET | 17029.82 | 0 | 0 | 0 | 0 | 1 | 17029.82 | 4 | 1332658133
| PP |  | Čerpání vody na dopravní výšku do 10 m s uvažovaným průměrným přítokem do 500 l/min | [34 empty] | PP | 2
| VV |  | 30*8 |  | 240 | [32 empty] | VV | 2 | 2 | True | 1 | ROZPOCET
8 | K | 115101301 | Pohotovost čerpací soupravy pro dopravní výšku do 10 m přítok do 500 l/min | den | 30 | 41.6218 | 1248.66 | CS ÚRS 2020 02 | 0 | 0 |  | 0 | 30 | 1248.66 | 0 | 0 | 30 | 1248.66 | [11 empty] | základní |  | 0 | 0 | 0 | 0 | 0 | 4 | K | 2 |  |  |  | ROZPOCET | 1248.66 | 0 | 0 | 0 | 0 | 1 | 1248.66 | 4 | 1682965673
| PP |  | Pohotovost záložní čerpací soupravy pro dopravní výšku do 10 m s uvažovaným průměrným přítokem do 500 l/min | [34 empty] | PP | 2
9 | K | 119001405 | Dočasné zajištění potrubí z PE DN do 200 mm | m | 3.15 | 235.0202 | 740.31 | CS ÚRS 2020 02 | 0 | 0 |  | 0 | 3.15 | 740.31 | 0 | 0 | 3.15 | 740.31 | [11 empty] | základní |  | 0 | 0.0369 | 0.11624 | 0 | 0 | 4 | K | 2 |  |  |  | ROZPOCET | 740.31 | 0 | 0 | 0 | 0 | 1 | 740.31 | 4 | -1536693465
| PP |  | Dočasné zajištění podzemního potrubí nebo vedení ve výkopišti ve stavu i poloze, ve kterých byla na začátku zemních prací a to s podepřením, vzepřením nebo vyvěšením, příp. s ochranným bedněním, se zřízením a odstraněním zajišťovací konstrukce, s opotřebením hmot potrubí plastového, jmenovité světlosti DN do 200 mm | [34 empty] | PP | 2
| P |  | Poznámka k položce: viz TZ př. č. D.1.1.01.1, situace C3 a v.č. D.1.1.01.2 až 11, v.č. D.1.1.01.3.2 podélný profil | [34 empty] | P | 2
| VV |  | 1,05*3 |  | 3.15 | [32 empty] | VV | 2 | 2 | True | 1 | ROZPOCET
10 | K | 132154206 | Hloubení zapažených rýh š do 2000 mm v hornině třídy těžitelnosti I, skupiny 1 a 2 objem do 5000 m3 | m3 | 141.254 | 285.2019 | 40285.92 | CS ÚRS 2020 02 | 0 | 0 | 20.6008 | 5875.37 | 120.6532 | 34410.54 | 0 | 0 | 141.254 | 40285.92 | [11 empty] | základní |  | 0 | 0 | 0 | 0 | 0 | 4 | K | 2 |  |  |  | ROZPOCET | 40285.92 | 0 | 0 | 0 | 0 | 1 | 40285.92 | 4 | 973732719
| PP |  | Hloubení zapažených rýh šířky přes 800 do 2 000 mm strojně s urovnáním dna do předepsaného profilu a spádu v hornině třídy těžitelnosti I skupiny 1 a 2 přes 1 000 do 5 000 m3 s naložením na dopravní prostředek | [34 empty] | PP | 2
| P |  | Poznámka k položce: viz TZ př. č. D.1.1.01.1, situace C3 a v.č. D.1.1.01.2 až 11, v.č. D.1.1.01.3.2 podélný profil 50% hor.tř. II a 50% hor.tř.III | [34 empty] | P | 2
| VV |  | místní komunikace, tl.450mm, odebráno v rámci přípravných prací | [34 empty] | VV | 2 | 1 | True | 0 | ROZPOCET
| VV |  | "DN250" 105*1,05*(2,7-0,45) |  | 248.063 | [5 empty] | 289.2645 | 122,44*1,05*(2,7-0,45) | [25 empty] | VV | 2 | 2 | True | 0 | ROZPOCET
| VV |  | "rozšíření pro šachty DN1000" 2,7*2,7*(2,9-0,45)*3-2,7*1,05*(2,7-0,45)*3 |  | 34.445 | [5 empty] | 34.445 | [26 empty] | VV | 2 | 2 | True | 0 | ROZPOCET
| VV |  | Mezisoučet |  | 282.508 | [5 empty] | 323.7095 | [26 empty] | VV | 2 | 3 | True | 0 | ROZPOCET
| VV |  | 282,508*0,5 |  | 141.254 | [5 empty] | 161.8547 | [26 empty] | VV | 2 | 2 | True | 1 | ROZPOCET
20.6008
11 | K | 132254206 | Hloubení zapažených rýh š do 2000 mm v hornině třídy těžitelnosti I, skupiny 3 objem do 5000 m3 | m3 | 141.254 | 390.5596 | 55168.11 | CS ÚRS 2020 02 | 0 | 0 | 20.6008 | 8045.82 | 120.6532 | 47122.29 | 0 | 0 | 141.254 | 55168.11 | [11 empty] | základní |  | 0 | 0 | 0 | 0 | 0 | 4 | K | 2 |  |  |  | ROZPOCET | 55168.11 | 0 | 0 | 0 | 0 | 1 | 55168.11 | 4 | 1824249026
| PP |  | Hloubení zapažených rýh šířky přes 800 do 2 000 mm strojně s urovnáním dna do předepsaného profilu a spádu v hornině třídy těžitelnosti I skupiny 3 přes 1 000 do 5 000 m3 s naložením na dopravní prostředek | [34 empty] | PP | 2
| P |  | Poznámka k položce: viz TZ př. č. D.1.1.01.1, situace C3 a v.č. D.1.1.01.2 až 11, v.č. D.1.1.01.3.2 podélný profil 50% hor.tř. II a 50% hor.tř.III | [34 empty] | P | 2
12 | K | 139001101 | Příplatek za ztížení vykopávky v blízkosti podzemního vedení - ruční výkop | m3 | 56.502 | 650.2706 | 36741.59 | CS ÚRS 2020 02 | 0 | 0 | 8.24 | 5358.23 | 48.262 | 31383.36 | 0 | 0 | 56.502 | 36741.59 | [11 empty] | základní |  | 0 | 0 | 0 | 0 | 0 | 4 | K | 2 |  |  |  | ROZPOCET | 36741.59 | 0 | 0 | 0 | 0 | 1 | 36741.59 | 4 | -851461456
| PP |  | Příplatek k cenám hloubených vykopávek za ztížení vykopávky v blízkosti podzemního vedení nebo výbušnin pro jakoukoliv třídu horniny | [34 empty] | PP | 2
| VV |  | 20% z výkopu | [34 empty] | VV | 2 | 1 | True | 0 | ROZPOCET
| VV |  | (141,254+141,254)*0,2 |  | 56.502 | [5 empty] | 64.742 | (161,855+161,855)*0,2 | [25 empty] | VV | 2 | 2 | True | 1 | ROZPOCET
8.24
13 | K | 151811132 | Osazení pažicího boxu hl výkopu do 4 m š do 2,5 m | m2 | 693 | 156.6896 | 108585.89 | CS ÚRS 2020 02 | 0 | 0 | 115.104 | 18035.6 | 577.896 | 90550.29 | 0 | 0 | 693 | 108585.89 | [11 empty] | základní |  | 0 | 0.00059 | 0.40887 | 0 | 0 | 4 | K | 2 |  |  |  | ROZPOCET | 108585.89 | 0 | 0 | 0 | 0 | 1 | 108585.89 | 4 | 948117997
| PP |  | Zřízení pažicích boxů pro pažení a rozepření stěn rýh podzemního vedení hloubka výkopu do 4 m, šířka přes 1,2 do 2,5 m | [34 empty] | PP | 2
| P |  | Poznámka k položce: viz TZ př. č. D.1.1.01.1, situace C3 a v.č. D.1.1.01.2 až 11 | [34 empty] | P | 2
| VV |  | "DN250" 105*3,3*2 |  | 693 | [5 empty] | 808.104 | 122,44*3,3*2 | [25 empty] | VV | 2 | 2 | True | 1 | ROZPOCET
115.104
14 | K | 151811232 | Odstranění pažicího boxu hl výkopu do 4 m š do 2,5 m | m2 | 693 | 103.3367 | 71612.31 | CS ÚRS 2020 02 | 0 | 0 | 115.104 | 11894.46 | 577.896 | 59717.84 | 0 | 0 | 693 | 71612.31 | [11 empty] | základní |  | 0 | 0 | 0 | 0 | 0 | 4 | K | 2 |  |  |  | ROZPOCET | 71612.31 | 0 | 0 | 0 | 0 | 1 | 71612.31 | 4 | 1307594821
| PP |  | Odstranění pažicích boxů pro pažení a rozepření stěn rýh podzemního vedení hloubka výkopu do 4 m, šířka přes 1,2 do 2,5 m | [34 empty] | PP | 2
15 | K | 162751117 | Vodorovné přemístění do 10000 m výkopku/sypaniny z horniny třídy těžitelnosti I, skupiny 1 až 3 - na trvalou skládku, popř. mezideponii | m3 | 282.508 | 282.0686 | 79686.64 | CS ÚRS 2020 02 | 0 | 0 | 41.202 | 11621.79 | 241.306 | 68064.85 | 0 | 0 | 282.508 | 79686.64 | [11 empty] | základní |  | 0 | 0 | 0 | 0 | 0 | 4 | K | 2 |  |  |  | ROZPOCET | 79686.64 | 0 | 0 | 0 | 0 | 1 | 79686.64 | 4 | 373550071
| PP |  | Vodorovné přemístění výkopku nebo sypaniny po suchu na obvyklém dopravním prostředku, bez naložení výkopku, avšak se složením bez rozhrnutí z horniny třídy těžitelnosti I skupiny 1 až 3 na vzdálenost přes 9 000 do 10 000 m | [34 empty] | PP | 2
| VV |  | výkop | [34 empty] | VV | 2 | 1 | True | 0 | ROZPOCET
| VV |  | 141,254+141,254 |  | 282.508 | [5 empty] | 323.71 | 161,855+161,855 | [25 empty] | VV | 2 | 2 | True | 1 | ROZPOCET
41.202
16 | K | 162751119 | Příplatek k vodorovnému přemístění výkopku/sypaniny z horniny třídy těžitelnosti I, skupiny 1 až 3 ZKD 1000 m přes 10000 m - na trvalou skládku, popř. mezideponii | m3 | 1412.54 | 3.4208 | 4832.03 | CS ÚRS 2020 02 | 0 | 0 | 206 | 704.69 | 1206.54 | 4127.35 | 0 | 0 | 1412.54 | 4832.03 | [11 empty] | základní |  | 0 | 0 | 0 | 0 | 0 | 4 | K | 2 |  |  |  | ROZPOCET | 4832.03 | 0 | 0 | 0 | 0 | 1 | 4832.03 | 4 | 1857615747
| PP |  | Vodorovné přemístění výkopku nebo sypaniny po suchu na obvyklém dopravním prostředku, bez naložení výkopku, avšak se složením bez rozhrnutí z horniny třídy těžitelnosti I skupiny 1 až 3 na vzdálenost Příplatek k ceně za každých dalších i započatých 1 000 m | [34 empty] | PP | 2
| VV |  | 282,508*5 'Přepočtené koeficientem množství |  | 1412.54 | [5 empty] | 206 | 41,2*5 | [25 empty] | VV | 2 | 2 | False | 1 | ROZPOCET
17 | K | 171152501 | Zhutnění podloží z hornin soudržných nebo nesoudržných pod násypy | m2 | 123.615 | 6.3645 | 786.74 | CS ÚRS 2020 02 | 0 | 0 | 18.312 | 116.55 | 105.303 | 670.2 | 0 | 0 | 123.615 | 786.74 | [11 empty] | základní |  | 0 | 0 | 0 | 0 | 0 | 4 | K | 2 |  |  |  | ROZPOCET | 786.74 | 0 | 0 | 0 | 0 | 1 | 786.74 | 4 | -2031693927
| PP |  | Zhutnění podloží pod násypy z rostlé horniny třídy těžitelnosti I a II, skupiny 1 až 4 z hornin soudružných a nesoudržných | [34 empty] | PP | 2
| P |  | Poznámka k položce: viz TZ př. č. D.1.1.01.1, situace C3 a v.č. D.1.1.01.2 až 11 | [34 empty] | P | 2
| VV |  | "DN250" 105*1,05 |  | 110.25 | [5 empty] | 128.562 | 122,44*1,05 | [25 empty] | VV | 2 | 2 | True | 0 | ROZPOCET
| VV |  | "rozšíření pro šachty DN1000" 2,7*2,7*3-2,7*1,05*3 |  | 13.365 | [5 empty] | 13.365 | [26 empty] | VV | 2 | 2 | True | 0 | ROZPOCET
| VV |  | Součet |  | 123.615 | [5 empty] | 141.927 | [26 empty] | VV | 2 | 4 | True | 1 | ROZPOCET
18.312
18 | K | 171201231 | Poplatek za uložení zeminy a kamení na recyklační skládce (skládkovné) kód odpadu 17 05 04 | t | 508.514 | 110.6456 | 56264.82 | CS ÚRS 2020 02 | 0 | 0 | 74.164 | 8205.92 | 434.35 | 48058.9 | 0 | 0 | 508.514 | 56264.82 | [11 empty] | základní |  | 0 | 0 | 0 | 0 | 0 | 4 | K | 2 |  |  |  | ROZPOCET | 56264.82 | 0 | 0 | 0 | 0 | 1 | 56264.82 | 4 | -1421537485
| PP |  | Poplatek za uložení stavebního odpadu na recyklační skládce (skládkovné) zeminy a kamení zatříděného do Katalogu odpadů pod kódem 17 05 04 | [34 empty] | PP | 2
| VV |  | 282,508*1,8 'Přepočtené koeficientem množství |  | 508.514 | [5 empty] | 582.678 | 323,71*1,8 | [25 empty] | VV | 2 | 2 | False | 1 | ROZPOCET
74.164
19 | K | 174151101 | Zásyp jam, šachet rýh nebo kolem objektů sypaninou se zhutněním | m3 | 247.626 | 140.6405 | 34826.24 | CS ÚRS 2020 02 | 0 | 0 | 36.6245 | 5150.89 | 211.0015 | 29675.35 | 0 | 0 | 247.626 | 34826.24 | [11 empty] | základní |  | 0 | 0 | 0 | 0 | 0 | 4 | K | 2 |  |  |  | ROZPOCET | 34826.24 | 0 | 0 | 0 | 0 | 1 | 34826.24 | 4 | -1598311982
| PP |  | Zásyp sypaninou z jakékoliv horniny strojně s uložením výkopku ve vrstvách se zhutněním jam, šachet, rýh nebo kolem objektů v těchto vykopávkách | [34 empty] | PP | 2
| VV |  | výkop | [34 empty] | VV | 2 | 1 | True | 0 | ROZPOCET
| VV |  | 141,254+141,254 |  | 282.508 | [5 empty] | 323.71 | 161,855+161,855 | [25 empty] | VV | 2 | 2 | True | 0 | ROZPOCET
| VV |  | obsyp | [34 empty] | VV | 2 | 1 | True | 0 | ROZPOCET
| VV |  | -60,638 |  | -60.638 | [5 empty] | -70.7091 | [26 empty] | VV | 2 | 2 | True | 0 | ROZPOCET
| VV |  | lóže | [34 empty] | VV | 2 | 1 | True | 0 | ROZPOCET
| VV |  | -11,025-1,875 |  | -12.9 | [5 empty] | -14.7312 | [26 empty] | VV | 2 | 2 | True | 0 | ROZPOCET
| VV |  | podkladní desky | [34 empty] | VV | 2 | 1 | True | 0 | ROZPOCET
| VV |  | -1,013 |  | -1.013 | [5 empty] | -1.013 | [26 empty] | VV | 2 | 2 | True | 0 | ROZPOCET
| VV |  | "OP šachet DN1000" -3,14*0,62*0,62*2,7*3 |  | -9.777 | [5 empty] | -9.777 | [26 empty] | VV | 2 | 2 | True | 0 | ROZPOCET
| VV |  | dosyp 50mm pod uroveň frézování | [34 empty] | VV | 2 | 1 | True | 0 | ROZPOCET
| VV |  | 123,615*(0,45-0,05) |  | 49.446 | [5 empty] | 56.7708 | 141,927*(0,45-0,05) | [25 empty] | VV | 2 | 2 | True | 0 | ROZPOCET
| VV |  | Součet |  | 247.626 | [5 empty] | 284.2505 | [26 empty] | VV | 2 | 4 | True | 1 | ROZPOCET
36.6245
20 | M | 58344197 | přírodní drcené kamenivo (štěrkodrť), frakce 0-63 mm | t | 495.252 | 390.0974 | 193196.53 | CS ÚRS 2020 02 | 0 | 0 | 73.25 | 28574.64 | 422.002 | 164621.89 | 0 | 0 | 495.252 | 193196.53 | [11 empty] | základní |  | 0 | 1 | 495.252 | 0 | 0 | 8 | M | 2 |  |  |  | ROZPOCET | 193196.53 | 0 | 0 | 0 | 0 | 1 | 193196.53 | 4 | 454428527
| PP |  | přírodní drcené kamenivo (štěrkodrť), frakce 0-63 mm | [34 empty] | PP | 2
| P |  | Poznámka k položce: nepřípustný popílek, struska, hlušina (haldovina), recykláty | [34 empty] | P | 2
| VV |  | 247,626*2 'Přepočtené koeficientem množství |  | 495.252 | [5 empty] | 73.25 | 36,625*2 | [25 empty] | VV | 2 | 2 | False | 1 | ROZPOCET
21 | K | 175111101 | Obsypání potrubí ručně sypaninou bez prohození, uloženou do 3 m | m3 | 60.638 | 510.3829 | 30948.6 | CS ÚRS 2020 02 | 0 | 0 | 10.0711 | 5140.12 | 50.5669 | 25808.48 | 0 | 0 | 60.638 | 30948.6 | [11 empty] | základní |  | 0 | 0 | 0 | 0 | 0 | 4 | K | 2 |  |  |  | ROZPOCET | 30948.6 | 0 | 0 | 0 | 0 | 1 | 30948.6 | 4 | 1730486342
| PP |  | Obsypání potrubí ručně sypaninou z vhodných hornin třídy těžitelnosti I a II, skupiny 1 až 4 nebo materiálem připraveným podél výkopu ve vzdálenosti do 3 m od jeho kraje pro jakoukoliv hloubku výkopu a míru zhutnění bez prohození sypaniny | [34 empty] | PP | 2
| P |  | Poznámka k položce: viz TZ př. č. D.1.1.01.1, situace C3 a v.č. D.1.1.01.2 až 11 | [34 empty] | P | 2
| VV |  | "DN250" 105*1,05*0,55 |  | 60.638 | [5 empty] | 70.7091 | 122,44*1,05*0,55 | [25 empty] | VV | 2 | 2 | True | 1 | ROZPOCET
10.0711
22 | M | 58337302 | štěrkopísek frakce 8/16 | t | 121.276 | 380.6282 | 46161.06 | CS ÚRS 2020 02 | 0 | 0 | 20.142 | 7666.61 | 101.134 | 38494.45 | 0 | 0 | 121.276 | 46161.06 | [11 empty] | základní |  | 0 | 1 | 121.276 | 0 | 0 | 8 | M | 2 |  |  |  | ROZPOCET | 46161.06 | 0 | 0 | 0 | 0 | 1 | 46161.06 | 4 | -538860495
| PP |  | štěrkopísek frakce 8/16 | [34 empty] | PP | 2
| VV |  | 60,638*2 'Přepočtené koeficientem množství |  | 121.276 | [5 empty] | 20.142 | 10,071*2 | [25 empty] | VV | 2 | 2 | False | 1 | ROZPOCET
23 | K | 998225111 | Přesun hmot pro pozemní komunikace s krytem z kamene, monolitickým betonovým nebo živičným | t | 616.528 | 61.7371 | 38062.63 | CS ÚRS 2020 02 | 0 | 0 | 93.392 | 5765.75 | 523.136 | 32296.88 | 0 | 0 | 616.528 | 38062.63 | [11 empty] | základní |  | 0 | 0 | 0 | 0 | 0 | 4 | K | 2 |  |  |  | ROZPOCET | 38062.63 | 0 | 0 | 0 | 0 | 1 | 38062.63 | 4 | 404237477
| PP |  | Přesun hmot pro komunikace s krytem z kameniva, monolitickým betonovým nebo živičným dopravní vzdálenost do 200 m jakékoliv délky objektu | [34 empty] | PP | 2
| VV |  | 495,252+121,276 |  | 616.528 | [5 empty] | 93.392 | 73,25+20,142 | [25 empty] | VV | 2 | 2 | True | 1 | ROZPOCET
| D | 2 | Zakládání |  |  |  | 27727.17 |  |  | 0 |  | 4605.35 |  | 23121.82 |  | 0 |  | 27727.17 | [13 empty] | 0 |  | 21.4925 |  | 0 | 1 | D | 1 |  |  |  | ROZPOCET | [6 empty] | 27727.17
24 | K | 212752111 | Trativod z drenážních trubek korugovaných PE-HD SN 4 perforace 220° včetně lože otevřený výkop DN 100 pro liniové stavby, vč. následného odstranění | m | 105 | 264.0683 | 27727.17 | CS ÚRS 2020 02 | 0 | 0 | 17.44 | 4605.35 | 87.56 | 23121.82 | 0 | 0 | 105 | 27727.17 | [11 empty] | základní |  | 0 | 0.20469 | 21.4925 | 0 | 0 | 4 | K | 2 |  |  |  | ROZPOCET | 27727.17 | 0 | 0 | 0 | 0 | 1 | 27727.17 | 4 | 1970770463
| PP |  | Trativody z drenážních trubek pro liniové stavby a komunikace se zřízením štěrkového lože pod trubky a s jejich obsypem v otevřeném výkopu trubka korugovaná sendvičová PE-HD SN 4 perforace 220° DN 100 | [34 empty] | PP | 2
| P |  | Poznámka k položce: viz TZ př. č. D.1.1.01.1, situace C3 a v.č. D.1.1.01.2 až 11 | [34 empty] | P | 2
| VV |  | 105 |  | 105 | [5 empty] | 17.44 | 122,44-105 | [25 empty] | VV | 2 | 2 | True | 1 | ROZPOCET
| D | 4 | Vodorovné konstrukce |  |  |  | 21239.89 |  |  | 0 |  | 2197.75 |  | 19042.14 |  | 0 |  | 21239.89 | [13 empty] | 0 |  | 0.4606 |  | 0 | 1 | D | 1 |  |  |  | ROZPOCET | [6 empty] | 21239.89
25 | K | 451573111 | Lože pod potrubí otevřený výkop z písku fr 0-4mm | m3 | 11.025 | 1200.1717 | 13231.89 | CS ÚRS 2020 02 | 0 | 0 | 1.8312 | 2197.75 | 9.1938 | 11034.14 | 0 | 0 | 11.025 | 13231.89 | [11 empty] | základní |  | 0 | 0 | 0 | 0 | 0 | 4 | K | 2 |  |  |  | ROZPOCET | 13231.89 | 0 | 0 | 0 | 0 | 1 | 13231.89 | 4 | -1586612543
| PP |  | Lože pod potrubí, stoky a drobné objekty v otevřeném výkopu z písku a štěrkopísku do 63 mm | [34 empty] | PP | 2
| P |  | Poznámka k položce: viz TZ př. č. D.1.1.01.1, situace C3 a v.č. D.1.1.01.2 až 11 | [34 empty] | P | 2
| VV |  | "DN250" 105*1,05*0,1 |  | 11.025 | [5 empty] | 12.8562 | 122,44*1,05*0,1 | [25 empty] | VV | 2 | 2 | True | 1 | ROZPOCET
1.8312
26 | K | 451573111,1 | Lože pod potrubí otevřený výkop ze štěrkopísku | m3 | 1.875 | 1200.1717 | 2250.32 |  | 0 | 0 |  | 0 | 1.875 | 2250.32 | 0 | 0 | 1.875 | 2250.32 | [11 empty] | základní |  | 0 | 0 | 0 | 0 | 0 | 4 | K | 2 |  |  |  | ROZPOCET | 2250.32 | 0 | 0 | 0 | 0 | 1 | 2250.32 | 4 | 1899712747
| PP |  | Lože pod potrubí, stoky a drobné objekty v otevřeném výkopu z písku a štěrkopísku do 63 mm | [34 empty] | PP | 2
| P |  | Poznámka k položce: viz TZ př. č. D.1.1.01.1, situace C3 a v.č. D.1.1.01.2 až 11 | [34 empty] | P | 2
| VV |  | prefa šachty DN1000 | [34 empty] | VV | 2 | 1 | True | 0 | ROZPOCET
| VV |  | 2,5*2,5*0,1*3 |  | 1.875 | [32 empty] | VV | 2 | 2 | True | 1 | ROZPOCET
27 | K | 452112111 | Osazení betonových prstenců nebo rámů v do 100 mm | kus | 5 | 136.1125 | 680.56 | CS ÚRS 2020 02 | 0 | 0 |  | 0 | 5 | 680.56 | 0 | 0 | 5 | 680.56 | [11 empty] | základní |  | 0 | 0.0066 | 0.033 | 0 | 0 | 4 | K | 2 |  |  |  | ROZPOCET | 680.56 | 0 | 0 | 0 | 0 | 1 | 680.56 | 4 | -1281798539
| PP |  | Osazení betonových dílců prstenců nebo rámů pod poklopy a mříže, výšky do 100 mm | [34 empty] | PP | 2
| P |  | Poznámka k položce: viz TZ př. č. D.1.1.01.1, situace C3 a v.č. D.1.1.01.2 až 11 | [34 empty] | P | 2
| VV |  | 5 |  | 5 | [32 empty] | VV | 2 | 2 | True | 1 | ROZPOCET
28 | M | 59224187 | prstenec šachtový vyrovnávací betonový 625x120x100mm | kus | 5 | 314.4756 | 1572.38 | CS ÚRS 2020 02 | 0 | 0 |  | 0 | 5 | 1572.38 | 0 | 0 | 5 | 1572.38 | [11 empty] | základní |  | 0 | 0.068 | 0.34 | 0 | 0 | 8 | M | 2 |  |  |  | ROZPOCET | 1572.38 | 0 | 0 | 0 | 0 | 1 | 1572.38 | 4 | 1741574650
| PP |  | prstenec šachtový vyrovnávací betonový 625x120x100mm | [34 empty] | PP | 2
29 | K | 452112121 | Osazení betonových prstenců nebo rámů v do 200 mm | kus | 1 | 217.779 | 217.78 | CS ÚRS 2020 02 | 0 | 0 |  | 0 | 1 | 217.78 | 0 | 0 | 1 | 217.78 | [11 empty] | základní |  | 0 | 0.0066 | 0.0066 | 0 | 0 | 4 | K | 2 |  |  |  | ROZPOCET | 217.78 | 0 | 0 | 0 | 0 | 1 | 217.78 | 4 | -941658311
| PP |  | Osazení betonových dílců prstenců nebo rámů pod poklopy a mříže, výšky přes 100 do 200 mm | [34 empty] | PP | 2
| P |  | Poznámka k položce: viz TZ př. č. D.1.1.01.1, situace C3 a v.č. D.1.1.01.2 až 11 | [34 empty] | P | 2
| VV |  | 1 |  | 1 | [32 empty] | VV | 2 | 2 | True | 1 | ROZPOCET
30 | M | 59224188 | prstenec šachtový vyrovnávací betonový 625x120x120mm | kus | 1 | 354.2587 | 354.26 | CS ÚRS 2020 02 | 0 | 0 |  | 0 | 1 | 354.26 | 0 | 0 | 1 | 354.26 | [11 empty] | základní |  | 0 | 0.081 | 0.081 | 0 | 0 | 8 | M | 2 |  |  |  | ROZPOCET | 354.26 | 0 | 0 | 0 | 0 | 1 | 354.26 | 4 | 1801979289
| PP |  | prstenec šachtový vyrovnávací betonový 625x120x120mm | [34 empty] | PP | 2
31 | K | 452311141 | Podkladní desky z betonu prostého tř. C 16/20 otevřený výkop X0 | m3 | 1.013 | 2895.0661 | 2932.7 | CS ÚRS 2020 02 | 0 | 0 |  | 0 | 1.013 | 2932.7 | 0 | 0 | 1.013 | 2932.7 | [11 empty] | základní |  | 0 | 0 | 0 | 0 | 0 | 4 | K | 2 |  |  |  | ROZPOCET | 2932.7 | 0 | 0 | 0 | 0 | 1 | 2932.7 | 4 | 1364637863
| PP |  | Podkladní a zajišťovací konstrukce z betonu prostého v otevřeném výkopu desky pod potrubí, stoky a drobné objekty z betonu tř. C 16/20 | [34 empty] | PP | 2
| P |  | Poznámka k položce: viz TZ př. č. D.1.1.01.1, situace C3 a v.č. D.1.1.01.2 až 11 | [34 empty] | P | 2
| VV |  | prefa šachty DN1000 | [34 empty] | VV | 2 | 1 | True | 0 | ROZPOCET
| VV |  | 1,5*1,5*0,15*3 |  | 1.013 | [32 empty] | VV | 2 | 2 | True | 1 | ROZPOCET
| D | 5 | Komunikace pozemní |  |  |  | 261793.99 |  |  | 0 |  | 41851.75 |  | 219942.23 |  | 0 |  | 261793.99 | [13 empty] | 0 |  | 0 |  | 0 | 1 | D | 1 |  |  |  | ROZPOCET | [6 empty] | 261793.99
32 | K | 564251111 | Podklad nebo podsyp ze štěrkopísku ŠP tl 150 mm fr 0-32mm | m2 | 123.615 | 130.9562 | 16188.15 | CS ÚRS 2020 02 | 0 | 0 | 18.312 | 2398.07 | 105.303 | 13790.08 | 0 | 0 | 123.615 | 16188.15 | [11 empty] | základní |  | 0 | 0 | 0 | 0 | 0 | 4 | K | 2 |  |  |  | ROZPOCET | 16188.15 | 0 | 0 | 0 | 0 | 1 | 16188.15 | 4 | -1736200566
| PP |  | Podklad nebo podsyp ze štěrkopísku ŠP s rozprostřením, vlhčením a zhutněním, po zhutnění tl. 150 mm | [34 empty] | PP | 2
33 | K | 564861111 | Podklad ze štěrkodrtě ŠD tl 200 mm frakce 0-32 mm | m2 | 123.615 | 200.2082 | 24748.74 | CS ÚRS 2020 02 | 0 | 0 | 18.312 | 3666.21 | 105.303 | 21082.53 | 0 | 0 | 123.615 | 24748.74 | [11 empty] | základní |  | 0 | 0 | 0 | 0 | 0 | 4 | K | 2 |  |  |  | ROZPOCET | 24748.74 | 0 | 0 | 0 | 0 | 1 | 24748.74 | 4 | -1396389748
| PP |  | Podklad ze štěrkodrti ŠD s rozprostřením a zhutněním, po zhutnění tl. 200 mm | [34 empty] | PP | 2
34 | K | 573111112 | Postřik živičný infiltrační s posypem z asfaltu množství 1 kg/m2 | m2 | 123.615 | 40.8787 | 5053.23 | CS ÚRS 2020 02 | 0 | 0 | 18.312 | 748.57 | 105.303 | 4304.65 | 0 | 0 | 123.615 | 5053.23 | [11 empty] | základní |  | 0 | 0 | 0 | 0 | 0 | 4 | K | 2 |  |  |  | ROZPOCET | 5053.23 | 0 | 0 | 0 | 0 | 1 | 5053.23 | 4 | 2131222578
| PP |  | Postřik infiltrační PI z asfaltu silničního s posypem kamenivem, v množství 1,00 kg/m2 | [34 empty] | PP | 2
35 | K | 565135111 | Asfaltový beton vrstva podkladní ACP 16 (obalované kamenivo OKS) tl 50 mm š do 3 m | m2 | 123.615 | 362.6786 | 44832.51 | CS ÚRS 2020 02 | 0 | 0 | 18.312 | 6641.37 | 105.303 | 38191.14 | 0 | 0 | 123.615 | 44832.51 | [11 empty] | základní |  | 0 | 0 | 0 | 0 | 0 | 4 | K | 2 |  |  |  | ROZPOCET | 44832.51 | 0 | 0 | 0 | 0 | 1 | 44832.51 | 4 | 640774089
| PP |  | Asfaltový beton vrstva podkladní ACP 16 (obalované kamenivo střednězrnné - OKS) s rozprostřením a zhutněním v pruhu šířky přes 1,5 do 3 m, po zhutnění tl. 50 mm | [34 empty] | PP | 2
| P |  | Poznámka k položce: viz TZ př. č. D.1.1.01.1, situace C3 a v.č. D.1.1.01.2 až 11, v.č. D.1.1.01.3.2 podélný profil | [34 empty] | P | 2
| VV |  | viz odstranění živičného podkladu | [34 empty] | VV | 2 | 1 | True | 0 | ROZPOCET
| VV |  | 123,615 |  | 123.615 | [32 empty] | VV | 2 | 2 | True | 1 | ROZPOCET
36 | K | 573211109 | Postřik živičný spojovací z asfaltu v množství 0,50 kg/m2 | m2 | 420 | 18.1057 | 7604.39 | CS ÚRS 2020 02 | 0 | 0 | 69.76 | 1263.05 | 350.24 | 6341.34 | 0 | 0 | 420 | 7604.39 | [11 empty] | základní |  | 0 | 0 | 0 | 0 | 0 | 4 | K | 2 |  |  |  | ROZPOCET | 7604.39 | 0 | 0 | 0 | 0 | 1 | 7604.39 | 4 | -1872820257
| PP |  | Postřik spojovací PS bez posypu kamenivem z asfaltu silničního, v množství 0,50 kg/m2 | [34 empty] | PP | 2
37 | K | 577144131 | Asfaltový beton vrstva obrusná ACO 11 (ABS) tř. I tl 50 mm š do 3 m z modifikovaného asfaltu | m2 | 420 | 388.969 | 163366.97 | CS ÚRS 2020 02 | 0 | 0 | 69.76 | 27134.48 | 350.24 | 136232.49 | 0 | 0 | 420 | 163366.97 | [11 empty] | základní |  | 0 | 0 | 0 | 0 | 0 | 4 | K | 2 |  |  |  | ROZPOCET | 163366.97 | 0 | 0 | 0 | 0 | 1 | 163366.97 | 4 | -1049710150
| PP |  | Asfaltový beton vrstva obrusná ACO 11 (ABS) s rozprostřením a se zhutněním z modifikovaného asfaltu v pruhu šířky přes do 1,5 do 3 m, po zhutnění tl. 50 mm | [34 empty] | PP | 2
| P |  | Poznámka k položce: viz TZ př. č. D.1.1.01.1, situace C3 a v.č. D.1.1.01.2 až 11, v.č. D.1.1.01.3.2 podélný profil | [34 empty] | P | 2
| VV |  | viz frézování | [34 empty] | VV | 2 | 1 | True | 0 | ROZPOCET
| VV |  | 420 |  | 420 | [32 empty] | VV | 2 | 2 | True | 1 | ROZPOCET
| D | 8 | Trubní vedení |  |  |  | 185388.15 |  |  | 0 |  | 18838.56 |  | 166549.6 |  | 0 |  | 185388.15 | [13 empty] | 0 |  | 20.7316 |  | 0 | 1 | D | 1 |  |  |  | ROZPOCET | [6 empty] | 185388.15
38 | K | 871365241 | Kanalizační potrubí z tvrdého PVC vícevrstvé tuhost třídy SN12 DN 250 | m | 105 | 850.7895 | 89332.9 | CS ÚRS 2020 02 | 0 | 0 | 17.44 | 14837.77 | 87.56 | 74495.13 | 0 | 0 | 105 | 89332.9 | [11 empty] | základní |  | 0 | 0.01323 | 1.3892 | 0 | 0 | 4 | K | 2 |  |  |  | ROZPOCET | 89332.9 | 0 | 0 | 0 | 0 | 1 | 89332.9 | 4 | 1146565761
| PP |  | Kanalizační potrubí z tvrdého PVC v otevřeném výkopu ve sklonu do 20 %, hladkého plnostěnného vícevrstvého, tuhost třídy SN 12 DN 250 | [34 empty] | PP | 2
| P |  | Poznámka k položce: viz TZ př. č. D.1.1.01.1, situace C3 a v.č. D.1.1.01.2 až 11, v.č. D.1.1.01.3.2 podélný profil | [34 empty] | P | 2
| VV |  | "stoka DA" 105 |  | 105 | [5 empty] | 17.44 | 122,44-105 | [25 empty] | VV | 2 | 2 | True | 1 | ROZPOCET
39 | K | 877365221 | Montáž tvarovek z tvrdého PVC-systém KG nebo z polypropylenu-systém KG 2000 dvouosé DN 250 | kus | 4 | 428.9386 | 1715.75 | CS ÚRS 2020 02 | 0 | 0 | 1 | 428.94 | 3 | 1286.82 | 0 | 0 | 4 | 1715.75 | [11 empty] | základní |  | 0 | 2e-05 | 8e-05 | 0 | 0 | 4 | K | 2 |  |  |  | ROZPOCET | 1715.75 | 0 | 0 | 0 | 0 | 1 | 1715.75 | 4 | 1555134511
| PP |  | Montáž tvarovek na kanalizačním potrubí z trub z plastu z tvrdého PVC nebo z polypropylenu v otevřeném výkopu dvouosých DN 250 | [34 empty] | PP | 2
| P |  | Poznámka k položce: viz TZ př. č. D.1.1.01.1, situace C3 a v.č. D.1.1.01.2 až 11 | [34 empty] | P | 2
| VV |  | "dle výpisu přípojek D11.01.3.12" 4 |  | 4 | [32 empty] | VV | 2 | 2 | True | 1 | ROZPOCET
40 | M | 28611399 | odbočka kanalizační plastová s hrdlem KG 250/150/45° | kus | 4 | 1984.4169 | 7937.67 | CS ÚRS 2020 02 | 0 | 0 | 1 | 1984.42 | 3 | 5953.25 | 0 | 0 | 4 | 7937.67 | [11 empty] | základní |  | 0 | 0.00426 | 0.01704 | 0 | 0 | 8 | M | 2 |  |  |  | ROZPOCET | 7937.67 | 0 | 0 | 0 | 0 | 1 | 7937.67 | 4 | 1528744244
| PP |  | odbočka kanalizační plastová s hrdlem KG 250/150/45° | [34 empty] | PP | 2
41 | K | 892,1-R | Kamerová zkouška kanalizačního potrubí, vč. vyhotovení záznamu o zkoušce | m | 105 | 42.6247 | 4475.59 |  | 0 | 0 | 17.44 | 743.37 | 87.56 | 3732.22 | 0 | 0 | 105 | 4475.59 | [11 empty] | základní |  | 0 | 0 | 0 | 0 | 0 | 4 | K | 2 |  |  |  | ROZPOCET | 4475.59 | 0 | 0 | 0 | 0 | 1 | 4475.59 | 4 | -1866137243
| PP |  | Kamerová zkouška kanalizačního potrubí, vč. vyhotovení záznamu o zkoušce | [34 empty] | PP | 2
42 | K | 892,2-R | Vyhodnocení kamerových zkoušek | m | 105 | 18.9443 | 1989.15 |  | 0 | 0 | 17.44 | 330.39 | 87.56 | 1658.76 | 0 | 0 | 105 | 1989.15 | [11 empty] | základní |  | 0 | 0 | 0 | 0 | 0 | 4 | K | 2 |  |  |  | ROZPOCET | 1989.15 | 0 | 0 | 0 | 0 | 1 | 1989.15 | 4 | 1474103308
| PP |  | Vyhodnocení kamerových zkoušek | [34 empty] | PP | 2
| P |  | Poznámka k položce: jedná o vyhodnocení kamerové prohlídky provozovatelem stokové sítě | [34 empty] | P | 2
43 | K | 892362121 | Tlaková zkouška potrubí DN 250 těsnícím vakem ucpávkovým | úsek | 3 | 933.2247 | 2799.67 | CS ÚRS 2020 02 | 0 | 0 |  | 0 | 3 | 2799.67 | 0 | 0 | 3 | 2799.67 | [11 empty] | základní |  | 0 | 0.00031 | 0.00093 | 0 | 0 | 4 | K | 2 |  |  |  | ROZPOCET | 2799.67 | 0 | 0 | 0 | 0 | 1 | 2799.67 | 4 | -1697196029
| PP |  | Tlakové zkoušky těsnícími vaky ucpávkovými DN 250 | [34 empty] | PP | 2
| P |  | Poznámka k položce: zkouška bude porvedena vzduchem | [34 empty] | P | 2
| VV |  | dle počtu šachet | [34 empty] | VV | 2 | 1 | True | 0 | ROZPOCET
| VV |  | 3 |  | 3 | [32 empty] | VV | 2 | 2 | True | 1 | ROZPOCET
44 | K | 892381111 | Tlaková zkouška potrubí DN 250, DN 300 nebo 350, vč. šachet | m | 105 | 29.4534 | 3092.61 | CS ÚRS 2020 02 | 0 | 0 | 17.44 | 513.67 | 87.56 | 2578.94 | 0 | 0 | 105 | 3092.61 | [11 empty] | základní |  | 0 | 0 | 0 | 0 | 0 | 4 | K | 2 |  |  |  | ROZPOCET | 3092.61 | 0 | 0 | 0 | 0 | 1 | 3092.61 | 4 | -1054582076
| PP |  | Tlakové zkoušky na potrubí DN 250, 300 nebo 350 | [34 empty] | PP | 2
| P |  | Poznámka k položce: zkouška bude porvedena vzduchem | [34 empty] | P | 2
45 | K | 894411311 | Osazení betonových nebo železobetonových dílců pro šachty skruží rovných | kus | 4 | 867.6587 | 3470.63 | CS ÚRS 2020 02 | 0 | 0 |  | 0 | 4 | 3470.63 | 0 | 0 | 4 | 3470.63 | [11 empty] | základní |  | 0 | 0.01019 | 0.04076 | 0 | 0 | 4 | K | 2 |  |  |  | ROZPOCET | 3470.63 | 0 | 0 | 0 | 0 | 1 | 3470.63 | 4 | 575462949
| PP |  | Osazení betonových nebo železobetonových dílců pro šachty skruží rovných | [34 empty] | PP | 2
| P |  | Poznámka k položce: viz TZ př. č. D.1.1.01.1, situace C3 a v.č. D.1.1.01.2 až 11 | [34 empty] | P | 2
| VV |  | 1+3 |  | 4 | [32 empty] | VV | 2 | 2 | True | 1 | ROZPOCET
46 | M | 59224160 | skruž kanalizační s ocelovými stupadly 100x25x12cm, vč. povrchové úpravy | kus | 1 | 1250.3247 | 1250.32 | CS ÚRS 2020 02 | 0 | 0 |  | 0 | 1 | 1250.32 | 0 | 0 | 1 | 1250.32 | [11 empty] | základní |  | 0 | 0.254 | 0.254 | 0 | 0 | 8 | M | 2 |  |  |  | ROZPOCET | 1250.32 | 0 | 0 | 0 | 0 | 1 | 1250.32 | 4 | 1313401865
| PP |  | skruž kanalizační s ocelovými stupadly 100x25x12cm | [34 empty] | PP | 2
47 | M | 59224162 | skruž kanalizační s ocelovými stupadly 100x100x12cm, vč. povrchové úpravy | kus | 3 | 2661.6761 | 7985.03 | CS ÚRS 2020 02 | 0 | 0 |  | 0 | 3 | 7985.03 | 0 | 0 | 3 | 7985.03 | [11 empty] | základní |  | 0 | 1.013 | 3.039 | 0 | 0 | 8 | M | 2 |  |  |  | ROZPOCET | 7985.03 | 0 | 0 | 0 | 0 | 1 | 7985.03 | 4 | -1349149610
| PP |  | skruž kanalizační s ocelovými stupadly 100x100x12cm | [34 empty] | PP | 2
48 | K | 894412411 | Osazení betonových nebo železobetonových dílců pro šachty skruží přechodových | kus | 3 | 900.0608 | 2700.18 | CS ÚRS 2020 02 | 0 | 0 |  | 0 | 3 | 2700.18 | 0 | 0 | 3 | 2700.18 | [11 empty] | základní |  | 0 | 0.01248 | 0.03744 | 0 | 0 | 4 | K | 2 |  |  |  | ROZPOCET | 2700.18 | 0 | 0 | 0 | 0 | 1 | 2700.18 | 4 | 2085878090
| PP |  | Osazení betonových nebo železobetonových dílců pro šachty skruží přechodových | [34 empty] | PP | 2
| P |  | Poznámka k položce: viz TZ př. č. D.1.1.01.1, situace C3 a v.č. D.1.1.01.2 až 11 | [34 empty] | P | 2
| VV |  | 3 |  | 3 | [32 empty] | VV | 2 | 2 | True | 1 | ROZPOCET
49 | M | 59224168 | skruž betonová přechodová 62,5/100x60x12cm, stupadla poplastovaná kapsová | kus | 3 | 2453.2887 | 7359.87 | CS ÚRS 2020 02 | 0 | 0 |  | 0 | 3 | 7359.87 | 0 | 0 | 3 | 7359.87 | [11 empty] | základní |  | 0 | 0.548 | 1.644 | 0 | 0 | 8 | M | 2 |  |  |  | ROZPOCET | 7359.87 | 0 | 0 | 0 | 0 | 1 | 7359.87 | 4 | -895740027
| PP |  | skruž betonová přechodová 62,5/100x60x12cm, stupadla poplastovaná kapsová | [34 empty] | PP | 2
50 | K | 894414111 | Osazení betonových nebo železobetonových dílců pro šachty skruží základových (dno) | kus | 3 | 1039.9594 | 3119.88 | CS ÚRS 2020 02 | 0 | 0 |  | 0 | 3 | 3119.88 | 0 | 0 | 3 | 3119.88 | [11 empty] | základní |  | 0 | 0.02854 | 0.08562 | 0 | 0 | 4 | K | 2 |  |  |  | ROZPOCET | 3119.88 | 0 | 0 | 0 | 0 | 1 | 3119.88 | 4 | -1536710959
| PP |  | Osazení betonových nebo železobetonových dílců pro šachty skruží základových (dno) | [34 empty] | PP | 2
| P |  | Poznámka k položce: viz TZ př. č. D.1.1.01.1, situace C3 a v.č. D.1.1.01.2 až 11 | [34 empty] | P | 2
| VV |  | 2+1 |  | 3 | [32 empty] | VV | 2 | 2 | True | 1 | ROZPOCET
51 | M | 592,2-R | dno betonové šachty prefabrikované kanalizační DN1000, 250-700, Žlábek ve dně prefabrikované šachty (kyneta) a nástupnice bude provedena z betonu do 1/2 profilu, nástupnice s protiskluzem R11 dle DIN 51 130 | kus | 2 | 9051.3335 | 18102.67 |  | 0 | 0 |  | 0 | 2 | 18102.67 | 0 | 0 | 2 | 18102.67 | [11 empty] | základní |  | 0 | 1.87 | 3.74 | 0 | 0 | 8 | M | 2 |  |  |  | ROZPOCET | 18102.67 | 0 | 0 | 0 | 0 | 1 | 18102.67 | 4 | 96677772
| PP |  | dno betonové šachty prefabrikované kanalizační DN1000, 250-700, Žlábek ve dně prefabrikované šachty (kyneta) a nástupnice bude provedena z betonu do 1/2 profilu, nástupnice s protiskluzem R11 dle DIN 51 130 | [34 empty] | PP | 2
52 | M | 592,3-R | dno betonové šachty prefabrikované kanalizační DN1000, 250-700, Žlábek ve dně prefabrikované šachty (kyneta) a nástupnice bude provedena obkladem z čediče | kus | 1 | 12313.8041 | 12313.8 |  | 0 | 0 |  | 0 | 1 | 12313.8 | 0 | 0 | 1 | 12313.8 | [11 empty] | základní |  | 0 | 1.87 | 1.87 | 0 | 0 | 8 | M | 2 |  |  |  | ROZPOCET | 12313.8 | 0 | 0 | 0 | 0 | 1 | 12313.8 | 4 | -55544378
| PP |  | dno betonové šachty prefabrikované kanalizační DN1000, 250-700, Žlábek ve dně prefabrikované šachty (kyneta) a nástupnice bude provedena obkladem z čediče | [34 empty] | PP | 2
53 | M | 59224348 | těsnění elastomerové pro spojení šachetních dílů DN 1000 | kus | 7 | 182.8126 | 1279.69 | CS ÚRS 2020 02 | 0 | 0 |  | 0 | 7 | 1279.69 | 0 | 0 | 7 | 1279.69 | [11 empty] | základní |  | 0 | 0.002 | 0.014 | 0 | 0 | 8 | M | 2 |  |  |  | ROZPOCET | 1279.69 | 0 | 0 | 0 | 0 | 1 | 1279.69 | 4 | -1121561707
| PP |  | těsnění elastomerové pro spojení šachetních dílů DN 1000 | [34 empty] | PP | 2
54 | K | 896212200R | Dodávka + montáž obkladu stěn šachet čedičem | m2 | 1.62 | 2368.0392 | 3836.22 |  | 0 | 0 |  | 0 | 1.62 | 3836.22 | 0 | 0 | 1.62 | 3836.22 | [11 empty] | základní |  | 0 | 4.8207 | 7.8096 | 0 | 0 | 4 | K | 2 |  |  |  | ROZPOCET | 3836.22 | 0 | 0 | 0 | 0 | 1 | 3836.22 | 4 | -593575787
| PP |  | Příplatek za provedení spadiště kanalizační z betonu kruhové boční dno z čediče 90° horní potrubí DN 150, obklad nározové stěny obložen čedíčem do výšky do 2,05m (celková plocha 5,39m2) | [34 empty] | PP | 2
| P |  | Poznámka k položce: viz TZ př. č. D.1.1.01.1, situace C3 a v.č. D.1.1.01.2 až 11 | [34 empty] | P | 2
| VV |  | nahrazení spadiště | [34 empty] | VV | 2 | 1 | True | 0 | ROZPOCET
| VV |  | "DA3" 1,62 |  | 1.62 | [32 empty] | VV | 2 | 2 | True | 1 | ROZPOCET
55 | K | 899104112 | Osazení poklopů litinových nebo ocelových včetně rámů pro třídu zatížení D400, E600 | kus | 3 | 1019.8833 | 3059.65 | CS ÚRS 2020 02 | 0 | 0 |  | 0 | 3 | 3059.65 | 0 | 0 | 3 | 3059.65 | [11 empty] | základní |  | 0 | 0.21734 | 0.65202 | 0 | 0 | 4 | K | 2 |  |  |  | ROZPOCET | 3059.65 | 0 | 0 | 0 | 0 | 1 | 3059.65 | 4 | 949721745
| PP |  | Osazení poklopů litinových a ocelových včetně rámů pro třídu zatížení D400, E600 | [34 empty] | PP | 2
| P |  | Poznámka k položce: viz TZ př. č. D.1.1.01.1, situace C3 a v.č. D.1.1.01.2 až 11 | [34 empty] | P | 2
| VV |  | 2+1 |  | 3 | [32 empty] | VV | 2 | 2 | True | 1 | ROZPOCET
56 | M | 552,1-R | poklop na vstupní šachtu litinový s betonovou výplní pro zatížení D400 bez odvětrání | kus | 2 | 3125.8118 | 6251.62 |  | 0 | 0 |  | 0 | 2 | 6251.62 | 0 | 0 | 2 | 6251.62 | [11 empty] | základní |  | 0 | 0.046 | 0.092 | 0 | 0 | 8 | M | 2 |  |  |  | ROZPOCET | 6251.62 | 0 | 0 | 0 | 0 | 1 | 6251.62 | 4 | 860519257
| PP |  | poklop na vstupní šachtu litinový s betonovou výplní pro zatížení D400 bez odvětrání | [34 empty] | PP | 2
57 | M | 552,2-R | poklop na vstupní šachtu litinový s betonovou výplní pro zatížení D400 s odvětráním | kus | 1 | 3315.255 | 3315.25 |  | 0 | 0 |  | 0 | 1 | 3315.25 | 0 | 0 | 1 | 3315.25 | [11 empty] | základní |  | 0 | 0.046 | 0.046 | 0 | 0 | 8 | M | 2 |  |  |  | ROZPOCET | 3315.25 | 0 | 0 | 0 | 0 | 1 | 3315.25 | 4 | 1585391521
| PP |  | poklop na vstupní šachtu litinový s betonovou výplní pro zatížení D400 s odvětráním | [34 empty] | PP | 2
| D | 9 | Ostatní konstrukce a práce, bourání |  |  |  | 7766.82 |  |  | 0 |  | 0 |  | 7766.82 |  | 0 |  | 7766.82 | [13 empty] | 0 |  | 0.00072 |  | 0 | 1 | D | 1 |  |  |  | ROZPOCET | [6 empty] | 7766.82
58 | K | 919121121 | Těsnění spár zálivkou za studena pro komůrky š 15 mm hl 25 mm s těsnicím profilem | m | 8 | 118.3591 | 946.87 | CS ÚRS 2020 02 | 0 | 0 |  | 0 | 8 | 946.87 | 0 | 0 | 8 | 946.87 | [11 empty] | základní |  | 0 | 9e-05 | 0.00072 | 0 | 0 | 4 | K | 2 |  |  |  | ROZPOCET | 946.87 | 0 | 0 | 0 | 0 | 1 | 946.87 | 4 | 534646106
| PP |  | Utěsnění dilatačních spár zálivkou za studena v cementobetonovém nebo živičném krytu včetně adhezního nátěru s těsnicím profilem pod zálivkou, pro komůrky šířky 15 mm, hloubky 25 mm | [34 empty] | PP | 2
| P |  | Poznámka k položce: viz TZ př. č. D.1.1.01.1, situace C3 a v.č. D.1.1.01.2 až 11 | [34 empty] | P | 2
| VV |  | napojení na stávající komunikace | [34 empty] | VV | 2 | 1 | True | 0 | ROZPOCET
| VV |  | 4*2 |  | 8 | [32 empty] | VV | 2 | 2 | True | 1 | ROZPOCET
59 | K | 980,2-R | Kontrolní zkoušky zhutnění zásypu rýhy | ks | 4 | 1704.9883 | 6819.95 |  | 0 | 0 |  | 0 | 4 | 6819.95 | 0 | 0 | 4 | 6819.95 | [11 empty] | základní |  | 0 | 0 | 0 | 0 | 0 | 4 | K | 2 |  |  |  | ROZPOCET | 6819.95 | 0 | 0 | 0 | 0 | 1 | 6819.95 | 4 | 101297473
| PP |  | Kontrolní zkoušky zhutnění zásypů rýhy se budou provádět po vzdálenostech á 30 m. Požadované hodnoty zemní pláně Edef2 = 60 Mpa a pod konstručními vrstvami 120 MPa dle TP 146 Kat. list 2 | [34 empty] | PP | 2
| P |  | Poznámka k položce: viz TZ př. č. D.1.1.1 | [34 empty] | P | 2
| VV |  | Zkoušky budou prováděny lehkou dynamickou deskou | [34 empty] | VV | 2 | 1 | True | 0 | ROZPOCET
| VV |  | 4 |  | 4 | [32 empty] | VV | 2 | 2 | True | 1 | ROZPOCET
| D | 997 | Přesun sutě |  |  |  | 79930.59 |  |  | 0 |  | 11829.71 |  | 68100.86 |  | 0 |  | 79930.59 | [13 empty] | 0 |  | 0 |  | 0 | 1 | D | 1 |  |  |  | ROZPOCET | [6 empty] | 79930.59
60 | K | 997221551 | Vodorovná doprava suti ze sypkých materiálů do 1 km | t | 203.808 | 40.4774 | 8249.62 | CS ÚRS 2020 02 | 0 | 0 | 30.1636 | 1220.94 | 173.6444 | 7028.67 | 0 | 0 | 203.808 | 8249.62 | [11 empty] | základní |  | 0 | 0 | 0 | 0 | 0 | 4 | K | 2 |  |  |  | ROZPOCET | 8249.62 | 0 | 0 | 0 | 0 | 1 | 8249.62 | 4 | -1707344347
| PP |  | Vodorovná doprava suti bez naložení, ale se složením a s hrubým urovnáním ze sypkých materiálů, na vzdálenost do 1 km | [7 empty] | 233.9716 | 1,148*203,808 | [25 empty] | PP | 2
| VV |  | "kamenivo" 71,697+71,697 |  | 143.394 | [5 empty] | 30.1636 | [26 empty] | VV | 2 | 2 | True | 0 | ROZPOCET
| VV |  | "asfalt" 12,114+48,3 |  | 60.414 | [32 empty] | VV | 2 | 2 | True | 0 | ROZPOCET
| VV |  | Součet |  | 203.808 | [32 empty] | VV | 2 | 4 | True | 1 | ROZPOCET
61 | K | 997221559 | Příplatek ZKD 1 km u vodorovné dopravy suti ze sypkých materiálů | t | 2853.312 | 3.1192 | 8900.15 | CS ÚRS 2020 02 | 0 | 0 | 422.2902 | 1317.22 | 2431.0218 | 7582.93 | 0 | 0 | 2853.312 | 8900.15 | [11 empty] | základní |  | 0 | 0 | 0 | 0 | 0 | 4 | K | 2 |  |  |  | ROZPOCET | 8900.15 | 0 | 0 | 0 | 0 | 1 | 8900.15 | 4 | 107822234
| PP |  | Vodorovná doprava suti bez naložení, ale se složením a s hrubým urovnáním Příplatek k ceně za každý další i započatý 1 km přes 1 km | [7 empty] | 3275.6022 | 1,148*2853,312 | [25 empty] | PP | 2
| VV |  | "kamenivo" 71,697+71,697 |  | 143.394 | [5 empty] | 422.2902 | [26 empty] | VV | 2 | 2 | True | 0 | ROZPOCET
| VV |  | "asfalt" 12,114+48,3 |  | 60.414 | [32 empty] | VV | 2 | 2 | True | 0 | ROZPOCET
| VV |  | Součet |  | 203.808 | [32 empty] | VV | 2 | 4 | True | 1 | ROZPOCET
| VV |  | 203,808*14 'Přepočtené koeficientem množství |  | 2853.312 | [32 empty] | VV | 2 | 2 | False | 1 | ROZPOCET
62 | K | 997221611 | Nakládání suti na dopravní prostředky pro vodorovnou dopravu | t | 203.808 | 155.9832 | 31790.63 | CS ÚRS 2020 02 | 0 | 0 | 30.1636 | 4705.01 | 173.6444 | 27085.62 | 0 | 0 | 203.808 | 31790.63 | [11 empty] | základní |  | 0 | 0 | 0 | 0 | 0 | 4 | K | 2 |  |  |  | ROZPOCET | 31790.63 | 0 | 0 | 0 | 0 | 1 | 31790.63 | 4 | -1484168037
| PP |  | Nakládání na dopravní prostředky pro vodorovnou dopravu suti | [34 empty] | PP | 2
63 | K | 997221873 | Poplatek za uložení stavebního odpadu na recyklační skládce (skládkovné) zeminy a kamení zatříděného do Katalogu odpadů pod kódem 17 05 04 | t | 143.394 | 110.6456 | 15865.91 | CS ÚRS 2020 02 | 0 | 0 | 21.2223 | 2348.15 | 122.1717 | 13517.76 | 0 | 0 | 143.394 | 15865.91 | [11 empty] | základní |  | 0 | 0 | 0 | 0 | 0 | 4 | K | 2 |  |  |  | ROZPOCET | 15865.91 | 0 | 0 | 0 | 0 | 1 | 15865.91 | 4 | 244868275
| PP |  | Poplatek za uložení stavebního odpadu na recyklační skládce (skládkovné) zeminy a kamení zatříděného do Katalogu odpadů pod kódem 17 05 04 | [7 empty] | 164.6163 | 1,148*143,394 | [25 empty] | PP | 2
| VV |  | "kamenivo" 71,697+71,697 |  | 143.394 | [5 empty] | 21.2223 | [26 empty] | VV | 2 | 2 | True | 1 | ROZPOCET
64 | K | 997221875 | Poplatek za uložení stavebního odpadu na recyklační skládce (skládkovné) asfaltového bez obsahu dehtu zatříděného do Katalogu odpadů pod kódem 17 03 02 | t | 60.414 | 250.3439 | 15124.28 | CS ÚRS 2020 02 | 0 | 0 | 8.9413 | 2238.39 | 51.4727 | 12885.88 | 0 | 0 | 60.414 | 15124.28 | [11 empty] | základní |  | 0 | 0 | 0 | 0 | 0 | 4 | K | 2 |  |  |  | ROZPOCET | 15124.28 | 0 | 0 | 0 | 0 | 1 | 15124.28 | 4 | 1982374320
| PP |  | Poplatek za uložení stavebního odpadu na recyklační skládce (skládkovné) asfaltového bez obsahu dehtu zatříděného do Katalogu odpadů pod kódem 17 03 02 | [7 empty] | 69.3553 | 1,148*60,414 | [25 empty] | PP | 2
| VV |  | "asfalt" 12,114+48,3 |  | 60.414 | [5 empty] | 8.9413 | [26 empty] | VV | 2 | 2 | True | 1 | ROZPOCET
| D | 998 | Přesun hmot |  |  |  | 39129.07 |  |  | 0 |  | 5791.1 |  | 33337.97 |  | 0 |  | 39129.07 | [13 empty] | 0 |  | 0 |  | 0 | 1 | D | 1 |  |  |  | ROZPOCET | [6 empty] | 39129.07
65 | K | 998276101 | Přesun hmot pro trubní vedení z trub z plastických hmot otevřený výkop | t | 43.247 | 904.7812 | 39129.07 | CS ÚRS 2020 02 | 0 | 0 | 6.4006 | 5791.1 | 36.8464 | 33337.97 | 0 | 0 | 43.247 | 39129.07 | [11 empty] | základní |  | 0 | 0 | 0 | 0 | 0 | 4 | K | 2 |  |  |  | ROZPOCET | 39129.07 | 0 | 0 | 0 | 0 | 1 | 39129.07 | 4 | -1033068827
| PP |  | Přesun hmot pro trubní vedení hloubené z trub z plastických hmot nebo sklolaminátových pro vodovody nebo kanalizace v otevřeném výkopu dopravní vzdálenost do 15 m | [7 empty] | 49.6476 | 1,148*43,247 | [25 empty] | PP | 2
| VV |  | odpočet kamenivo | [7 empty] | 6.4006 | [26 empty] | VV | 2 | 1 | True | 0 | ROZPOCET
| VV |  | 659,775-616,528 |  | 43.247 | [32 empty] | VV | 2 | 2 | True | 1 | ROZPOCET

## 00007 - DSO 01.3g Stoka D3
[9 empty] | >> skryté sloupce << | [26 empty] | {4ba807c9-5127-4112-abb9-bd368c8f0c4b}
2
| KRYCÍ LIST SOUPISU PRACÍ | [25 empty] | v --- níže se nacházejí doplnkové a pomocné údaje k sestavám --- v | [8 empty] | False
Stavba:
Kanalizace Podlesí - I.Etapa
Objekt:
01 - Kanalizace Podlesí
Soupis:
001 - SO 01 Gravitační kanalizace
Úroveň 4:
00007 - DSO 01.3g Stoka D3
| KSO: |  |  |  |  | CC-CZ: | 22122
| Místo: |  |  |  |  | Datum: | 18. 11. 2020
| CZ-CPV: |  | 45232410-9
| Zadavatel: |  |  |  |  | IČ:
|  | Město Petřvald |  |  |  | DIČ:
| Uchazeč: |  |  |  |  | IČ: | Vyplň údaj
|  | Společnost Podlesí se sídlem Žitenická 871/1, 190 00 Praha 9 |  |  |  | DIČ: | Vyplň údaj
| Projektant: |  |  |  |  | IČ:
|  | Sweco Hydroprojekt a.s., divize Morava |  |  |  | DIČ:
| Zpracovatel: |  |  |  |  | IČ:
DIČ:
Poznámka:
| Cena bez DPH | [5 empty] | 2529300.85
|  |  | Základ daně |  |  | Sazba daně | Výše daně
| DPH | základní | 2529300.85 |  |  | 21% | 531153.18
|  | snížená | 0 |  |  | 15% | 0
|  | zákl. přenesená | 0 |  |  | 21% | 0
|  | sníž. přenesená | 0 |  |  | 15% | 0
|  | nulová | 0 |  |  | 0% | 0
| Cena s DPH |  |  | v | CZK |  | 3060454.03
| Projektant |  |  | Zpracovatel
| Datum a podpis: |  | Razítko | Datum a podpis: |  |  | Razítko
| Objednavatel |  |  | Uchazeč
| Datum a podpis: |  | Razítko | Datum a podpis: |  |  | Razítko
REKAPITULACE ČLENĚNÍ SOUPISU PRACÍ
Stavba:
Kanalizace Podlesí - I.Etapa
Objekt:
01 - Kanalizace Podlesí
Soupis:
001 - SO 01 Gravitační kanalizace
Úroveň 4:
00007 - DSO 01.3g Stoka D3
Místo: | [5 empty] | Datum: | 18. 11. 2020
Zadavatel: |  |  | Město Petřvald |  |  | Projektant: | Sweco Hydroprojekt a.s., divize Morava
Uchazeč: |  |  | Společnost Podlesí se sídlem Žitenická 871/1, 190 00 Praha 9 |  |  | Zpracovatel:
Kód dílu - Popis | [6 empty] | Cena celkem [CZK]
Náklady ze soupisu prací | [6 empty] | 2529300.85 | [29 empty] | -1
| HSV - Práce a dodávky HSV | [5 empty] | 2529300.85
| 1 - Zemní práce | [5 empty] | 1432360.44
| 2 - Zakládání | [5 empty] | 48060.43
| 4 - Vodorovné konstrukce | [5 empty] | 31794.16
| 5 - Komunikace pozemní | [5 empty] | 445212.32
| 8 - Trubní vedení | [5 empty] | 378636.48
| 9 - Ostatní konstrukce a práce, bourání | [5 empty] | 14586.78
| 997 - Přesun sutě | [5 empty] | 133242.89
| 998 - Přesun hmot | [5 empty] | 45407.35
SOUPIS PRACÍ
00007 - DSO 01.3g Stoka D3
Uchazeč: |  |  | Společnost Podlesí se sídlem Žitenická 871/1, 190 00 Praha 9 |  |  | Zpracovatel:
Dle smouvy o dílo
PČ | Typ | Kód | Popis | MJ | Množství | J.cena [CZK] | Cena celkem [CZK] | Cenová soustava | Soupis provedených prací | [18 empty] | DPH | J. Nh [h] | Nh celkem [h] | J. hmotnost [t] | Hmotnost celkem [t] | J. suť [t] | Suť Celkem [t]
Náklady soupisu celkem |  |  |  | . |  |  | 2529300.85 |  | Soupis za předchozí období |  | Doměrkový ZL |  | Zbývá |  | Fakturace za předchozí období |  | Zůstatek předchozího období |  | 09/2022 |  | 10/2022 |  | 11/2022 |  | 12/2022 |  |  |  |  | 0 |  | 1108.4761 |  | 338.6034 |  | D | -1 | [10 empty] | 2529300.85
| D | HSV | Práce a dodávky HSV | . |  |  | 2529300.85 |  | Množství | Cena celkem (Kč) | Množství | Cena celkem (Kč) | Množství | Cena celkem (Kč) | Množství | Cena celkem (Kč) | Množství | Cena celkem (Kč) | Množství | Cena (Kč) | Množství | Cena (Kč) | Množství | Cena (Kč) | Množství | Cena (Kč) |  |  |  | 0 |  | 1108.4761 |  | 338.6034 | 1 | D | 0 |  |  |  | ROZPOCET | [6 empty] | 2529300.85
|  |  |  | . |  |  | . |  |  | 0 |  | 160091.1 |  | 2369209.75 |  | 0 |  | 2529300.85 |  | 0 |  | 0 |  | 0 |  | 0
| D | 1 | Zemní práce | . |  |  | 1432360.44 |  |  | 0 |  | 98032.49 |  | 1334327.96 |  | 0 |  | 1432360.44 | [11 empty] | 0 |  | 1059.1856 |  | 338.6034 | 1 | D | 1 |  |  |  | ROZPOCET | [6 empty] | 1432360.44
1 | K | 113107224,1 | Odstranění podkladu z kameniva drceného tl 400 mm strojně pl přes 200 m2 - před finálním zapravením | m2 | 202.61 | 68.7672 | 13932.92 |  | 0 | 0 | 13.9905 | 962.09 | 188.6195 | 12970.83 | 0 | 0 | 202.61 | 13932.92 | [9 empty] | základní |  | 0 | 0 | 0 | 0.58 | 117.5138 | 4 | K | 2 |  |  |  | ROZPOCET | 13932.92 | 0 | 0 | 0 | 0 | 1 | 13932.92 | 4 | -359303775
| PP |  | Odstranění podkladů nebo krytů strojně plochy jednotlivě přes 200 m2 s přemístěním hmot na skládku na vzdálenost do 20 m nebo s naložením na dopravní prostředek z kameniva hrubého drceného, o tl. vrstvy přes 300 do 400 mm | [32 empty] | PP | 2
2 | K | 113107224 | Odstranění podkladu z kameniva drceného tl 400 mm strojně pl přes 200 m2 | m2 | 202.61 | 68.7672 | 13932.92 | CS ÚRS 2020 02 | 0 | 0 | 13.9905 | 962.09 | 188.6195 | 12970.83 | 0 | 0 | 202.61 | 13932.92 | [9 empty] | základní |  | 0 | 0 | 0 | 0.58 | 117.5138 | 4 | K | 2 |  |  |  | ROZPOCET | 13932.92 | 0 | 0 | 0 | 0 | 1 | 13932.92 | 4 | -4547188
| PP |  | Odstranění podkladů nebo krytů strojně plochy jednotlivě přes 200 m2 s přemístěním hmot na skládku na vzdálenost do 20 m nebo s naložením na dopravní prostředek z kameniva hrubého drceného, o tl. vrstvy přes 300 do 400 mm | [32 empty] | PP | 2
3 | K | 113107241 | Odstranění podkladu živičného tl 50 mm strojně pl přes 200 m2 | m2 | 202.61 | 27.8868 | 5650.15 | CS ÚRS 2020 02 | 0 | 0 | 13.9905 | 390.15 | 188.6195 | 5260 | 0 | 0 | 202.61 | 5650.15 | [9 empty] | základní |  | 0 | 0 | 0 | 0.098 | 19.8558 | 4 | K | 2 |  |  |  | ROZPOCET | 5650.15 | 0 | 0 | 0 | 0 | 1 | 5650.15 | 4 | 366333855
| PP |  | Odstranění podkladů nebo krytů strojně plochy jednotlivě přes 200 m2 s přemístěním hmot na skládku na vzdálenost do 20 m nebo s naložením na dopravní prostředek živičných, o tl. vrstvy do 50 mm | [32 empty] | PP | 2
| P |  | Poznámka k položce: viz TZ př. č. D.1.1.01.1, situace C3 a v.č. D.1.1.01.2 až 11, v.č. D.1.1.01.3.7 podélný profil | [32 empty] | P | 2
| VV |  | nad rýhou | [32 empty] | VV | 2 | 1 | True | 0 | ROZPOCET
| VV |  | "PVC DN200" 2*1 |  | 2 | [5 empty] | 3.59 | 3,59*1 | [23 empty] | VV | 2 | 2 | True | 0 | ROZPOCET
| VV |  | "PVC DN250" 180*1,05 |  | 189 | [5 empty] | 201.4005 | 191,81*1,05 | [23 empty] | VV | 2 | 2 | True | 0 | ROZPOCET
| VV |  | "rozšíření pro šachty DN1000" 2,7*2,7*2-2,7*1,05*2 |  | 8.91 | [5 empty] | 8.91 | [24 empty] | VV | 2 | 2 | True | 0 | ROZPOCET
| VV |  | "rozšíření pro šachty DN600" 1,5*1,5*4-1,5*1,05*4 |  | 2.7 | [5 empty] | 2.7 | [24 empty] | VV | 2 | 2 | True | 0 | ROZPOCET
| VV |  | Součet |  | 202.61 | [5 empty] | 216.6005 | [24 empty] | VV | 2 | 4 | True | 1 | ROZPOCET
13.9905
4 | K | 113154333 | Frézování živičného krytu tl 50 mm pruh š 2 m pl do 10000 m2 bez překážek v trase | m2 | 728 | 55.3146 | 40269.05 | CS ÚRS 2020 02 | 0 | 0 | 53.6 | 2964.86 | 674.4 | 37304.18 | 0 | 0 | 728 | 40269.05 | [9 empty] | základní |  | 0 | 7e-05 | 0.05096 | 0.115 | 83.72 | 4 | K | 2 |  |  |  | ROZPOCET | 40269.05 | 0 | 0 | 0 | 0 | 1 | 40269.05 | 4 | 1984668265
| PP |  | Frézování živičného podkladu nebo krytu s naložením na dopravní prostředek plochy přes 1 000 do 10 000 m2 bez překážek v trase pruhu šířky přes 1 m do 2 m, tloušťky vrstvy 50 mm | [32 empty] | PP | 2
| P |  | Poznámka k položce: viz TZ př. č. D.1.1.01.1, situace C3 a v.č. D.1.1.01.2 až 11, v.č. D.1.1.01.3.7 podélný profil | [32 empty] | P | 2
| VV |  | celá šíře | [32 empty] | VV | 2 | 1 | True | 0 | ROZPOCET
| VV |  | "PVC DN200" 2*4 |  | 8 | [5 empty] | 14.36 | 3,59*4 | [23 empty] | VV | 2 | 2 | True | 0 | ROZPOCET
| VV |  | "PVC DN250" 180*4 |  | 720 | [5 empty] | 767.24 | 191,81*4 | [23 empty] | VV | 2 | 2 | True | 0 | ROZPOCET
| VV |  | Součet |  | 728 | [5 empty] | 781.6 | [24 empty] | VV | 2 | 4 | True | 1 | ROZPOCET
53.6
5 | K | 115,1-R | Dodávka + montáž čerpací studny ocel. trouba DN 400, vč. pomocných zemních prací | ks | 1 | 3788.8628 | 3788.86 |  | 0 | 0 |  | 0 | 1 | 3788.86 | 0 | 0 | 1 | 3788.86 | [9 empty] | základní |  | 0 | 0 | 0 | 0 | 0 | 4 | K | 2 |  |  |  | ROZPOCET | 3788.86 | 0 | 0 | 0 | 0 | 1 | 3788.86 | 4 | 1160750518
| PP |  | Dodávka + montáž čerpací studny ocel. trouba DN 400, vč. pomocných zemních prací | [32 empty] | PP | 2
| P |  | Poznámka k položce: viz TZ př. č. D.1.1.01.1, situace C3 a v.č. D.1.1.01.2 až 11 | [32 empty] | P | 2
| VV |  | 1 |  | 1 | [30 empty] | VV | 2 | 2 | True | 1 | ROZPOCET
6 | K | 115,3-R | Zřízení jílových přehrázek tl.0,2m na šířku rýhy 1,1m, hloubka do 4m | ks | 3 | 1847.0706 | 5541.21 |  | 0 | 0 |  | 0 | 3 | 5541.21 | 0 | 0 | 3 | 5541.21 | [9 empty] | základní |  | 0 | 0 | 0 | 0 | 0 | 4 | K | 2 |  |  |  | ROZPOCET | 5541.21 | 0 | 0 | 0 | 0 | 1 | 5541.21 | 4 | -1627694160
| PP |  | Zřízení jílových přehrázek tl.0,2m na šířku rýhy 1,1m, hloubka do 4m | [32 empty] | PP | 2
| P |  | Poznámka k položce: viz TZ př. č. D.1.1.01.1, situace C3 a v.č. D.1.1.01.2 až 11 | [32 empty] | P | 2
| VV |  | 3 |  | 3 | [30 empty] | VV | 2 | 2 | True | 1 | ROZPOCET
7 | K | 115101201 | Čerpání vody na dopravní výšku do 10 m průměrný přítok do 500 l/min | hod | 360 | 70.9576 | 25544.73 | CS ÚRS 2020 02 | 0 | 0 |  | 0 | 360 | 25544.73 | 0 | 0 | 360 | 25544.73 | [9 empty] | základní |  | 0 | 3e-05 | 0.0108 | 0 | 0 | 4 | K | 2 |  |  |  | ROZPOCET | 25544.73 | 0 | 0 | 0 | 0 | 1 | 25544.73 | 4 | 1332658133
| PP |  | Čerpání vody na dopravní výšku do 10 m s uvažovaným průměrným přítokem do 500 l/min | [32 empty] | PP | 2
| VV |  | 45*8 |  | 360 | [30 empty] | VV | 2 | 2 | True | 1 | ROZPOCET
8 | K | 115101301 | Pohotovost čerpací soupravy pro dopravní výšku do 10 m přítok do 500 l/min | den | 45 | 41.6218 | 1872.98 | CS ÚRS 2020 02 | 0 | 0 |  | 0 | 45 | 1872.98 | 0 | 0 | 45 | 1872.98 | [9 empty] | základní |  | 0 | 0 | 0 | 0 | 0 | 4 | K | 2 |  |  |  | ROZPOCET | 1872.98 | 0 | 0 | 0 | 0 | 1 | 1872.98 | 4 | 1682965673
| PP |  | Pohotovost záložní čerpací soupravy pro dopravní výšku do 10 m s uvažovaným průměrným přítokem do 500 l/min | [32 empty] | PP | 2
9 | K | 119001405 | Dočasné zajištění potrubí z PE DN do 200 mm | m | 6.3 | 235.0202 | 1480.63 | CS ÚRS 2020 02 | 0 | 0 |  | 0 | 6.3 | 1480.63 | 0 | 0 | 6.3 | 1480.63 | [9 empty] | základní |  | 0 | 0.0369 | 0.23247 | 0 | 0 | 4 | K | 2 |  |  |  | ROZPOCET | 1480.63 | 0 | 0 | 0 | 0 | 1 | 1480.63 | 4 | -1536693465
| PP |  | Dočasné zajištění podzemního potrubí nebo vedení ve výkopišti ve stavu i poloze, ve kterých byla na začátku zemních prací a to s podepřením, vzepřením nebo vyvěšením, příp. s ochranným bedněním, se zřízením a odstraněním zajišťovací konstrukce, s opotřebením hmot potrubí plastového, jmenovité světlosti DN do 200 mm | [32 empty] | PP | 2
| P |  | Poznámka k položce: viz TZ př. č. D.1.1.01.1, situace C3 a v.č. D.1.1.01.2 až 11, v.č. D.1.1.01.3.7 podélný profil | [32 empty] | P | 2
| VV |  | 1,05*6 |  | 6.3 | [30 empty] | VV | 2 | 2 | True | 1 | ROZPOCET
10 | K | 132154206 | Hloubení zapažených rýh š do 2000 mm v hornině třídy těžitelnosti I, skupiny 1 a 2 objem do 5000 m3 | m3 | 240.425 | 285.2019 | 68569.68 | CS ÚRS 2020 02 | 0 | 0 | 16.4388 | 4688.39 | 223.9862 | 63881.29 | 0 | 0 | 240.425 | 68569.68 | [9 empty] | základní |  | 0 | 0 | 0 | 0 | 0 | 4 | K | 2 |  |  |  | ROZPOCET | 68569.68 | 0 | 0 | 0 | 0 | 1 | 68569.68 | 4 | 973732719
| PP |  | Hloubení zapažených rýh šířky přes 800 do 2 000 mm strojně s urovnáním dna do předepsaného profilu a spádu v hornině třídy těžitelnosti I skupiny 1 a 2 přes 1 000 do 5 000 m3 s naložením na dopravní prostředek | [32 empty] | PP | 2
| P |  | Poznámka k položce: viz TZ př. č. D.1.1.01.1, situace C3 a v.č. D.1.1.01.2 až 11, v.č. D.1.1.01.3.7 podélný profil 50% hor.tř. II a 50% hor.tř.III | [32 empty] | P | 2
| VV |  | místní komunikace, tl.450mm, odebráno v rámci přípravných prací | [32 empty] | VV | 2 | 1 | True | 0 | ROZPOCET
| VV |  | "PVC DN200" 2*1*(2,8-0,45) |  | 4.7 | [5 empty] | 8.4365 | 3,59*1*(2,8-0,45) | [23 empty] | VV | 2 | 2 | True | 0 | ROZPOCET
| VV |  | "PVC DN250" 180*1,05*(2,8-0,45) |  | 444.15 | [5 empty] | 473.2912 | 191,81*1,05*(2,8-0,45) | [23 empty] | VV | 2 | 2 | True | 0 | ROZPOCET
| VV |  | "rozšíření pro šachty DN1000" 2,7*2,7*(3-0,45)*2-2,7*1,05*(2,8-0,45)*2 |  | 23.855 | [5 empty] | 23.855 | [24 empty] | VV | 2 | 2 | True | 0 | ROZPOCET
| VV |  | "rozšíření pro šachty DN600" 1,5*1,5*(3-0,45)*4-1,5*1,05*(2,8-0,45)*4 |  | 8.145 | [5 empty] | 8.145 | [24 empty] | VV | 2 | 2 | True | 0 | ROZPOCET
| VV |  | Mezisoučet |  | 480.85 | [5 empty] | 513.7277 | [24 empty] | VV | 2 | 3 | True | 0 | ROZPOCET
| VV |  | 480,85*0,5 |  | 240.425 | [5 empty] | 256.8638 | [24 empty] | VV | 2 | 2 | True | 1 | ROZPOCET
16.4388
11 | K | 132254206 | Hloubení zapažených rýh š do 2000 mm v hornině třídy těžitelnosti I, skupiny 3 objem do 5000 m3 | m3 | 240.425 | 390.5596 | 93900.3 | CS ÚRS 2020 02 | 0 | 0 | 16.4388 | 6420.35 | 223.9862 | 87479.95 | 0 | 0 | 240.425 | 93900.3 | [9 empty] | základní |  | 0 | 0 | 0 | 0 | 0 | 4 | K | 2 |  |  |  | ROZPOCET | 93900.3 | 0 | 0 | 0 | 0 | 1 | 93900.3 | 4 | 1824249026
| PP |  | Hloubení zapažených rýh šířky přes 800 do 2 000 mm strojně s urovnáním dna do předepsaného profilu a spádu v hornině třídy těžitelnosti I skupiny 3 přes 1 000 do 5 000 m3 s naložením na dopravní prostředek | [32 empty] | PP | 2
| P |  | Poznámka k položce: viz TZ př. č. D.1.1.01.1, situace C3 a v.č. D.1.1.01.2 až 11, v.č. D.1.1.01.3.7 podélný profil 50% hor.tř. II a 50% hor.tř.III | [32 empty] | P | 2
12 | K | 139001101 | Příplatek za ztížení vykopávky v blízkosti podzemního vedení - ruční výkop | m3 | 96.17 | 650.2706 | 62536.52 | CS ÚRS 2020 02 | 0 | 0 | 6.5756 | 4275.92 | 89.5944 | 58260.6 | 0 | 0 | 96.17 | 62536.52 | [9 empty] | základní |  | 0 | 0 | 0 | 0 | 0 | 4 | K | 2 |  |  |  | ROZPOCET | 62536.52 | 0 | 0 | 0 | 0 | 1 | 62536.52 | 4 | -851461456
| PP |  | Příplatek k cenám hloubených vykopávek za ztížení vykopávky v blízkosti podzemního vedení nebo výbušnin pro jakoukoliv třídu horniny | [32 empty] | PP | 2
| VV |  | 20% z výkopu | [32 empty] | VV | 2 | 1 | True | 0 | ROZPOCET
| VV |  | (240,425+240,425)*0,2 |  | 96.17 | [5 empty] | 102.7456 | (256,864+256,864)*0,2 | [23 empty] | VV | 2 | 2 | True | 1 | ROZPOCET
6.5756
13 | K | 151811132 | Osazení pažicího boxu hl výkopu do 4 m š do 2,5 m | m2 | 1019.2 | 156.6896 | 159698.03 | CS ÚRS 2020 02 | 0 | 0 | 75.04 | 11757.99 | 944.16 | 147940.05 | 0 | 0 | 1019.2 | 159698.03 | [9 empty] | základní |  | 0 | 0.00059 | 0.60133 | 0 | 0 | 4 | K | 2 |  |  |  | ROZPOCET | 159698.03 | 0 | 0 | 0 | 0 | 1 | 159698.03 | 4 | 948117997
| PP |  | Zřízení pažicích boxů pro pažení a rozepření stěn rýh podzemního vedení hloubka výkopu do 4 m, šířka přes 1,2 do 2,5 m | [32 empty] | PP | 2
| P |  | Poznámka k položce: viz TZ př. č. D.1.1.01.1, situace C3 a v.č. D.1.1.01.2 až 11 | [32 empty] | P | 2
| VV |  | "PVC DN200" 2*2,8*2 |  | 11.2 | [5 empty] | 20.104 | 3,59*2,8*2 | [23 empty] | VV | 2 | 2 | True | 0 | ROZPOCET
| VV |  | "PVC DN250" 180*2,8*2 |  | 1008 | [5 empty] | 1074.136 | 191,81*2,8*2 | [23 empty] | VV | 2 | 2 | True | 0 | ROZPOCET
| VV |  | Součet |  | 1019.2 | [5 empty] | 1094.24 | [24 empty] | VV | 2 | 4 | True | 1 | ROZPOCET
75.04
14 | K | 151811232 | Odstranění pažicího boxu hl výkopu do 4 m š do 2,5 m | m2 | 1019.2 | 103.3367 | 105320.73 | CS ÚRS 2020 02 | 0 | 0 | 75.04 | 7754.38 | 944.16 | 97566.34 | 0 | 0 | 1019.2 | 105320.73 | [9 empty] | základní |  | 0 | 0 | 0 | 0 | 0 | 4 | K | 2 |  |  |  | ROZPOCET | 105320.73 | 0 | 0 | 0 | 0 | 1 | 105320.73 | 4 | 1307594821
| PP |  | Odstranění pažicích boxů pro pažení a rozepření stěn rýh podzemního vedení hloubka výkopu do 4 m, šířka přes 1,2 do 2,5 m | [32 empty] | PP | 2
15 | K | 162751117 | Vodorovné přemístění do 10000 m výkopku/sypaniny z horniny třídy těžitelnosti I, skupiny 1 až 3 - na trvalou skládku, popř. mezideponii | m3 | 480.85 | 282.0686 | 135632.69 | CS ÚRS 2020 02 | 0 | 0 | 32.878 | 9273.85 | 447.972 | 126358.84 | 0 | 0 | 480.85 | 135632.69 | [9 empty] | základní |  | 0 | 0 | 0 | 0 | 0 | 4 | K | 2 |  |  |  | ROZPOCET | 135632.69 | 0 | 0 | 0 | 0 | 1 | 135632.69 | 4 | 373550071
| PP |  | Vodorovné přemístění výkopku nebo sypaniny po suchu na obvyklém dopravním prostředku, bez naložení výkopku, avšak se složením bez rozhrnutí z horniny třídy těžitelnosti I skupiny 1 až 3 na vzdálenost přes 9 000 do 10 000 m | [32 empty] | PP | 2
| VV |  | výkop rýh | [32 empty] | VV | 2 | 1 | True | 0 | ROZPOCET
| VV |  | 240,425+240,425 |  | 480.85 | [5 empty] | 513.728 | 256,864+256,864 | [23 empty] | VV | 2 | 2 | True | 1 | ROZPOCET
32.878
16 | K | 162751119 | Příplatek k vodorovnému přemístění výkopku/sypaniny z horniny třídy těžitelnosti I, skupiny 1 až 3 ZKD 1000 m přes 10000 m - na trvalou skládku, popř. mezideponii | m3 | 2404.25 | 3.4208 | 8224.48 | CS ÚRS 2020 02 | 0 | 0 | 164.39 | 562.35 | 2239.86 | 7662.14 | 0 | 0 | 2404.25 | 8224.48 | [9 empty] | základní |  | 0 | 0 | 0 | 0 | 0 | 4 | K | 2 |  |  |  | ROZPOCET | 8224.48 | 0 | 0 | 0 | 0 | 1 | 8224.48 | 4 | 1857615747
| PP |  | Vodorovné přemístění výkopku nebo sypaniny po suchu na obvyklém dopravním prostředku, bez naložení výkopku, avšak se složením bez rozhrnutí z horniny třídy těžitelnosti I skupiny 1 až 3 na vzdálenost Příplatek k ceně za každých dalších i započatých 1 000 m | [32 empty] | PP | 2
| VV |  | 480,85*5 'Přepočtené koeficientem množství |  | 2404.25 | [5 empty] | 164.39 | 32,878*5 | [23 empty] | VV | 2 | 2 | False | 1 | ROZPOCET
17 | K | 171152501 | Zhutnění podloží z hornin soudržných nebo nesoudržných pod násypy | m2 | 202.61 | 6.3645 | 1289.5 | CS ÚRS 2020 02 | 0 | 0 | 13.9905 | 89.04 | 188.6195 | 1200.46 | 0 | 0 | 202.61 | 1289.5 | [9 empty] | základní |  | 0 | 0 | 0 | 0 | 0 | 4 | K | 2 |  |  |  | ROZPOCET | 1289.5 | 0 | 0 | 0 | 0 | 1 | 1289.5 | 4 | -2031693927
| PP |  | Zhutnění podloží pod násypy z rostlé horniny třídy těžitelnosti I a II, skupiny 1 až 4 z hornin soudružných a nesoudržných | [32 empty] | PP | 2
| P |  | Poznámka k položce: viz TZ př. č. D.1.1.01.1, situace C3 a v.č. D.1.1.01.2 až 11 | [32 empty] | P | 2
| VV |  | "PVC DN200" 2*1 |  | 2 | [5 empty] | 3.59 | 3,59*1 | [23 empty] | VV | 2 | 2 | True | 0 | ROZPOCET
| VV |  | "PVC DN250" 180*1,05 |  | 189 | [5 empty] | 201.4005 | 191,81*1,05 | [23 empty] | VV | 2 | 2 | True | 0 | ROZPOCET
| VV |  | "rozšíření pro šachty DN1000" 2,7*2,7*2-2,7*1,05*2 |  | 8.91 | [5 empty] | 8.91 | [24 empty] | VV | 2 | 2 | True | 0 | ROZPOCET
| VV |  | "rozšíření pro šachty DN600" 1,5*1,5*4-1,5*1,05*4 |  | 2.7 | [5 empty] | 2.7 | [24 empty] | VV | 2 | 2 | True | 0 | ROZPOCET
| VV |  | Součet |  | 202.61 | [5 empty] | 216.6005 | [24 empty] | VV | 2 | 4 | True | 1 | ROZPOCET
13.9905
18 | K | 171201231 | Poplatek za uložení zeminy a kamení na recyklační skládce (skládkovné) kód odpadu 17 05 04 | t | 865.53 | 110.6456 | 95767.06 | CS ÚRS 2020 02 | 0 | 0 | 59.1804 | 6548.05 | 806.3496 | 89219.01 | 0 | 0 | 865.53 | 95767.06 | [9 empty] | základní |  | 0 | 0 | 0 | 0 | 0 | 4 | K | 2 |  |  |  | ROZPOCET | 95767.06 | 0 | 0 | 0 | 0 | 1 | 95767.06 | 4 | -1421537485
| PP |  | Poplatek za uložení stavebního odpadu na recyklační skládce (skládkovné) zeminy a kamení zatříděného do Katalogu odpadů pod kódem 17 05 04 | [32 empty] | PP | 2
| VV |  | 480,85*1,8 'Přepočtené koeficientem množství |  | 865.53 | [5 empty] | 924.7104 | 513,728*1,8 | [23 empty] | VV | 2 | 2 | False | 1 | ROZPOCET
59.1804
19 | K | 174151101 | Zásyp jam, šachet rýh nebo kolem objektů sypaninou se zhutněním | m3 | 424.195 | 140.6405 | 59658.99 | CS ÚRS 2020 02 | 0 | 0 | 29.4601 | 4143.28 | 394.7349 | 55515.71 | 0 | 0 | 424.195 | 59658.99 | [9 empty] | základní |  | 0 | 0 | 0 | 0 | 0 | 4 | K | 2 |  |  |  | ROZPOCET | 59658.99 | 0 | 0 | 0 | 0 | 1 | 59658.99 | 4 | -1598311982
| PP |  | Zásyp sypaninou z jakékoliv horniny strojně s uložením výkopku ve vrstvách se zhutněním jam, šachet, rýh nebo kolem objektů v těchto vykopávkách | [32 empty] | PP | 2
| VV |  | výkop rýh | [32 empty] | VV | 2 | 1 | True | 0 | ROZPOCET
| VV |  | 240,425+240,425 |  | 480.85 | [5 empty] | 513.728 | 256,864+256,864 | [23 empty] | VV | 2 | 2 | True | 0 | ROZPOCET
| VV |  | obsyp | [32 empty] | VV | 2 | 1 | True | 0 | ROZPOCET
| VV |  | -104,95 |  | -104.95 | [5 empty] | -112.5653 | [24 empty] | VV | 2 | 2 | True | 0 | ROZPOCET
| VV |  | lóže | [32 empty] | VV | 2 | 1 | True | 0 | ROZPOCET
| VV |  | -19,1-2,15 |  | -21.25 | [5 empty] | -22.649 | [24 empty] | VV | 2 | 2 | True | 0 | ROZPOCET
| VV |  | podkladní desky | [32 empty] | VV | 2 | 1 | True | 0 | ROZPOCET
| VV |  | -1,575 |  | -1.575 | [5 empty] | -1.575 | [24 empty] | VV | 2 | 2 | True | 0 | ROZPOCET
| VV |  | "OP šachet DN1000" -3,14*0,62*0,62*2,8*2 |  | -6.759 | [5 empty] | -6.759 | [24 empty] | VV | 2 | 2 | True | 0 | ROZPOCET
| VV |  | "OP šachet DN600" -3,14*0,3*0,3*2,8*4 |  | -3.165 | [5 empty] | -3.165 | [24 empty] | VV | 2 | 2 | True | 0 | ROZPOCET
| VV |  | dosyp 50mm pod uroveň frézování | [32 empty] | VV | 2 | 1 | True | 0 | ROZPOCET
| VV |  | 202,61*(0,45-0,05) |  | 81.044 | [5 empty] | 86.6404 | 216,601*(0,45-0,05) | [23 empty] | VV | 2 | 2 | True | 0 | ROZPOCET
| VV |  | Součet |  | 424.195 | [5 empty] | 453.6551 | [24 empty] | VV | 2 | 4 | True | 1 | ROZPOCET
29.4601
20 | M | 58344197 | přírodní drcené kamenivo (štěrkodrť), frakce 0-63 mm | t | 848.39 | 390.0974 | 330954.75 | CS ÚRS 2020 02 | 0 | 0 | 58.906 | 22979.08 | 789.484 | 307975.67 | 0 | 0 | 848.39 | 330954.75 | [9 empty] | základní |  | 0 | 1 | 848.39 | 0 | 0 | 8 | M | 2 |  |  |  | ROZPOCET | 330954.75 | 0 | 0 | 0 | 0 | 1 | 330954.75 | 4 | 454428527
| PP |  | přírodní drcené kamenivo (štěrkodrť), frakce 0-63 mm | [32 empty] | PP | 2
| P |  | Poznámka k položce: nepřípustný popílek, struska, hlušina (haldovina), recykláty | [32 empty] | P | 2
| VV |  | 424,195*2 'Přepočtené koeficientem množství |  | 848.39 | [5 empty] | 58.906 | 29,453*2 | [23 empty] | VV | 2 | 2 | False | 1 | ROZPOCET
21 | K | 175111101 | Obsypání potrubí ručně sypaninou bez prohození, uloženou do 3 m | m3 | 104.95 | 510.3829 | 53564.69 | CS ÚRS 2020 02 | 0 | 0 | 7.6153 | 3886.71 | 97.3347 | 49677.98 | 0 | 0 | 104.95 | 53564.69 | [9 empty] | základní |  | 0 | 0 | 0 | 0 | 0 | 4 | K | 2 |  |  |  | ROZPOCET | 53564.69 | 0 | 0 | 0 | 0 | 1 | 53564.69 | 4 | 1730486342
| PP |  | Obsypání potrubí ručně sypaninou z vhodných hornin třídy těžitelnosti I a II, skupiny 1 až 4 nebo materiálem připraveným podél výkopu ve vzdálenosti do 3 m od jeho kraje pro jakoukoliv hloubku výkopu a míru zhutnění bez prohození sypaniny | [32 empty] | PP | 2
| P |  | Poznámka k položce: viz TZ př. č. D.1.1.01.1, situace C3 a v.č. D.1.1.01.2 až 11 | [32 empty] | P | 2
| VV |  | "PVC DN200" 2*1*0,5 |  | 1 | [5 empty] | 1.795 | 3,59*1*0,5 | [23 empty] | VV | 2 | 2 | True | 0 | ROZPOCET
| VV |  | "PVC DN250" 180*1,05*0,55 |  | 103.95 | [5 empty] | 110.7703 | 191,81*1,05*0,55 | [23 empty] | VV | 2 | 2 | True | 0 | ROZPOCET
| VV |  | Součet |  | 104.95 | [5 empty] | 112.5653 | [24 empty] | VV | 2 | 4 | True | 1 | ROZPOCET
7.6153
22 | M | 58337302 | štěrkopísek frakce 8/16 | t | 209.9 | 380.6282 | 79893.85 | CS ÚRS 2020 02 | 0 | 0 | 15.23 | 5796.97 | 194.67 | 74096.88 | 0 | 0 | 209.9 | 79893.85 | [9 empty] | základní |  | 0 | 1 | 209.9 | 0 | 0 | 8 | M | 2 |  |  |  | ROZPOCET | 79893.85 | 0 | 0 | 0 | 0 | 1 | 79893.85 | 4 | -538860495
| PP |  | štěrkopísek frakce 8/16 | [32 empty] | PP | 2
| VV |  | 104,95*2 'Přepočtené koeficientem množství |  | 209.9 | [5 empty] | 15.23 | 7,615*2 | [23 empty] | VV | 2 | 2 | False | 1 | ROZPOCET
23 | K | 998225111 | Přesun hmot pro pozemní komunikace s krytem z kamene, monolitickým betonovým nebo živičným | t | 1058.29 | 61.7371 | 65335.72 | CS ÚRS 2020 02 | 0 | 0 | 74.136 | 4576.94 | 984.154 | 60758.79 | 0 | 0 | 1058.29 | 65335.72 | [9 empty] | základní |  | 0 | 0 | 0 | 0 | 0 | 4 | K | 2 |  |  |  | ROZPOCET | 65335.72 | 0 | 0 | 0 | 0 | 1 | 65335.72 | 4 | 404237477
| PP |  | Přesun hmot pro komunikace s krytem z kameniva, monolitickým betonovým nebo živičným dopravní vzdálenost do 200 m jakékoliv délky objektu | [32 empty] | PP | 2
| VV |  | 848,39+209,9 |  | 1058.29 | [5 empty] | 74.136 | 58,906+15,23 | [23 empty] | VV | 2 | 2 | True | 1 | ROZPOCET
| D | 2 | Zakládání |  |  |  | 48060.43 |  |  | 0 |  | 3538.52 |  | 44521.92 |  | 0 |  | 48060.43 | [11 empty] | 0 |  | 37.2536 |  | 0 | 1 | D | 1 |  |  |  | ROZPOCET | [6 empty] | 48060.43
24 | K | 212752111 | Trativod z drenážních trubek korugovaných PE-HD SN 4 perforace 220° včetně lože otevřený výkop DN 100 pro liniové stavby, vč. následného odstranění | m | 182 | 264.0683 | 48060.43 | CS ÚRS 2020 02 | 0 | 0 | 13.4 | 3538.52 | 168.6 | 44521.92 | 0 | 0 | 182 | 48060.43 | [9 empty] | základní |  | 0 | 0.20469 | 37.2536 | 0 | 0 | 4 | K | 2 |  |  |  | ROZPOCET | 48060.43 | 0 | 0 | 0 | 0 | 1 | 48060.43 | 4 | 1970770463
| PP |  | Trativody z drenážních trubek pro liniové stavby a komunikace se zřízením štěrkového lože pod trubky a s jejich obsypem v otevřeném výkopu trubka korugovaná sendvičová PE-HD SN 4 perforace 220° DN 100 | [32 empty] | PP | 2
| P |  | Poznámka k položce: viz TZ př. č. D.1.1.01.1, situace C3 a v.č. D.1.1.01.2 až 11 | [32 empty] | P | 2
| VV |  | 2+180 |  | 182 | [5 empty] | 13.4 | 195,4-182 | [23 empty] | VV | 2 | 2 | True | 1 | ROZPOCET
| D | 4 | Vodorovné konstrukce |  |  |  | 31794.16 |  |  | 0 |  | 1679.1 |  | 30115.06 |  | 0 |  | 31794.16 | [11 empty] | 0 |  | 0.2564 |  | 0 | 1 | D | 1 |  |  |  | ROZPOCET | [6 empty] | 31794.16
25 | K | 451573111 | Lože pod potrubí otevřený výkop z písku fr 0-4mm | m3 | 19.1 | 1200.1717 | 22923.28 | CS ÚRS 2020 02 | 0 | 0 | 1.3991 | 1679.1 | 17.7009 | 21244.18 | 0 | 0 | 19.1 | 22923.28 | [9 empty] | základní |  | 0 | 0 | 0 | 0 | 0 | 4 | K | 2 |  |  |  | ROZPOCET | 22923.28 | 0 | 0 | 0 | 0 | 1 | 22923.28 | 4 | -1586612543
| PP |  | Lože pod potrubí, stoky a drobné objekty v otevřeném výkopu z písku a štěrkopísku do 63 mm | [32 empty] | PP | 2
| P |  | Poznámka k položce: viz TZ př. č. D.1.1.01.1, situace C3 a v.č. D.1.1.01.2 až 11 | [32 empty] | P | 2
| VV |  | "PVC DN200" 2*1*0,1 |  | 0.2 | [5 empty] | 0.359 | 3,59*1*0,1 | [23 empty] | VV | 2 | 2 | True | 0 | ROZPOCET
| VV |  | "PVC DN250" 180*1,05*0,1 |  | 18.9 | [5 empty] | 20.14 | 191,81*1,05*0,1 | [23 empty] | VV | 2 | 2 | True | 0 | ROZPOCET
| VV |  | Součet |  | 19.1 | [5 empty] | 20.4991 | [24 empty] | VV | 2 | 4 | True | 1 | ROZPOCET
1.3991
26 | K | 451573111,1 | Lože pod potrubí otevřený výkop ze štěrkopísku | m3 | 2.15 | 1200.1717 | 2580.37 |  | 0 | 0 |  | 0 | 2.15 | 2580.37 | 0 | 0 | 2.15 | 2580.37 | [9 empty] | základní |  | 0 | 0 | 0 | 0 | 0 | 4 | K | 2 |  |  |  | ROZPOCET | 2580.37 | 0 | 0 | 0 | 0 | 1 | 2580.37 | 4 | 1899712747
| PP |  | Lože pod potrubí, stoky a drobné objekty v otevřeném výkopu z písku a štěrkopísku do 63 mm | [32 empty] | PP | 2
| P |  | Poznámka k položce: viz TZ př. č. D.1.1.01.1, situace C3 a v.č. D.1.1.01.2 až 11 | [32 empty] | P | 2
| VV |  | prefa šachty DN1000 | [32 empty] | VV | 2 | 1 | True | 0 | ROZPOCET
| VV |  | 2,5*2,5*0,1*2 |  | 1.25 | [30 empty] | VV | 2 | 2 | True | 0 | ROZPOCET
| VV |  | plastové DN600 | [32 empty] | VV | 2 | 1 | True | 0 | ROZPOCET
| VV |  | 1,5*1,5*0,1*4 |  | 0.9 | [30 empty] | VV | 2 | 2 | True | 0 | ROZPOCET
| VV |  | Součet |  | 2.15 | [30 empty] | VV | 2 | 4 | True | 1 | ROZPOCET
27 | K | 452112111 | Osazení betonových prstenců nebo rámů v do 100 mm | kus | 2 | 136.1125 | 272.22 | CS ÚRS 2020 02 | 0 | 0 |  | 0 | 2 | 272.22 | 0 | 0 | 2 | 272.22 | [9 empty] | základní |  | 0 | 0.0066 | 0.0132 | 0 | 0 | 4 | K | 2 |  |  |  | ROZPOCET | 272.22 | 0 | 0 | 0 | 0 | 1 | 272.22 | 4 | -1281798539
| PP |  | Osazení betonových dílců prstenců nebo rámů pod poklopy a mříže, výšky do 100 mm | [32 empty] | PP | 2
| P |  | Poznámka k položce: viz TZ př. č. D.1.1.01.1, situace C3 a v.č. D.1.1.01.2 až 11 | [32 empty] | P | 2
| VV |  | 2 |  | 2 | [30 empty] | VV | 2 | 2 | True | 1 | ROZPOCET
28 | M | 59224187 | prstenec šachtový vyrovnávací betonový 625x120x100mm | kus | 1 | 314.4756 | 314.48 | CS ÚRS 2020 02 | 0 | 0 |  | 0 | 1 | 314.48 | 0 | 0 | 1 | 314.48 | [9 empty] | základní |  | 0 | 0.068 | 0.068 | 0 | 0 | 8 | M | 2 |  |  |  | ROZPOCET | 314.48 | 0 | 0 | 0 | 0 | 1 | 314.48 | 4 | 1741574650
| PP |  | prstenec šachtový vyrovnávací betonový 625x120x100mm | [32 empty] | PP | 2
29 | K | 452112121 | Osazení betonových prstenců nebo rámů v do 200 mm | kus | 2 | 217.779 | 435.56 | CS ÚRS 2020 02 | 0 | 0 |  | 0 | 2 | 435.56 | 0 | 0 | 2 | 435.56 | [9 empty] | základní |  | 0 | 0.0066 | 0.0132 | 0 | 0 | 4 | K | 2 |  |  |  | ROZPOCET | 435.56 | 0 | 0 | 0 | 0 | 1 | 435.56 | 4 | 715661467
| PP |  | Osazení betonových dílců prstenců nebo rámů pod poklopy a mříže, výšky přes 100 do 200 mm | [32 empty] | PP | 2
| P |  | Poznámka k položce: viz TZ př. č. D.1.1.01.1, situace C3 a v.č. D.1.1.01.2 až 11 | [32 empty] | P | 2
| VV |  | 2 |  | 2 | [30 empty] | VV | 2 | 2 | True | 1 | ROZPOCET
30 | M | 59224188 | prstenec šachtový vyrovnávací betonový 625x120x120mm | kus | 2 | 354.2587 | 708.52 | CS ÚRS 2020 02 | 0 | 0 |  | 0 | 2 | 708.52 | 0 | 0 | 2 | 708.52 | [9 empty] | základní |  | 0 | 0.081 | 0.162 | 0 | 0 | 8 | M | 2 |  |  |  | ROZPOCET | 708.52 | 0 | 0 | 0 | 0 | 1 | 708.52 | 4 | -1009815114
| PP |  | prstenec šachtový vyrovnávací betonový 625x120x120mm | [32 empty] | PP | 2
31 | K | 452311141 | Podkladní desky z betonu prostého tř. C 16/20 otevřený výkop X0 | m3 | 1.575 | 2895.0661 | 4559.73 | CS ÚRS 2020 02 | 0 | 0 |  | 0 | 1.575 | 4559.73 | 0 | 0 | 1.575 | 4559.73 | [9 empty] | základní |  | 0 | 0 | 0 | 0 | 0 | 4 | K | 2 |  |  |  | ROZPOCET | 4559.73 | 0 | 0 | 0 | 0 | 1 | 4559.73 | 4 | 1364637863
| PP |  | Podkladní a zajišťovací konstrukce z betonu prostého v otevřeném výkopu desky pod potrubí, stoky a drobné objekty z betonu tř. C 16/20 | [32 empty] | PP | 2
| P |  | Poznámka k položce: viz TZ př. č. D.1.1.01.1, situace C3 a v.č. D.1.1.01.2 až 11 | [32 empty] | P | 2
| VV |  | prefa šachty DN1000 | [32 empty] | VV | 2 | 1 | True | 0 | ROZPOCET
| VV |  | 1,5*1,5*0,15*2 |  | 0.675 | [30 empty] | VV | 2 | 2 | True | 0 | ROZPOCET
| VV |  | plastové DN600 | [32 empty] | VV | 2 | 1 | True | 0 | ROZPOCET
| VV |  | 1,5*1,5*0,1*4 |  | 0.9 | [30 empty] | VV | 2 | 2 | True | 0 | ROZPOCET
| VV |  | Součet |  | 1.575 | [30 empty] | VV | 2 | 4 | True | 1 | ROZPOCET
| D | 5 | Komunikace pozemní |  |  |  | 445212.32 |  |  | 0 |  | 32098.32 |  | 413114 |  | 0 |  | 445212.32 | [11 empty] | 0 |  | 0 |  | 0 | 1 | D | 1 |  |  |  | ROZPOCET | [6 empty] | 445212.32
32 | K | 564251111 | Podklad nebo podsyp ze štěrkopísku ŠP tl 150 mm fr 0-32mm | m2 | 202.61 | 130.9562 | 26533.03 | CS ÚRS 2020 02 | 0 | 0 | 13.9905 | 1832.14 | 188.6195 | 24700.89 | 0 | 0 | 202.61 | 26533.03 | [9 empty] | základní |  | 0 | 0 | 0 | 0 | 0 | 4 | K | 2 |  |  |  | ROZPOCET | 26533.03 | 0 | 0 | 0 | 0 | 1 | 26533.03 | 4 | -1736200566
| PP |  | Podklad nebo podsyp ze štěrkopísku ŠP s rozprostřením, vlhčením a zhutněním, po zhutnění tl. 150 mm | [32 empty] | PP | 2
33 | K | 564861111 | Podklad ze štěrkodrtě ŠD tl 200 mm frakce 0-32 mm | m2 | 202.61 | 200.2082 | 40564.19 | CS ÚRS 2020 02 | 0 | 0 | 13.9905 | 2801.01 | 188.6195 | 37763.18 | 0 | 0 | 202.61 | 40564.19 | [9 empty] | základní |  | 0 | 0 | 0 | 0 | 0 | 4 | K | 2 |  |  |  | ROZPOCET | 40564.19 | 0 | 0 | 0 | 0 | 1 | 40564.19 | 4 | -1396389748
| PP |  | Podklad ze štěrkodrti ŠD s rozprostřením a zhutněním, po zhutnění tl. 200 mm | [32 empty] | PP | 2
34 | K | 573111112 | Postřik živičný infiltrační s posypem z asfaltu množství 1 kg/m2 | m2 | 202.61 | 40.8787 | 8282.44 | CS ÚRS 2020 02 | 0 | 0 | 13.9905 | 571.91 | 188.6195 | 7710.53 | 0 | 0 | 202.61 | 8282.44 | [9 empty] | základní |  | 0 | 0 | 0 | 0 | 0 | 4 | K | 2 |  |  |  | ROZPOCET | 8282.44 | 0 | 0 | 0 | 0 | 1 | 8282.44 | 4 | 2131222578
| PP |  | Postřik infiltrační PI z asfaltu silničního s posypem kamenivem, v množství 1,00 kg/m2 | [32 empty] | PP | 2
35 | K | 565135111 | Asfaltový beton vrstva podkladní ACP 16 (obalované kamenivo OKS) tl 50 mm š do 3 m | m2 | 202.61 | 362.6786 | 73482.3 | CS ÚRS 2020 02 | 0 | 0 | 13.9905 | 5074.05 | 188.6195 | 68408.25 | 0 | 0 | 202.61 | 73482.3 | [9 empty] | základní |  | 0 | 0 | 0 | 0 | 0 | 4 | K | 2 |  |  |  | ROZPOCET | 73482.3 | 0 | 0 | 0 | 0 | 1 | 73482.3 | 4 | 640774089
| PP |  | Asfaltový beton vrstva podkladní ACP 16 (obalované kamenivo střednězrnné - OKS) s rozprostřením a zhutněním v pruhu šířky přes 1,5 do 3 m, po zhutnění tl. 50 mm | [32 empty] | PP | 2
| P |  | Poznámka k položce: viz TZ př. č. D.1.1.01.1, situace C3 a v.č. D.1.1.01.2 až 11, v.č. D.1.1.01.3.7 podélný profil | [32 empty] | P | 2
| VV |  | viz odstranění živičného podkladu | [32 empty] | VV | 2 | 1 | True | 0 | ROZPOCET
| VV |  | 202,61 |  | 202.61 | [30 empty] | VV | 2 | 2 | True | 1 | ROZPOCET
36 | K | 573211109 | Postřik živičný spojovací z asfaltu v množství 0,50 kg/m2 | m2 | 728 | 18.1057 | 13180.95 | CS ÚRS 2020 02 | 0 | 0 | 53.6 | 970.47 | 674.4 | 12210.48 | 0 | 0 | 728 | 13180.95 | [9 empty] | základní |  | 0 | 0 | 0 | 0 | 0 | 4 | K | 2 |  |  |  | ROZPOCET | 13180.95 | 0 | 0 | 0 | 0 | 1 | 13180.95 | 4 | -1872820257
| PP |  | Postřik spojovací PS bez posypu kamenivem z asfaltu silničního, v množství 0,50 kg/m2 | [32 empty] | PP | 2
37 | K | 577144131 | Asfaltový beton vrstva obrusná ACO 11 (ABS) tř. I tl 50 mm š do 3 m z modifikovaného asfaltu | m2 | 728 | 388.969 | 283169.41 | CS ÚRS 2020 02 | 0 | 0 | 53.6 | 20848.74 | 674.4 | 262320.67 | 0 | 0 | 728 | 283169.41 | [9 empty] | základní |  | 0 | 0 | 0 | 0 | 0 | 4 | K | 2 |  |  |  | ROZPOCET | 283169.41 | 0 | 0 | 0 | 0 | 1 | 283169.41 | 4 | -1049710150
| PP |  | Asfaltový beton vrstva obrusná ACO 11 (ABS) s rozprostřením a se zhutněním z modifikovaného asfaltu v pruhu šířky přes do 1,5 do 3 m, po zhutnění tl. 50 mm | [32 empty] | PP | 2
| P |  | Poznámka k položce: viz TZ př. č. D.1.1.01.1, situace C3 a v.č. D.1.1.01.2 až 11, v.č. D.1.1.01.3.7 podélný profil | [32 empty] | P | 2
| VV |  | viz frézování | [32 empty] | VV | 2 | 1 | True | 0 | ROZPOCET
| VV |  | 728 |  | 728 | [30 empty] | VV | 2 | 2 | True | 1 | ROZPOCET
| D | 8 | Trubní vedení |  |  |  | 378636.48 |  |  | 0 |  | 12415.8 |  | 366220.65 |  | 0 |  | 378636.48 | [11 empty] | 0 |  | 11.7798 |  | 0 | 1 | D | 1 |  |  |  | ROZPOCET | [6 empty] | 378636.48
38 | K | 871355241 | Kanalizační potrubí z tvrdého PVC vícevrstvé tuhost třídy SN12 DN 200 | m | 2 | 729.6657 | 1459.33 | CS ÚRS 2020 02 | 0 | 0 | 1.59 | 1160.17 | 0.41 | 299.16 | 0 | 0 | 2 | 1459.33 | [9 empty] | základní |  | 0 | 0.00656 | 0.01312 | 0 | 0 | 4 | K | 2 |  |  |  | ROZPOCET | 1459.33 | 0 | 0 | 0 | 0 | 1 | 1459.33 | 4 | -1017887156
| PP |  | Kanalizační potrubí z tvrdého PVC v otevřeném výkopu ve sklonu do 20 %, hladkého plnostěnného vícevrstvého, tuhost třídy SN 12 DN 200 | [32 empty] | PP | 2
| P |  | Poznámka k položce: viz TZ př. č. D.1.1.01.1, situace C3 a v.č. D.1.1.01.2 až 11, v.č. D.1.1.01.3.7 podélný profil | [32 empty] | P | 2
| VV |  | 2 |  | 2 | [5 empty] | 1.59 | 3,59-2 | [23 empty] | VV | 2 | 2 | True | 1 | ROZPOCET
39 | K | 871365241 | Kanalizační potrubí z tvrdého PVC vícevrstvé tuhost třídy SN12 DN 250 | m | 180 | 850.7895 | 153142.12 | CS ÚRS 2020 02 | 0 | 0 | 11.81 | 10047.82 | 168.19 | 143094.29 | 0 | 0 | 180 | 153142.12 | [9 empty] | základní |  | 0 | 0.01323 | 2.3814 | 0 | 0 | 4 | K | 2 |  |  |  | ROZPOCET | 153142.12 | 0 | 0 | 0 | 0 | 1 | 153142.12 | 4 | 1146565761
| PP |  | Kanalizační potrubí z tvrdého PVC v otevřeném výkopu ve sklonu do 20 %, hladkého plnostěnného vícevrstvého, tuhost třídy SN 12 DN 250 | [32 empty] | PP | 2
| P |  | Poznámka k položce: viz TZ př. č. D.1.1.01.1, situace C3 a v.č. D.1.1.01.2 až 11, v.č. D.1.1.01.3.7 podélný profil | [32 empty] | P | 2
| VV |  | "stoka D3" 180 |  | 180 | [5 empty] | 11.81 | 191,81-180 | [23 empty] | VV | 2 | 2 | True | 1 | ROZPOCET
40 | K | 877365221 | Montáž tvarovek z tvrdého PVC-systém KG nebo z polypropylenu-systém KG 2000 dvouosé DN 250 | kus | 13 | 428.9386 | 5576.2 | CS ÚRS 2020 02 | 0 | 0 |  | 0 | 13 | 5576.2 | 0 | 0 | 13 | 5576.2 | [9 empty] | základní |  | 0 | 2e-05 | 0.00026 | 0 | 0 | 4 | K | 2 |  |  |  | ROZPOCET | 5576.2 | 0 | 0 | 0 | 0 | 1 | 5576.2 | 4 | 1555134511
| PP |  | Montáž tvarovek na kanalizačním potrubí z trub z plastu z tvrdého PVC nebo z polypropylenu v otevřeném výkopu dvouosých DN 250 | [32 empty] | PP | 2
| P |  | Poznámka k položce: viz TZ př. č. D.1.1.01.1, situace C3 a v.č. D.1.1.01.2 až 11 | [32 empty] | P | 2
| VV |  | "dle výpisu přípojek D11.01.3.12" 13 |  | 13 | [30 empty] | VV | 2 | 2 | True | 1 | ROZPOCET
41 | M | 28611399 | odbočka kanalizační plastová s hrdlem KG 250/150/45° | kus | 13 | 1984.4169 | 25797.42 | CS ÚRS 2020 02 | 0 | 0 |  | 0 | 13 | 25797.42 | 0 | 0 | 13 | 25797.42 | [9 empty] | základní |  | 0 | 0.00426 | 0.05538 | 0 | 0 | 8 | M | 2 |  |  |  | ROZPOCET | 25797.42 | 0 | 0 | 0 | 0 | 1 | 25797.42 | 4 | 1528744244
| PP |  | odbočka kanalizační plastová s hrdlem KG 250/150/45° | [32 empty] | PP | 2
42 | K | 892,1-R | Kamerová zkouška kanalizačního potrubí, vč. vyhotovení záznamu o zkoušce | m | 182 | 42.6247 | 7757.7 |  | 0 | 0 | 13.4 | 571.17 | 168.6 | 7186.53 | 0 | 0 | 182 | 7757.7 | [9 empty] | základní |  | 0 | 0 | 0 | 0 | 0 | 4 | K | 2 |  |  |  | ROZPOCET | 7757.7 | 0 | 0 | 0 | 0 | 1 | 7757.7 | 4 | -1866137243
| PP |  | Kamerová zkouška kanalizačního potrubí, vč. vyhotovení záznamu o zkoušce | [32 empty] | PP | 2
| VV |  | 2+180 |  | 182 | [5 empty] | 13.4 | 195,4-182 | [23 empty] | VV | 2 | 2 | True | 1 | ROZPOCET
43 | K | 892,2-R | Vyhodnocení kamerových zkoušek | m | 182 | 18.9443 | 3447.87 |  | 0 | 0 | 13.4 | 253.85 | 168.6 | 3194.01 | 0 | 0 | 182 | 3447.87 | [9 empty] | základní |  | 0 | 0 | 0 | 0 | 0 | 4 | K | 2 |  |  |  | ROZPOCET | 3447.87 | 0 | 0 | 0 | 0 | 1 | 3447.87 | 4 | 1474103308
| PP |  | Vyhodnocení kamerových zkoušek | [32 empty] | PP | 2
| P |  | Poznámka k položce: jedná o vyhodnocení kamerové prohlídky provozovatelem stokové sítě | [32 empty] | P | 2
44 | K | 892351111 | Tlaková zkouška potrubí DN 150 nebo 200 | m | 2 | 21.9841 | 43.97 | CS ÚRS 2020 02 | 0 | 0 | 1.59 | 34.95 | 0.41 | 9.01 | 0 | 0 | 2 | 43.97 | [9 empty] | základní |  | 0 | 0 | 0 | 0 | 0 | 4 | K | 2 |  |  |  | ROZPOCET | 43.97 | 0 | 0 | 0 | 0 | 1 | 43.97 | 4 | -1978768288
| PP |  | Tlakové zkoušky na potrubí DN 150 nebo 200 | [32 empty] | PP | 2
| P |  | Poznámka k položce: zkouška bude porvedena vzduchem | [7 empty] | 1.59 | 3,59-2 | [23 empty] | P | 2
45 | K | 892362121 | Tlaková zkouška potrubí DN 250 těsnícím vakem ucpávkovým | úsek | 6 | 933.2247 | 5599.35 | CS ÚRS 2020 02 | 0 | 0 |  | 0 | 6 | 5599.35 | 0 | 0 | 6 | 5599.35 | [9 empty] | základní |  | 0 | 0.00031 | 0.00186 | 0 | 0 | 4 | K | 2 |  |  |  | ROZPOCET | 5599.35 | 0 | 0 | 0 | 0 | 1 | 5599.35 | 4 | -1697196029
| PP |  | Tlakové zkoušky těsnícími vaky ucpávkovými DN 250 | [32 empty] | PP | 2
| P |  | Poznámka k položce: zkouška bude porvedena vzduchem | [32 empty] | P | 2
| VV |  | dle počtu šachet | [32 empty] | VV | 2 | 1 | True | 0 | ROZPOCET
| VV |  | 2+4 |  | 6 | [30 empty] | VV | 2 | 2 | True | 1 | ROZPOCET
46 | K | 892381111 | Tlaková zkouška potrubí DN 250, DN 300 nebo 350, vč. šachet | m | 180 | 29.4534 | 5301.61 | CS ÚRS 2020 02 | 0 | 0 | 11.81 | 347.84 | 168.19 | 4953.77 | 0 | 0 | 180 | 5301.61 | [9 empty] | základní |  | 0 | 0 | 0 | 0 | 0 | 4 | K | 2 |  |  |  | ROZPOCET | 5301.61 | 0 | 0 | 0 | 0 | 1 | 5301.61 | 4 | -1054582076
| PP |  | Tlakové zkoušky na potrubí DN 250, 300 nebo 350 | [32 empty] | PP | 2
| P |  | Poznámka k položce: zkouška bude porvedena vzduchem | [7 empty] | 11.81 | 191,81-180 | [23 empty] | P | 2
47 | K | 894411311 | Osazení betonových nebo železobetonových dílců pro šachty skruží rovných | kus | 3 | 867.6587 | 2602.98 | CS ÚRS 2020 02 | 0 | 0 |  | 0 | 3 | 2602.98 | 0 | 0 | 3 | 2602.98 | [9 empty] | základní |  | 0 | 0.01019 | 0.03057 | 0 | 0 | 4 | K | 2 |  |  |  | ROZPOCET | 2602.98 | 0 | 0 | 0 | 0 | 1 | 2602.98 | 4 | 575462949
| PP |  | Osazení betonových nebo železobetonových dílců pro šachty skruží rovných | [32 empty] | PP | 2
| P |  | Poznámka k položce: viz TZ př. č. D.1.1.01.1, situace C3 a v.č. D.1.1.01.2 až 11 | [32 empty] | P | 2
| VV |  | 1+2 |  | 3 | [30 empty] | VV | 2 | 2 | True | 1 | ROZPOCET
48 | M | 59224161 | skruž kanalizační s ocelovými stupadly 100x50x12cm, vč. povrchové úpravy | kus | 1 | 2008.0973 | 2008.1 | CS ÚRS 2020 02 | 0 | 0 |  | 0 | 1 | 2008.1 | 0 | 0 | 1 | 2008.1 | [9 empty] | základní |  | 0 | 0.506 | 0.506 | 0 | 0 | 8 | M | 2 |  |  |  | ROZPOCET | 2008.1 | 0 | 0 | 0 | 0 | 1 | 2008.1 | 4 | 1542930590
| PP |  | skruž kanalizační s ocelovými stupadly 100x50x12cm | [32 empty] | PP | 2
49 | M | 59224162 | skruž kanalizační s ocelovými stupadly 100x100x12cm, vč. povrchové úpravy | kus | 2 | 2661.6761 | 5323.35 | CS ÚRS 2020 02 | 0 | 0 |  | 0 | 2 | 5323.35 | 0 | 0 | 2 | 5323.35 | [9 empty] | základní |  | 0 | 1.013 | 2.026 | 0 | 0 | 8 | M | 2 |  |  |  | ROZPOCET | 5323.35 | 0 | 0 | 0 | 0 | 1 | 5323.35 | 4 | -1349149610
| PP |  | skruž kanalizační s ocelovými stupadly 100x100x12cm | [32 empty] | PP | 2
50 | K | 894412411 | Osazení betonových nebo železobetonových dílců pro šachty skruží přechodových | kus | 1 | 900.0608 | 900.06 | CS ÚRS 2020 02 | 0 | 0 |  | 0 | 1 | 900.06 | 0 | 0 | 1 | 900.06 | [9 empty] | základní |  | 0 | 0.01248 | 0.01248 | 0 | 0 | 4 | K | 2 |  |  |  | ROZPOCET | 900.06 | 0 | 0 | 0 | 0 | 1 | 900.06 | 4 | 2085878090
| PP |  | Osazení betonových nebo železobetonových dílců pro šachty skruží přechodových | [32 empty] | PP | 2
| P |  | Poznámka k položce: viz TZ př. č. D.1.1.01.1, situace C3 a v.č. D.1.1.01.2 až 11 | [32 empty] | P | 2
| VV |  | 1 |  | 1 | [30 empty] | VV | 2 | 2 | True | 1 | ROZPOCET
51 | M | 59224168 | skruž betonová přechodová 62,5/100x60x12cm, stupadla poplastovaná kapsová | kus | 1 | 2453.2887 | 2453.29 | CS ÚRS 2020 02 | 0 | 0 |  | 0 | 1 | 2453.29 | 0 | 0 | 1 | 2453.29 | [9 empty] | základní |  | 0 | 0.548 | 0.548 | 0 | 0 | 8 | M | 2 |  |  |  | ROZPOCET | 2453.29 | 0 | 0 | 0 | 0 | 1 | 2453.29 | 4 | -895740027
| PP |  | skruž betonová přechodová 62,5/100x60x12cm, stupadla poplastovaná kapsová | [32 empty] | PP | 2
52 | K | 894414111 | Osazení betonových nebo železobetonových dílců pro šachty skruží základových (dno) | kus | 2 | 1039.9594 | 2079.92 | CS ÚRS 2020 02 | 0 | 0 |  | 0 | 2 | 2079.92 | 0 | 0 | 2 | 2079.92 | [9 empty] | základní |  | 0 | 0.02854 | 0.05708 | 0 | 0 | 4 | K | 2 |  |  |  | ROZPOCET | 2079.92 | 0 | 0 | 0 | 0 | 1 | 2079.92 | 4 | -1536710959
| PP |  | Osazení betonových nebo železobetonových dílců pro šachty skruží základových (dno) | [32 empty] | PP | 2
| P |  | Poznámka k položce: viz TZ př. č. D.1.1.01.1, situace C3 a v.č. D.1.1.01.2 až 11 | [32 empty] | P | 2
| VV |  | 1+1 |  | 2 | [30 empty] | VV | 2 | 2 | True | 1 | ROZPOCET
53 | M | 592,2-R | dno betonové šachty prefabrikované kanalizační DN1000, 250-700, Žlábek ve dně prefabrikované šachty (kyneta) a nástupnice bude provedena z betonu do 1/2 profilu, nástupnice s protiskluzem R11 dle DIN 51 130 | kus | 1 | 9051.3335 | 9051.33 |  | 0 | 0 |  | 0 | 1 | 9051.33 | 0 | 0 | 1 | 9051.33 | [9 empty] | základní |  | 0 | 1.87 | 1.87 | 0 | 0 | 8 | M | 2 |  |  |  | ROZPOCET | 9051.33 | 0 | 0 | 0 | 0 | 1 | 9051.33 | 4 | 96677772
| PP |  | dno betonové šachty prefabrikované kanalizační DN1000, 250-700, Žlábek ve dně prefabrikované šachty (kyneta) a nástupnice bude provedena z betonu do 1/2 profilu, nástupnice s protiskluzem R11 dle DIN 51 130 | [32 empty] | PP | 2
54 | M | 592,10-R | dno betonové šachty prefabrikované kanalizační DN1000, 250-1100, Žlábek ve dně prefabrikované šachty (kyneta) a nástupnice bude provedena z betonu do 1/2 profilu, nástupnice s protiskluzem R11 dle DIN 51 130 | kus | 1 | 10945.7648 | 10945.76 |  | 0 | 0 |  | 0 | 1 | 10945.76 | 0 | 0 | 1 | 10945.76 | [9 empty] | základní |  | 0 | 1.87 | 1.87 | 0 | 0 | 8 | M | 2 |  |  |  | ROZPOCET | 10945.76 | 0 | 0 | 0 | 0 | 1 | 10945.76 | 4 | 616975608
| PP |  | dno betonové šachty prefabrikované kanalizační DN1000, 250-1100, Žlábek ve dně prefabrikované šachty (kyneta) a nástupnice bude provedena z betonu do 1/2 profilu, nástupnice s protiskluzem R11 dle DIN 51 130 | [32 empty] | PP | 2
55 | M | 59224348 | těsnění elastomerové pro spojení šachetních dílů DN 1000 | kus | 5 | 182.8126 | 914.06 | CS ÚRS 2020 02 | 0 | 0 |  | 0 | 5 | 914.06 | 0 | 0 | 5 | 914.06 | [9 empty] | základní |  | 0 | 0.002 | 0.01 | 0 | 0 | 8 | M | 2 |  |  |  | ROZPOCET | 914.06 | 0 | 0 | 0 | 0 | 1 | 914.06 | 4 | -1121561707
| PP |  | těsnění elastomerové pro spojení šachetních dílů DN 1000 | [32 empty] | PP | 2
56 | K | 894414211 | Osazení betonových nebo železobetonových dílců pro šachty desek zákrytových | kus | 1 | 670.0128 | 670.01 | CS ÚRS 2020 02 | 0 | 0 |  | 0 | 1 | 670.01 | 0 | 0 | 1 | 670.01 | [9 empty] | základní |  | 0 | 0.03927 | 0.03927 | 0 | 0 | 4 | K | 2 |  |  |  | ROZPOCET | 670.01 | 0 | 0 | 0 | 0 | 1 | 670.01 | 4 | 2093113221
| PP |  | Osazení betonových nebo železobetonových dílců pro šachty desek zákrytových | [32 empty] | PP | 2
| P |  | Poznámka k položce: viz TZ př. č. D.1.1.01.1, situace C3 a v.č. D.1.1.01.2 až 11 | [32 empty] | P | 2
| VV |  | 1 |  | 1 | [30 empty] | VV | 2 | 2 | True | 1 | ROZPOCET
57 | M | 592,5-R | deska betonová zákrytová pro kruhové šachty 625/200/120T | kus | 1 | 3220.5334 | 3220.53 |  | 0 | 0 |  | 0 | 1 | 3220.53 | 0 | 0 | 1 | 3220.53 | [9 empty] | základní |  | 0 | 0.449 | 0.449 | 0 | 0 | 8 | M | 2 |  |  |  | ROZPOCET | 3220.53 | 0 | 0 | 0 | 0 | 1 | 3220.53 | 4 | 561709494
| PP |  | deska betonová zákrytová pro kruhové šachty 100/62,5x16,5cm | [32 empty] | PP | 2
58 | K | 894812321 | Revizní a čistící šachta z PP typ DN 600/250 šachtové dno průtočné | kus | 2 | 6140.7931 | 12281.59 | CS ÚRS 2020 02 | 0 | 0 |  | 0 | 2 | 12281.59 | 0 | 0 | 2 | 12281.59 | [9 empty] | základní |  | 0 | 0.10833 | 0.21666 | 0 | 0 | 4 | K | 2 |  |  |  | ROZPOCET | 12281.59 | 0 | 0 | 0 | 0 | 1 | 12281.59 | 4 | -1604395609
| PP |  | Revizní a čistící šachta z polypropylenu PP pro hladké trouby DN 600 šachtové dno (DN šachty / DN trubního vedení) DN 600/250 průtočné | [32 empty] | PP | 2
| P |  | Poznámka k položce: viz TZ př. č. D.1.1.01.1, situace C3 a v.č. D.1.1.01.2 až 11 | [32 empty] | P | 2
| VV |  | 2 |  | 2 | [30 empty] | VV | 2 | 2 | True | 1 | ROZPOCET
59 | K | 894812322 | Revizní a čistící šachta z PP typ DN 600/250 šachtové dno průtočné 30°, 60°, 90° | kus | 2 | 6179.0606 | 12358.12 | CS ÚRS 2020 02 | 0 | 0 |  | 0 | 2 | 12358.12 | 0 | 0 | 2 | 12358.12 | [9 empty] | základní |  | 0 | 0.10833 | 0.21666 | 0 | 0 | 4 | K | 2 |  |  |  | ROZPOCET | 12358.12 | 0 | 0 | 0 | 0 | 1 | 12358.12 | 4 | -417940808
| PP |  | Revizní a čistící šachta z polypropylenu PP pro hladké trouby DN 600 šachtové dno (DN šachty / DN trubního vedení) DN 600/250 průtočné 30°,60°,90° | [32 empty] | PP | 2
| VV |  | 2 |  | 2 | [30 empty] | VV | 2 | 2 | True | 1 | ROZPOCET
60 | K | 894812332 | Revizní a čistící šachta z PP DN 600 šachtová roura korugovaná světlé hloubky 2000 mm | kus | 3 | 3593.8098 | 10781.43 | CS ÚRS 2020 02 | 0 | 0 |  | 0 | 3 | 10781.43 | 0 | 0 | 3 | 10781.43 | [9 empty] | základní |  | 0 | 0.02424 | 0.07272 | 0 | 0 | 4 | K | 2 |  |  |  | ROZPOCET | 10781.43 | 0 | 0 | 0 | 0 | 1 | 10781.43 | 4 | 408814025
| PP |  | Revizní a čistící šachta z polypropylenu PP pro hladké trouby DN 600 roura šachtová korugovaná, světlé hloubky 2 000 mm | [32 empty] | PP | 2
61 | K | 894812333 | Revizní a čistící šachta z PP DN 600 šachtová roura korugovaná světlé hloubky 3000 mm | kus | 1 | 4993.6517 | 4993.65 | CS ÚRS 2020 02 | 0 | 0 |  | 0 | 1 | 4993.65 | 0 | 0 | 1 | 4993.65 | [9 empty] | základní |  | 0 | 0.03637 | 0.03637 | 0 | 0 | 4 | K | 2 |  |  |  | ROZPOCET | 4993.65 | 0 | 0 | 0 | 0 | 1 | 4993.65 | 4 | 1911911349
| PP |  | Revizní a čistící šachta z polypropylenu PP pro hladké trouby DN 600 roura šachtová korugovaná, světlé hloubky 3 000 mm | [32 empty] | PP | 2
62 | K | 894812339 | Příplatek k rourám revizní a čistící šachty z PP DN 600 za uříznutí šachtové roury | kus | 4 | 1078.0569 | 4312.23 | CS ÚRS 2020 02 | 0 | 0 |  | 0 | 4 | 4312.23 | 0 | 0 | 4 | 4312.23 | [9 empty] | základní |  | 0 | 0 | 0 | 0 | 0 | 4 | K | 2 |  |  |  | ROZPOCET | 4312.23 | 0 | 0 | 0 | 0 | 1 | 4312.23 | 4 | 856830379
| PP |  | Revizní a čistící šachta z polypropylenu PP pro hladké trouby DN 600 Příplatek k cenám 2331 - 2334 za uříznutí šachtové roury | [32 empty] | PP | 2
63 | K | 894812377 | Revizní a čistící šachta z PP DN 600 poklop litinový pro třídu zatížení D400 s teleskopickým adaptérem | kus | 4 | 8864.0454 | 35456.18 | CS ÚRS 2020 02 | 0 | 0 |  | 0 | 4 | 35456.18 | 0 | 0 | 4 | 35456.18 | [9 empty] | základní |  | 0 | 0.21008 | 0.84032 | 0 | 0 | 4 | K | 2 |  |  |  | ROZPOCET | 35456.18 | 0 | 0 | 0 | 0 | 1 | 35456.18 | 4 | -283819106
| PP |  | Revizní a čistící šachta z polypropylenu PP pro hladké trouby DN 600 poklop (mříž) litinový pro třídu zatížení D400 s teleskopickým adaptérem | [32 empty] | PP | 2
64 | K | 899,93-R | Náklady na napojení nového potrubí PVC DN200 na vývod z čerpací stanici potrubní spojkou, vč. dodávky materiálu | ks | 1 | 5683.2942 | 5683.29 |  | 0 | 0 |  | 0 | 1 | 5683.29 | 0 | 0 | 1 | 5683.29 | [9 empty] | základní |  | 0 | 0 | 0 | 0 | 0 | 4 | K | 2 |  |  |  | ROZPOCET | 5683.29 | 0 | 0 | 0 | 0 | 1 | 5683.29 | 4 | 2133661755
| PP |  | Náklady na napojení nového potrubí PVC DN200 na vývod z čerpací stanici potrubní spojkou, vč. dodávky materiálu | [32 empty] | PP | 2
| P |  | Poznámka k položce: viz TZ př. č. D.1.1.01.1, situace C3 a v.č. D.1.1.01.2 až 11 | [32 empty] | P | 2
| VV |  | "ČS 5" 1 |  | 1 | [30 empty] | VV | 2 | 2 | True | 1 | ROZPOCET
65 | K | 899,94-R | Dodávka + montáž vřetenové šoupátko DN200 osazeného do betonové šachty, vč. betonového mezikusu, vč. vyvrtání prostupu v zákrytové desce pro sestavu ovládání šoupátka, vč. ovládání šouptaka s poklopem | ks | 1 | 35994.1966 | 35994.2 |  | 0 | 0 |  | 0 | 1 | 35994.2 | 0 | 0 | 1 | 35994.2 | [9 empty] | základní |  | 0 | 0 | 0 | 0 | 0 | 4 | K | 2 |  |  |  | ROZPOCET | 35994.2 | 0 | 0 | 0 | 0 | 1 | 35994.2 | 4 | -1376905000
| PP |  | Dodávka + montáž vřetenové šoupátko DN200 osazeného do betonové šachty, vč. betonového mezikusu, vč. vyvrtání prostupu v zákrytové desce pro sestavu ovládání šoupátka, vč. ovládání šouptaka s poklopem | [32 empty] | PP | 2
| P |  | Poznámka k položce: viz TZ př. č. D.1.1.01.1, situace C3 a v.č. D.1.1.01.2 až 11 | [32 empty] | P | 2
| VV |  | "D3-1" 1 |  | 1 | [30 empty] | VV | 2 | 2 | True | 1 | ROZPOCET
66 | K | 899104112 | Osazení poklopů litinových nebo ocelových včetně rámů pro třídu zatížení D400, E600 | kus | 2 | 1019.8833 | 2039.77 | CS ÚRS 2020 02 | 0 | 0 |  | 0 | 2 | 2039.77 | 0 | 0 | 2 | 2039.77 | [9 empty] | základní |  | 0 | 0.21734 | 0.43468 | 0 | 0 | 4 | K | 2 |  |  |  | ROZPOCET | 2039.77 | 0 | 0 | 0 | 0 | 1 | 2039.77 | 4 | 949721745
| PP |  | Osazení poklopů litinových a ocelových včetně rámů pro třídu zatížení D400, E600 | [32 empty] | PP | 2
| P |  | Poznámka k položce: viz TZ př. č. D.1.1.01.1, situace C3 a v.č. D.1.1.01.2 až 11 | [32 empty] | P | 2
| VV |  | 1+1 |  | 2 | [30 empty] | VV | 2 | 2 | True | 1 | ROZPOCET
67 | M | 552,1-R | poklop na vstupní šachtu litinový s betonovou výplní pro zatížení D400 bez odvětrání | kus | 1 | 3125.8118 | 3125.81 |  | 0 | 0 |  | 0 | 1 | 3125.81 | 0 | 0 | 1 | 3125.81 | [9 empty] | základní |  | 0 | 0.046 | 0.046 | 0 | 0 | 8 | M | 2 |  |  |  | ROZPOCET | 3125.81 | 0 | 0 | 0 | 0 | 1 | 3125.81 | 4 | 860519257
| PP |  | poklop na vstupní šachtu litinový s betonovou výplní pro zatížení D400 bez odvětrání | [32 empty] | PP | 2
68 | M | 552,2-R | poklop na vstupní šachtu litinový s betonovou výplní pro zatížení D400 s odvětráním | kus | 1 | 3315.255 | 3315.25 |  | 0 | 0 |  | 0 | 1 | 3315.25 | 0 | 0 | 1 | 3315.25 | [9 empty] | základní |  | 0 | 0.046 | 0.046 | 0 | 0 | 8 | M | 2 |  |  |  | ROZPOCET | 3315.25 | 0 | 0 | 0 | 0 | 1 | 3315.25 | 4 | 1585391521
| PP |  | poklop na vstupní šachtu litinový s betonovou výplní pro zatížení D400 s odvětráním | [32 empty] | PP | 2
| D | 9 | Ostatní konstrukce a práce, bourání |  |  |  | 14586.78 |  |  | 0 |  | 0 |  | 14586.78 |  | 0 |  | 14586.78 | [11 empty] | 0 |  | 0.00072 |  | 0 | 1 | D | 1 |  |  |  | ROZPOCET | [6 empty] | 14586.78
69 | K | 919121121 | Těsnění spár zálivkou za studena pro komůrky š 15 mm hl 25 mm s těsnicím profilem | m | 8 | 118.3591 | 946.87 | CS ÚRS 2020 02 | 0 | 0 |  | 0 | 8 | 946.87 | 0 | 0 | 8 | 946.87 | [9 empty] | základní |  | 0 | 9e-05 | 0.00072 | 0 | 0 | 4 | K | 2 |  |  |  | ROZPOCET | 946.87 | 0 | 0 | 0 | 0 | 1 | 946.87 | 4 | 534646106
| PP |  | Utěsnění dilatačních spár zálivkou za studena v cementobetonovém nebo živičném krytu včetně adhezního nátěru s těsnicím profilem pod zálivkou, pro komůrky šířky 15 mm, hloubky 25 mm | [32 empty] | PP | 2
| P |  | Poznámka k položce: viz TZ př. č. D.1.1.01.1, situace C3 a v.č. D.1.1.01.2 až 11 | [32 empty] | P | 2
| VV |  | napojení na stávající komunikace | [32 empty] | VV | 2 | 1 | True | 0 | ROZPOCET
| VV |  | 4*2 |  | 8 | [30 empty] | VV | 2 | 2 | True | 1 | ROZPOCET
70 | K | 980,2-R | Kontrolní zkoušky zhutnění zásypu rýhy | ks | 8 | 1704.9883 | 13639.91 |  | 0 | 0 |  | 0 | 8 | 13639.91 | 0 | 0 | 8 | 13639.91 | [9 empty] | základní |  | 0 | 0 | 0 | 0 | 0 | 4 | K | 2 |  |  |  | ROZPOCET | 13639.91 | 0 | 0 | 0 | 0 | 1 | 13639.91 | 4 | 101297473
| PP |  | Kontrolní zkoušky zhutnění zásypů rýhy se budou provádět po vzdálenostech á 30 m. Požadované hodnoty zemní pláně Edef2 = 60 Mpa a pod konstručními vrstvami 120 MPa dle TP 146 Kat. list 2 | [32 empty] | PP | 2
| P |  | Poznámka k položce: viz TZ př. č. D.1.1.1 | [32 empty] | P | 2
| VV |  | Zkoušky budou prováděny lehkou dynamickou deskou | [32 empty] | VV | 2 | 1 | True | 0 | ROZPOCET
| VV |  | 8 |  | 8 | [30 empty] | VV | 2 | 2 | True | 1 | ROZPOCET
| D | 997 | Přesun sutě |  |  |  | 133242.89 |  |  | 0 |  | 9193.76 |  | 124049.14 |  | 0 |  | 133242.89 | [11 empty] | 0 |  | 0 |  | 0 | 1 | D | 1 |  |  |  | ROZPOCET | [6 empty] | 133242.89
71 | K | 997221551 | Vodorovná doprava suti ze sypkých materiálů do 1 km | t | 338.603 | 40.4774 | 13705.77 | CS ÚRS 2020 02 | 0 | 0 | 23.3636 | 945.7 | 315.2394 | 12760.07 | 0 | 0 | 338.603 | 13705.77 | [9 empty] | základní |  | 0 | 0 | 0 | 0 | 0 | 4 | K | 2 |  |  |  | ROZPOCET | 13705.77 | 0 | 0 | 0 | 0 | 1 | 13705.77 | 4 | -1707344347
| PP |  | Vodorovná doprava suti bez naložení, ale se složením a s hrubým urovnáním ze sypkých materiálů, na vzdálenost do 1 km | [7 empty] | 361.9666 | 1,069*338,603 | [23 empty] | PP | 2
| VV |  | "kamenivo" 117,514+117,514 |  | 235.028 | [5 empty] | 23.3636 | [24 empty] | VV | 2 | 2 | True | 0 | ROZPOCET
| VV |  | "asfalt" 19,856+83,719 |  | 103.575 | [30 empty] | VV | 2 | 2 | True | 0 | ROZPOCET
| VV |  | Součet |  | 338.603 | [30 empty] | VV | 2 | 4 | True | 1 | ROZPOCET
72 | K | 997221559 | Příplatek ZKD 1 km u vodorovné dopravy suti ze sypkých materiálů | t | 4740.442 | 3.1192 | 14786.55 | CS ÚRS 2020 02 | 0 | 0 | 327.0905 | 1020.27 | 4413.3515 | 13766.28 | 0 | 0 | 4740.442 | 14786.55 | [9 empty] | základní |  | 0 | 0 | 0 | 0 | 0 | 4 | K | 2 |  |  |  | ROZPOCET | 14786.55 | 0 | 0 | 0 | 0 | 1 | 14786.55 | 4 | 107822234
| PP |  | Vodorovná doprava suti bez naložení, ale se složením a s hrubým urovnáním Příplatek k ceně za každý další i započatý 1 km přes 1 km | [7 empty] | 5067.5325 | 1,069*4740,442 | [23 empty] | PP | 2
| VV |  | "kamenivo" 117,514+117,514 |  | 235.028 | [5 empty] | 327.0905 | [24 empty] | VV | 2 | 2 | True | 0 | ROZPOCET
| VV |  | "asfalt" 19,856+83,719 |  | 103.575 | [30 empty] | VV | 2 | 2 | True | 0 | ROZPOCET
| VV |  | Součet |  | 338.603 | [30 empty] | VV | 2 | 4 | True | 1 | ROZPOCET
| VV |  | 338,603*14 'Přepočtené koeficientem množství |  | 4740.442 | [30 empty] | VV | 2 | 2 | False | 1 | ROZPOCET
73 | K | 997221611 | Nakládání suti na dopravní prostředky pro vodorovnou dopravu | t | 338.603 | 155.9832 | 52816.39 | CS ÚRS 2020 02 | 0 | 0 | 23.3636 | 3644.33 | 315.2394 | 49172.06 | 0 | 0 | 338.603 | 52816.39 | [9 empty] | základní |  | 0 | 0 | 0 | 0 | 0 | 4 | K | 2 |  |  |  | ROZPOCET | 52816.39 | 0 | 0 | 0 | 0 | 1 | 52816.39 | 4 | -1484168037
| PP |  | Nakládání na dopravní prostředky pro vodorovnou dopravu suti | [32 empty] | PP | 2
74 | K | 997221873 | Poplatek za uložení stavebního odpadu na recyklační skládce (skládkovné) zeminy a kamení zatříděného do Katalogu odpadů pod kódem 17 05 04 | t | 235.028 | 110.6456 | 26004.81 | CS ÚRS 2020 02 | 0 | 0 | 16.2169 | 1794.33 | 218.8111 | 24210.48 | 0 | 0 | 235.028 | 26004.81 | [9 empty] | základní |  | 0 | 0 | 0 | 0 | 0 | 4 | K | 2 |  |  |  | ROZPOCET | 26004.81 | 0 | 0 | 0 | 0 | 1 | 26004.81 | 4 | 244868275
| PP |  | Poplatek za uložení stavebního odpadu na recyklační skládce (skládkovné) zeminy a kamení zatříděného do Katalogu odpadů pod kódem 17 05 04 | [7 empty] | 251.2449 | 1,069*235,028 | [23 empty] | PP | 2
| VV |  | "kamenivo" 117,514+117,514 |  | 235.028 | [5 empty] | 16.2169 | [24 empty] | VV | 2 | 2 | True | 1 | ROZPOCET
75 | K | 997221875 | Poplatek za uložení stavebního odpadu na recyklační skládce (skládkovné) asfaltového bez obsahu dehtu zatříděného do Katalogu odpadů pod kódem 17 03 02 | t | 103.575 | 250.3439 | 25929.37 | CS ÚRS 2020 02 | 0 | 0 | 7.1467 | 1789.13 | 96.4283 | 24140.25 | 0 | 0 | 103.575 | 25929.37 | [9 empty] | základní |  | 0 | 0 | 0 | 0 | 0 | 4 | K | 2 |  |  |  | ROZPOCET | 25929.37 | 0 | 0 | 0 | 0 | 1 | 25929.37 | 4 | 1982374320
| PP |  | Poplatek za uložení stavebního odpadu na recyklační skládce (skládkovné) asfaltového bez obsahu dehtu zatříděného do Katalogu odpadů pod kódem 17 03 02 | [7 empty] | 110.7217 | 1,069*103,575 | [23 empty] | PP | 2
| VV |  | "asfalt" 19,856+83,719 |  | 103.575 | [5 empty] | 7.1467 | [24 empty] | VV | 2 | 2 | True | 1 | ROZPOCET
| D | 998 | Přesun hmot |  |  |  | 45407.35 |  |  | 0 |  | 3133.11 |  | 42274.24 |  | 0 |  | 45407.35 | [11 empty] | 0 |  | 0 |  | 0 | 1 | D | 1 |  |  |  | ROZPOCET | [6 empty] | 45407.35
76 | K | 998276101 | Přesun hmot pro trubní vedení z trub z plastických hmot otevřený výkop | t | 50.186 | 904.7812 | 45407.35 | CS ÚRS 2020 02 | 0 | 0 | 3.4628 | 3133.11 | 46.7232 | 42274.24 | 0 | 0 | 50.186 | 45407.35 | [9 empty] | základní |  | 0 | 0 | 0 | 0 | 0 | 4 | K | 2 |  |  |  | ROZPOCET | 45407.35 | 0 | 0 | 0 | 0 | 1 | 45407.35 | 4 | -1033068827
| PP |  | Přesun hmot pro trubní vedení hloubené z trub z plastických hmot nebo sklolaminátových pro vodovody nebo kanalizace v otevřeném výkopu dopravní vzdálenost do 15 m | [7 empty] | 53.6488 | 1,069*50,186 | [23 empty] | PP | 2
| VV |  | odpočet kamenivo | [7 empty] | 3.4628 | [24 empty] | VV | 2 | 1 | True | 0 | ROZPOCET
| VV |  | 1108,476-1058,29 |  | 50.186 | [30 empty] | VV | 2 | 2 | True | 1 | ROZPOCET

## 00001 - DSO 01.3.1a Kanal...
[9 empty] | >> skryté sloupce << | [26 empty] | {2efb0a67-392e-4191-b092-661d0c3fc977}
2
| KRYCÍ LIST SOUPISU PRACÍ | [25 empty] | v --- níže se nacházejí doplnkové a pomocné údaje k sestavám --- v | [8 empty] | False
Stavba:
Kanalizace Podlesí - I.Etapa
Objekt:
01 - Kanalizace Podlesí
Soupis:
001 - SO 01 Gravitační kanalizace
Úroveň 4:
00001 - DSO 01.3.1a Kanalizační odbočení Stoky D
| KSO: |  |  |  |  | CC-CZ: | 22122
| Místo: |  |  |  |  | Datum: | 18. 11. 2020
| CZ-CPV: |  | 45232410-9
| Zadavatel: |  |  |  |  | IČ:
|  | Město Petřvald |  |  |  | DIČ:
| Uchazeč: |  |  |  |  | IČ: | Vyplň údaj
|  | Společnost Podlesí se sídlem Žitenická 871/1, 190 00 Praha 9 |  |  |  | DIČ: | Vyplň údaj
| Projektant: |  |  |  |  | IČ:
|  | Sweco Hydroprojekt a.s., divize Morava |  |  |  | DIČ:
| Zpracovatel: |  |  |  |  | IČ:
DIČ:
Poznámka:
| Cena bez DPH | [5 empty] | 1970384.99
|  |  | Základ daně |  |  | Sazba daně | Výše daně
| DPH | základní | 1970384.99 |  |  | 21% | 413780.85
|  | snížená | 0 |  |  | 15% | 0
|  | zákl. přenesená | 0 |  |  | 21% | 0
|  | sníž. přenesená | 0 |  |  | 15% | 0
|  | nulová | 0 |  |  | 0% | 0
| Cena s DPH |  |  | v | CZK |  | 2384165.84
| Projektant |  |  | Zpracovatel
| Datum a podpis: |  | Razítko | Datum a podpis: |  |  | Razítko
| Objednavatel |  |  | Uchazeč
| Datum a podpis: |  | Razítko | Datum a podpis: |  |  | Razítko
REKAPITULACE ČLENĚNÍ SOUPISU PRACÍ
Stavba:
Kanalizace Podlesí - I.Etapa
Objekt:
01 - Kanalizace Podlesí
Soupis:
001 - SO 01 Gravitační kanalizace
Úroveň 4:
00001 - DSO 01.3.1a Kanalizační odbočení Stoky D
Místo: | [5 empty] | Datum: | 18. 11. 2020
Zadavatel: |  |  | Město Petřvald |  |  | Projektant: | Sweco Hydroprojekt a.s., divize Morava
Uchazeč: |  |  | Společnost Podlesí se sídlem Žitenická 871/1, 190 00 Praha 9 |  |  | Zpracovatel:
Kód dílu - Popis | [6 empty] | Cena celkem [CZK]
Náklady ze soupisu prací | [6 empty] | 1970384.99 | [29 empty] | -1
| HSV - Práce a dodávky HSV | [5 empty] | 1970384.99
| 1 - Zemní práce | [5 empty] | 803066.73
| 2 - Zakládání | [5 empty] | 39636.65
| 4 - Vodorovné konstrukce | [5 empty] | 42707.13
| 5 - Komunikace pozemní | [5 empty] | 109172.3
| 8 - Trubní vedení | [5 empty] | 835209.09
| 9 - Ostatní konstrukce a práce, bourání | [5 empty] | 34478.64
| 997 - Přesun sutě | [5 empty] | 67603.34
| 998 - Přesun hmot | [5 empty] | 38511.11
SOUPIS PRACÍ
Úroveň 4:
00001 - DSO 01.3.1a Kanalizační odbočení Stoky D
Dle smlouvy o dílo
PČ | Typ | Kód | Popis | MJ | Množství | J.cena [CZK] | Cena celkem [CZK] | Cenová soustava | Soupis provedených prací | [18 empty] | DPH | J. Nh [h] | Nh celkem [h] | J. hmotnost [t] | Hmotnost celkem [t] | J. suť [t] | Suť Celkem [t]
Náklady soupisu celkem |  |  |  | . |  |  | 1970384.99 |  | Soupis za předchozí období |  | Doměrkový ZL |  | Zbývá |  | Fakturace za předchozí období |  | Zůstatek předchozího období |  | 09/2022 |  | 10/2022 |  | 11/2022 |  | 12/2022 |  |  |  |  | 0 |  | 578.0459 |  | 186.9262 |  | D | -1 | [10 empty] | 1970384.99
| D | HSV | Práce a dodávky HSV | . |  |  | 1970384.99 |  | Množství | Cena celkem (Kč) | Množství | Cena celkem (Kč) | Množství | Cena celkem (Kč) | Množství | Cena celkem (Kč) | Množství | Cena celkem (Kč) | Množství | Cena (Kč) | Množství | Cena (Kč) | Množství | Cena (Kč) | Množství | Cena (Kč) |  |  |  | 0 |  | 578.0459 |  | 186.9262 | 1 | D | 0 |  |  |  | ROZPOCET | [6 empty] | 1970384.99
|  |  |  | . |  |  | . |  |  | 0 |  | -171900.06 |  | 2142285.05 |  | 0 |  | 1970384.99 |  | 0 |  | 0 |  | 0 |  | 0
| D | 1 | Zemní práce | . |  |  | 803066.73 |  |  | 0 |  | -93710.94 |  | 896777.72 |  | 0 |  | 803066.73 | [11 empty] | 0 |  | 535.8717 |  | 186.9262 | 1 | D | 1 |  |  |  | ROZPOCET | [6 empty] | 803066.73
1 | K | 113107224,1 | Odstranění podkladu z kameniva drceného tl 400 mm strojně pl přes 200 m2 - před finálním zapravením | m2 | 148.59 | 68.7672 | 10218.11 |  | 0 | 0 | -15.75 | -1083.08 | 164.34 | 11301.2 | 0 | 0 | 148.59 | 10218.11 | [9 empty] | základní |  | 0 | 0 | 0 | 0.58 | 86.1822 | 4 | K | 2 |  |  |  | ROZPOCET | 10218.11 | 0 | 0 | 0 | 0 | 1 | 10218.11 | 4 | -359303775
| PP |  | Odstranění podkladů nebo krytů strojně plochy jednotlivě přes 200 m2 s přemístěním hmot na skládku na vzdálenost do 20 m nebo s naložením na dopravní prostředek z kameniva hrubého drceného, o tl. vrstvy přes 300 do 400 mm | [32 empty] | PP | 2
2 | K | 113107224 | Odstranění podkladu z kameniva drceného tl 400 mm strojně pl přes 200 m2 | m2 | 148.59 | 68.7672 | 10218.11 | CS ÚRS 2020 02 | 0 | 0 | -15.75 | -1083.08 | 164.34 | 11301.2 | 0 | 0 | 148.59 | 10218.11 | [9 empty] | základní |  | 0 | 0 | 0 | 0.58 | 86.1822 | 4 | K | 2 |  |  |  | ROZPOCET | 10218.11 | 0 | 0 | 0 | 0 | 1 | 10218.11 | 4 | -4547188
| PP |  | Odstranění podkladů nebo krytů strojně plochy jednotlivě přes 200 m2 s přemístěním hmot na skládku na vzdálenost do 20 m nebo s naložením na dopravní prostředek z kameniva hrubého drceného, o tl. vrstvy přes 300 do 400 mm | [32 empty] | PP | 2
3 | K | 113107241 | Odstranění podkladu živičného tl 50 mm strojně pl přes 200 m2 | m2 | 148.59 | 27.8868 | 4143.7 | CS ÚRS 2020 02 | 0 | 0 | -15.75 | -439.22 | 164.34 | 4582.92 | 0 | 0 | 148.59 | 4143.7 | [9 empty] | základní |  | 0 | 0 | 0 | 0.098 | 14.5618 | 4 | K | 2 |  |  |  | ROZPOCET | 4143.7 | 0 | 0 | 0 | 0 | 1 | 4143.7 | 4 | 366333855
| PP |  | Odstranění podkladů nebo krytů strojně plochy jednotlivě přes 200 m2 s přemístěním hmot na skládku na vzdálenost do 20 m nebo s naložením na dopravní prostředek živičných, o tl. vrstvy do 50 mm | [32 empty] | PP | 2
| P |  | Poznámka k položce: viz TZ př. č. D.1.1.01.12, situace C3 a v.č. D.1.1.01.13 až 19, výpis přípojek D.1.1.01.3.12 | [32 empty] | P | 2
| VV |  | uvažováno 90% z délek přípojek, frézování viz stoka | [32 empty] | VV | 2 | 1 | True | 0 | ROZPOCET
| VV |  | nad rýhou | [32 empty] | VV | 2 | 1 | True | 0 | ROZPOCET
| VV |  | 150,1*1 |  | 150.1 | [5 empty] | 129.6 | 129,6*1 | [23 empty] | VV | 2 | 2 | True | 0 | ROZPOCET
| VV |  | "rozšíření pro šachty DN600" 1,5*1,5*20-1,5*1*20 |  | 15 | [5 empty] | 18 | 1,5*1,5*24-1,5*1*24 | [23 empty] | VV | 2 | 2 | True | 0 | ROZPOCET
| VV |  | Mezisoučet |  | 165.1 | [5 empty] | 147.6 | [24 empty] | VV | 2 | 3 | True | 0 | ROZPOCET
| VV |  | 165,1*0,9 |  | 148.59 | [5 empty] | 132.84 | [24 empty] | VV | 2 | 2 | True | 1 | ROZPOCET
-15.75
4 | K | 121151113 | Sejmutí ornice plochy do 500 m2 tl vrstvy do 200 mm strojně | m2 | 45.03 | 23.0918 | 1039.82 | CS ÚRS 2020 02 | 0 | 0 | -6.15 | -142.01 | 51.18 | 1181.84 | 0 | 0 | 45.03 | 1039.82 | [9 empty] | základní |  | 0 | 0 | 0 | 0 | 0 | 4 | K | 2 |  |  |  | ROZPOCET | 1039.82 | 0 | 0 | 0 | 0 | 1 | 1039.82 | 4 | -1982786999
| PP |  | Sejmutí ornice strojně při souvislé ploše přes 100 do 500 m2, tl. vrstvy do 200 mm | [32 empty] | PP | 2
| P |  | Poznámka k položce: viz TZ př. č. D.1.1.01.12, situace C3 a v.č. D.1.1.01.13 až 19, výpis přípojek D.1.1.01.3.12 | [32 empty] | P | 2
| VV |  | tl.100mm, uvažováno 10% z délek přípojek | [32 empty] | VV | 2 | 1 | True | 0 | ROZPOCET
| VV |  | "DN150" 150,1*3*0,1 |  | 45.03 | [5 empty] | 38.88 | 129,6*3*0,1 | [23 empty] | VV | 2 | 2 | True | 1 | ROZPOCET
-6.15
5 | K | 132154206 | Hloubení zapažených rýh š do 2000 mm v hornině třídy těžitelnosti I, skupiny 1 a 2 objem do 5000 m3 | m3 | 151.59 | 285.2019 | 43233.76 | CS ÚRS 2020 02 | 0 | 0 | -14.772 | -4213 | 166.362 | 47446.77 | 0 | 0 | 151.59 | 43233.76 | [9 empty] | základní |  | 0 | 0 | 0 | 0 | 0 | 4 | K | 2 |  |  |  | ROZPOCET | 43233.76 | 0 | 0 | 0 | 0 | 1 | 43233.76 | 4 | 973732719
| PP |  | Hloubení zapažených rýh šířky přes 800 do 2 000 mm strojně s urovnáním dna do předepsaného profilu a spádu v hornině třídy těžitelnosti I skupiny 1 a 2 přes 1 000 do 5 000 m3 s naložením na dopravní prostředek | [32 empty] | PP | 2
| P |  | Poznámka k položce: viz TZ př. č. D.1.1.01.12, situace C3 a v.č. D.1.1.01.13 až 19, výpis přípojek D.1.1.01.3.12 50% hor.tř. II a 50% hor.tř.III | [32 empty] | P | 2
| VV |  | místní komunikace, tl.450mm, odebráno v rámci přípravných prací , uvažováno 90% z délek přípojek | [32 empty] | VV | 2 | 1 | True | 0 | ROZPOCET
| VV |  | "DN150" 150,1*1*(2,2-0,45)*0,9 |  | 236.408 | [5 empty] | 204.12 | 129,6*1*(2,2-0,45)*0,9 | [23 empty] | VV | 2 | 2 | True | 0 | ROZPOCET
| VV |  | "rozšíření pro šachty DN600" 1,5*1,5*(2,4-0,45)*20-1,5*1*(2,2-0,45)*20 |  | 35.25 | [5 empty] | 42.3 | 1,5*1,5*(2,4-0,45)*24-1,5*1*(2,2-0,45)*24 | [23 empty] | VV | 2 | 2 | True | 0 | ROZPOCET
| VV |  | v zeleni, tl.100mm, odebráno v rámci přípravných prací | [32 empty] | VV | 2 | 1 | True | 0 | ROZPOCET
| VV |  | "DN150" 150,1*1*(2,2-0,1)*0,1 |  | 31.521 | [5 empty] | 27.216 | 129,6*1*(2,2-0,1)*0,1 | [23 empty] | VV | 2 | 2 | True | 0 | ROZPOCET
| VV |  | Mezisoučet |  | 303.179 | [5 empty] | 273.636 | [24 empty] | VV | 2 | 3 | True | 0 | ROZPOCET
| VV |  | 303,179*0,5 |  | 151.59 | [5 empty] | 136.818 | [24 empty] | VV | 2 | 2 | True | 1 | ROZPOCET
-14.772
6 | K | 132254206 | Hloubení zapažených rýh š do 2000 mm v hornině třídy těžitelnosti I, skupiny 3 objem do 5000 m3 | m3 | 151.59 | 390.5596 | 59204.94 | CS ÚRS 2020 02 | 0 | 0 | -14.772 | -5769.35 | 166.362 | 64974.28 | 0 | 0 | 151.59 | 59204.94 | [9 empty] | základní |  | 0 | 0 | 0 | 0 | 0 | 4 | K | 2 |  |  |  | ROZPOCET | 59204.94 | 0 | 0 | 0 | 0 | 1 | 59204.94 | 4 | 1824249026
| PP |  | Hloubení zapažených rýh šířky přes 800 do 2 000 mm strojně s urovnáním dna do předepsaného profilu a spádu v hornině třídy těžitelnosti I skupiny 3 přes 1 000 do 5 000 m3 s naložením na dopravní prostředek | [32 empty] | PP | 2
| P |  | Poznámka k položce: viz TZ př. č. D.1.1.01.12, situace C3 a v.č. D.1.1.01.13 až 19, výpis přípojek D.1.1.01.3.12 50% hor.tř. II a 50% hor.tř.III | [32 empty] | P | 2
7 | K | 139001101 | Příplatek za ztížení vykopávky v blízkosti podzemního vedení - ruční výkop | m3 | 60.636 | 650.2706 | 39429.81 | CS ÚRS 2020 02 | 0 | 0 | -5.9088 | -3842.32 | 66.5448 | 43272.13 | 0 | 0 | 60.636 | 39429.81 | [9 empty] | základní |  | 0 | 0 | 0 | 0 | 0 | 4 | K | 2 |  |  |  | ROZPOCET | 39429.81 | 0 | 0 | 0 | 0 | 1 | 39429.81 | 4 | -851461456
| PP |  | Příplatek k cenám hloubených vykopávek za ztížení vykopávky v blízkosti podzemního vedení nebo výbušnin pro jakoukoliv třídu horniny | [32 empty] | PP | 2
| VV |  | 20% z výkopu | [32 empty] | VV | 2 | 1 | True | 0 | ROZPOCET
| VV |  | (151,59+151,59)*0,2 |  | 60.636 | [5 empty] | 54.7272 | (136,818+136,818)*0,2 | [23 empty] | VV | 2 | 2 | True | 1 | ROZPOCET
-5.9088
8 | K | 151811132 | Osazení pažicího boxu hl výkopu do 4 m š do 2,5 m | m2 | 660.44 | 156.6896 | 103484.07 | CS ÚRS 2020 02 | 0 | 0 | -90.2 | -14133.4 | 750.64 | 117617.48 | 0 | 0 | 660.44 | 103484.07 | [9 empty] | základní |  | 0 | 0.00059 | 0.38966 | 0 | 0 | 4 | K | 2 |  |  |  | ROZPOCET | 103484.07 | 0 | 0 | 0 | 0 | 1 | 103484.07 | 4 | 948117997
| PP |  | Zřízení pažicích boxů pro pažení a rozepření stěn rýh podzemního vedení hloubka výkopu do 4 m, šířka přes 1,2 do 2,5 m | [32 empty] | PP | 2
| P |  | Poznámka k položce: viz TZ př. č. D.1.1.01.12, situace C3 a v.č. D.1.1.01.13 až 19, výpis přípojek D.1.1.01.3.12 | [32 empty] | P | 2
| VV |  | "DN150" 150,1*2,2*2 |  | 660.44 | [5 empty] | 570.24 | 129,6*2,2*2 | [23 empty] | VV | 2 | 2 | True | 1 | ROZPOCET
-90.2
9 | K | 151811232 | Odstranění pažicího boxu hl výkopu do 4 m š do 2,5 m | m2 | 660.44 | 103.3367 | 68247.67 | CS ÚRS 2020 02 | 0 | 0 | -90.2 | -9320.97 | 750.64 | 77568.63 | 0 | 0 | 660.44 | 68247.67 | [9 empty] | základní |  | 0 | 0 | 0 | 0 | 0 | 4 | K | 2 |  |  |  | ROZPOCET | 68247.67 | 0 | 0 | 0 | 0 | 1 | 68247.67 | 4 | 1307594821
| PP |  | Odstranění pažicích boxů pro pažení a rozepření stěn rýh podzemního vedení hloubka výkopu do 4 m, šířka přes 1,2 do 2,5 m | [32 empty] | PP | 2
10 | K | 162751117 | Vodorovné přemístění do 10000 m výkopku/sypaniny z horniny třídy těžitelnosti I, skupiny 1 až 3 - na trvalou skládku, popř. mezideponii | m3 | 307.683 | 262.0686 | 80634.06 | CS ÚRS 2020 02 | 0 | 0 | -30.159 | -7903.73 | 337.842 | 88537.78 | 0 | 0 | 307.683 | 80634.06 | [9 empty] | základní |  | 0 | 0 | 0 | 0 | 0 | 4 | K | 2 |  |  |  | ROZPOCET | 80634.06 | 0 | 0 | 0 | 0 | 1 | 80634.06 | 4 | 373550071
| PP |  | Vodorovné přemístění výkopku nebo sypaniny po suchu na obvyklém dopravním prostředku, bez naložení výkopku, avšak se složením bez rozhrnutí z horniny třídy těžitelnosti I skupiny 1 až 3 na vzdálenost přes 9 000 do 10 000 m | [32 empty] | PP | 2
| VV |  | výkop | [32 empty] | VV | 2 | 1 | True | 0 | ROZPOCET
| VV |  | 151,59+151,59 |  | 303.18 | [5 empty] | 273.636 | 136,818+136,818 | [23 empty] | VV | 2 | 2 | True | 0 | ROZPOCET
| VV |  | ornice | [32 empty] | VV | 2 | 1 | True | 0 | ROZPOCET
| VV |  | 45,03*0,1 |  | 4.503 | [5 empty] | 3.888 | 38,88*0,1 | [23 empty] | VV | 2 | 2 | True | 0 | ROZPOCET
| VV |  | Součet |  | 307.683 | [5 empty] | 277.524 | [24 empty] | VV | 2 | 4 | True | 1 | ROZPOCET
-30.159
11 | K | 162751117,1 | Vodorovné přemístění do 10000 m výkopku/sypaniny z horniny třídy těžitelnosti I, skupiny 1 až 3 - zpět na stavbu | m3 | 27.769 | 282.0686 | 7832.76 |  | 0 | 0 |  | 0 | 27.769 | 7832.76 | 0 | 0 | 27.769 | 7832.76 | [9 empty] | základní |  | 0 | 0 | 0 | 0 | 0 | 4 | K | 2 |  |  |  | ROZPOCET | 7832.76 | 0 | 0 | 0 | 0 | 1 | 7832.76 | 4 | -942558662
| PP |  | Vodorovné přemístění výkopku nebo sypaniny po suchu na obvyklém dopravním prostředku, bez naložení výkopku, avšak se složením bez rozhrnutí z horniny třídy těžitelnosti I skupiny 1 až 3 na vzdálenost přes 9 000 do 10 000 m | [32 empty] | PP | 2
12 | K | 162751119 | Příplatek k vodorovnému přemístění výkopku/sypaniny z horniny třídy těžitelnosti I, skupiny 1 až 3 ZKD 1000 m přes 10000 m - na trvalou skládku, popř. mezideponii | m3 | 1538.415 | 3.4208 | 5262.63 | CS ÚRS 2020 02 | 0 | 0 | -150.795 | -515.84 | 1689.21 | 5778.47 | 0 | 0 | 1538.415 | 5262.63 | [9 empty] | základní |  | 0 | 0 | 0 | 0 | 0 | 4 | K | 2 |  |  |  | ROZPOCET | 5262.63 | 0 | 0 | 0 | 0 | 1 | 5262.63 | 4 | 1857615747
| PP |  | Vodorovné přemístění výkopku nebo sypaniny po suchu na obvyklém dopravním prostředku, bez naložení výkopku, avšak se složením bez rozhrnutí z horniny třídy těžitelnosti I skupiny 1 až 3 na vzdálenost Příplatek k ceně za každých dalších i započatých 1 000 m | [32 empty] | PP | 2
| VV |  | 307,683*5 'Přepočtené koeficientem množství |  | 1538.415 | [5 empty] | 1387.62 | 277,524*5 | [23 empty] | VV | 2 | 2 | False | 1 | ROZPOCET
-150.795
13 | K | 162751119,1 | Příplatek k vodorovnému přemístění výkopku/sypaniny z horniny třídy těžitelnosti I, skupiny 1 až 3 ZKD 1000 m přes 10000 m - zpět na stavbu | m3 | 138.845 | 3.4208 | 474.96 |  | 0 | 0 |  | 0 | 138.845 | 474.96 | 0 | 0 | 138.845 | 474.96 | [9 empty] | základní |  | 0 | 0 | 0 | 0 | 0 | 4 | K | 2 |  |  |  | ROZPOCET | 474.96 | 0 | 0 | 0 | 0 | 1 | 474.96 | 4 | 454373054
| PP |  | Vodorovné přemístění výkopku nebo sypaniny po suchu na obvyklém dopravním prostředku, bez naložení výkopku, avšak se složením bez rozhrnutí z horniny třídy těžitelnosti I skupiny 1 až 3 na vzdálenost Příplatek k ceně za každých dalších i započatých 1 000 m | [32 empty] | PP | 2
| VV |  | 27,769*5 'Přepočtené koeficientem množství |  | 138.845 | [30 empty] | VV | 2 | 2 | False | 1 | ROZPOCET
14 | K | 167151111 | Nakládání výkopku z hornin třídy těžitelnosti I, skupiny 1 až 3 přes 100 m3 - zpět na stavbu | m3 | 27.769 | 43.0805 | 1196.3 | CS ÚRS 2020 02 | 0 | 0 | -3.793 | -163.4 | 31.562 | 1359.71 | 0 | 0 | 27.769 | 1196.3 | [9 empty] | základní |  | 0 | 0 | 0 | 0 | 0 | 4 | K | 2 |  |  |  | ROZPOCET | 1196.3 | 0 | 0 | 0 | 0 | 1 | 1196.3 | 4 | 571324877
| PP |  | Nakládání, skládání a překládání neulehlého výkopku nebo sypaniny strojně nakládání, množství přes 100 m3, z hornin třídy těžitelnosti I, skupiny 1 až 3 | [32 empty] | PP | 2
| VV |  | ornice | [32 empty] | VV | 2 | 1 | True | 0 | ROZPOCET
| VV |  | 45,03*0,1 |  | 4.503 | [5 empty] | 3.888 | 38,88*0,1 | [23 empty] | VV | 2 | 2 | True | 0 | ROZPOCET
| VV |  | Mezisoučet |  | 4.503 | [5 empty] | 3.888 | [24 empty] | VV | 2 | 3 | True | 0 | ROZPOCET
| VV |  | zásyp v zeleni | [32 empty] | VV | 2 | 1 | True | 0 | ROZPOCET
| VV |  | "DN150" 150,1*1*(2,2-0,1-0,45-0,1)*0,1 |  | 23.266 | [5 empty] | 20.088 | 129,6*1*(2,2-0,1-0,45-0,1)*0,1 | [23 empty] | VV | 2 | 2 | True | 0 | ROZPOCET
| VV |  | Mezisoučet |  | 23.266 | [5 empty] | 20.088 | [24 empty] | VV | 2 | 3 | True | 0 | ROZPOCET
| VV |  | Součet |  | 27.769 | [5 empty] | 23.976 | [24 empty] | VV | 2 | 4 | True | 1 | ROZPOCET
-3.793
15 | K | 171152501 | Zhutnění podloží z hornin soudržných nebo nesoudržných pod násypy | m2 | 165.1 | 6.3645 | 1050.77 | CS ÚRS 2020 02 | 0 | 0 | -17.5 | -111.38 | 182.6 | 1162.15 | 0 | 0 | 165.1 | 1050.77 | [9 empty] | základní |  | 0 | 0 | 0 | 0 | 0 | 4 | K | 2 |  |  |  | ROZPOCET | 1050.77 | 0 | 0 | 0 | 0 | 1 | 1050.77 | 4 | -2031693927
| PP |  | Zhutnění podloží pod násypy z rostlé horniny třídy těžitelnosti I a II, skupiny 1 až 4 z hornin soudružných a nesoudržných | [32 empty] | PP | 2
| P |  | Poznámka k položce: viz TZ př. č. D.1.1.01.1, situace C3 a v.č. D.1.1.01.2 až 11 | [32 empty] | P | 2
| VV |  | "DN150" 150,1*1 |  | 150.1 | [5 empty] | 129.6 | 129,6*1 | [23 empty] | VV | 2 | 2 | True | 0 | ROZPOCET
| VV |  | "rozšíření pro šachty DN600" 1,5*1,5*20-1,5*1*20 |  | 15 | [5 empty] | 18 | 1,5*1,5*24-1,5*1*24 | [23 empty] | VV | 2 | 2 | True | 0 | ROZPOCET
| VV |  | Součet |  | 165.1 | [5 empty] | 147.6 | [24 empty] | VV | 2 | 4 | True | 1 | ROZPOCET
-17.5
16 | K | 171201231 | Poplatek za uložení zeminy a kamení na recyklační skládce (skládkovné) kód odpadu 17 05 04 | t | 503.845 | 110.6456 | 55748.22 | CS ÚRS 2020 02 | 0 | 0 | -47.4622 | -5251.48 | 551.3072 | 60999.7 | 0 | 0 | 503.845 | 55748.22 | [9 empty] | základní |  | 0 | 0 | 0 | 0 | 0 | 4 | K | 2 |  |  |  | ROZPOCET | 55748.22 | 0 | 0 | 0 | 0 | 1 | 55748.22 | 4 | -1421537485
| PP |  | Poplatek za uložení stavebního odpadu na recyklační skládce (skládkovné) zeminy a kamení zatříděného do Katalogu odpadů pod kódem 17 05 04 | [32 empty] | PP | 2
| VV |  | na mezideponii | [32 empty] | VV | 2 | 1 | True | 0 | ROZPOCET
| VV |  | 307,683 |  | 307.683 | [5 empty] | 277.524 | [24 empty] | VV | 2 | 2 | True | 0 | ROZPOCET
| VV |  | zpět na stavbu | [32 empty] | VV | 2 | 1 | True | 0 | ROZPOCET
| VV |  | -27,769 |  | -27.769 | [5 empty] | -23.978 | [24 empty] | VV | 2 | 2 | True | 0 | ROZPOCET
| VV |  | Součet |  | 279.914 | [5 empty] | 253.546 | [24 empty] | VV | 2 | 4 | True | 1 | ROZPOCET
| VV |  | 279,914*1,8 'Přepočtené koeficientem množství |  | 503.845 | [5 empty] | 456.3828 | [24 empty] | VV | 2 | 2 | False | 1 | ROZPOCET
-47.4622
17 | K | 174151101 | Zásyp jam, šachet rýh nebo kolem objektů sypaninou se zhutněním | m3 | 223.462 | 140.6405 | 31427.8 | CS ÚRS 2020 02 | 0 | 0 | -27.8149 | -3911.89 | 251.2769 | 35339.7 | 0 | 0 | 223.462 | 31427.8 | [9 empty] | základní |  | 0 | 0 | 0 | 0 | 0 | 4 | K | 2 |  |  |  | ROZPOCET | 31427.8 | 0 | 0 | 0 | 0 | 1 | 31427.8 | 4 | -1598311982
| PP |  | Zásyp sypaninou z jakékoliv horniny strojně s uložením výkopku ve vrstvách se zhutněním jam, šachet, rýh nebo kolem objektů v těchto vykopávkách | [32 empty] | PP | 2
| VV |  | výkop | [32 empty] | VV | 2 | 1 | True | 0 | ROZPOCET
| VV |  | 151,59+151,59 |  | 303.18 | [5 empty] | 273.636 | 136,818+136,818 | [23 empty] | VV | 2 | 2 | True | 0 | ROZPOCET
| VV |  | obsyp | [32 empty] | VV | 2 | 1 | True | 0 | ROZPOCET
| VV |  | -67,545 |  | -67.545 | [5 empty] | -58.32 | [24 empty] | VV | 2 | 2 | True | 0 | ROZPOCET
| VV |  | lóže | [32 empty] | VV | 2 | 1 | True | 0 | ROZPOCET
| VV |  | -15,01-7,5 |  | -22.51 | [5 empty] | -20.36 | [24 empty] | VV | 2 | 2 | True | 0 | ROZPOCET
| VV |  | podkladní desky | [32 empty] | VV | 2 | 1 | True | 0 | ROZPOCET
| VV |  | -5,42 |  | -5.42 | [5 empty] | -4.904 | [24 empty] | VV | 2 | 2 | True | 0 | ROZPOCET
| VV |  | "OP šachet DN425" -3,14*0,21*0,21*2,2*30 |  | -9.139 | [5 empty] | -6.0929 | 3,14*0,21*0,21*2,2*20 | [23 empty] | VV | 2 | 2 | True | 0 | ROZPOCET
| VV |  | "OP šachet DN600" -3,14*0,5*0,5*2,2*20 |  | -34.54 | [5 empty] | -41.448 | 3,14*0,5*0,5*2,2*24 | [23 empty] | VV | 2 | 2 | True | 0 | ROZPOCET
| VV |  | dosyp 50mm pod uroveň frézování | [32 empty] | VV | 2 | 1 | True | 0 | ROZPOCET
| VV |  | 148,59*(0,45-0,05) |  | 59.436 | [5 empty] | 53.136 | 132,84*(0,45-0,05) | [23 empty] | VV | 2 | 2 | True | 0 | ROZPOCET
| VV |  | Součet |  | 223.462 | [5 empty] | 195.6471 | [24 empty] | VV | 2 | 4 | True | 1 | ROZPOCET
-27.8149
18 | M | 58344197 | přírodní drcené kamenivo (štěrkodrť), frakce 0-63 mm | t | 400.392 | 390.0974 | 156191.89 | CS ÚRS 2020 02 | 0 | 0 | -49.274 | -19221.66 | 449.666 | 175413.55 | 0 | 0 | 400.392 | 156191.89 | [9 empty] | základní |  | 0 | 1 | 400.392 | 0 | 0 | 8 | M | 2 |  |  |  | ROZPOCET | 156191.89 | 0 | 0 | 0 | 0 | 1 | 156191.89 | 4 | 454428527
| PP |  | přírodní drcené kamenivo (štěrkodrť), frakce 0-63 mm | [32 empty] | PP | 2
| P |  | Poznámka k položce: nepřípustný popílek, struska, hlušina (haldovina), recykláty | [32 empty] | P | 2
| VV |  | zásyp | [32 empty] | VV | 2 | 1 | True | 0 | ROZPOCET
| VV |  | 223,462 |  | 223.462 | [5 empty] | 195.647 | [24 empty] | VV | 2 | 2 | True | 0 | ROZPOCET
| VV |  | Mezisoučet |  | 223.462 | [5 empty] | 195.647 | [24 empty] | VV | 2 | 3 | True | 0 | ROZPOCET
| VV |  | zásyp v zeleni | [32 empty] | VV | 2 | 1 | True | 0 | ROZPOCET
| VV |  | "DN150" 150,1*1*(2,2-0,1-0,45-0,1)*0,1 |  | 23.266 | [5 empty] | 20.088 | 129,6*1*(2,2-0,1-0,45-0,1)*0,1 | [23 empty] | VV | 2 | 2 | True | 0 | ROZPOCET
| VV |  | Mezisoučet |  | 23.266 | [5 empty] | 20.088 | [24 empty] | VV | 2 | 3 | True | 0 | ROZPOCET
| VV |  | 223,462-23,266 |  | 200.196 | [5 empty] | 175.559 | [24 empty] | VV | 2 | 2 | True | 1 | ROZPOCET
| VV |  | 200,196*2 'Přepočtené koeficientem množství |  | 400.392 | [5 empty] | 351.118 | [24 empty] | VV | 2 | 2 | False | 1 | ROZPOCET
-49.274
19 | K | 175111101 | Obsypání potrubí ručně sypaninou bez prohození, uloženou do 3 m | m3 | 67.545 | 510.3829 | 34473.81 | CS ÚRS 2020 02 | 0 | 0 | -9.225 | -4708.28 | 76.77 | 39182.1 | 0 | 0 | 67.545 | 34473.81 | [9 empty] | základní |  | 0 | 0 | 0 | 0 | 0 | 4 | K | 2 |  |  |  | ROZPOCET | 34473.81 | 0 | 0 | 0 | 0 | 1 | 34473.81 | 4 | 1730486342
| PP |  | Obsypání potrubí ručně sypaninou z vhodných hornin třídy těžitelnosti I a II, skupiny 1 až 4 nebo materiálem připraveným podél výkopu ve vzdálenosti do 3 m od jeho kraje pro jakoukoliv hloubku výkopu a míru zhutnění bez prohození sypaniny | [32 empty] | PP | 2
| P |  | Poznámka k položce: viz TZ př. č. D.1.1.01.12, situace C3 a v.č. D.1.1.01.13 až 19, výpis přípojek D.1.1.01.3.12 | [32 empty] | P | 2
| VV |  | "DN150" 150,1*1*0,45 |  | 67.545 | [5 empty] | 58.32 | 129,6*1*0,45 | [23 empty] | VV | 2 | 2 | True | 1 | ROZPOCET
-9.225
20 | M | 58337302 | štěrkopísek frakce 8/16 | t | 135.09 | 380.6282 | 51419.06 | CS ÚRS 2020 02 | 0 | 0 | -18.45 | -7022.59 | 153.54 | 58441.65 | 0 | 0 | 135.09 | 51419.06 | [9 empty] | základní |  | 0 | 1 | 135.09 | 0 | 0 | 8 | M | 2 |  |  |  | ROZPOCET | 51419.06 | 0 | 0 | 0 | 0 | 1 | 51419.06 | 4 | -538860495
| PP |  | štěrkopísek frakce 8/16 | [32 empty] | PP | 2
| VV |  | 67,545*2 'Přepočtené koeficientem množství |  | 135.09 | [5 empty] | -18.45 | 9,225*2 | [23 empty] | VV | 2 | 2 | False | 1 | ROZPOCET
21 | K | 181,2-R | Zatravnění a ohumusování, vč. zálivky vodou a dodávky materiálů | m2 | 45.03 | 64.4107 | 2900.41 |  | 0 | 0 | -6.15 | -396.13 | 51.18 | 3296.54 | 0 | 0 | 45.03 | 2900.41 | [9 empty] | základní |  | 0 | 0 | 0 | 0 | 0 | 4 | K | 2 |  |  |  | ROZPOCET | 2900.41 | 0 | 0 | 0 | 0 | 1 | 2900.41 | 4 | -400257443
| PP |  | Zatravnění a ohumusování, vč. zálivky vodou a dodávky materiálů | [32 empty] | PP | 2
22 | K | 181351103 | Rozprostření ornice tl vrstvy do 200 mm pl do 500 m2 v rovině nebo ve svahu do 1:5 strojně | m2 | 45.03 | 48.3007 | 2174.98 | CS ÚRS 2020 02 | 0 | 0 | -6.15 | -297.05 | 51.18 | 2472.03 | 0 | 0 | 45.03 | 2174.98 | [9 empty] | základní |  | 0 | 0 | 0 | 0 | 0 | 4 | K | 2 |  |  |  | ROZPOCET | 2174.98 | 0 | 0 | 0 | 0 | 1 | 2174.98 | 4 | -2029401739
| PP |  | Rozprostření a urovnání ornice v rovině nebo ve svahu sklonu do 1:5 strojně při souvislé ploše přes 100 do 500 m2, tl. vrstvy do 200 mm | [32 empty] | PP | 2
| P |  | Poznámka k položce: viz TZ př. č. D.1.1.01.12, situace C3 a v.č. D.1.1.01.13 až 19, výpis přípojek D.1.1.01.3.12 | [32 empty] | P | 2
| VV |  | tl.100mm, uvažováno 10% z délek přípojek | [32 empty] | VV | 2 | 1 | True | 0 | ROZPOCET
| VV |  | "DN150" 150,1*3*0,1 |  | 45.03 | [5 empty] | 38.88 | 129,6*3*0,1 | [23 empty] | VV | 2 | 2 | True | 1 | ROZPOCET
-6.15
23 | K | 998225111 | Přesun hmot pro pozemní komunikace s krytem z kamene, monolitickým betonovým nebo živičným | t | 535.482 | 61.7371 | 33059.09 | CS ÚRS 2020 02 | 0 | 0 | -67.724 | -4181.08 | 603.206 | 37240.17 | 0 | 0 | 535.482 | 33059.09 | [9 empty] | základní |  | 0 | 0 | 0 | 0 | 0 | 4 | K | 2 |  |  |  | ROZPOCET | 33059.09 | 0 | 0 | 0 | 0 | 1 | 33059.09 | 4 | 404237477
| PP |  | Přesun hmot pro komunikace s krytem z kameniva, monolitickým betonovým nebo živičným dopravní vzdálenost do 200 m jakékoliv délky objektu | [32 empty] | PP | 2
| VV |  | 400,392+135,09 |  | 535.482 | [5 empty] | -67.724 | 49,274+18,45 | [23 empty] | VV | 2 | 2 | True | 1 | ROZPOCET
| D | 2 | Zakládání |  |  |  | 39636.65 |  |  | 0 |  | -5413.4 |  | 45050.05 |  | 0 |  | 39636.65 | [11 empty] | 0 |  | 30.724 |  | 0 | 1 | D | 1 |  |  |  | ROZPOCET | [6 empty] | 39636.65
24 | K | 212752111 | Trativod z drenážních trubek korugovaných PE-HD SN 4 perforace 220° včetně lože otevřený výkop DN 100 pro liniové stavby, vč. následného odstranění | m | 150.1 | 264.0683 | 39636.65 | CS ÚRS 2020 02 | 0 | 0 | -20.5 | -5413.4 | 170.6 | 45050.05 | 0 | 0 | 150.1 | 39636.65 | [9 empty] | základní |  | 0 | 0.20469 | 30.724 | 0 | 0 | 4 | K | 2 |  |  |  | ROZPOCET | 39636.65 | 0 | 0 | 0 | 0 | 1 | 39636.65 | 4 | 1970770463
| PP |  | Trativody z drenážních trubek pro liniové stavby a komunikace se zřízením štěrkového lože pod trubky a s jejich obsypem v otevřeném výkopu trubka korugovaná sendvičová PE-HD SN 4 perforace 220° DN 100 | [32 empty] | PP | 2
| P |  | Poznámka k položce: viz TZ př. č. D.1.1.01.12, situace C3 a v.č. D.1.1.01.13 až 19, výpis přípojek D.1.1.01.3.12 | [32 empty] | P | 2
| VV |  | 150,1 |  | 150.1 | [5 empty] | -20.5 | 129,6-150,1 | [23 empty] | VV | 2 | 2 | True | 1 | ROZPOCET
| D | 4 | Vodorovné konstrukce |  |  |  | 42707.13 |  |  | 0 |  | -4074.22 |  | 46781.35 |  | 0 |  | 42707.13 | [11 empty] | 0 |  | 0 |  | 0 | 1 | D | 1 |  |  |  | ROZPOCET | [6 empty] | 42707.13
25 | K | 451573111 | Lože pod potrubí otevřený výkop z písku fr 0-4mm | m3 | 15.01 | 1200.1717 | 18014.58 | CS ÚRS 2020 02 | 0 | 0 | -2.05 | -2460.35 | 17.06 | 20474.93 | 0 | 0 | 15.01 | 18014.58 | [9 empty] | základní |  | 0 | 0 | 0 | 0 | 0 | 4 | K | 2 |  |  |  | ROZPOCET | 18014.58 | 0 | 0 | 0 | 0 | 1 | 18014.58 | 4 | -1586612543
| PP |  | Lože pod potrubí, stoky a drobné objekty v otevřeném výkopu z písku a štěrkopísku do 63 mm | [32 empty] | PP | 2
| P |  | Poznámka k položce: viz TZ př. č. D.1.1.01.12, situace C3 a v.č. D.1.1.01.13 až 19, výpis přípojek D.1.1.01.3.12 | [32 empty] | P | 2
| VV |  | "DN150" 150,1*1*0,1 |  | 15.01 | [5 empty] | 12.96 | 129,6*1*0,1 | [23 empty] | VV | 2 | 2 | True | 1 | ROZPOCET
-2.05
26 | K | 451573111,1 | Lože pod potrubí otevřený výkop ze štěrkopísku | m3 | 7.5 | 1200.1717 | 9001.29 |  | 0 | 0 | -0.1 | -120.02 | 7.6 | 9121.31 | 0 | 0 | 7.5 | 9001.29 | [9 empty] | základní |  | 0 | 0 | 0 | 0 | 0 | 4 | K | 2 |  |  |  | ROZPOCET | 9001.29 | 0 | 0 | 0 | 0 | 1 | 9001.29 | 4 | 1899712747
| PP |  | Lože pod potrubí, stoky a drobné objekty v otevřeném výkopu z písku a štěrkopísku do 63 mm | [32 empty] | PP | 2
| P |  | Poznámka k položce: viz TZ př. č. D.1.1.01.12, situace C3 a v.č. D.1.1.01.13 až 19, výpis přípojek D.1.1.01.3.12 | [32 empty] | P | 2
| VV |  | plastové DN425 | [32 empty] | VV | 2 | 1 | True | 0 | ROZPOCET
| VV |  | 1*1*0,1*30 |  | 3 | [5 empty] | 2 | 1*1*0,1*20 | [23 empty] | VV | 2 | 2 | True | 0 | ROZPOCET
| VV |  | plastové DN600 | [32 empty] | VV | 2 | 1 | True | 0 | ROZPOCET
| VV |  | 1,5*1,5*0,1*20 |  | 4.5 | [5 empty] | 5.4 | 1,5*1,5*0,1*24 | [23 empty] | VV | 2 | 2 | True | 0 | ROZPOCET
| VV |  | Součet |  | 7.5 | [5 empty] | 7.4 | [24 empty] | VV | 2 | 4 | True | 1 | ROZPOCET
-0.1
27 | K | 452311141 | Podkladní desky z betonu prostého tř. C 16/20 otevřený výkop X0 | m3 | 5.42 | 2895.0661 | 15691.26 | CS ÚRS 2020 02 | 0 | 0 | -0.516 | -1493.85 | 5.936 | 17185.11 | 0 | 0 | 5.42 | 15691.26 | [9 empty] | základní |  | 0 | 0 | 0 | 0 | 0 | 4 | K | 2 |  |  |  | ROZPOCET | 15691.26 | 0 | 0 | 0 | 0 | 1 | 15691.26 | 4 | 1364637863
| PP |  | Podkladní a zajišťovací konstrukce z betonu prostého v otevřeném výkopu desky pod potrubí, stoky a drobné objekty z betonu tř. C 16/20 | [32 empty] | PP | 2
| P |  | Poznámka k položce: viz TZ př. č. D.1.1.01.12, situace C3 a v.č. D.1.1.01.13 až 19, výpis přípojek D.1.1.01.3.12 | [32 empty] | P | 2
| VV |  | plastové DN425 | [32 empty] | VV | 2 | 1 | True | 0 | ROZPOCET
| VV |  | 1*1*0,1*30 |  | 3 | [5 empty] | 2 | 1*1*0,1*20 | [23 empty] | VV | 2 | 2 | True | 0 | ROZPOCET
| VV |  | plastové DN600 | [32 empty] | VV | 2 | 1 | True | 0 | ROZPOCET
| VV |  | 1,1*1,1*0,1*20 |  | 2.42 | [5 empty] | 2.904 | 1,1*1,1*0,1*24 | [23 empty] | VV | 2 | 2 | True | 0 | ROZPOCET
| VV |  | Součet |  | 5.42 | [5 empty] | 4.904 | [24 empty] | VV | 2 | 4 | True | 1 | ROZPOCET
-0.516
| D | 5 | Komunikace pozemní |  |  |  | 109172.3 |  |  | 0 |  | -11571.87 |  | 120744.16 |  | 0 |  | 109172.3 | [11 empty] | 0 |  | 0 |  | 0 | 1 | D | 1 |  |  |  | ROZPOCET | [6 empty] | 109172.3
28 | K | 564251111 | Podklad nebo podsyp ze štěrkopísku ŠP tl 150 mm fr 0-32mm | m2 | 148.59 | 130.9562 | 19458.78 | CS ÚRS 2020 02 | 0 | 0 | -15.75 | -2062.56 | 164.34 | 21521.34 | 0 | 0 | 148.59 | 19458.78 | [9 empty] | základní |  | 0 | 0 | 0 | 0 | 0 | 4 | K | 2 |  |  |  | ROZPOCET | 19458.78 | 0 | 0 | 0 | 0 | 1 | 19458.78 | 4 | -1736200566
| PP |  | Podklad nebo podsyp ze štěrkopísku ŠP s rozprostřením, vlhčením a zhutněním, po zhutnění tl. 150 mm | [32 empty] | PP | 2
29 | K | 564861111 | Podklad ze štěrkodrtě ŠD tl 200 mm frakce 0-32 mm | m2 | 148.59 | 200.2082 | 29748.94 | CS ÚRS 2020 02 | 0 | 0 | -15.75 | -3153.28 | 164.34 | 32902.22 | 0 | 0 | 148.59 | 29748.94 | [9 empty] | základní |  | 0 | 0 | 0 | 0 | 0 | 4 | K | 2 |  |  |  | ROZPOCET | 29748.94 | 0 | 0 | 0 | 0 | 1 | 29748.94 | 4 | -1396389748
| PP |  | Podklad ze štěrkodrti ŠD s rozprostřením a zhutněním, po zhutnění tl. 200 mm | [32 empty] | PP | 2
30 | K | 573111112 | Postřik živičný infiltrační s posypem z asfaltu množství 1 kg/m2 | m2 | 148.59 | 40.8787 | 6074.17 | CS ÚRS 2020 02 | 0 | 0 | -15.75 | -643.84 | 164.34 | 6718.01 | 0 | 0 | 148.59 | 6074.17 | [9 empty] | základní |  | 0 | 0 | 0 | 0 | 0 | 4 | K | 2 |  |  |  | ROZPOCET | 6074.17 | 0 | 0 | 0 | 0 | 1 | 6074.17 | 4 | 2131222578
| PP |  | Postřik infiltrační PI z asfaltu silničního s posypem kamenivem, v množství 1,00 kg/m2 | [32 empty] | PP | 2
31 | K | 565135111 | Asfaltový beton vrstva podkladní ACP 16 (obalované kamenivo OKS) tl 50 mm š do 3 m | m2 | 148.59 | 362.6786 | 53890.41 | CS ÚRS 2020 02 | 0 | 0 | -15.75 | -5712.19 | 164.34 | 59602.59 | 0 | 0 | 148.59 | 53890.41 | [9 empty] | základní |  | 0 | 0 | 0 | 0 | 0 | 4 | K | 2 |  |  |  | ROZPOCET | 53890.41 | 0 | 0 | 0 | 0 | 1 | 53890.41 | 4 | 640774089
| PP |  | Asfaltový beton vrstva podkladní ACP 16 (obalované kamenivo střednězrnné - OKS) s rozprostřením a zhutněním v pruhu šířky přes 1,5 do 3 m, po zhutnění tl. 50 mm | [32 empty] | PP | 2
| P |  | Poznámka k položce: viz TZ př. č. D.1.1.01.12, situace C3 a v.č. D.1.1.01.13 až 19, výpis přípojek D.1.1.01.3.12 | [32 empty] | P | 2
| VV |  | viz odstranění živičného podkladu, finální vstva asfaltobetonu viz stoka | [32 empty] | VV | 2 | 1 | True | 0 | ROZPOCET
| VV |  | 148,59 |  | 148.59 | [30 empty] | VV | 2 | 2 | True | 1 | ROZPOCET
| D | 8 | Trubní vedení |  |  |  | 835209.09 |  |  | 0 |  | -45881.49 |  | 881090.56 |  | 0 |  | 835209.09 | [11 empty] | 0 |  | 11.4503 |  | 0 | 1 | D | 1 |  |  |  | ROZPOCET | [6 empty] | 835209.09
32 | K | 871315241 | Kanalizační potrubí z tvrdého PVC vícevrstvé tuhost třídy SN12 DN 150 | m | 150.1 | 617.1685 | 92637 | CS ÚRS 2020 02 | 0 | 0 | -20.5 | -12651.95 | 170.6 | 105288.95 | 0 | 0 | 150.1 | 92637 | [9 empty] | základní |  | 0 | 0.00422 | 0.63342 | 0 | 0 | 4 | K | 2 |  |  |  | ROZPOCET | 92637 | 0 | 0 | 0 | 0 | 1 | 92637 | 4 | -39675936
| PP |  | Kanalizační potrubí z tvrdého PVC v otevřeném výkopu ve sklonu do 20 %, hladkého plnostěnného vícevrstvého, tuhost třídy SN 12 DN 150 | [32 empty] | PP | 2
| P |  | Poznámka k položce: viz TZ př. č. D.1.1.01.12, situace C3 a v.č. D.1.1.01.13 až 19, výpis přípojek D.1.1.01.3.12 | [32 empty] | P | 2
| VV |  | 150,1 |  | 150.1 | [5 empty] | -20.5 | 129,6-150,1 | [23 empty] | VV | 2 | 2 | True | 1 | ROZPOCET
33 | K | 877315211 | Montáž tvarovek z tvrdého PVC-systém KG nebo z polypropylenu-systém KG 2000 jednoosé DN 160 | kus | 153 | 214.2453 | 32779.53 | CS ÚRS 2020 02 | 0 | 0 | -18 | -3856.42 | 171 | 36635.95 | 0 | 0 | 153 | 32779.53 | [9 empty] | základní |  | 0 | 0 | 0 | 0 | 0 | 4 | K | 2 |  |  |  | ROZPOCET | 32779.53 | 0 | 0 | 0 | 0 | 1 | 32779.53 | 4 | -928759875
| PP |  | Montáž tvarovek na kanalizačním potrubí z trub z plastu z tvrdého PVC nebo z polypropylenu v otevřeném výkopu jednoosých DN 160 | [32 empty] | PP | 2
| P |  | Poznámka k položce: viz TZ př. č. D.1.1.01.12, situace C3 a v.č. D.1.1.01.13 až 19, výpis přípojek D.1.1.01.3.12 | [32 empty] | P | 2
| VV |  | napojení na odbočku 1ks | [32 empty] | VV | 2 | 1 | True | 0 | ROZPOCET
| VV |  | 45*1+2*1 |  | 47 | [5 empty] | 41 | 39*1+2*1 | [23 empty] | VV | 2 | 2 | True | 0 | ROZPOCET
| VV |  | napojení do šachty 2ks | [32 empty] | VV | 2 | 1 | True | 0 | ROZPOCET
| VV |  | 3*2 |  | 6 | [5 empty] | 6 | [24 empty] | VV | 2 | 2 | True | 0 | ROZPOCET
| VV |  | Mezisoučet |  | 53 | [5 empty] | 47 | [24 empty] | VV | 2 | 3 | True | 0 | ROZPOCET
| VV |  | trubka zkrácená, 2ks na přípojku | [32 empty] | VV | 2 | 1 | True | 0 | ROZPOCET
| VV |  | 50*2 |  | 100 | [5 empty] | 88 | 44*2 | [23 empty] | VV | 2 | 2 | True | 0 | ROZPOCET
| VV |  | Součet |  | 153 | [5 empty] | 135 | [24 empty] | VV | 2 | 4 | True | 1 | ROZPOCET
-18
34 | M | 28611361 | koleno kanalizační PVC KG 160x45°,(15°,30,45°) | kus | 53 | 100.4049 | 5321.46 | CS ÚRS 2020 02 | 0 | 0 | -6 | -602.43 | 59 | 5923.89 | 0 | 0 | 53 | 5321.46 | [9 empty] | základní |  | 0 | 0.00065 | 0.03445 | 0 | 0 | 8 | M | 2 |  |  |  | ROZPOCET | 5321.46 | 0 | 0 | 0 | 0 | 1 | 5321.46 | 4 | -1008592035
| PP |  | koleno kanalizační PVC KG 160x45° | [32 empty] | PP | 2
35 | M | 286,1-R | trouba KG PVC DN150 zkrácená (dle potřeby) | kus | 100 | 236.8039 | 23680.39 |  | 0 | 0 | -12 | -2841.65 | 112 | 26522.04 | 0 | 0 | 100 | 23680.39 | [9 empty] | základní |  | 0 | 0.00065 | 0.065 | 0 | 0 | 8 | M | 2 |  |  |  | ROZPOCET | 23680.39 | 0 | 0 | 0 | 0 | 1 | 23680.39 | 4 | -1786525608
| PP |  | trouba KG PVC DN150 zkrácená (dle potřeby) | [32 empty] | PP | 2
36 | K | 877315231 | Montáž víčka z tvrdého PVC-systém KG DN 160 | kus | 50 | 214.2453 | 10712.27 | CS ÚRS 2020 02 | 0 | 0 | -6 | -1285.47 | 56 | 11997.74 | 0 | 0 | 50 | 10712.27 | [9 empty] | základní |  | 0 | 0 | 0 | 0 | 0 | 4 | K | 2 |  |  |  | ROZPOCET | 10712.27 | 0 | 0 | 0 | 0 | 1 | 10712.27 | 4 | 1540898265
| PP |  | Montáž tvarovek na kanalizačním potrubí z trub z plastu z tvrdého PVC nebo z polypropylenu v otevřeném výkopu víček DN 160 | [32 empty] | PP | 2
| P |  | Poznámka k položce: viz TZ př. č. D.1.1.01.12, situace C3 a v.č. D.1.1.01.13 až 19, výpis přípojek D.1.1.01.3.12 | [32 empty] | P | 2
| VV |  | 1ks na přípojku | [32 empty] | VV | 2 | 1 | True | 0 | ROZPOCET
| VV |  | 50 |  | 50 | [30 empty] | VV | 2 | 2 | True | 1 | ROZPOCET
37 | M | 28611722 | víčko kanalizace plastové KG DN 160 | kus | 50 | 59.201 | 2960.05 | CS ÚRS 2020 02 | 0 | 0 | -6 | -355.21 | 56 | 3315.25 | 0 | 0 | 50 | 2960.05 | [9 empty] | základní |  | 0 | 0.00029 | 0.0145 | 0 | 0 | 8 | M | 2 |  |  |  | ROZPOCET | 2960.05 | 0 | 0 | 0 | 0 | 1 | 2960.05 | 4 | 561972481
| PP |  | víčko kanalizace plastové KG DN 160 | [32 empty] | PP | 2
38 | K | 892351111 | Tlaková zkouška potrubí DN 150 nebo 200 | m | 150.1 | 21.9841 | 3299.81 | CS ÚRS 2020 02 | 0 | 0 | -20.5 | -450.67 | 170.6 | 3750.49 | 0 | 0 | 150.1 | 3299.81 | [9 empty] | základní |  | 0 | 0 | 0 | 0 | 0 | 4 | K | 2 |  |  |  | ROZPOCET | 3299.81 | 0 | 0 | 0 | 0 | 1 | 3299.81 | 4 | 302556589
| PP |  | Tlakové zkoušky na potrubí DN 150 nebo 200 | [32 empty] | PP | 2
| P |  | Poznámka k položce: zkouška bude porvedena vzduchem | [32 empty] | P | 2
39 | K | 894812201 | Revizní a čistící šachta z PP šachtové dno DN 425/150 průtočné | kus | 30 | 3029.9958 | 90899.88 | CS ÚRS 2020 02 | 0 | 0 | -10 | -30299.96 | 40 | 121199.83 | 0 | 0 | 30 | 90899.88 | [9 empty] | základní |  | 0 | 0.05803 | 1.7409 | 0 | 0 | 4 | K | 2 |  |  |  | ROZPOCET | 90899.88 | 0 | 0 | 0 | 0 | 1 | 90899.88 | 4 | -827142595
| PP |  | Revizní a čistící šachta z polypropylenu PP pro hladké trouby DN 425 šachtové dno (DN šachty / DN trubního vedení) DN 425/150 průtočné | [32 empty] | PP | 2
| P |  | Poznámka k položce: viz TZ př. č. D.1.1.01.12, situace C3 a v.č. D.1.1.01.13 až 19, výpis přípojek D.1.1.01.3.12 | [32 empty] | P | 2
| VV |  | 30 |  | 30 | [30 empty] | VV | 2 | 2 | True | 1 | ROZPOCET
40 | K | 894812231 | Revizní a čistící šachta z PP DN 425 šachtová roura korugovaná bez hrdla světlé hloubky 1500 mm | kus | 30 | 1731.8859 | 51956.58 | CS ÚRS 2020 02 | 0 | 0 | -10 | -17318.86 | 40 | 69275.44 | 0 | 0 | 30 | 51956.58 | [9 empty] | základní |  | 0 | 0.01136 | 0.3408 | 0 | 0 | 4 | K | 2 |  |  |  | ROZPOCET | 51956.58 | 0 | 0 | 0 | 0 | 1 | 51956.58 | 4 | -147676965
| PP |  | Revizní a čistící šachta z polypropylenu PP pro hladké trouby DN 425 roura šachtová korugovaná bez hrdla, světlé hloubky 1500 mm | [32 empty] | PP | 2
41 | K | 894812241 | Revizní a čistící šachta z PP DN 425 šachtová roura teleskopická světlé hloubky 375 mm | kus | 30 | 769.7078 | 23091.24 | CS ÚRS 2020 02 | 0 | 0 | -10 | -7697.08 | 40 | 30788.31 | 0 | 0 | 30 | 23091.24 | [9 empty] | základní |  | 0 | 0.00622 | 0.1866 | 0 | 0 | 4 | K | 2 |  |  |  | ROZPOCET | 23091.24 | 0 | 0 | 0 | 0 | 1 | 23091.24 | 4 | 77108040
| PP |  | Revizní a čistící šachta z polypropylenu PP pro hladké trouby DN 425 roura šachtová korugovaná teleskopická (včetně těsnění) 375 mm | [32 empty] | PP | 2
42 | K | 894812249 | Příplatek k rourám revizní a čistící šachty z PP DN 425 za uříznutí šachtové roury | kus | 30 | 809.352 | 24280.56 | CS ÚRS 2020 02 | 0 | 0 | -10 | -8093.52 | 40 | 32374.08 | 0 | 0 | 30 | 24280.56 | [9 empty] | základní |  | 0 | 0 | 0 | 0 | 0 | 4 | K | 2 |  |  |  | ROZPOCET | 24280.56 | 0 | 0 | 0 | 0 | 1 | 24280.56 | 4 | -1998528260
| PP |  | Revizní a čistící šachta z polypropylenu PP pro hladké trouby DN 425 roura šachtová korugovaná Příplatek k cenám 2231 - 2242 za uříznutí šachtové roury | [32 empty] | PP | 2
43 | K | 894812262 | Revizní a čistící šachta z PP DN 425 poklop litinový plný do teleskopické trubky pro třídu zatížení D400 | kus | 30 | 3446.6463 | 103399.39 | CS ÚRS 2020 02 | 0 | 0 | -10 | -34466.46 | 40 | 137865.85 | 0 | 0 | 30 | 103399.39 | [9 empty] | základní |  | 0 | 0.05454 | 1.6362 | 0 | 0 | 4 | K | 2 |  |  |  | ROZPOCET | 103399.39 | 0 | 0 | 0 | 0 | 1 | 103399.39 | 4 | -108265227
| PP |  | Revizní a čistící šachta z polypropylenu PP pro hladké trouby DN 425 poklop litinový (pro třídu zatížení) plný do teleskopické trubky (D400) | [32 empty] | PP | 2
44 | K | 894812311 | Revizní a čistící šachta z PP typ DN 600/160 šachtové dno průtočné | kus | 20 | 4973.6339 | 99472.68 | CS ÚRS 2020 02 | 0 | 0 | 4 | 19894.54 | 16 | 79578.14 | 0 | 0 | 20 | 99472.68 | [9 empty] | základní |  | 0 | 0.1056 | 2.112 | 0 | 0 | 4 | K | 2 |  |  |  | ROZPOCET | 99472.68 | 0 | 0 | 0 | 0 | 1 | 99472.68 | 4 | 1287662789
| PP |  | Revizní a čistící šachta z polypropylenu PP pro hladké trouby DN 600 šachtové dno (DN šachty / DN trubního vedení) DN 600/160 průtočné | [32 empty] | PP | 2
| P |  | Poznámka k položce: viz TZ př. č. D.1.1.01.12, situace C3 a v.č. D.1.1.01.13 až 19, výpis přípojek D.1.1.01.3.12 | [32 empty] | P | 2
| VV |  | 20 |  | 20 | [30 empty] | VV | 2 | 2 | True | 1 | ROZPOCET
45 | K | 894812332 | Revizní a čistící šachta z PP DN 600 šachtová roura korugovaná světlé hloubky 2000 mm | kus | 20 | 3593.8098 | 71876.2 | CS ÚRS 2020 02 | 0 | 0 | 4 | 14375.24 | 16 | 57500.96 | 0 | 0 | 20 | 71876.2 | [9 empty] | základní |  | 0 | 0.02424 | 0.4848 | 0 | 0 | 4 | K | 2 |  |  |  | ROZPOCET | 71876.2 | 0 | 0 | 0 | 0 | 1 | 71876.2 | 4 | -1076020812
| PP |  | Revizní a čistící šachta z polypropylenu PP pro hladké trouby DN 600 roura šachtová korugovaná, světlé hloubky 2 000 mm | [32 empty] | PP | 2
46 | K | 894812339 | Příplatek k rourám revizní a čistící šachty z PP DN 600 za uříznutí šachtové roury | kus | 20 | 1078.0569 | 21561.14 | CS ÚRS 2020 02 | 0 | 0 | 4 | 4312.23 | 16 | 17248.91 | 0 | 0 | 20 | 21561.14 | [9 empty] | základní |  | 0 | 0 | 0 | 0 | 0 | 4 | K | 2 |  |  |  | ROZPOCET | 21561.14 | 0 | 0 | 0 | 0 | 1 | 21561.14 | 4 | 943025425
| PP |  | Revizní a čistící šachta z polypropylenu PP pro hladké trouby DN 600 Příplatek k cenám 2331 - 2334 za uříznutí šachtové roury | [32 empty] | PP | 2
47 | K | 894812377 | Revizní a čistící šachta z PP DN 600 poklop litinový pro třídu zatížení D400 s teleskopickým adaptérem | kus | 20 | 8864.0454 | 177280.91 | CS ÚRS 2020 02 | 0 | 0 | 4 | 35456.18 | 16 | 141824.73 | 0 | 0 | 20 | 177280.91 | [9 empty] | základní |  | 0 | 0.21008 | 4.2016 | 0 | 0 | 4 | K | 2 |  |  |  | ROZPOCET | 177280.91 | 0 | 0 | 0 | 0 | 1 | 177280.91 | 4 | -976969399
| PP |  | Revizní a čistící šachta z polypropylenu PP pro hladké trouby DN 600 poklop (mříž) litinový pro třídu zatížení D400 s teleskopickým adaptérem | [32 empty] | PP | 2
| D | 9 | Ostatní konstrukce a práce, bourání |  |  |  | 34478.64 |  |  | 0 |  | 0 |  | 34478.64 |  | 0 |  | 34478.64 | [11 empty] | 0 |  | 0 |  | 0 | 1 | D | 1 |  |  |  | ROZPOCET | [6 empty] | 34478.64
48 | K | 940,1-R | Dodávka + montáž zateplení poloviny revizní šachty DN600 polystyrenem XPS tl.2x100mm, plocha cca 3,0m2/ks, nalepením pomocí PUR pěny | ks | 4 | 3220.5334 | 12882.13 |  | 0 | 0 |  | 0 | 4 | 12882.13 | 0 | 0 | 4 | 12882.13 | [9 empty] | základní |  | 0 | 0 | 0 | 0 | 0 | 4 | K | 2 |  |  |  | ROZPOCET | 12882.13 | 0 | 0 | 0 | 0 | 1 | 12882.13 | 4 | 471898563
| PP |  | Dodávka + montáž zateplení poloviny revizní šachty DN600 polystyrenem XPS tl.2x100mm, plocha cca 3,0m2/ks, nalepením pomocí PUR pěny | [32 empty] | PP | 2
| P |  | Poznámka k položce: viz TZ př. č. D.1.1.01.12, situace C3 a v.č. D.1.1.01.13 až 20, výpis přípojek D.1.1.01.3.12 | [32 empty] | P | 2
| VV |  | 4 |  | 4 | [30 empty] | VV | 2 | 2 | True | 1 | ROZPOCET
49 | K | 940,2-R | Dodávka + montáž zateplení poloviny revizní šachty DN425 polystyrenem XPS tl.2x100mm, plocha cca 2,1m2/ks, nalepením pomocí PUR pěny | ks | 6 | 2652.204 | 15913.22 |  | 0 | 0 |  | 0 | 6 | 15913.22 | 0 | 0 | 6 | 15913.22 | [9 empty] | základní |  | 0 | 0 | 0 | 0 | 0 | 4 | K | 2 |  |  |  | ROZPOCET | 15913.22 | 0 | 0 | 0 | 0 | 1 | 15913.22 | 4 | -2078426827
| PP |  | Dodávka + montáž zateplení poloviny revizní šachty DN425 polystyrenem XPS tl.2x100mm, plocha cca 2,1m2/ks, nalepením pomocí PUR pěny | [32 empty] | PP | 2
| P |  | Poznámka k položce: viz TZ př. č. D.1.1.01.12, situace C3 a v.č. D.1.1.01.13 až 20, výpis přípojek D.1.1.01.3.12 | [32 empty] | P | 2
| VV |  | 6 |  | 6 | [30 empty] | VV | 2 | 2 | True | 1 | ROZPOCET
50 | K | 940,3-R | Dodávka + montáž zateplení potrubí DN do 100mm půlenou chráničkou z polystyrénu tl.100mm | m | 10 | 568.3294 | 5683.29 |  | 0 | 0 |  | 0 | 10 | 5683.29 | 0 | 0 | 10 | 5683.29 | [9 empty] | základní |  | 0 | 0 | 0 | 0 | 0 | 4 | K | 2 |  |  |  | ROZPOCET | 5683.29 | 0 | 0 | 0 | 0 | 1 | 5683.29 | 4 | -549447603
| PP |  | Dodávka + montáž zateplení potrubí DN do 100mm půlenou chráničkou z polystyrénu tl.100mm | [32 empty] | PP | 2
| P |  | Poznámka k položce: viz TZ př. č. D.1.1.01.12, situace C3 a v.č. D.1.1.01.13 až 20, výpis přípojek D.1.1.01.3.12 | [32 empty] | P | 2
| VV |  | (6+4)*1 |  | 10 | [30 empty] | VV | 2 | 2 | True | 1 | ROZPOCET
| D | 997 | Přesun sutě |  |  |  | 67603.34 |  |  | 0 |  | -7165.96 |  | 74769.29 |  | 0 |  | 67603.34 | [11 empty] | 0 |  | 0 |  | 0 | 1 | D | 1 |  |  |  | ROZPOCET | [6 empty] | 67603.34
51 | K | 997221551 | Vodorovná doprava suti ze sypkých materiálů do 1 km | t | 186.926 | 40.4774 | 7566.28 | CS ÚRS 2020 02 | 0 | 0 | -19.8142 | -802.03 | 206.7402 | 8368.3 | 0 | 0 | 186.926 | 7566.28 | [9 empty] | základní |  | 0 | 0 | 0 | 0 | 0 | 4 | K | 2 |  |  |  | ROZPOCET | 7566.28 | 0 | 0 | 0 | 0 | 1 | 7566.28 | 4 | -1707344347
| PP |  | Vodorovná doprava suti bez naložení, ale se složením a s hrubým urovnáním ze sypkých materiálů, na vzdálenost do 1 km | [7 empty] | 167.1118 | 0,894*186,926 | [23 empty] | PP | 2
| VV |  | "kamenivo" 86,182+86,182 |  | 172.364 | [5 empty] | -19.8142 | [24 empty] | VV | 2 | 2 | True | 0 | ROZPOCET
| VV |  | "asfalt" 14,562 |  | 14.562 | [30 empty] | VV | 2 | 2 | True | 0 | ROZPOCET
| VV |  | Součet |  | 186.926 | [30 empty] | VV | 2 | 4 | True | 1 | ROZPOCET
52 | K | 997221559 | Příplatek ZKD 1 km u vodorovné dopravy suti ze sypkých materiálů | t | 2616.964 | 3.1192 | 8162.92 | CS ÚRS 2020 02 | 0 | 0 | -277.3982 | -865.27 | 2894.3622 | 9028.19 | 0 | 0 | 2616.964 | 8162.92 | [9 empty] | základní |  | 0 | 0 | 0 | 0 | 0 | 4 | K | 2 |  |  |  | ROZPOCET | 8162.92 | 0 | 0 | 0 | 0 | 1 | 8162.92 | 4 | 107822234
| PP |  | Vodorovná doprava suti bez naložení, ale se složením a s hrubým urovnáním Příplatek k ceně za každý další i započatý 1 km přes 1 km | [7 empty] | 2339.5658 | 0,894*2616,964 | [23 empty] | PP | 2
| VV |  | "kamenivo" 86,182+86,182 |  | 172.364 | [5 empty] | -277.3982 | [24 empty] | VV | 2 | 2 | True | 0 | ROZPOCET
| VV |  | "asfalt" 14,562 |  | 14.562 | [30 empty] | VV | 2 | 2 | True | 0 | ROZPOCET
| VV |  | Součet |  | 186.926 | [30 empty] | VV | 2 | 4 | True | 1 | ROZPOCET
| VV |  | 186,926*14 'Přepočtené koeficientem množství |  | 2616.964 | [30 empty] | VV | 2 | 2 | False | 1 | ROZPOCET
53 | K | 997221611 | Nakládání suti na dopravní prostředky pro vodorovnou dopravu | t | 186.926 | 155.9832 | 29157.32 | CS ÚRS 2020 02 | 0 | 0 | -19.8142 | -3090.68 | 206.7402 | 32248 | 0 | 0 | 186.926 | 29157.32 | [9 empty] | základní |  | 0 | 0 | 0 | 0 | 0 | 4 | K | 2 |  |  |  | ROZPOCET | 29157.32 | 0 | 0 | 0 | 0 | 1 | 29157.32 | 4 | -1484168037
| PP |  | Nakládání na dopravní prostředky pro vodorovnou dopravu suti | [32 empty] | PP | 2
54 | K | 997221873 | Poplatek za uložení stavebního odpadu na recyklační skládce (skládkovné) zeminy a kamení zatříděného do Katalogu odpadů pod kódem 17 05 04 | t | 172.364 | 110.6456 | 19071.31 | CS ÚRS 2020 02 | 0 | 0 | -18.2706 | -2021.56 | 190.6346 | 21092.87 | 0 | 0 | 172.364 | 19071.31 | [9 empty] | základní |  | 0 | 0 | 0 | 0 | 0 | 4 | K | 2 |  |  |  | ROZPOCET | 19071.31 | 0 | 0 | 0 | 0 | 1 | 19071.31 | 4 | 244868275
| PP |  | Poplatek za uložení stavebního odpadu na recyklační skládce (skládkovné) zeminy a kamení zatříděného do Katalogu odpadů pod kódem 17 05 04 | [7 empty] | 154.0934 | 0,894*172,364 | [23 empty] | PP | 2
| VV |  | "kamenivo" 86,182+86,182 |  | 172.364 | [5 empty] | -18.2706 | [24 empty] | VV | 2 | 2 | True | 1 | ROZPOCET
55 | K | 997221875 | Poplatek za uložení stavebního odpadu na recyklační skládce (skládkovné) asfaltového bez obsahu dehtu zatříděného do Katalogu odpadů pod kódem 17 03 02 | t | 14.562 | 250.3439 | 3645.51 | CS ÚRS 2020 02 | 0 | 0 | -1.5436 | -386.42 | 16.1056 | 4031.93 | 0 | 0 | 14.562 | 3645.51 | [9 empty] | základní |  | 0 | 0 | 0 | 0 | 0 | 4 | K | 2 |  |  |  | ROZPOCET | 3645.51 | 0 | 0 | 0 | 0 | 1 | 3645.51 | 4 | 1982374320
| PP |  | Poplatek za uložení stavebního odpadu na recyklační skládce (skládkovné) asfaltového bez obsahu dehtu zatříděného do Katalogu odpadů pod kódem 17 03 02 | [7 empty] | 13.0184 | 0,894*14,562 | [23 empty] | PP | 2
| VV |  | "asfalt" 14,562 |  | 14.562 | [5 empty] | -1.5436 | [24 empty] | VV | 2 | 2 | True | 1 | ROZPOCET
| D | 998 | Přesun hmot |  |  |  | 38511.11 |  |  | 0 |  | -4082.18 |  | 42593.28 |  | 0 |  | 38511.11 | [11 empty] | 0 |  | 0 |  | 0 | 1 | D | 1 |  |  |  | ROZPOCET | [6 empty] | 38511.11
56 | K | 998276101 | Přesun hmot pro trubní vedení z trub z plastických hmot otevřený výkop | t | 42.564 | 904.7812 | 38511.11 | CS ÚRS 2020 02 | 0 | 0 | -4.5118 | -4082.18 | 47.0758 | 42593.28 | 0 | 0 | 42.564 | 38511.11 | [9 empty] | základní |  | 0 | 0 | 0 | 0 | 0 | 4 | K | 2 |  |  |  | ROZPOCET | 38511.11 | 0 | 0 | 0 | 0 | 1 | 38511.11 | 4 | -1030149203
| PP |  | Přesun hmot pro trubní vedení hloubené z trub z plastických hmot nebo sklolaminátových pro vodovody nebo kanalizace v otevřeném výkopu dopravní vzdálenost do 15 m | [7 empty] | 38.0522 | 0,894*42,564 | [23 empty] | PP | 2
| VV |  | odpočet kamenivo | [7 empty] | -4.5118 | [24 empty] | VV | 2 | 1 | True | 0 | ROZPOCET
| VV |  | 578,046-535,482 |  | 42.564 | [30 empty] | VV | 2 | 2 | True | 1 | ROZPOCET

## 00002 - DSO 01.3.1b Kanal...
[9 empty] | >> skryté sloupce << | [26 empty] | {1cf1731b-b50a-49a7-bd46-62f2907251d4}
2
| KRYCÍ LIST SOUPISU PRACÍ | [25 empty] | v --- níže se nacházejí doplnkové a pomocné údaje k sestavám --- v | [8 empty] | False
Stavba:
Kanalizace Podlesí - I.Etapa
Objekt:
01 - Kanalizace Podlesí
Soupis:
001 - SO 01 Gravitační kanalizace
Úroveň 4:
00002 - DSO 01.3.1b Kanalizační odbočení Stoky DA
| KSO: |  |  |  |  | CC-CZ: | 22122
| Místo: |  |  |  |  | Datum: | 18. 11. 2020
| CZ-CPV: |  | 45232410-9
| Zadavatel: |  |  |  |  | IČ:
|  | Město Petřvald |  |  |  | DIČ:
| Uchazeč: |  |  |  |  | IČ: | Vyplň údaj
|  | Společnost Podlesí se sídlem Žitenická 871/1, 190 00 Praha 9 |  |  |  | DIČ: | Vyplň údaj
| Projektant: |  |  |  |  | IČ:
|  | Sweco Hydroprojekt a.s., divize Morava |  |  |  | DIČ:
| Zpracovatel: |  |  |  |  | IČ:
DIČ:
Poznámka:
| Cena bez DPH | [5 empty] | 249156.28
|  |  | Základ daně |  |  | Sazba daně | Výše daně
| DPH | základní | 249156.28 |  |  | 21% | 52322.82
|  | snížená | 0 |  |  | 15% | 0
|  | zákl. přenesená | 0 |  |  | 21% | 0
|  | sníž. přenesená | 0 |  |  | 15% | 0
|  | nulová | 0 |  |  | 0% | 0
| Cena s DPH |  |  | v | CZK |  | 301479.1
| Projektant |  |  | Zpracovatel
| Datum a podpis: |  | Razítko | Datum a podpis: |  |  | Razítko
| Objednavatel |  |  | Uchazeč
| Datum a podpis: |  | Razítko | Datum a podpis: |  |  | Razítko
REKAPITULACE ČLENĚNÍ SOUPISU PRACÍ
Stavba:
Kanalizace Podlesí - I.Etapa
Objekt:
01 - Kanalizace Podlesí
Soupis:
001 - SO 01 Gravitační kanalizace
Úroveň 4:
00002 - DSO 01.3.1b Kanalizační odbočení Stoky DA
Místo: | [5 empty] | Datum: | 18. 11. 2020
Zadavatel: |  |  | Město Petřvald |  |  | Projektant: | Sweco Hydroprojekt a.s., divize Morava
Uchazeč: |  |  | Společnost Podlesí se sídlem Žitenická 871/1, 190 00 Praha 9 |  |  | Zpracovatel:
Kód dílu - Popis | [6 empty] | Cena celkem [CZK]
Náklady ze soupisu prací | [6 empty] | 249156.28 | [29 empty] | -1
| HSV - Práce a dodávky HSV | [5 empty] | 249156.28
| 1 - Zemní práce | [5 empty] | 131769.98
| 2 - Zakládání | [5 empty] | 6707.34
| 4 - Vodorovné konstrukce | [5 empty] | 5096.06
| 5 - Komunikace pozemní | [5 empty] | 16795.74
| 8 - Trubní vedení | [5 empty] | 72938.04
| 997 - Přesun sutě | [5 empty] | 10400.53
| 998 - Přesun hmot | [5 empty] | 5448.59
SOUPIS PRACÍ
00002 - DSO 01.3.1b Kanalizační odbočení Stoky DA
Dle smlouvy o dílo
PČ | Typ | Kód | Popis | MJ | Množství | J.cena [CZK] | Cena celkem [CZK] | Cenová soustava | Soupis provedených prací | [18 empty] | DPH | J. Nh [h] | Nh celkem [h] | J. hmotnost [t] | Hmotnost celkem [t] | J. suť [t] | Suť Celkem [t]
Náklady soupisu celkem |  |  |  | . |  |  | 249156.28 |  | Soupis za předchozí období |  | Soupis za 10/2022 |  | Zbývá |  | Fakturace za předchozí období |  | Zůstatek předchozího období |  | 09/2022 |  | 10/2022 |  | 11/2022 |  | 12/2022 |  |  |  |  | 0 |  | 100.8509 |  | 28.7579 |  | D | -1 | [10 empty] | 249156.28
| D | HSV | Práce a dodávky HSV | . |  |  | 249156.28 |  | Množství | Cena celkem (Kč) | Množství | Cena celkem (Kč) | Množství | Cena celkem (Kč) | Množství | Cena celkem (Kč) | Množství | Cena celkem (Kč) | Množství | Cena (Kč) | Množství | Cena (Kč) | Množství | Cena (Kč) | Množství | Cena (Kč) |  |  |  | 0 |  | 100.8509 |  | 28.7579 | 1 | D | 0 |  |  |  | ROZPOCET | [6 empty] | 249156.28
|  |  |  | . |  |  | . |  |  | 0 |  | -74890.438 |  | 324075.02 |  | 0 |  | 249156.28 |  | 0 |  | 0 |  | 0 |  | 0
| D | 1 | Zemní práce | . |  |  | 131769.98 |  |  | 0 |  | -52297.398 |  | 184095.69 |  | 0 |  | 131769.98 | [11 empty] | 0 |  | 94.8819 |  | 28.7579 | 1 | D | 1 |  |  |  | ROZPOCET | [6 empty] | 131769.98
1 | K | 113107224,1 | Odstranění podkladu z kameniva drceného tl 400 mm strojně pl přes 200 m2 - před finálním zapravením | m2 | 22.86 | 68.7672 | 1572.02 |  | 0 | 0 | -8.811 | -605.91 | 31.671 | 2177.93 | 0 | 0 | 22.86 | 1572.02 | [9 empty] | základní |  | 0 | 0 | 0 | 0.58 | 13.2588 | 4 | K | 2 |  |  |  | ROZPOCET | 1572.02 | 0 | 0 | 0 | 0 | 1 | 1572.02 | 4 | -359303775
| PP |  | Odstranění podkladů nebo krytů strojně plochy jednotlivě přes 200 m2 s přemístěním hmot na skládku na vzdálenost do 20 m nebo s naložením na dopravní prostředek z kameniva hrubého drceného, o tl. vrstvy přes 300 do 400 mm | [32 empty] | PP | 2
2 | K | 113107224 | Odstranění podkladu z kameniva drceného tl 400 mm strojně pl přes 200 m2 | m2 | 22.86 | 68.7672 | 1572.02 | CS ÚRS 2020 02 | 0 | 0 | -8.811 | -605.91 | 31.671 | 2177.93 | 0 | 0 | 22.86 | 1572.02 | [9 empty] | základní |  | 0 | 0 | 0 | 0.58 | 13.2588 | 4 | K | 2 |  |  |  | ROZPOCET | 1572.02 | 0 | 0 | 0 | 0 | 1 | 1572.02 | 4 | -4547188
| PP |  | Odstranění podkladů nebo krytů strojně plochy jednotlivě přes 200 m2 s přemístěním hmot na skládku na vzdálenost do 20 m nebo s naložením na dopravní prostředek z kameniva hrubého drceného, o tl. vrstvy přes 300 do 400 mm | [32 empty] | PP | 2
3 | K | 113107241 | Odstranění podkladu živičného tl 50 mm strojně pl přes 200 m2 | m2 | 22.86 | 27.8868 | 637.49 | CS ÚRS 2020 02 | 0 | 0 | -8.811 | -245.71 | 31.671 | 883.2 | 0 | 0 | 22.86 | 637.49 | [9 empty] | základní |  | 0 | 0 | 0 | 0.098 | 2.2403 | 4 | K | 2 |  |  |  | ROZPOCET | 637.49 | 0 | 0 | 0 | 0 | 1 | 637.49 | 4 | 366333855
| PP |  | Odstranění podkladů nebo krytů strojně plochy jednotlivě přes 200 m2 s přemístěním hmot na skládku na vzdálenost do 20 m nebo s naložením na dopravní prostředek živičných, o tl. vrstvy do 50 mm | [32 empty] | PP | 2
| P |  | Poznámka k položce: viz TZ př. č. D.1.1.01.12, situace C3 a v.č. D.1.1.01.13 až 19, výpis přípojek D.1.1.01.3.12 | [32 empty] | P | 2
| VV |  | uvažováno 90% z délek přípojek, frézování viz stoka | [32 empty] | VV | 2 | 1 | True | 0 | ROZPOCET
| VV |  | nad rýhou | [32 empty] | VV | 2 | 1 | True | 0 | ROZPOCET
| VV |  | 25,4*1*0,9 |  | 22.86 | [5 empty] | 14.049 | 15,61*1*0,9 | [23 empty] | VV | 2 | 2 | True | 1 | ROZPOCET
-8.811
4 | K | 121151113 | Sejmutí ornice plochy do 500 m2 tl vrstvy do 200 mm strojně | m2 | 7.62 | 23.0918 | 175.96 | CS ÚRS 2020 02 | 0 | 0 | -2.937 | -67.82 | 10.557 | 243.78 | 0 | 0 | 7.62 | 175.96 | [9 empty] | základní |  | 0 | 0 | 0 | 0 | 0 | 4 | K | 2 |  |  |  | ROZPOCET | 175.96 | 0 | 0 | 0 | 0 | 1 | 175.96 | 4 | -1982786999
| PP |  | Sejmutí ornice strojně při souvislé ploše přes 100 do 500 m2, tl. vrstvy do 200 mm | [32 empty] | PP | 2
| P |  | Poznámka k položce: viz TZ př. č. D.1.1.01.12, situace C3 a v.č. D.1.1.01.13 až 19, výpis přípojek D.1.1.01.3.12 | [32 empty] | P | 2
| VV |  | tl.100mm, uvažováno 10% z délek přípojek | [32 empty] | VV | 2 | 1 | True | 0 | ROZPOCET
| VV |  | "DN150" 25,4*3*0,1 |  | 7.62 | [5 empty] | 4.683 | 15,61*3*0,1 | [23 empty] | VV | 2 | 2 | True | 1 | ROZPOCET
-2.937
5 | K | 132154206 | Hloubení zapažených rýh š do 2000 mm v hornině třídy těžitelnosti I, skupiny 1 a 2 objem do 5000 m3 | m3 | 22.67 | 285.2019 | 6465.53 | CS ÚRS 2020 02 | 0 | 0 | -8.7381 | -2492.12 | 31.4081 | 8957.64 | 0 | 0 | 22.67 | 6465.53 | [9 empty] | základní |  | 0 | 0 | 0 | 0 | 0 | 4 | K | 2 |  |  |  | ROZPOCET | 6465.53 | 0 | 0 | 0 | 0 | 1 | 6465.53 | 4 | 973732719
| PP |  | Hloubení zapažených rýh šířky přes 800 do 2 000 mm strojně s urovnáním dna do předepsaného profilu a spádu v hornině třídy těžitelnosti I skupiny 1 a 2 přes 1 000 do 5 000 m3 s naložením na dopravní prostředek | [32 empty] | PP | 2
| P |  | Poznámka k položce: viz TZ př. č. D.1.1.01.12, situace C3 a v.č. D.1.1.01.13 až 19, výpis přípojek D.1.1.01.3.12 50% hor.tř. II a 50% hor.tř.III | [32 empty] | P | 2
| VV |  | místní komunikace, tl.450mm, odebráno v rámci přípravných prací , uvažováno 90% z délek přípojek | [32 empty] | VV | 2 | 1 | True | 0 | ROZPOCET
| VV |  | "DN150" 25,4*1*(2,2-0,45)*0,9 |  | 40.005 | [5 empty] | 24.5858 | 15,61*1*(2,2-0,45)*0,9 | [23 empty] | VV | 2 | 2 | True | 0 | ROZPOCET
| VV |  | v zeleni, tl.100mm, odebráno v rámci přípravných prací | [32 empty] | VV | 2 | 1 | True | 0 | ROZPOCET
| VV |  | "DN150" 25,4*1*(2,2-0,1)*0,1 |  | 5.334 | [5 empty] | 3.2781 | 15,61*1*(2,2-0,1)*0,1 | [23 empty] | VV | 2 | 2 | True | 0 | ROZPOCET
| VV |  | Mezisoučet |  | 45.339 | [5 empty] | 27.8638 | [24 empty] | VV | 2 | 3 | True | 0 | ROZPOCET
| VV |  | 45,339*0,5 |  | 22.67 | [5 empty] | 13.9319 | [24 empty] | VV | 2 | 2 | True | 1 | ROZPOCET
-8.7381
6 | K | 132254206 | Hloubení zapažených rýh š do 2000 mm v hornině třídy těžitelnosti I, skupiny 3 objem do 5000 m3 | m3 | 22.67 | 390.5596 | 8853.99 | CS ÚRS 2020 02 | 0 | 0 | -8.7381 | -3412.74 | 31.4081 | 12266.73 | 0 | 0 | 22.67 | 8853.99 | [9 empty] | základní |  | 0 | 0 | 0 | 0 | 0 | 4 | K | 2 |  |  |  | ROZPOCET | 8853.99 | 0 | 0 | 0 | 0 | 1 | 8853.99 | 4 | 1824249026
| PP |  | Hloubení zapažených rýh šířky přes 800 do 2 000 mm strojně s urovnáním dna do předepsaného profilu a spádu v hornině třídy těžitelnosti I skupiny 3 přes 1 000 do 5 000 m3 s naložením na dopravní prostředek | [32 empty] | PP | 2
| P |  | Poznámka k položce: viz TZ př. č. D.1.1.01.12, situace C3 a v.č. D.1.1.01.13 až 19, výpis přípojek D.1.1.01.3.12 50% hor.tř. II a 50% hor.tř.III | [32 empty] | P | 2
7 | K | 139001101 | Příplatek za ztížení vykopávky v blízkosti podzemního vedení - ruční výkop | m3 | 9.068 | 650.2706 | 5896.65 | CS ÚRS 2020 02 | 0 | 0 | -3.4952 | -2272.83 | 12.5632 | 8169.48 | 0 | 0 | 9.068 | 5896.65 | [9 empty] | základní |  | 0 | 0 | 0 | 0 | 0 | 4 | K | 2 |  |  |  | ROZPOCET | 5896.65 | 0 | 0 | 0 | 0 | 1 | 5896.65 | 4 | -851461456
| PP |  | Příplatek k cenám hloubených vykopávek za ztížení vykopávky v blízkosti podzemního vedení nebo výbušnin pro jakoukoliv třídu horniny | [32 empty] | PP | 2
| VV |  | 20% z výkopu | [32 empty] | VV | 2 | 1 | True | 0 | ROZPOCET
| VV |  | (22,67+22,67)*0,2 |  | 9.068 | [5 empty] | 5.5728 | (13,932+13,932)*0,2 | [23 empty] | VV | 2 | 2 | True | 1 | ROZPOCET
-3.4952
8 | K | 151811132 | Osazení pažicího boxu hl výkopu do 4 m š do 2,5 m | m2 | 111.76 | 156.6896 | 17511.63 | CS ÚRS 2020 02 | 0 | 0 | -43.076 | -6749.56 | 154.836 | 24261.19 | 0 | 0 | 111.76 | 17511.63 | [9 empty] | základní |  | 0 | 0.00059 | 0.065938 | 0 | 0 | 4 | K | 2 |  |  |  | ROZPOCET | 17511.63 | 0 | 0 | 0 | 0 | 1 | 17511.63 | 4 | 948117997
| PP |  | Zřízení pažicích boxů pro pažení a rozepření stěn rýh podzemního vedení hloubka výkopu do 4 m, šířka přes 1,2 do 2,5 m | [32 empty] | PP | 2
| P |  | Poznámka k položce: viz TZ př. č. D.1.1.01.12, situace C3 a v.č. D.1.1.01.13 až 19, výpis přípojek D.1.1.01.3.12 | [32 empty] | P | 2
| VV |  | "DN150" 25,4*2,2*2 |  | 111.76 | [5 empty] | 68.684 | 15,61*2,2*2 | [23 empty] | VV | 2 | 2 | True | 1 | ROZPOCET
-43.076
9 | K | 151811232 | Odstranění pažicího boxu hl výkopu do 4 m š do 2,5 m | m2 | 111.76 | 103.3367 | 11548.91 | CS ÚRS 2020 02 | 0 | 0 | -43.076 | -4451.33 | 154.836 | 16000.24 | 0 | 0 | 111.76 | 11548.91 | [9 empty] | základní |  | 0 | 0 | 0 | 0 | 0 | 4 | K | 2 |  |  |  | ROZPOCET | 11548.91 | 0 | 0 | 0 | 0 | 1 | 11548.91 | 4 | 1307594821
| PP |  | Odstranění pažicích boxů pro pažení a rozepření stěn rýh podzemního vedení hloubka výkopu do 4 m, šířka přes 1,2 do 2,5 m | [32 empty] | PP | 2
10 | K | 162751117 | Vodorovné přemístění do 10000 m výkopku/sypaniny z horniny třídy těžitelnosti I, skupiny 1 až 3 - na trvalou skládku, popř. mezideponii | m3 | 46.102 | 262.0686 | 12081.89 | CS ÚRS 2020 02 | 0 | 0 | -17.7697 | -4656.88 | 63.8717 | 16738.77 | 0 | 0 | 46.102 | 12081.89 | [9 empty] | základní |  | 0 | 0 | 0 | 0 | 0 | 4 | K | 2 |  |  |  | ROZPOCET | 12081.89 | 0 | 0 | 0 | 0 | 1 | 12081.89 | 4 | 373550071
| PP |  | Vodorovné přemístění výkopku nebo sypaniny po suchu na obvyklém dopravním prostředku, bez naložení výkopku, avšak se složením bez rozhrnutí z horniny třídy těžitelnosti I skupiny 1 až 3 na vzdálenost přes 9 000 do 10 000 m | [32 empty] | PP | 2
| VV |  | výkop | [32 empty] | VV | 2 | 1 | True | 0 | ROZPOCET
| VV |  | 22,67+22,67 |  | 45.34 | [5 empty] | 27.864 | 13,932+13,932 | [23 empty] | VV | 2 | 2 | True | 0 | ROZPOCET
| VV |  | ornice | [32 empty] | VV | 2 | 1 | True | 0 | ROZPOCET
| VV |  | 7,62*0,1 |  | 0.762 | [5 empty] | 0.4683 | 4,683*0,1 | [23 empty] | VV | 2 | 2 | True | 0 | ROZPOCET
| VV |  | Součet |  | 46.102 | [5 empty] | 28.3323 | [24 empty] | VV | 2 | 4 | True | 1 | ROZPOCET
-17.7697
11 | K | 162751117,1 | Vodorovné přemístění do 10000 m výkopku/sypaniny z horniny třídy těžitelnosti I, skupiny 1 až 3 - zpět na stavbu | m3 | 4.699 | 282.0686 | 1325.44 |  | 0 | 0 |  | 0 | 4.699 | 1325.44 | 0 | 0 | 4.699 | 1325.44 | [9 empty] | základní |  | 0 | 0 | 0 | 0 | 0 | 4 | K | 2 |  |  |  | ROZPOCET | 1325.44 | 0 | 0 | 0 | 0 | 1 | 1325.44 | 4 | -942558662
| PP |  | Vodorovné přemístění výkopku nebo sypaniny po suchu na obvyklém dopravním prostředku, bez naložení výkopku, avšak se složením bez rozhrnutí z horniny třídy těžitelnosti I skupiny 1 až 3 na vzdálenost přes 9 000 do 10 000 m | [32 empty] | PP | 2
12 | K | 162751119 | Příplatek k vodorovnému přemístění výkopku/sypaniny z horniny třídy těžitelnosti I, skupiny 1 až 3 ZKD 1000 m přes 10000 m - na trvalou skládku, popř. mezideponii | m3 | 230.51 | 3.4208 | 788.53 | CS ÚRS 2020 02 | 0 | 0 | -88.85 | -303.94 | 319.36 | 1092.47 | 0 | 0 | 230.51 | 788.53 | [9 empty] | základní |  | 0 | 0 | 0 | 0 | 0 | 4 | K | 2 |  |  |  | ROZPOCET | 788.53 | 0 | 0 | 0 | 0 | 1 | 788.53 | 4 | 1857615747
| PP |  | Vodorovné přemístění výkopku nebo sypaniny po suchu na obvyklém dopravním prostředku, bez naložení výkopku, avšak se složením bez rozhrnutí z horniny třídy těžitelnosti I skupiny 1 až 3 na vzdálenost Příplatek k ceně za každých dalších i započatých 1 000 m | [32 empty] | PP | 2
| VV |  | 46,102*5 'Přepočtené koeficientem množství |  | 230.51 | [5 empty] | 141.66 | 28,332*5 | [23 empty] | VV | 2 | 2 | False | 1 | ROZPOCET
-88.85
13 | K | 162751119,1 | Příplatek k vodorovnému přemístění výkopku/sypaniny z horniny třídy těžitelnosti I, skupiny 1 až 3 ZKD 1000 m přes 10000 m - zpět na stavbu | m3 | 23.495 | 3.4208 | 80.37 |  | 0 | 0 |  | 0 | 23.495 | 80.37 | 0 | 0 | 23.495 | 80.37 | [9 empty] | základní |  | 0 | 0 | 0 | 0 | 0 | 4 | K | 2 |  |  |  | ROZPOCET | 80.37 | 0 | 0 | 0 | 0 | 1 | 80.37 | 4 | 454373054
| PP |  | Vodorovné přemístění výkopku nebo sypaniny po suchu na obvyklém dopravním prostředku, bez naložení výkopku, avšak se složením bez rozhrnutí z horniny třídy těžitelnosti I skupiny 1 až 3 na vzdálenost Příplatek k ceně za každých dalších i započatých 1 000 m | [32 empty] | PP | 2
| VV |  | 4,699*5 'Přepočtené koeficientem množství |  | 23.495 | [30 empty] | VV | 2 | 2 | False | 1 | ROZPOCET
14 | K | 167151111 | Nakládání výkopku z hornin třídy těžitelnosti I, skupiny 1 až 3 přes 100 m3 - zpět na stavbu | m3 | 4.699 | 43.0805 | 202.44 | CS ÚRS 2020 02 | 0 | 0 | -1.8112 | -78.03 | 6.5102 | 280.46 | 0 | 0 | 4.699 | 202.44 | [9 empty] | základní |  | 0 | 0 | 0 | 0 | 0 | 4 | K | 2 |  |  |  | ROZPOCET | 202.44 | 0 | 0 | 0 | 0 | 1 | 202.44 | 4 | 571324877
| PP |  | Nakládání, skládání a překládání neulehlého výkopku nebo sypaniny strojně nakládání, množství přes 100 m3, z hornin třídy těžitelnosti I, skupiny 1 až 3 | [32 empty] | PP | 2
| VV |  | ornice | [32 empty] | VV | 2 | 1 | True | 0 | ROZPOCET
| VV |  | 7,62*0,1 |  | 0.762 | [5 empty] | 0.4683 | 4,683*0,1 | [23 empty] | VV | 2 | 2 | True | 0 | ROZPOCET
| VV |  | Mezisoučet |  | 0.762 | [5 empty] | 0.4683 | [24 empty] | VV | 2 | 3 | True | 0 | ROZPOCET
| VV |  | zásyp v zeleni | [32 empty] | VV | 2 | 1 | True | 0 | ROZPOCET
| VV |  | "DN150" 25,4*1*(2,2-0,1-0,45-0,1)*0,1 |  | 3.937 | [5 empty] | 2.4196 | 15,61*1*(2,2-0,1-0,45-0,1)*0,1 | [23 empty] | VV | 2 | 2 | True | 0 | ROZPOCET
| VV |  | Mezisoučet |  | 3.937 | [5 empty] | 2.4196 | [24 empty] | VV | 2 | 3 | True | 0 | ROZPOCET
| VV |  | Součet |  | 4.699 | [5 empty] | 2.8878 | [24 empty] | VV | 2 | 4 | True | 1 | ROZPOCET
-1.8112
15 | K | 171152501 | Zhutnění podloží z hornin soudržných nebo nesoudržných pod násypy | m2 | 25.4 | 6.3645 | 161.66 | CS ÚRS 2020 02 | 0 | 0 | -9.79 | -62.31 | 35.19 | 223.97 | 0 | 0 | 25.4 | 161.66 | [9 empty] | základní |  | 0 | 0 | 0 | 0 | 0 | 4 | K | 2 |  |  |  | ROZPOCET | 161.66 | 0 | 0 | 0 | 0 | 1 | 161.66 | 4 | -2031693927
| PP |  | Zhutnění podloží pod násypy z rostlé horniny třídy těžitelnosti I a II, skupiny 1 až 4 z hornin soudružných a nesoudržných | [32 empty] | PP | 2
| P |  | Poznámka k položce: viz TZ př. č. D.1.1.01.1, situace C3 a v.č. D.1.1.01.2 až 11 | [32 empty] | P | 2
| VV |  | "DN150" 25,4*1 |  | 25.4 | [5 empty] | 15.61 | 15,61*1 | [23 empty] | VV | 2 | 2 | True | 1 | ROZPOCET
-9.79
16 | K | 171201231 | Poplatek za uložení zeminy a kamení na recyklační skládce (skládkovné) kód odpadu 17 05 04 | t | 74.525 | 110.6456 | 8245.86 | CS ÚRS 2020 02 | 0 | 0 | -28.7258 | -3178.38 | 103.2508 | 11424.24 | 0 | 0 | 74.525 | 8245.86 | [9 empty] | základní |  | 0 | 0 | 0 | 0 | 0 | 4 | K | 2 |  |  |  | ROZPOCET | 8245.86 | 0 | 0 | 0 | 0 | 1 | 8245.86 | 4 | -1421537485
| PP |  | Poplatek za uložení stavebního odpadu na recyklační skládce (skládkovné) zeminy a kamení zatříděného do Katalogu odpadů pod kódem 17 05 04 | [32 empty] | PP | 2
| VV |  | na mezideponii | [32 empty] | VV | 2 | 1 | True | 0 | ROZPOCET
| VV |  | 46,102 |  | 46.102 | [5 empty] | 28.332 | 28.332 | [23 empty] | VV | 2 | 2 | True | 0 | ROZPOCET
| VV |  | zpět na stavbu | [32 empty] | VV | 2 | 1 | True | 0 | ROZPOCET
| VV |  | -4,699 |  | -4.699 | [5 empty] | -2.888 | [24 empty] | VV | 2 | 2 | True | 0 | ROZPOCET
| VV |  | Součet |  | 41.403 | [5 empty] | 25.444 | [24 empty] | VV | 2 | 4 | True | 1 | ROZPOCET
| VV |  | 41,403*1,8 'Přepočtené koeficientem množství |  | 74.525 | [5 empty] | 45.7992 | [24 empty] | VV | 2 | 2 | False | 1 | ROZPOCET
-28.7258
17 | K | 174151101 | Zásyp jam, šachet rýh nebo kolem objektů sypaninou se zhutněním | m3 | 37.915 | 140.6405 | 5332.38 | CS ÚRS 2020 02 | 0 | 0 | -15.5399 | -2185.54 | 53.4549 | 7517.92 | 0 | 0 | 37.915 | 5332.38 | [9 empty] | základní |  | 0 | 0 | 0 | 0 | 0 | 4 | K | 2 |  |  |  | ROZPOCET | 5332.38 | 0 | 0 | 0 | 0 | 1 | 5332.38 | 4 | -1598311982
| PP |  | Zásyp sypaninou z jakékoliv horniny strojně s uložením výkopku ve vrstvách se zhutněním jam, šachet, rýh nebo kolem objektů v těchto vykopávkách | [32 empty] | PP | 2
| VV |  | výkop | [32 empty] | VV | 2 | 1 | True | 0 | ROZPOCET
| VV |  | 22,67+22,67 |  | 45.34 | [5 empty] | 27.864 | 13,932+13,932 | [23 empty] | VV | 2 | 2 | True | 0 | ROZPOCET
| VV |  | obsyp | [32 empty] | VV | 2 | 1 | True | 0 | ROZPOCET
| VV |  | -11,43 |  | -11.43 | [5 empty] | -7.0245 | [24 empty] | VV | 2 | 2 | True | 0 | ROZPOCET
| VV |  | lóže | [32 empty] | VV | 2 | 1 | True | 0 | ROZPOCET
| VV |  | -2,54-0,5 |  | -3.04 | [5 empty] | -2.061 | [24 empty] | VV | 2 | 2 | True | 0 | ROZPOCET
| VV |  | podkladní desky | [32 empty] | VV | 2 | 1 | True | 0 | ROZPOCET
| VV |  | -0,5 |  | -0.5 | [5 empty] | -0.5 | [24 empty] | VV | 2 | 2 | True | 0 | ROZPOCET
| VV |  | "OP šachet DN425" -3,14*0,21*0,21*2,2*5 |  | -1.523 | [5 empty] | -1.523 | [24 empty] | VV | 2 | 2 | True | 0 | ROZPOCET
| VV |  | 22,67*(0,45-0,05) |  | 9.068 | [5 empty] | 5.6196 | 14,049*(0,45-0,05) | [23 empty] | VV | 2 | 2 | True | 0 | ROZPOCET
| VV |  | Součet |  | 37.915 | [5 empty] | 22.3751 | [24 empty] | VV | 2 | 4 | True | 1 | ROZPOCET
-15.5399
18 | M | 58344197 | přírodní drcené kamenivo (štěrkodrť), frakce 0-63 mm | t | 71.956 | 390.0974 | 28069.85 | CS ÚRS 2020 02 | 0 | 0 | -32.0451 | -12500.71 | 104.0011 | 40570.56 | 0 | 0 | 71.956 | 28069.85 | [9 empty] | základní |  | 0 | 1 | 71.956 | 0 | 0 | 8 | M | 2 |  |  |  | ROZPOCET | 28069.85 | 0 | 0 | 0 | 0 | 1 | 28069.85 | 4 | 454428527
| PP |  | přírodní drcené kamenivo (štěrkodrť), frakce 0-63 mm | [32 empty] | PP | 2
| P |  | Poznámka k položce: nepřípustný popílek, struska, hlušina (haldovina), recykláty | [32 empty] | P | 2
| VV |  | zásyp | [32 empty] | VV | 2 | 1 | True | 0 | ROZPOCET
| VV |  | 39,915 |  | 39.915 | [5 empty] | 22.375 | [24 empty] | VV | 2 | 2 | True | 0 | ROZPOCET
| VV |  | Mezisoučet |  | 39.915 | [5 empty] | 22.375 | [24 empty] | VV | 2 | 3 | True | 0 | ROZPOCET
| VV |  | zásyp v zeleni | [32 empty] | VV | 2 | 1 | True | 0 | ROZPOCET
| VV |  | "DN150" 25,4*1*(2,2-0,1-0,45-0,1)*0,1 |  | 3.937 | [5 empty] | 2.4196 | 15,61*1*(2,2-0,1-0,45-0,1)*0,1 | [23 empty] | VV | 2 | 2 | True | 0 | ROZPOCET
| VV |  | Mezisoučet |  | 3.937 | [5 empty] | 2.4196 | [24 empty] | VV | 2 | 3 | True | 0 | ROZPOCET
| VV |  | 39,915-3,937 |  | 35.978 | [5 empty] | 19.9554 | [24 empty] | VV | 2 | 2 | True | 1 | ROZPOCET
| VV |  | 35,978*2 'Přepočtené koeficientem množství |  | 71.956 | [5 empty] | 39.9109 | [24 empty] | VV | 2 | 2 | False | 1 | ROZPOCET
-32.0451
19 | K | 175111101 | Obsypání potrubí ručně sypaninou bez prohození, uloženou do 3 m | m3 | 11.43 | 510.3829 | 5833.68 | CS ÚRS 2020 02 | 0 | 0 | -4.4055 | -2248.49 | 15.8355 | 8082.17 | 0 | 0 | 11.43 | 5833.68 | [9 empty] | základní |  | 0 | 0 | 0 | 0 | 0 | 4 | K | 2 |  |  |  | ROZPOCET | 5833.68 | 0 | 0 | 0 | 0 | 1 | 5833.68 | 4 | 1730486342
| PP |  | Obsypání potrubí ručně sypaninou z vhodných hornin třídy těžitelnosti I a II, skupiny 1 až 4 nebo materiálem připraveným podél výkopu ve vzdálenosti do 3 m od jeho kraje pro jakoukoliv hloubku výkopu a míru zhutnění bez prohození sypaniny | [32 empty] | PP | 2
| P |  | Poznámka k položce: viz TZ př. č. D.1.1.01.12, situace C3 a v.č. D.1.1.01.13 až 19, výpis přípojek D.1.1.01.3.12 | [32 empty] | P | 2
| VV |  | "DN150" 25,4*1*0,45 |  | 11.43 | [5 empty] | 7.0245 | 15,61*1*0,45 | [23 empty] | VV | 2 | 2 | True | 1 | ROZPOCET
-4.4055
20 | M | 58337302 | štěrkopísek frakce 8/16 | t | 22.86 | 380.6282 | 8701.16 | CS ÚRS 2020 02 | 0 | 0 | -8.812 | -3354.1 | 31.672 | 12055.26 | 0 | 0 | 22.86 | 8701.16 | [9 empty] | základní |  | 0 | 1 | 22.86 | 0 | 0 | 8 | M | 2 |  |  |  | ROZPOCET | 8701.16 | 0 | 0 | 0 | 0 | 1 | 8701.16 | 4 | -538860495
| PP |  | štěrkopísek frakce 8/16 | [32 empty] | PP | 2
| VV |  | 11,43*2 'Přepočtené koeficientem množství |  | 22.86 | [5 empty] | -8.812 | 4,406*2 | [23 empty] | VV | 2 | 2 | False | 1 | ROZPOCET
21 | K | 181,2-R | Zatravnění a ohumusování, vč. zálivky vodou a dodávky materiálů | m2 | 7.62 | 64.4107 | 490.81 |  | 0 | 0 | -2.937 | -189.17 | 10.557 | 679.98 | 0 | 0 | 7.62 | 490.81 | [9 empty] | základní |  | 0 | 0 | 0 | 0 | 0 | 4 | K | 2 |  |  |  | ROZPOCET | 490.81 | 0 | 0 | 0 | 0 | 1 | 490.81 | 4 | -400257443
| PP |  | Zatravnění a ohumusování, vč. zálivky vodou a dodávky materiálů | [32 empty] | PP | 2
22 | K | 181351103 | Rozprostření ornice tl vrstvy do 200 mm pl do 500 m2 v rovině nebo ve svahu do 1:5 strojně | m2 | 7.62 | 48.3007 | 368.05 | CS ÚRS 2020 02 | 0 | 0 | -2.937 | -141.86 | 10.557 | 509.91 | 0 | 0 | 7.62 | 368.05 | [9 empty] | základní |  | 0 | 0 | 0 | 0 | 0 | 4 | K | 2 |  |  |  | ROZPOCET | 368.05 | 0 | 0 | 0 | 0 | 1 | 368.05 | 4 | -2029401739
| PP |  | Rozprostření a urovnání ornice v rovině nebo ve svahu sklonu do 1:5 strojně při souvislé ploše přes 100 do 500 m2, tl. vrstvy do 200 mm | [32 empty] | PP | 2
| P |  | Poznámka k položce: viz TZ př. č. D.1.1.01.12, situace C3 a v.č. D.1.1.01.13 až 19, výpis přípojek D.1.1.01.3.12 | [32 empty] | P | 2
| VV |  | tl.100mm, uvažováno 10% z délek přípojek | [32 empty] | VV | 2 | 1 | True | 0 | ROZPOCET
| VV |  | "DN150" 25,4*3*0,1 |  | 7.62 | [5 empty] | 4.683 | 15,61*3*0,1 | [23 empty] | VV | 2 | 2 | True | 1 | ROZPOCET
-2.937
23 | K | 998225111 | Přesun hmot pro pozemní komunikace s krytem z kamene, monolitickým betonovým nebo živičným | t | 94.816 | 61.7371 | 5853.66 | CS ÚRS 2020 02 | 0 | 0 | -40.857 | -2522.39 | 135.673 | 8376.05 | 0 | 0 | 94.816 | 5853.66 | [9 empty] | základní |  | 0 | 0 | 0 | 0 | 0 | 4 | K | 2 |  |  |  | ROZPOCET | 5853.66 | 0 | 0 | 0 | 0 | 1 | 5853.66 | 4 | 404237477
| PP |  | Přesun hmot pro komunikace s krytem z kameniva, monolitickým betonovým nebo živičným dopravní vzdálenost do 200 m jakékoliv délky objektu | [32 empty] | PP | 2
| VV |  | 71,956+22,86 |  | 94.816 | [5 empty] | -40.857 | 32,045+8,812 | [23 empty] | VV | 2 | 2 | True | 1 | ROZPOCET
| D | 2 | Zakládání |  |  |  | 6707.34 |  |  | 0 |  | -2585.23 |  | 9292.56 |  | 0 |  | 6707.34 | [11 empty] | 0 |  | 5.1991 |  | 0 | 1 | D | 1 |  |  |  | ROZPOCET | [6 empty] | 6707.34
24 | K | 212752111 | Trativod z drenážních trubek korugovaných PE-HD SN 4 perforace 220° včetně lože otevřený výkop DN 100 pro liniové stavby, vč. následného odstranění | m | 25.4 | 264.0683 | 6707.34 | CS ÚRS 2020 02 | 0 | 0 | -9.79 | -2585.23 | 35.19 | 9292.56 | 0 | 0 | 25.4 | 6707.34 | [9 empty] | základní |  | 0 | 0.20469 | 5.1991 | 0 | 0 | 4 | K | 2 |  |  |  | ROZPOCET | 6707.34 | 0 | 0 | 0 | 0 | 1 | 6707.34 | 4 | 1970770463
| PP |  | Trativody z drenážních trubek pro liniové stavby a komunikace se zřízením štěrkového lože pod trubky a s jejich obsypem v otevřeném výkopu trubka korugovaná sendvičová PE-HD SN 4 perforace 220° DN 100 | [32 empty] | PP | 2
| P |  | Poznámka k položce: viz TZ př. č. D.1.1.01.12, situace C3 a v.č. D.1.1.01.13 až 19, výpis přípojek D.1.1.01.3.12 | [32 empty] | P | 2
| VV |  | 25,4 |  | 25.4 | [5 empty] | -9.79 | 15,61-25,4 | [23 empty] | VV | 2 | 2 | True | 1 | ROZPOCET
| D | 4 | Vodorovné konstrukce |  |  |  | 5096.06 |  |  | 0 |  | -1174.97 |  | 6271.02 |  | 0 |  | 5096.06 | [11 empty] | 0 |  | 0 |  | 0 | 1 | D | 1 |  |  |  | ROZPOCET | [6 empty] | 5096.06
25 | K | 451573111 | Lože pod potrubí otevřený výkop z písku fr 0-4mm | m3 | 2.54 | 1200.1717 | 3048.44 | CS ÚRS 2020 02 | 0 | 0 | -0.979 | -1174.97 | 3.519 | 4223.4 | 0 | 0 | 2.54 | 3048.44 | [9 empty] | základní |  | 0 | 0 | 0 | 0 | 0 | 4 | K | 2 |  |  |  | ROZPOCET | 3048.44 | 0 | 0 | 0 | 0 | 1 | 3048.44 | 4 | -1586612543
| PP |  | Lože pod potrubí, stoky a drobné objekty v otevřeném výkopu z písku a štěrkopísku do 63 mm | [32 empty] | PP | 2
| P |  | Poznámka k položce: viz TZ př. č. D.1.1.01.12, situace C3 a v.č. D.1.1.01.13 až 19, výpis přípojek D.1.1.01.3.12 | [32 empty] | P | 2
| VV |  | "DN150" 25,4*1*0,1 |  | 2.54 | [5 empty] | 1.561 | 15,61*1*0,1 | [23 empty] | VV | 2 | 2 | True | 1 | ROZPOCET
-0.979
26 | K | 451573111,1 | Lože pod potrubí otevřený výkop ze štěrkopísku | m3 | 0.5 | 1200.1717 | 600.09 |  | 0 | 0 |  | 0 | 0.5 | 600.09 | 0 | 0 | 0.5 | 600.09 | [9 empty] | základní |  | 0 | 0 | 0 | 0 | 0 | 4 | K | 2 |  |  |  | ROZPOCET | 600.09 | 0 | 0 | 0 | 0 | 1 | 600.09 | 4 | 1899712747
| PP |  | Lože pod potrubí, stoky a drobné objekty v otevřeném výkopu z písku a štěrkopísku do 63 mm | [32 empty] | PP | 2
| P |  | Poznámka k položce: viz TZ př. č. D.1.1.01.12, situace C3 a v.č. D.1.1.01.13 až 19, výpis přípojek D.1.1.01.3.12 | [32 empty] | P | 2
| VV |  | plastové DN425 | [32 empty] | VV | 2 | 1 | True | 0 | ROZPOCET
| VV |  | 1*1*0,1*5 |  | 0.5 | [30 empty] | VV | 2 | 2 | True | 1 | ROZPOCET
27 | K | 452311141 | Podkladní desky z betonu prostého tř. C 16/20 otevřený výkop X0 | m3 | 0.5 | 2895.0661 | 1447.53 | CS ÚRS 2020 02 | 0 | 0 |  | 0 | 0.5 | 1447.53 | 0 | 0 | 0.5 | 1447.53 | [9 empty] | základní |  | 0 | 0 | 0 | 0 | 0 | 4 | K | 2 |  |  |  | ROZPOCET | 1447.53 | 0 | 0 | 0 | 0 | 1 | 1447.53 | 4 | 1364637863
| PP |  | Podkladní a zajišťovací konstrukce z betonu prostého v otevřeném výkopu desky pod potrubí, stoky a drobné objekty z betonu tř. C 16/20 | [32 empty] | PP | 2
| P |  | Poznámka k položce: viz TZ př. č. D.1.1.01.12, situace C3 a v.č. D.1.1.01.13 až 19, výpis přípojek D.1.1.01.3.12 | [32 empty] | P | 2
| VV |  | plastové DN425 | [32 empty] | VV | 2 | 1 | True | 0 | ROZPOCET
| VV |  | 1*1*0,1*5 |  | 0.5 | [30 empty] | VV | 2 | 2 | True | 1 | ROZPOCET
| D | 5 | Komunikace pozemní |  |  |  | 16795.74 |  |  | 0 |  | -6473.62 |  | 23269.37 |  | 0 |  | 16795.74 | [11 empty] | 0 |  | 0 |  | 0 | 1 | D | 1 |  |  |  | ROZPOCET | [6 empty] | 16795.74
28 | K | 564251111 | Podklad nebo podsyp ze štěrkopísku ŠP tl 150 mm fr 0-32mm | m2 | 22.86 | 130.9562 | 2993.66 | CS ÚRS 2020 02 | 0 | 0 | -8.811 | -1153.85 | 31.671 | 4147.51 | 0 | 0 | 22.86 | 2993.66 | [9 empty] | základní |  | 0 | 0 | 0 | 0 | 0 | 4 | K | 2 |  |  |  | ROZPOCET | 2993.66 | 0 | 0 | 0 | 0 | 1 | 2993.66 | 4 | -1736200566
| PP |  | Podklad nebo podsyp ze štěrkopísku ŠP s rozprostřením, vlhčením a zhutněním, po zhutnění tl. 150 mm | [32 empty] | PP | 2
29 | K | 564861111 | Podklad ze štěrkodrtě ŠD tl 200 mm frakce 0-32 mm | m2 | 22.86 | 200.2082 | 4576.76 | CS ÚRS 2020 02 | 0 | 0 | -8.811 | -1764.03 | 31.671 | 6340.8 | 0 | 0 | 22.86 | 4576.76 | [9 empty] | základní |  | 0 | 0 | 0 | 0 | 0 | 4 | K | 2 |  |  |  | ROZPOCET | 4576.76 | 0 | 0 | 0 | 0 | 1 | 4576.76 | 4 | -1396389748
| PP |  | Podklad ze štěrkodrti ŠD s rozprostřením a zhutněním, po zhutnění tl. 200 mm | [32 empty] | PP | 2
30 | K | 573111112 | Postřik živičný infiltrační s posypem z asfaltu množství 1 kg/m2 | m2 | 22.86 | 40.8787 | 934.49 | CS ÚRS 2020 02 | 0 | 0 | -8.811 | -360.18 | 31.671 | 1294.67 | 0 | 0 | 22.86 | 934.49 | [9 empty] | základní |  | 0 | 0 | 0 | 0 | 0 | 4 | K | 2 |  |  |  | ROZPOCET | 934.49 | 0 | 0 | 0 | 0 | 1 | 934.49 | 4 | 2131222578
| PP |  | Postřik infiltrační PI z asfaltu silničního s posypem kamenivem, v množství 1,00 kg/m2 | [32 empty] | PP | 2
31 | K | 565135111 | Asfaltový beton vrstva podkladní ACP 16 (obalované kamenivo OKS) tl 50 mm š do 3 m | m2 | 22.86 | 362.6786 | 8290.83 | CS ÚRS 2020 02 | 0 | 0 | -8.811 | -3195.56 | 31.671 | 11486.39 | 0 | 0 | 22.86 | 8290.83 | [9 empty] | základní |  | 0 | 0 | 0 | 0 | 0 | 4 | K | 2 |  |  |  | ROZPOCET | 8290.83 | 0 | 0 | 0 | 0 | 1 | 8290.83 | 4 | 640774089
| PP |  | Asfaltový beton vrstva podkladní ACP 16 (obalované kamenivo střednězrnné - OKS) s rozprostřením a zhutněním v pruhu šířky přes 1,5 do 3 m, po zhutnění tl. 50 mm | [32 empty] | PP | 2
| P |  | Poznámka k položce: viz TZ př. č. D.1.1.01.12, situace C3 a v.č. D.1.1.01.13 až 19, výpis přípojek D.1.1.01.3.12 | [32 empty] | P | 2
| VV |  | viz odstranění živičného podkladu, finální vstva asfaltobetonu viz stoka | [32 empty] | VV | 2 | 1 | True | 0 | ROZPOCET
| VV |  | 22,86 |  | 22.86 | [30 empty] | VV | 2 | 2 | True | 1 | ROZPOCET
| D | 8 | Trubní vedení |  |  |  | 72938.04 |  |  | 0 |  | -6257.3 |  | 79195.34 |  | 0 |  | 72938.04 | [11 empty] | 0 |  | 0.76979 |  | 0 | 1 | D | 1 |  |  |  | ROZPOCET | [6 empty] | 72938.04
32 | K | 871315241 | Kanalizační potrubí z tvrdého PVC vícevrstvé tuhost třídy SN12 DN 150 | m | 25.4 | 617.1685 | 15676.08 | CS ÚRS 2020 02 | 0 | 0 | -9.79 | -6042.08 | 35.19 | 21718.16 | 0 | 0 | 25.4 | 15676.08 | [9 empty] | základní |  | 0 | 0.00422 | 0.10719 | 0 | 0 | 4 | K | 2 |  |  |  | ROZPOCET | 15676.08 | 0 | 0 | 0 | 0 | 1 | 15676.08 | 4 | -39675936
| PP |  | Kanalizační potrubí z tvrdého PVC v otevřeném výkopu ve sklonu do 20 %, hladkého plnostěnného vícevrstvého, tuhost třídy SN 12 DN 150 | [32 empty] | PP | 2
| P |  | Poznámka k položce: viz TZ př. č. D.1.1.01.12, situace C3 a v.č. D.1.1.01.13 až 19, výpis přípojek D.1.1.01.3.12 | [32 empty] | P | 2
| VV |  | 25,4 |  | 25.4 | [5 empty] | -9.79 | 15,61-25,4 | [23 empty] | VV | 2 | 2 | True | 1 | ROZPOCET
33 | K | 877315211 | Montáž tvarovek z tvrdého PVC-systém KG nebo z polypropylenu-systém KG 2000 jednoosé DN 160 | kus | 16 | 214.2453 | 3427.92 | CS ÚRS 2020 02 | 0 | 0 |  | 0 | 16 | 3427.92 | 0 | 0 | 16 | 3427.92 | [9 empty] | základní |  | 0 | 0 | 0 | 0 | 0 | 4 | K | 2 |  |  |  | ROZPOCET | 3427.92 | 0 | 0 | 0 | 0 | 1 | 3427.92 | 4 | -928759875
| PP |  | Montáž tvarovek na kanalizačním potrubí z trub z plastu z tvrdého PVC nebo z polypropylenu v otevřeném výkopu jednoosých DN 160 | [32 empty] | PP | 2
| P |  | Poznámka k položce: viz TZ př. č. D.1.1.01.12, situace C3 a v.č. D.1.1.01.13 až 19, výpis přípojek D.1.1.01.3.12 | [32 empty] | P | 2
| VV |  | napojení na odbočku 1ks | [32 empty] | VV | 2 | 1 | True | 0 | ROZPOCET
| VV |  | 4*1 |  | 4 | [30 empty] | VV | 2 | 2 | True | 0 | ROZPOCET
| VV |  | napojení do šachty 2ks | [32 empty] | VV | 2 | 1 | True | 0 | ROZPOCET
| VV |  | 1*2 |  | 2 | [30 empty] | VV | 2 | 2 | True | 0 | ROZPOCET
| VV |  | Mezisoučet |  | 6 | [30 empty] | VV | 2 | 3 | True | 0 | ROZPOCET
| VV |  | trubka zkrácená, 2ks na přípojku | [32 empty] | VV | 2 | 1 | True | 0 | ROZPOCET
| VV |  | 5*2 |  | 10 | [30 empty] | VV | 2 | 2 | True | 0 | ROZPOCET
| VV |  | Součet |  | 16 | [30 empty] | VV | 2 | 4 | True | 1 | ROZPOCET
34 | M | 28611361 | koleno kanalizační PVC KG 160x45°,(15°,30,45°) | kus | 6 | 100.4049 | 602.43 | CS ÚRS 2020 02 | 0 | 0 |  | 0 | 6 | 602.43 | 0 | 0 | 6 | 602.43 | [9 empty] | základní |  | 0 | 0.00065 | 0.0039 | 0 | 0 | 8 | M | 2 |  |  |  | ROZPOCET | 602.43 | 0 | 0 | 0 | 0 | 1 | 602.43 | 4 | -1008592035
| PP |  | koleno kanalizační PVC KG 160x45° | [32 empty] | PP | 2
35 | M | 286,1-R | trouba KG PVC DN150 zkrácená (dle potřeby) | kus | 10 | 236.8039 | 2368.04 |  | 0 | 0 |  | 0 | 10 | 2368.04 | 0 | 0 | 10 | 2368.04 | [9 empty] | základní |  | 0 | 0.00065 | 0.0065 | 0 | 0 | 8 | M | 2 |  |  |  | ROZPOCET | 2368.04 | 0 | 0 | 0 | 0 | 1 | 2368.04 | 4 | -1786525608
| PP |  | trouba KG PVC DN150 zkrácená (dle potřeby) | [32 empty] | PP | 2
36 | K | 877315231 | Montáž víčka z tvrdého PVC-systém KG DN 160 | kus | 5 | 214.2453 | 1071.23 | CS ÚRS 2020 02 | 0 | 0 |  | 0 | 5 | 1071.23 | 0 | 0 | 5 | 1071.23 | [9 empty] | základní |  | 0 | 0 | 0 | 0 | 0 | 4 | K | 2 |  |  |  | ROZPOCET | 1071.23 | 0 | 0 | 0 | 0 | 1 | 1071.23 | 4 | 1540898265
| PP |  | Montáž tvarovek na kanalizačním potrubí z trub z plastu z tvrdého PVC nebo z polypropylenu v otevřeném výkopu víček DN 160 | [32 empty] | PP | 2
| P |  | Poznámka k položce: viz TZ př. č. D.1.1.01.12, situace C3 a v.č. D.1.1.01.13 až 19, výpis přípojek D.1.1.01.3.12 | [32 empty] | P | 2
| VV |  | 1ks na přípojku | [32 empty] | VV | 2 | 1 | True | 0 | ROZPOCET
| VV |  | 5 |  | 5 | [30 empty] | VV | 2 | 2 | True | 1 | ROZPOCET
37 | M | 28611722 | víčko kanalizace plastové KG DN 160 | kus | 5 | 59.201 | 296 | CS ÚRS 2020 02 | 0 | 0 |  | 0 | 5 | 296 | 0 | 0 | 5 | 296 | [9 empty] | základní |  | 0 | 0.00029 | 0.00145 | 0 | 0 | 8 | M | 2 |  |  |  | ROZPOCET | 296 | 0 | 0 | 0 | 0 | 1 | 296 | 4 | 561972481
| PP |  | víčko kanalizace plastové KG DN 160 | [32 empty] | PP | 2
38 | K | 892351111 | Tlaková zkouška potrubí DN 150 nebo 200 | m | 25.4 | 21.9841 | 558.4 | CS ÚRS 2020 02 | 0 | 0 | -9.79 | -215.22 | 35.19 | 773.62 | 0 | 0 | 25.4 | 558.4 | [9 empty] | základní |  | 0 | 0 | 0 | 0 | 0 | 4 | K | 2 |  |  |  | ROZPOCET | 558.4 | 0 | 0 | 0 | 0 | 1 | 558.4 | 4 | 302556589
| PP |  | Tlakové zkoušky na potrubí DN 150 nebo 200 | [32 empty] | PP | 2
| P |  | Poznámka k položce: zkouška bude porvedena vzduchem | [32 empty] | P | 2
39 | K | 894812201 | Revizní a čistící šachta z PP šachtové dno DN 425/150 průtočné | kus | 5 | 3029.9958 | 15149.98 | CS ÚRS 2020 02 | 0 | 0 |  | 0 | 5 | 15149.98 | 0 | 0 | 5 | 15149.98 | [9 empty] | základní |  | 0 | 0.05803 | 0.29015 | 0 | 0 | 4 | K | 2 |  |  |  | ROZPOCET | 15149.98 | 0 | 0 | 0 | 0 | 1 | 15149.98 | 4 | -827142595
| PP |  | Revizní a čistící šachta z polypropylenu PP pro hladké trouby DN 425 šachtové dno (DN šachty / DN trubního vedení) DN 425/150 průtočné | [32 empty] | PP | 2
| P |  | Poznámka k položce: viz TZ př. č. D.1.1.01.12, situace C3 a v.č. D.1.1.01.13 až 19, výpis přípojek D.1.1.01.3.12 | [32 empty] | P | 2
| VV |  | 5 |  | 5 | [30 empty] | VV | 2 | 2 | True | 1 | ROZPOCET
40 | K | 894812231 | Revizní a čistící šachta z PP DN 425 šachtová roura korugovaná bez hrdla světlé hloubky 1500 mm | kus | 5 | 1731.8859 | 8659.43 | CS ÚRS 2020 02 | 0 | 0 |  | 0 | 5 | 8659.43 | 0 | 0 | 5 | 8659.43 | [9 empty] | základní |  | 0 | 0.01136 | 0.0568 | 0 | 0 | 4 | K | 2 |  |  |  | ROZPOCET | 8659.43 | 0 | 0 | 0 | 0 | 1 | 8659.43 | 4 | -147676965
| PP |  | Revizní a čistící šachta z polypropylenu PP pro hladké trouby DN 425 roura šachtová korugovaná bez hrdla, světlé hloubky 1500 mm | [32 empty] | PP | 2
41 | K | 894812241 | Revizní a čistící šachta z PP DN 425 šachtová roura teleskopická světlé hloubky 375 mm | kus | 5 | 769.7078 | 3848.54 | CS ÚRS 2020 02 | 0 | 0 |  | 0 | 5 | 3848.54 | 0 | 0 | 5 | 3848.54 | [9 empty] | základní |  | 0 | 0.00622 | 0.0311 | 0 | 0 | 4 | K | 2 |  |  |  | ROZPOCET | 3848.54 | 0 | 0 | 0 | 0 | 1 | 3848.54 | 4 | 77108040
| PP |  | Revizní a čistící šachta z polypropylenu PP pro hladké trouby DN 425 roura šachtová korugovaná teleskopická (včetně těsnění) 375 mm | [32 empty] | PP | 2
42 | K | 894812249 | Příplatek k rourám revizní a čistící šachty z PP DN 425 za uříznutí šachtové roury | kus | 5 | 809.352 | 4046.76 | CS ÚRS 2020 02 | 0 | 0 |  | 0 | 5 | 4046.76 | 0 | 0 | 5 | 4046.76 | [9 empty] | základní |  | 0 | 0 | 0 | 0 | 0 | 4 | K | 2 |  |  |  | ROZPOCET | 4046.76 | 0 | 0 | 0 | 0 | 1 | 4046.76 | 4 | -1998528260
| PP |  | Revizní a čistící šachta z polypropylenu PP pro hladké trouby DN 425 roura šachtová korugovaná Příplatek k cenám 2231 - 2242 za uříznutí šachtové roury | [32 empty] | PP | 2
43 | K | 894812262 | Revizní a čistící šachta z PP DN 425 poklop litinový plný do teleskopické trubky pro třídu zatížení D400 | kus | 5 | 3446.6463 | 17233.23 | CS ÚRS 2020 02 | 0 | 0 |  | 0 | 5 | 17233.23 | 0 | 0 | 5 | 17233.23 | [9 empty] | základní |  | 0 | 0.05454 | 0.2727 | 0 | 0 | 4 | K | 2 |  |  |  | ROZPOCET | 17233.23 | 0 | 0 | 0 | 0 | 1 | 17233.23 | 4 | -108265227
| PP |  | Revizní a čistící šachta z polypropylenu PP pro hladké trouby DN 425 poklop litinový (pro třídu zatížení) plný do teleskopické trubky (D400) | [32 empty] | PP | 2
| D | 997 | Přesun sutě |  |  |  | 10400.53 |  |  | 0 |  | -4004.21 |  | 14404.74 |  | 0 |  | 10400.53 | [11 empty] | 0 |  | 0 |  | 0 | 1 | D | 1 |  |  |  | ROZPOCET | [6 empty] | 10400.53
44 | K | 997221551 | Vodorovná doprava suti ze sypkých materiálů do 1 km | t | 28.758 | 40.4774 | 1164.05 | CS ÚRS 2020 02 | 0 | 0 | -11.0718 | -448.16 | 39.8298 | 1612.21 | 0 | 0 | 28.758 | 1164.05 | [9 empty] | základní |  | 0 | 0 | 0 | 0 | 0 | 4 | K | 2 |  |  |  | ROZPOCET | 1164.05 | 0 | 0 | 0 | 0 | 1 | 1164.05 | 4 | -1707344347
| PP |  | Vodorovná doprava suti bez naložení, ale se složením a s hrubým urovnáním ze sypkých materiálů, na vzdálenost do 1 km | [7 empty] | 17.6862 | 0,615*28,758 | [23 empty] | PP | 2
| VV |  | "kamenivo" 13,259+13,259 |  | 26.518 | [5 empty] | -11.0718 | [24 empty] | VV | 2 | 2 | True | 0 | ROZPOCET
| VV |  | "asfalt" 2,24 |  | 2.24 | [30 empty] | VV | 2 | 2 | True | 0 | ROZPOCET
| VV |  | Součet |  | 28.758 | [30 empty] | VV | 2 | 4 | True | 1 | ROZPOCET
45 | K | 997221559 | Příplatek ZKD 1 km u vodorovné dopravy suti ze sypkých materiálů | t | 402.612 | 3.1192 | 1255.84 | CS ÚRS 2020 02 | 0 | 0 | -155.0056 | -483.5 | 557.6176 | 1739.34 | 0 | 0 | 402.612 | 1255.84 | [9 empty] | základní |  | 0 | 0 | 0 | 0 | 0 | 4 | K | 2 |  |  |  | ROZPOCET | 1255.84 | 0 | 0 | 0 | 0 | 1 | 1255.84 | 4 | 107822234
| PP |  | Vodorovná doprava suti bez naložení, ale se složením a s hrubým urovnáním Příplatek k ceně za každý další i započatý 1 km přes 1 km | [7 empty] | 247.6064 | 0,615*402,612 | [23 empty] | PP | 2
| VV |  | "kamenivo" 13,259+13,259 |  | 26.518 | [5 empty] | -155.0056 | [24 empty] | VV | 2 | 2 | True | 0 | ROZPOCET
| VV |  | "asfalt" 2,24 |  | 2.24 | [30 empty] | VV | 2 | 2 | True | 0 | ROZPOCET
| VV |  | Součet |  | 28.758 | [30 empty] | VV | 2 | 4 | True | 1 | ROZPOCET
| VV |  | 28,758*14 'Přepočtené koeficientem množství |  | 402.612 | [30 empty] | VV | 2 | 2 | False | 1 | ROZPOCET
46 | K | 997221611 | Nakládání suti na dopravní prostředky pro vodorovnou dopravu | t | 28.758 | 155.9832 | 4485.77 | CS ÚRS 2020 02 | 0 | 0 | -11.0718 | -1727.02 | 39.8298 | 6212.79 | 0 | 0 | 28.758 | 4485.77 | [9 empty] | základní |  | 0 | 0 | 0 | 0 | 0 | 4 | K | 2 |  |  |  | ROZPOCET | 4485.77 | 0 | 0 | 0 | 0 | 1 | 4485.77 | 4 | -1484168037
| PP |  | Nakládání na dopravní prostředky pro vodorovnou dopravu suti | [32 empty] | PP | 2
47 | K | 997221873 | Poplatek za uložení stavebního odpadu na recyklační skládce (skládkovné) zeminy a kamení zatříděného do Katalogu odpadů pod kódem 17 05 04 | t | 26.518 | 110.6456 | 2934.1 | CS ÚRS 2020 02 | 0 | 0 | -10.2094 | -1129.63 | 36.7274 | 4063.73 | 0 | 0 | 26.518 | 2934.1 | [9 empty] | základní |  | 0 | 0 | 0 | 0 | 0 | 4 | K | 2 |  |  |  | ROZPOCET | 2934.1 | 0 | 0 | 0 | 0 | 1 | 2934.1 | 4 | 244868275
| PP |  | Poplatek za uložení stavebního odpadu na recyklační skládce (skládkovné) zeminy a kamení zatříděného do Katalogu odpadů pod kódem 17 05 04 | [7 empty] | 16.3086 | 0,615*26,518 | [23 empty] | PP | 2
| VV |  | "kamenivo" 13,259+13,259 |  | 26.518 | [5 empty] | -10.2094 | [24 empty] | VV | 2 | 2 | True | 1 | ROZPOCET
48 | K | 997221875 | Poplatek za uložení stavebního odpadu na recyklační skládce (skládkovné) asfaltového bez obsahu dehtu zatříděného do Katalogu odpadů pod kódem 17 03 02 | t | 2.24 | 250.3439 | 560.77 | CS ÚRS 2020 02 | 0 | 0 | -0.8624 | -215.9 | 3.1024 | 776.67 | 0 | 0 | 2.24 | 560.77 | [9 empty] | základní |  | 0 | 0 | 0 | 0 | 0 | 4 | K | 2 |  |  |  | ROZPOCET | 560.77 | 0 | 0 | 0 | 0 | 1 | 560.77 | 4 | 1982374320
| PP |  | Poplatek za uložení stavebního odpadu na recyklační skládce (skládkovné) asfaltového bez obsahu dehtu zatříděného do Katalogu odpadů pod kódem 17 03 02 | [7 empty] | 1.3776 | 0,615*2,24 | [23 empty] | PP | 2
| VV |  | "asfalt" 2,24 |  | 2.24 | [5 empty] | -0.8624 | [24 empty] | VV | 2 | 2 | True | 1 | ROZPOCET
| D | 998 | Přesun hmot |  |  |  | 5448.59 |  |  | 0 |  | -2097.71 |  | 7546.3 |  | 0 |  | 5448.59 | [11 empty] | 0 |  | 0 |  | 0 | 1 | D | 1 |  |  |  | ROZPOCET | [6 empty] | 5448.59
49 | K | 998276101 | Přesun hmot pro trubní vedení z trub z plastických hmot otevřený výkop | t | 6.022 | 904.7812 | 5448.59 | CS ÚRS 2020 02 | 0 | 0 | -2.3185 | -2097.71 | 8.3405 | 7546.3 | 0 | 0 | 6.022 | 5448.59 | [9 empty] | základní |  | 0 | 0 | 0 | 0 | 0 | 4 | K | 2 |  |  |  | ROZPOCET | 5448.59 | 0 | 0 | 0 | 0 | 1 | 5448.59 | 4 | -1030149203
| PP |  | Přesun hmot pro trubní vedení hloubené z trub z plastických hmot nebo sklolaminátových pro vodovody nebo kanalizace v otevřeném výkopu dopravní vzdálenost do 15 m | [7 empty] | 3.7035 | 0,615*6,022 | [23 empty] | PP | 2
| VV |  | odpočet kamenivo | [7 empty] | -2.3185 | [24 empty] | VV | 2 | 1 | True | 0 | ROZPOCET
| VV |  | 100,838-94,816 |  | 6.022 | [30 empty] | VV | 2 | 2 | True | 1 | ROZPOCET

## 00007 - DSO 01.3.1g Kanal...
[9 empty] | >> skryté sloupce << | [26 empty] | {8c0c9402-f334-4767-9f01-22d3c8b0358c}
2
| KRYCÍ LIST SOUPISU PRACÍ | [25 empty] | v --- níže se nacházejí doplnkové a pomocné údaje k sestavám --- v | [8 empty] | False
Stavba:
Kanalizace Podlesí - I.Etapa
Objekt:
01 - Kanalizace Podlesí
Soupis:
001 - SO 01 Gravitační kanalizace
Úroveň 4:
00007 - DSO 01.3.1g Kanalizační odbočení Stoky D3
| KSO: |  |  |  |  | CC-CZ: | 22122
| Místo: |  |  |  |  | Datum: | 18. 11. 2020
| CZ-CPV: |  | 45232410-9
| Zadavatel: |  |  |  |  | IČ:
|  | Město Petřvald |  |  |  | DIČ:
| Uchazeč: |  |  |  |  | IČ: | Vyplň údaj
|  | Společnost Podlesí se sídlem Žitenická 871/1, 190 00 Praha 9 |  |  |  | DIČ: | Vyplň údaj
| Projektant: |  |  |  |  | IČ:
|  | Sweco Hydroprojekt a.s., divize Morava |  |  |  | DIČ:
| Zpracovatel: |  |  |  |  | IČ:
DIČ:
Poznámka:
| Cena bez DPH | [5 empty] | 441345.7
|  |  | Základ daně |  |  | Sazba daně | Výše daně
| DPH | základní | 441345.7 |  |  | 21% | 92682.6
|  | snížená | 0 |  |  | 15% | 0
|  | zákl. přenesená | 0 |  |  | 21% | 0
|  | sníž. přenesená | 0 |  |  | 15% | 0
|  | nulová | 0 |  |  | 0% | 0
| Cena s DPH |  |  | v | CZK |  | 534028.3
| Projektant |  |  | Zpracovatel
| Datum a podpis: |  | Razítko | Datum a podpis: |  |  | Razítko
| Objednavatel |  |  | Uchazeč
| Datum a podpis: |  | Razítko | Datum a podpis: |  |  | Razítko
REKAPITULACE ČLENĚNÍ SOUPISU PRACÍ
Stavba:
Kanalizace Podlesí - I.Etapa
Objekt:
01 - Kanalizace Podlesí
Soupis:
001 - SO 01 Gravitační kanalizace
Úroveň 4:
00007 - DSO 01.3.1g Kanalizační odbočení Stoky D3
Místo: | [5 empty] | Datum: | 18. 11. 2020
Zadavatel: |  |  | Město Petřvald |  |  | Projektant: | Sweco Hydroprojekt a.s., divize Morava
Uchazeč: |  |  | Společnost Podlesí se sídlem Žitenická 871/1, 190 00 Praha 9 |  |  | Zpracovatel:
Kód dílu - Popis | [6 empty] | Cena celkem [CZK]
Náklady ze soupisu prací | [6 empty] | 441345.7 | [29 empty] | -1
| HSV - Práce a dodávky HSV | [5 empty] | 441345.7
| 1 - Zemní práce | [5 empty] | 168356.88
| 2 - Zakládání | [5 empty] | 8344.56
| 4 - Vodorovné konstrukce | [5 empty] | 9959.62
| 5 - Komunikace pozemní | [5 empty] | 22879.23
| 8 - Trubní vedení | [5 empty] | 201696.24
| 9 - Ostatní konstrukce a práce, bourání | [5 empty] | 7577.73
| 997 - Přesun sutě | [5 empty] | 14167.64
| 998 - Přesun hmot | [5 empty] | 8363.8
SOUPIS PRACÍ
00007 - DSO 01.3.1g Kanalizační odbočení Stoky D3
Dle smlouvy o dílo
PČ | Typ | Kód | Popis | MJ | Množství | J.cena [CZK] | Cena celkem [CZK] | Cenová soustava | Soupis provedených prací | [18 empty] | DPH | J. Nh [h] | Nh celkem [h] | J. hmotnost [t] | Hmotnost celkem [t] | J. suť [t] | Suť Celkem [t]
Náklady soupisu celkem |  |  |  | . |  |  | 441345.7 |  | Soupis za předchozí období |  | Doměrkový ZL |  | Zbývá |  | Fakturace za předchozí období |  | Zůstatek předchozího období |  | 09/2022 |  | 10/2022 |  | 11/2022 |  | 12/2022 |  |  |  |  | 0 |  | 119.2837 |  | 39.1741 |  | D | -1 | [10 empty] | 441345.7
| D | HSV | Práce a dodávky HSV | . |  |  | 441345.7 |  | Množství | Cena celkem (Kč) | Množství | Cena celkem (Kč) | Množství | Cena celkem (Kč) | Množství | Cena celkem (Kč) | Množství | Cena celkem (Kč) | Množství | Cena (Kč) | Množství | Cena (Kč) | Množství | Cena (Kč) | Množství | Cena (Kč) |  |  |  | 0 |  | 119.2837 |  | 39.1741 | 1 | D | 0 |  |  |  | ROZPOCET | [6 empty] | 441345.7
|  |  |  | . |  |  | . |  |  | 0 |  | 51734.93 |  | 389610.75 |  | 0 |  | 441345.7 |  | 0 |  | 0 |  | 0 |  | 0
| D | 1 | Zemní práce | . |  |  | 168356.88 |  |  | 0 |  | 23501.23 |  | 144855.64 |  | 0 |  | 168356.88 | [11 empty] | 0 |  | 110.122 |  | 39.1741 | 1 | D | 1 |  |  |  | ROZPOCET | [6 empty] | 168356.88
1 | K | 113107224,1 | Odstranění podkladu z kameniva drceného tl 400 mm strojně pl přes 200 m2 - před finálním zapravením | m2 | 31.14 | 68.7672 | 2141.41 |  | 0 | 0 | 4.59 | 315.64 | 26.55 | 1825.77 | 0 | 0 | 31.14 | 2141.41 | [9 empty] | základní |  | 0 | 0 | 0 | 0.58 | 18.0612 | 4 | K | 2 |  |  |  | ROZPOCET | 2141.41 | 0 | 0 | 0 | 0 | 1 | 2141.41 | 4 | -359303775
| PP |  | Odstranění podkladů nebo krytů strojně plochy jednotlivě přes 200 m2 s přemístěním hmot na skládku na vzdálenost do 20 m nebo s naložením na dopravní prostředek z kameniva hrubého drceného, o tl. vrstvy přes 300 do 400 mm | [32 empty] | PP | 2
2 | K | 113107224 | Odstranění podkladu z kameniva drceného tl 400 mm strojně pl přes 200 m2 | m2 | 31.14 | 68.7672 | 2141.41 | CS ÚRS 2020 02 | 0 | 0 | 4.59 | 315.64 | 26.55 | 1825.77 | 0 | 0 | 31.14 | 2141.41 | [9 empty] | základní |  | 0 | 0 | 0 | 0.58 | 18.0612 | 4 | K | 2 |  |  |  | ROZPOCET | 2141.41 | 0 | 0 | 0 | 0 | 1 | 2141.41 | 4 | -4547188
| PP |  | Odstranění podkladů nebo krytů strojně plochy jednotlivě přes 200 m2 s přemístěním hmot na skládku na vzdálenost do 20 m nebo s naložením na dopravní prostředek z kameniva hrubého drceného, o tl. vrstvy přes 300 do 400 mm | [32 empty] | PP | 2
3 | K | 113107241 | Odstranění podkladu živičného tl 50 mm strojně pl přes 200 m2 | m2 | 31.14 | 27.8868 | 868.4 | CS ÚRS 2020 02 | 0 | 0 | 4.59 | 128 | 26.55 | 740.4 | 0 | 0 | 31.14 | 868.4 | [9 empty] | základní |  | 0 | 0 | 0 | 0.098 | 3.0517 | 4 | K | 2 |  |  |  | ROZPOCET | 868.4 | 0 | 0 | 0 | 0 | 1 | 868.4 | 4 | 366333855
| PP |  | Odstranění podkladů nebo krytů strojně plochy jednotlivě přes 200 m2 s přemístěním hmot na skládku na vzdálenost do 20 m nebo s naložením na dopravní prostředek živičných, o tl. vrstvy do 50 mm | [32 empty] | PP | 2
| P |  | Poznámka k položce: viz TZ př. č. D.1.1.01.12, situace C3 a v.č. D.1.1.01.13 až 19, výpis přípojek D.1.1.01.3.12 | [32 empty] | P | 2
| VV |  | uvažováno 90% z délek přípojek, frézování viz stoka | [32 empty] | VV | 2 | 1 | True | 0 | ROZPOCET
| VV |  | nad rýhou | [32 empty] | VV | 2 | 1 | True | 0 | ROZPOCET
| VV |  | 31,6*1 |  | 31.6 | [5 empty] | 35.2 | 35,2*1 | [23 empty] | VV | 2 | 2 | True | 0 | ROZPOCET
| VV |  | "rozšíření pro šachty DN600" 1,5*1,5*4-1,5*1*4 |  | 3 | [5 empty] | 4.5 | 1,5*1,5*6-1,5*1*6 | [23 empty] | VV | 2 | 2 | True | 0 | ROZPOCET
| VV |  | Mezisoučet |  | 34.6 | [5 empty] | 39.7 | [24 empty] | VV | 2 | 3 | True | 0 | ROZPOCET
| VV |  | 34,6*0,9 |  | 31.14 | [5 empty] | 35.73 | [24 empty] | VV | 2 | 2 | True | 1 | ROZPOCET
4.59
4 | K | 121151113 | Sejmutí ornice plochy do 500 m2 tl vrstvy do 200 mm strojně | m2 | 9.48 | 23.0918 | 218.91 | CS ÚRS 2020 02 | 0 | 0 | 1.08 | 24.94 | 8.4 | 193.97 | 0 | 0 | 9.48 | 218.91 | [9 empty] | základní |  | 0 | 0 | 0 | 0 | 0 | 4 | K | 2 |  |  |  | ROZPOCET | 218.91 | 0 | 0 | 0 | 0 | 1 | 218.91 | 4 | -1982786999
| PP |  | Sejmutí ornice strojně při souvislé ploše přes 100 do 500 m2, tl. vrstvy do 200 mm | [32 empty] | PP | 2
| P |  | Poznámka k položce: viz TZ př. č. D.1.1.01.12, situace C3 a v.č. D.1.1.01.13 až 19, výpis přípojek D.1.1.01.3.12 | [32 empty] | P | 2
| VV |  | tl.100mm, uvažováno 10% z délek přípojek | [32 empty] | VV | 2 | 1 | True | 0 | ROZPOCET
| VV |  | "DN150" 31,6*3*0,1 |  | 9.48 | [5 empty] | 10.56 | 35,2*3*0,1 | [23 empty] | VV | 2 | 2 | True | 1 | ROZPOCET
1.08
5 | K | 132154206 | Hloubení zapažených rýh š do 2000 mm v hornině třídy těžitelnosti I, skupiny 1 a 2 objem do 5000 m3 | m3 | 31.728 | 285.2019 | 9048.89 | CS ÚRS 2020 02 | 0 | 0 | 4.9755 | 1419.02 | 26.7525 | 7629.86 | 0 | 0 | 31.728 | 9048.89 | [9 empty] | základní |  | 0 | 0 | 0 | 0 | 0 | 4 | K | 2 |  |  |  | ROZPOCET | 9048.89 | 0 | 0 | 0 | 0 | 1 | 9048.89 | 4 | 973732719
| PP |  | Hloubení zapažených rýh šířky přes 800 do 2 000 mm strojně s urovnáním dna do předepsaného profilu a spádu v hornině třídy těžitelnosti I skupiny 1 a 2 přes 1 000 do 5 000 m3 s naložením na dopravní prostředek | [32 empty] | PP | 2
| P |  | Poznámka k položce: viz TZ př. č. D.1.1.01.12, situace C3 a v.č. D.1.1.01.13 až 19, výpis přípojek D.1.1.01.3.12 50% hor.tř. II a 50% hor.tř.III | [32 empty] | P | 2
| VV |  | místní komunikace, tl.450mm, odebráno v rámci přípravných prací , uvažováno 90% z délek přípojek | [32 empty] | VV | 2 | 1 | True | 0 | ROZPOCET
| VV |  | "DN150" 31,6*1*(2,2-0,45)*0,9 |  | 49.77 | [5 empty] | 55.44 | 35,2*1*(2,2-0,45)*0,9 | [23 empty] | VV | 2 | 2 | True | 0 | ROZPOCET
| VV |  | "rozšíření pro šachty DN600" 1,5*1,5*(2,4-0,45)*4-1,5*1*(2,2-0,45)*4 |  | 7.05 | [5 empty] | 10.575 | 1,5*1,5*(2,4-0,45)*6-1,5*1*(2,2-0,45)*6 | [23 empty] | VV | 2 | 2 | True | 0 | ROZPOCET
| VV |  | v zeleni, tl.100mm, odebráno v rámci přípravných prací | [32 empty] | VV | 2 | 1 | True | 0 | ROZPOCET
| VV |  | "DN150" 31,6*1*(2,2-0,1)*0,1 |  | 6.636 | [5 empty] | 7.392 | 35,2*1*(2,2-0,1)*0,1 | [23 empty] | VV | 2 | 2 | True | 0 | ROZPOCET
| VV |  | Mezisoučet |  | 63.456 | [5 empty] | 73.407 | [24 empty] | VV | 2 | 3 | True | 0 | ROZPOCET
| VV |  | 63,456*0,5 |  | 31.728 | [5 empty] | 36.7035 | [24 empty] | VV | 2 | 2 | True | 1 | ROZPOCET
4.9755
6 | K | 132254206 | Hloubení zapažených rýh š do 2000 mm v hornině třídy těžitelnosti I, skupiny 3 objem do 5000 m3 | m3 | 31.728 | 390.5596 | 12391.68 | CS ÚRS 2020 02 | 0 | 0 | 4.9755 | 1943.23 | 26.7525 | 10448.45 | 0 | 0 | 31.728 | 12391.68 | [9 empty] | základní |  | 0 | 0 | 0 | 0 | 0 | 4 | K | 2 |  |  |  | ROZPOCET | 12391.68 | 0 | 0 | 0 | 0 | 1 | 12391.68 | 4 | 1824249026
| PP |  | Hloubení zapažených rýh šířky přes 800 do 2 000 mm strojně s urovnáním dna do předepsaného profilu a spádu v hornině třídy těžitelnosti I skupiny 3 přes 1 000 do 5 000 m3 s naložením na dopravní prostředek | [32 empty] | PP | 2
| P |  | Poznámka k položce: viz TZ př. č. D.1.1.01.12, situace C3 a v.č. D.1.1.01.13 až 19, výpis přípojek D.1.1.01.3.12 50% hor.tř. II a 50% hor.tř.III | [32 empty] | P | 2
7 | K | 139001101 | Příplatek za ztížení vykopávky v blízkosti podzemního vedení - ruční výkop | m3 | 12.691 | 650.2706 | 8252.58 | CS ÚRS 2020 02 | 0 | 0 | 1.9906 | 1294.43 | 10.7004 | 6958.16 | 0 | 0 | 12.691 | 8252.58 | [9 empty] | základní |  | 0 | 0 | 0 | 0 | 0 | 4 | K | 2 |  |  |  | ROZPOCET | 8252.58 | 0 | 0 | 0 | 0 | 1 | 8252.58 | 4 | -851461456
| PP |  | Příplatek k cenám hloubených vykopávek za ztížení vykopávky v blízkosti podzemního vedení nebo výbušnin pro jakoukoliv třídu horniny | [32 empty] | PP | 2
| VV |  | 20% z výkopu | [32 empty] | VV | 2 | 1 | True | 0 | ROZPOCET
| VV |  | (31,728+31,728)*0,2 |  | 12.691 | [5 empty] | 14.6816 | (36,704+36,704)*0,2 | [23 empty] | VV | 2 | 2 | True | 1 | ROZPOCET
1.9906
8 | K | 151811132 | Osazení pažicího boxu hl výkopu do 4 m š do 2,5 m | m2 | 139.04 | 156.6896 | 21786.12 | CS ÚRS 2020 02 | 0 | 0 | 15.84 | 2481.96 | 123.2 | 19304.16 | 0 | 0 | 139.04 | 21786.12 | [9 empty] | základní |  | 0 | 0.00059 | 0.082034 | 0 | 0 | 4 | K | 2 |  |  |  | ROZPOCET | 21786.12 | 0 | 0 | 0 | 0 | 1 | 21786.12 | 4 | 948117997
| PP |  | Zřízení pažicích boxů pro pažení a rozepření stěn rýh podzemního vedení hloubka výkopu do 4 m, šířka přes 1,2 do 2,5 m | [32 empty] | PP | 2
| P |  | Poznámka k položce: viz TZ př. č. D.1.1.01.12, situace C3 a v.č. D.1.1.01.13 až 19, výpis přípojek D.1.1.01.3.12 | [32 empty] | P | 2
| VV |  | "DN150" 31,6*2,2*2 |  | 139.04 | [5 empty] | 154.88 | 35,2*2,2*2 | [23 empty] | VV | 2 | 2 | True | 1 | ROZPOCET
15.84
9 | K | 151811232 | Odstranění pažicího boxu hl výkopu do 4 m š do 2,5 m | m2 | 139.04 | 103.3367 | 14367.93 | CS ÚRS 2020 02 | 0 | 0 | 15.84 | 1636.85 | 123.2 | 12731.08 | 0 | 0 | 139.04 | 14367.93 | [9 empty] | základní |  | 0 | 0 | 0 | 0 | 0 | 4 | K | 2 |  |  |  | ROZPOCET | 14367.93 | 0 | 0 | 0 | 0 | 1 | 14367.93 | 4 | 1307594821
| PP |  | Odstranění pažicích boxů pro pažení a rozepření stěn rýh podzemního vedení hloubka výkopu do 4 m, šířka přes 1,2 do 2,5 m | [32 empty] | PP | 2
10 | K | 162751117 | Vodorovné přemístění do 10000 m výkopku/sypaniny z horniny třídy těžitelnosti I, skupiny 1 až 3 - na trvalou skládku, popř. mezideponii | m3 | 64.44 | 282.0686 | 18176.5 | CS ÚRS 2020 02 | 0 | 0 | 10.024 | 2827.46 | 54.416 | 15349.05 | 0 | 0 | 64.44 | 18176.5 | [9 empty] | základní |  | 0 | 0 | 0 | 0 | 0 | 4 | K | 2 |  |  |  | ROZPOCET | 18176.5 | 0 | 0 | 0 | 0 | 1 | 18176.5 | 4 | 373550071
| PP |  | Vodorovné přemístění výkopku nebo sypaniny po suchu na obvyklém dopravním prostředku, bez naložení výkopku, avšak se složením bez rozhrnutí z horniny třídy těžitelnosti I skupiny 1 až 3 na vzdálenost přes 9 000 do 10 000 m | [32 empty] | PP | 2
| VV |  | výkop | [32 empty] | VV | 2 | 1 | True | 0 | ROZPOCET
| VV |  | 31,728+31,728 |  | 63.456 | [5 empty] | 73.408 | 36,704+36,704 | [23 empty] | VV | 2 | 2 | True | 0 | ROZPOCET
| VV |  | ornice | [32 empty] | VV | 2 | 1 | True | 0 | ROZPOCET
| VV |  | 9,84*0,1 |  | 0.984 | [5 empty] | 1.056 | 10,56*0,1 | [23 empty] | VV | 2 | 2 | True | 0 | ROZPOCET
| VV |  | Součet |  | 64.44 | [5 empty] | 74.464 | [24 empty] | VV | 2 | 4 | True | 1 | ROZPOCET
10.024
11 | K | 162751117,1 | Vodorovné přemístění do 10000 m výkopku/sypaniny z horniny třídy těžitelnosti I, skupiny 1 až 3 - zpět na stavbu | m3 | 4.898 | 262.0686 | 1283.61 |  | 0 | 0 | 0.558 | 146.23 | 4.34 | 1137.38 | 0 | 0 | 4.898 | 1283.61 | [9 empty] | základní |  | 0 | 0 | 0 | 0 | 0 | 4 | K | 2 |  |  |  | ROZPOCET | 1283.61 | 0 | 0 | 0 | 0 | 1 | 1283.61 | 4 | -942558662
| PP |  | Vodorovné přemístění výkopku nebo sypaniny po suchu na obvyklém dopravním prostředku, bez naložení výkopku, avšak se složením bez rozhrnutí z horniny třídy těžitelnosti I skupiny 1 až 3 na vzdálenost přes 9 000 do 10 000 m | [32 empty] | PP | 2
12 | K | 162751119 | Příplatek k vodorovnému přemístění výkopku/sypaniny z horniny třídy těžitelnosti I, skupiny 1 až 3 ZKD 1000 m přes 10000 m - na trvalou skládku, popř. mezideponii | m3 | 322.2 | 3.4208 | 1102.19 | CS ÚRS 2020 02 | 0 | 0 | 50.12 | 171.45 | 272.08 | 930.73 | 0 | 0 | 322.2 | 1102.19 | [9 empty] | základní |  | 0 | 0 | 0 | 0 | 0 | 4 | K | 2 |  |  |  | ROZPOCET | 1102.19 | 0 | 0 | 0 | 0 | 1 | 1102.19 | 4 | 1857615747
| PP |  | Vodorovné přemístění výkopku nebo sypaniny po suchu na obvyklém dopravním prostředku, bez naložení výkopku, avšak se složením bez rozhrnutí z horniny třídy těžitelnosti I skupiny 1 až 3 na vzdálenost Příplatek k ceně za každých dalších i započatých 1 000 m | [32 empty] | PP | 2
| VV |  | 64,44*5 'Přepočtené koeficientem množství |  | 322.2 | [5 empty] | 372.32 | 74,464*5 | [23 empty] | VV | 2 | 2 | False | 1 | ROZPOCET
50.12
13 | K | 162751119,1 | Příplatek k vodorovnému přemístění výkopku/sypaniny z horniny třídy těžitelnosti I, skupiny 1 až 3 ZKD 1000 m přes 10000 m - zpět na stavbu | m3 | 24.49 | 3.4208 | 83.78 |  | 0 | 0 | 2.79 | 9.54 | 21.7 | 74.23 | 0 | 0 | 24.49 | 83.78 | [9 empty] | základní |  | 0 | 0 | 0 | 0 | 0 | 4 | K | 2 |  |  |  | ROZPOCET | 83.78 | 0 | 0 | 0 | 0 | 1 | 83.78 | 4 | 454373054
| PP |  | Vodorovné přemístění výkopku nebo sypaniny po suchu na obvyklém dopravním prostředku, bez naložení výkopku, avšak se složením bez rozhrnutí z horniny třídy těžitelnosti I skupiny 1 až 3 na vzdálenost Příplatek k ceně za každých dalších i započatých 1 000 m | [32 empty] | PP | 2
| VV |  | 4,898*5 'Přepočtené koeficientem množství |  | 24.49 | [5 empty] | 27.28 | 5,456*5 | [23 empty] | VV | 2 | 2 | False | 1 | ROZPOCET
2.79
14 | K | 167151111 | Nakládání výkopku z hornin třídy těžitelnosti I, skupiny 1 až 3 přes 100 m3 - zpět na stavbu | m3 | 4.898 | 43.0805 | 211.01 | CS ÚRS 2020 02 | 0 | 0 | 0.558 | 24.04 | 4.34 | 186.97 | 0 | 0 | 4.898 | 211.01 | [9 empty] | základní |  | 0 | 0 | 0 | 0 | 0 | 4 | K | 2 |  |  |  | ROZPOCET | 211.01 | 0 | 0 | 0 | 0 | 1 | 211.01 | 4 | 571324877
| PP |  | Nakládání, skládání a překládání neulehlého výkopku nebo sypaniny strojně nakládání, množství přes 100 m3, z hornin třídy těžitelnosti I, skupiny 1 až 3 | [32 empty] | PP | 2
| VV |  | ornice | [32 empty] | VV | 2 | 1 | True | 0 | ROZPOCET
| VV |  | ,948*0,1 | [32 empty] | VV | 2 | 1 | True | 0 | ROZPOCET
| VV |  | Mezisoučet |  | 0 | [5 empty] | 0 | [24 empty] | VV | 2 | 3 | True | 0 | ROZPOCET
| VV |  | zásyp v zeleni | [32 empty] | VV | 2 | 1 | True | 0 | ROZPOCET
| VV |  | "DN150" 31,6*1*(2,2-0,1-0,45-0,1)*0,1 |  | 4.898 | [5 empty] | 5.456 | 35,2*1*(2,2-0,1-0,45-0,1)*0,1 | [23 empty] | VV | 2 | 2 | True | 0 | ROZPOCET
| VV |  | Mezisoučet |  | 4.898 | [5 empty] | 5.456 | [24 empty] | VV | 2 | 3 | True | 0 | ROZPOCET
| VV |  | Součet |  | 4.898 | [5 empty] | 0.558 | [24 empty] | VV | 2 | 4 | True | 1 | ROZPOCET
15 | K | 171152501 | Zhutnění podloží z hornin soudržných nebo nesoudržných pod násypy | m2 | 34.6 | 6.3645 | 220.21 | CS ÚRS 2020 02 | 0 | 0 | 5.1 | 32.46 | 29.5 | 187.75 | 0 | 0 | 34.6 | 220.21 | [9 empty] | základní |  | 0 | 0 | 0 | 0 | 0 | 4 | K | 2 |  |  |  | ROZPOCET | 220.21 | 0 | 0 | 0 | 0 | 1 | 220.21 | 4 | -2031693927
| PP |  | Zhutnění podloží pod násypy z rostlé horniny třídy těžitelnosti I a II, skupiny 1 až 4 z hornin soudružných a nesoudržných | [32 empty] | PP | 2
| P |  | Poznámka k položce: viz TZ př. č. D.1.1.01.1, situace C3 a v.č. D.1.1.01.2 až 11 | [32 empty] | P | 2
| VV |  | "DN150" 31,6*1 |  | 31.6 | [5 empty] | 35.2 | 35,2*1 | [23 empty] | VV | 2 | 2 | True | 0 | ROZPOCET
| VV |  | "rozšíření pro šachty DN600" 1,5*1,5*4-1,5*1*4 |  | 3 | [5 empty] | 4.5 | 1,5*1,5*6-1,5*1*6 | [23 empty] | VV | 2 | 2 | True | 0 | ROZPOCET
| VV |  | Součet |  | 34.6 | [5 empty] | 39.7 | [24 empty] | VV | 2 | 4 | True | 1 | ROZPOCET
5.1
16 | K | 171201231 | Poplatek za uložení zeminy a kamení na recyklační skládce (skládkovné) kód odpadu 17 05 04 | t | 107.176 | 110.6456 | 11858.55 | CS ÚRS 2020 02 | 0 | 0 | 17.0384 | 1885.22 | 90.1376 | 9973.33 | 0 | 0 | 107.176 | 11858.55 | [9 empty] | základní |  | 0 | 0 | 0 | 0 | 0 | 4 | K | 2 |  |  |  | ROZPOCET | 11858.55 | 0 | 0 | 0 | 0 | 1 | 11858.55 | 4 | -1421537485
| PP |  | Poplatek za uložení stavebního odpadu na recyklační skládce (skládkovné) zeminy a kamení zatříděného do Katalogu odpadů pod kódem 17 05 04 | [32 empty] | PP | 2
| VV |  | na mezideponii | [32 empty] | VV | 2 | 1 | True | 0 | ROZPOCET
| VV |  | 64,44 |  | 64.44 | [5 empty] | 74.464 | [24 empty] | VV | 2 | 2 | True | 0 | ROZPOCET
| VV |  | zpět na stavbu | [32 empty] | VV | 2 | 1 | True | 0 | ROZPOCET
| VV |  | -4,898 |  | -4.898 | [5 empty] | -5.456 | [24 empty] | VV | 2 | 2 | True | 0 | ROZPOCET
| VV |  | Součet |  | 59.542 | [5 empty] | 69.008 | [24 empty] | VV | 2 | 4 | True | 1 | ROZPOCET
| VV |  | 59,542*1,8 'Přepočtené koeficientem množství |  | 107.176 | [5 empty] | 124.2144 | [24 empty] | VV | 2 | 2 | False | 1 | ROZPOCET
17.0384
17 | K | 174151101 | Zásyp jam, šachet rýh nebo kolem objektů sypaninou se zhutněním | m3 | 45.698 | 140.6405 | 6426.99 | CS ÚRS 2020 02 | 0 | 0 | 6.6715 | 938.28 | 39.0265 | 5488.71 | 0 | 0 | 45.698 | 6426.99 | [9 empty] | základní |  | 0 | 0 | 0 | 0 | 0 | 4 | K | 2 |  |  |  | ROZPOCET | 6426.99 | 0 | 0 | 0 | 0 | 1 | 6426.99 | 4 | -1598311982
| PP |  | Zásyp sypaninou z jakékoliv horniny strojně s uložením výkopku ve vrstvách se zhutněním jam, šachet, rýh nebo kolem objektů v těchto vykopávkách | [32 empty] | PP | 2
| VV |  | výkop | [32 empty] | VV | 2 | 1 | True | 0 | ROZPOCET
| VV |  | 31,728+31,728 |  | 63.456 | [5 empty] | 73.408 | 36,704+36,704 | [23 empty] | VV | 2 | 2 | True | 0 | ROZPOCET
| VV |  | obsyp | [32 empty] | VV | 2 | 1 | True | 0 | ROZPOCET
| VV |  | -14,22 |  | -14.22 | [5 empty] | -15.84 | [24 empty] | VV | 2 | 2 | True | 0 | ROZPOCET
| VV |  | lóže | [32 empty] | VV | 2 | 1 | True | 0 | ROZPOCET
| VV |  | -3,16-1,8 |  | -4.96 | [5 empty] | -5.57 | [24 empty] | VV | 2 | 2 | True | 0 | ROZPOCET
| VV |  | podkladní desky | [32 empty] | VV | 2 | 1 | True | 0 | ROZPOCET
| VV |  | -1,384 |  | -1.384 | [5 empty] | -1.426 | [24 empty] | VV | 2 | 2 | True | 0 | ROZPOCET
| VV |  | "OP šachet DN425" -3,14*0,21*0,21*2,2*9 |  | -2.742 | [5 empty] | -2.1325 | 3,14*0,21*0,21*2,2*7 | [23 empty] | VV | 2 | 2 | True | 0 | ROZPOCET
| VV |  | "OP šachet DN600" -3,14*0,5*0,5*2,2*4 |  | -6.908 | [5 empty] | -10.362 | 3,14*0,5*0,5*2,2*6 | [23 empty] | VV | 2 | 2 | True | 0 | ROZPOCET
| VV |  | dosyp 50mm pod uroveň frézování | [32 empty] | VV | 2 | 1 | True | 0 | ROZPOCET
| VV |  | 31,14*(0,45-0,05) |  | 12.456 | [5 empty] | 14.292 | 35,73*(0,45-0,05) | [23 empty] | VV | 2 | 2 | True | 0 | ROZPOCET
| VV |  | Součet |  | 45.698 | [5 empty] | 52.3695 | [24 empty] | VV | 2 | 4 | True | 1 | ROZPOCET
6.6715
18 | M | 58344197 | přírodní drcené kamenivo (štěrkodrť), frakce 0-63 mm | t | 81.6 | 390.0974 | 31831.95 | CS ÚRS 2020 02 | 0 | 0 | 12.228 | 4770.11 | 69.372 | 27061.84 | 0 | 0 | 81.6 | 31831.95 | [9 empty] | základní |  | 0 | 1 | 81.6 | 0 | 0 | 8 | M | 2 |  |  |  | ROZPOCET | 31831.95 | 0 | 0 | 0 | 0 | 1 | 31831.95 | 4 | 454428527
| PP |  | přírodní drcené kamenivo (štěrkodrť), frakce 0-63 mm | [32 empty] | PP | 2
| P |  | Poznámka k položce: nepřípustný popílek, struska, hlušina (haldovina), recykláty | [32 empty] | P | 2
| VV |  | zásyp | [32 empty] | VV | 2 | 1 | True | 0 | ROZPOCET
| VV |  | 45,698 |  | 45.698 | [5 empty] | 52.37 | [24 empty] | VV | 2 | 2 | True | 0 | ROZPOCET
| VV |  | Mezisoučet |  | 45.698 | [5 empty] | 52.37 | [24 empty] | VV | 2 | 3 | True | 0 | ROZPOCET
| VV |  | zásyp v zeleni | [32 empty] | VV | 2 | 1 | True | 0 | ROZPOCET
| VV |  | "DN150" 31,6*1*(2,2-0,1-0,45-0,1)*0,1 |  | 4.898 | [5 empty] | 5.456 | 35,2*1*(2,2-0,1-0,45-0,1)*0,1 | [23 empty] | VV | 2 | 2 | True | 0 | ROZPOCET
| VV |  | Mezisoučet |  | 4.898 | [5 empty] | 5.456 | [24 empty] | VV | 2 | 3 | True | 0 | ROZPOCET
| VV |  | 45,698-4,898 |  | 40.8 | [5 empty] | 46.914 | [24 empty] | VV | 2 | 2 | True | 1 | ROZPOCET
| VV |  | 40,8*2 'Přepočtené koeficientem množství |  | 81.6 | [5 empty] | 93.828 | [24 empty] | VV | 2 | 2 | False | 1 | ROZPOCET
12.228
19 | K | 175111101 | Obsypání potrubí ručně sypaninou bez prohození, uloženou do 3 m | m3 | 14.22 | 510.3829 | 7257.65 | CS ÚRS 2020 02 | 0 | 0 | 1.62 | 826.82 | 12.6 | 6430.82 | 0 | 0 | 14.22 | 7257.65 | [9 empty] | základní |  | 0 | 0 | 0 | 0 | 0 | 4 | K | 2 |  |  |  | ROZPOCET | 7257.65 | 0 | 0 | 0 | 0 | 1 | 7257.65 | 4 | 1730486342
| PP |  | Obsypání potrubí ručně sypaninou z vhodných hornin třídy těžitelnosti I a II, skupiny 1 až 4 nebo materiálem připraveným podél výkopu ve vzdálenosti do 3 m od jeho kraje pro jakoukoliv hloubku výkopu a míru zhutnění bez prohození sypaniny | [32 empty] | PP | 2
| P |  | Poznámka k položce: viz TZ př. č. D.1.1.01.12, situace C3 a v.č. D.1.1.01.13 až 19, výpis přípojek D.1.1.01.3.12 | [32 empty] | P | 2
| VV |  | "DN150" 31,6*1*0,45 |  | 14.22 | [5 empty] | 15.84 | 35,2*1*0,45 | [23 empty] | VV | 2 | 2 | True | 1 | ROZPOCET
1.62
20 | M | 58337302 | štěrkopísek frakce 8/16 | t | 28.44 | 380.6282 | 10825.06 | CS ÚRS 2020 02 | 0 | 0 | 3.24 | 1233.24 | 25.2 | 9591.83 | 0 | 0 | 28.44 | 10825.06 | [9 empty] | základní |  | 0 | 1 | 28.44 | 0 | 0 | 8 | M | 2 |  |  |  | ROZPOCET | 10825.06 | 0 | 0 | 0 | 0 | 1 | 10825.06 | 4 | -538860495
| PP |  | štěrkopísek frakce 8/16 | [32 empty] | PP | 2
| VV |  | 14,22*2 'Přepočtené koeficientem množství |  | 28.44 | [5 empty] | 3.24 | 1,62*2 | [23 empty] | VV | 2 | 2 | False | 1 | ROZPOCET
21 | K | 181,2-R | Zatravnění a ohumusování, vč. zálivky vodou a dodávky materiálů | m2 | 9.48 | 64.4107 | 610.61 |  | 0 | 0 | 1.08 | 69.56 | 8.4 | 541.05 | 0 | 0 | 9.48 | 610.61 | [9 empty] | základní |  | 0 | 0 | 0 | 0 | 0 | 4 | K | 2 |  |  |  | ROZPOCET | 610.61 | 0 | 0 | 0 | 0 | 1 | 610.61 | 4 | -400257443
| PP |  | Zatravnění a ohumusování, vč. zálivky vodou a dodávky materiálů | [32 empty] | PP | 2
22 | K | 181351103 | Rozprostření ornice tl vrstvy do 200 mm pl do 500 m2 v rovině nebo ve svahu do 1:5 strojně | m2 | 9.48 | 48.3007 | 457.89 | CS ÚRS 2020 02 | 0 | 0 | 1.08 | 52.16 | 8.4 | 405.73 | 0 | 0 | 9.48 | 457.89 | [9 empty] | základní |  | 0 | 0 | 0 | 0 | 0 | 4 | K | 2 |  |  |  | ROZPOCET | 457.89 | 0 | 0 | 0 | 0 | 1 | 457.89 | 4 | -2029401739
| PP |  | Rozprostření a urovnání ornice v rovině nebo ve svahu sklonu do 1:5 strojně při souvislé ploše přes 100 do 500 m2, tl. vrstvy do 200 mm | [32 empty] | PP | 2
| P |  | Poznámka k položce: viz TZ př. č. D.1.1.01.12, situace C3 a v.č. D.1.1.01.13 až 19, výpis přípojek D.1.1.01.3.12 | [32 empty] | P | 2
| VV |  | tl.100mm, uvažováno 10% z délek přípojek | [32 empty] | VV | 2 | 1 | True | 0 | ROZPOCET
| VV |  | "DN150" 31,6*3*0,1 |  | 9.48 | [5 empty] | 10.56 | 35,2*3*0,1 | [23 empty] | VV | 2 | 2 | True | 1 | ROZPOCET
1.08
23 | K | 998225111 | Přesun hmot pro pozemní komunikace s krytem z kamene, monolitickým betonovým nebo živičným | t | 110.04 | 61.7371 | 6793.55 | CS ÚRS 2020 02 | 0 | 0 | 15.468 | 954.95 | 94.572 | 5838.6 | 0 | 0 | 110.04 | 6793.55 | [9 empty] | základní |  | 0 | 0 | 0 | 0 | 0 | 4 | K | 2 |  |  |  | ROZPOCET | 6793.55 | 0 | 0 | 0 | 0 | 1 | 6793.55 | 4 | 404237477
| PP |  | Přesun hmot pro komunikace s krytem z kameniva, monolitickým betonovým nebo živičným dopravní vzdálenost do 200 m jakékoliv délky objektu | [32 empty] | PP | 2
| VV |  | 81,6+28,44 |  | 110.04 | [5 empty] | 15.468 | 12,228+3,24 | [23 empty] | VV | 2 | 2 | True | 1 | ROZPOCET
| D | 2 | Zakládání |  |  |  | 8344.56 |  |  | 0 |  | 950.65 |  | 7393.91 |  | 0 |  | 8344.56 | [11 empty] | 0 |  | 6.4682 |  | 0 | 1 | D | 1 |  |  |  | ROZPOCET | [6 empty] | 8344.56
24 | K | 212752111 | Trativod z drenážních trubek korugovaných PE-HD SN 4 perforace 220° včetně lože otevřený výkop DN 100 pro liniové stavby, vč. následného odstranění | m | 31.6 | 264.0683 | 8344.56 | CS ÚRS 2020 02 | 0 | 0 | 3.6 | 950.65 | 28 | 7393.91 | 0 | 0 | 31.6 | 8344.56 | [9 empty] | základní |  | 0 | 0.20469 | 6.4682 | 0 | 0 | 4 | K | 2 |  |  |  | ROZPOCET | 8344.56 | 0 | 0 | 0 | 0 | 1 | 8344.56 | 4 | 1970770463
| PP |  | Trativody z drenážních trubek pro liniové stavby a komunikace se zřízením štěrkového lože pod trubky a s jejich obsypem v otevřeném výkopu trubka korugovaná sendvičová PE-HD SN 4 perforace 220° DN 100 | [32 empty] | PP | 2
| P |  | Poznámka k položce: viz TZ př. č. D.1.1.01.12, situace C3 a v.č. D.1.1.01.13 až 19, výpis přípojek D.1.1.01.3.12 | [32 empty] | P | 2
| VV |  | 31,6 |  | 31.6 | [5 empty] | 3.6 | 35,2-31,6 | [23 empty] | VV | 2 | 2 | True | 1 | ROZPOCET
| D | 4 | Vodorovné konstrukce |  |  |  | 9959.62 |  |  | 0 |  | 853.69 |  | 9105.93 |  | 0 |  | 9959.62 | [11 empty] | 0 |  | 0 |  | 0 | 1 | D | 1 |  |  |  | ROZPOCET | [6 empty] | 9959.62
25 | K | 451573111 | Lože pod potrubí otevřený výkop z písku fr 0-4mm | m3 | 3.16 | 1200.1717 | 3792.54 | CS ÚRS 2020 02 | 0 | 0 | 0.36 | 432.06 | 2.8 | 3360.48 | 0 | 0 | 3.16 | 3792.54 | [9 empty] | základní |  | 0 | 0 | 0 | 0 | 0 | 4 | K | 2 |  |  |  | ROZPOCET | 3792.54 | 0 | 0 | 0 | 0 | 1 | 3792.54 | 4 | -1586612543
| PP |  | Lože pod potrubí, stoky a drobné objekty v otevřeném výkopu z písku a štěrkopísku do 63 mm | [32 empty] | PP | 2
| P |  | Poznámka k položce: viz TZ př. č. D.1.1.01.12, situace C3 a v.č. D.1.1.01.13 až 19, výpis přípojek D.1.1.01.3.12 | [32 empty] | P | 2
| VV |  | "DN150" 31,6*1*0,1 |  | 3.16 | [5 empty] | 3.52 | 35,2*1*0,1 | [23 empty] | VV | 2 | 2 | True | 1 | ROZPOCET
0.36
26 | K | 451573111,1 | Lože pod potrubí otevřený výkop ze štěrkopísku | m3 | 1.8 | 1200.1717 | 2160.31 |  | 0 | 0 | 0.25 | 300.04 | 1.55 | 1860.27 | 0 | 0 | 1.8 | 2160.31 | [9 empty] | základní |  | 0 | 0 | 0 | 0 | 0 | 4 | K | 2 |  |  |  | ROZPOCET | 2160.31 | 0 | 0 | 0 | 0 | 1 | 2160.31 | 4 | 1899712747
| PP |  | Lože pod potrubí, stoky a drobné objekty v otevřeném výkopu z písku a štěrkopísku do 63 mm | [32 empty] | PP | 2
| P |  | Poznámka k položce: viz TZ př. č. D.1.1.01.12, situace C3 a v.č. D.1.1.01.13 až 19, výpis přípojek D.1.1.01.3.12 | [32 empty] | P | 2
| VV |  | plastové DN425 | [32 empty] | VV | 2 | 1 | True | 0 | ROZPOCET
| VV |  | 1*1*0,1*9 |  | 0.9 | [5 empty] | 0.7 | 1*1*0,1*7 | [23 empty] | VV | 2 | 2 | True | 0 | ROZPOCET
| VV |  | plastové DN600 | [32 empty] | VV | 2 | 1 | True | 0 | ROZPOCET
| VV |  | 1,5*1,5*0,1*4 |  | 0.9 | [5 empty] | 1.35 | 1,5*1,5*0,1*6 | [23 empty] | VV | 2 | 2 | True | 0 | ROZPOCET
| VV |  | Součet |  | 1.8 | [5 empty] | 2.05 | [24 empty] | VV | 2 | 4 | True | 1 | ROZPOCET
0.25
27 | K | 452311141 | Podkladní desky z betonu prostého tř. C 16/20 otevřený výkop X0 | m3 | 1.384 | 2895.0661 | 4006.77 | CS ÚRS 2020 02 | 0 | 0 | 0.042 | 121.59 | 1.342 | 3885.18 | 0 | 0 | 1.384 | 4006.77 | [9 empty] | základní |  | 0 | 0 | 0 | 0 | 0 | 4 | K | 2 |  |  |  | ROZPOCET | 4006.77 | 0 | 0 | 0 | 0 | 1 | 4006.77 | 4 | 1364637863
| PP |  | Podkladní a zajišťovací konstrukce z betonu prostého v otevřeném výkopu desky pod potrubí, stoky a drobné objekty z betonu tř. C 16/20 | [32 empty] | PP | 2
| P |  | Poznámka k položce: viz TZ př. č. D.1.1.01.12, situace C3 a v.č. D.1.1.01.13 až 19, výpis přípojek D.1.1.01.3.12 | [32 empty] | P | 2
| VV |  | plastové DN425 | [32 empty] | VV | 2 | 1 | True | 0 | ROZPOCET
| VV |  | 1*1*0,1*9 |  | 0.9 | [5 empty] | 0.7 | 1*1*0,1*7 | [23 empty] | VV | 2 | 2 | True | 0 | ROZPOCET
| VV |  | plastové DN600 | [32 empty] | VV | 2 | 1 | True | 0 | ROZPOCET
| VV |  | 1,1*1,1*0,1*4 |  | 0.484 | [5 empty] | 0.726 | 1,1*1,1*0,1*6 | [23 empty] | VV | 2 | 2 | True | 0 | ROZPOCET
| VV |  | Součet |  | 1.384 | [5 empty] | 1.426 | [24 empty] | VV | 2 | 4 | True | 1 | ROZPOCET
0.042
| D | 5 | Komunikace pozemní |  |  |  | 22879.23 |  |  | 0 |  | 3372.37 |  | 19506.87 |  | 0 |  | 22879.23 | [11 empty] | 0 |  | 0 |  | 0 | 1 | D | 1 |  |  |  | ROZPOCET | [6 empty] | 22879.23
28 | K | 564251111 | Podklad nebo podsyp ze štěrkopísku ŠP tl 150 mm fr 0-32mm | m2 | 31.14 | 130.9562 | 4077.98 | CS ÚRS 2020 02 | 0 | 0 | 4.59 | 601.09 | 26.55 | 3476.89 | 0 | 0 | 31.14 | 4077.98 | [9 empty] | základní |  | 0 | 0 | 0 | 0 | 0 | 4 | K | 2 |  |  |  | ROZPOCET | 4077.98 | 0 | 0 | 0 | 0 | 1 | 4077.98 | 4 | -1736200566
| PP |  | Podklad nebo podsyp ze štěrkopísku ŠP s rozprostřením, vlhčením a zhutněním, po zhutnění tl. 150 mm | [32 empty] | PP | 2
29 | K | 564861111 | Podklad ze štěrkodrtě ŠD tl 200 mm frakce 0-32 mm | m2 | 31.14 | 200.2082 | 6234.48 | CS ÚRS 2020 02 | 0 | 0 | 4.59 | 918.96 | 26.55 | 5315.53 | 0 | 0 | 31.14 | 6234.48 | [9 empty] | základní |  | 0 | 0 | 0 | 0 | 0 | 4 | K | 2 |  |  |  | ROZPOCET | 6234.48 | 0 | 0 | 0 | 0 | 1 | 6234.48 | 4 | -1396389748
| PP |  | Podklad ze štěrkodrti ŠD s rozprostřením a zhutněním, po zhutnění tl. 200 mm | [32 empty] | PP | 2
30 | K | 573111112 | Postřik živičný infiltrační s posypem z asfaltu množství 1 kg/m2 | m2 | 31.14 | 40.8787 | 1272.96 | CS ÚRS 2020 02 | 0 | 0 | 4.59 | 187.63 | 26.55 | 1085.33 | 0 | 0 | 31.14 | 1272.96 | [9 empty] | základní |  | 0 | 0 | 0 | 0 | 0 | 4 | K | 2 |  |  |  | ROZPOCET | 1272.96 | 0 | 0 | 0 | 0 | 1 | 1272.96 | 4 | 2131222578
| PP |  | Postřik infiltrační PI z asfaltu silničního s posypem kamenivem, v množství 1,00 kg/m2 | [32 empty] | PP | 2
31 | K | 565135111 | Asfaltový beton vrstva podkladní ACP 16 (obalované kamenivo OKS) tl 50 mm š do 3 m | m2 | 31.14 | 362.6786 | 11293.81 | CS ÚRS 2020 02 | 0 | 0 | 4.59 | 1664.69 | 26.55 | 9629.12 | 0 | 0 | 31.14 | 11293.81 | [9 empty] | základní |  | 0 | 0 | 0 | 0 | 0 | 4 | K | 2 |  |  |  | ROZPOCET | 11293.81 | 0 | 0 | 0 | 0 | 1 | 11293.81 | 4 | 640774089
| PP |  | Asfaltový beton vrstva podkladní ACP 16 (obalované kamenivo střednězrnné - OKS) s rozprostřením a zhutněním v pruhu šířky přes 1,5 do 3 m, po zhutnění tl. 50 mm | [32 empty] | PP | 2
| P |  | Poznámka k položce: viz TZ př. č. D.1.1.01.12, situace C3 a v.č. D.1.1.01.13 až 19, výpis přípojek D.1.1.01.3.12 | [32 empty] | P | 2
| VV |  | viz odstranění živičného podkladu, finální vstva asfaltobetonu viz stoka | [32 empty] | VV | 2 | 1 | True | 0 | ROZPOCET
| VV |  | 31,14 |  | 31.14 | [30 empty] | VV | 2 | 2 | True | 1 | ROZPOCET
| D | 8 | Trubní vedení |  |  |  | 201696.24 |  |  | 0 |  | 19744.87 |  | 181951.35 |  | 0 |  | 201696.24 | [11 empty] | 0 |  | 2.6935 |  | 0 | 1 | D | 1 |  |  |  | ROZPOCET | [6 empty] | 201696.24
32 | K | 871315241 | Kanalizační potrubí z tvrdého PVC vícevrstvé tuhost třídy SN12 DN 150 | m | 31.6 | 617.1685 | 19502.53 | CS ÚRS 2020 02 | 0 | 0 | 3.6 | 2221.81 | 28 | 17280.72 | 0 | 0 | 31.6 | 19502.53 | [9 empty] | základní |  | 0 | 0.00422 | 0.13335 | 0 | 0 | 4 | K | 2 |  |  |  | ROZPOCET | 19502.53 | 0 | 0 | 0 | 0 | 1 | 19502.53 | 4 | -39675936
| PP |  | Kanalizační potrubí z tvrdého PVC v otevřeném výkopu ve sklonu do 20 %, hladkého plnostěnného vícevrstvého, tuhost třídy SN 12 DN 150 | [32 empty] | PP | 2
| P |  | Poznámka k položce: viz TZ př. č. D.1.1.01.12, situace C3 a v.č. D.1.1.01.13 až 19, výpis přípojek D.1.1.01.3.12 | [32 empty] | P | 2
| VV |  | 31,6 |  | 31.6 | [5 empty] | 3.6 | 35,2-31,6 | [23 empty] | VV | 2 | 2 | True | 1 | ROZPOCET
33 | K | 877315211 | Montáž tvarovek z tvrdého PVC-systém KG nebo z polypropylenu-systém KG 2000 jednoosé DN 160 | kus | 39 | 214.2453 | 8355.57 | CS ÚRS 2020 02 | 0 | 0 |  | 0 | 39 | 8355.57 | 0 | 0 | 39 | 8355.57 | [9 empty] | základní |  | 0 | 0 | 0 | 0 | 0 | 4 | K | 2 |  |  |  | ROZPOCET | 8355.57 | 0 | 0 | 0 | 0 | 1 | 8355.57 | 4 | -928759875
| PP |  | Montáž tvarovek na kanalizačním potrubí z trub z plastu z tvrdého PVC nebo z polypropylenu v otevřeném výkopu jednoosých DN 160 | [32 empty] | PP | 2
| P |  | Poznámka k položce: viz TZ př. č. D.1.1.01.12, situace C3 a v.č. D.1.1.01.13 až 19, výpis přípojek D.1.1.01.3.12 | [32 empty] | P | 2
| VV |  | napojení na odbočku 1ks | [32 empty] | VV | 2 | 1 | True | 0 | ROZPOCET
| VV |  | 13*1 |  | 13 | [30 empty] | VV | 2 | 2 | True | 0 | ROZPOCET
| VV |  | Mezisoučet |  | 13 | [30 empty] | VV | 2 | 3 | True | 0 | ROZPOCET
| VV |  | trubka zkrácená, 2ks na přípojku | [32 empty] | VV | 2 | 1 | True | 0 | ROZPOCET
| VV |  | 13*2 |  | 26 | [30 empty] | VV | 2 | 2 | True | 0 | ROZPOCET
| VV |  | Součet |  | 39 | [30 empty] | VV | 2 | 4 | True | 1 | ROZPOCET
34 | M | 28611361 | koleno kanalizační PVC KG 160x45°,(15°,30,45°) | kus | 13 | 100.4049 | 1305.26 | CS ÚRS 2020 02 | 0 | 0 |  | 0 | 13 | 1305.26 | 0 | 0 | 13 | 1305.26 | [9 empty] | základní |  | 0 | 0.00065 | 0.00845 | 0 | 0 | 8 | M | 2 |  |  |  | ROZPOCET | 1305.26 | 0 | 0 | 0 | 0 | 1 | 1305.26 | 4 | -1008592035
| PP |  | koleno kanalizační PVC KG 160x45° | [32 empty] | PP | 2
35 | M | 286,1-R | trouba KG PVC DN150 zkrácená (dle potřeby) | kus | 26 | 236.8039 | 6156.9 |  | 0 | 0 |  | 0 | 26 | 6156.9 | 0 | 0 | 26 | 6156.9 | [9 empty] | základní |  | 0 | 0.00065 | 0.0169 | 0 | 0 | 8 | M | 2 |  |  |  | ROZPOCET | 6156.9 | 0 | 0 | 0 | 0 | 1 | 6156.9 | 4 | -1786525608
| PP |  | trouba KG PVC DN150 zkrácená (dle potřeby) | [32 empty] | PP | 2
36 | K | 877315231 | Montáž víčka z tvrdého PVC-systém KG DN 160 | kus | 13 | 214.2453 | 2785.19 | CS ÚRS 2020 02 | 0 | 0 |  | 0 | 13 | 2785.19 | 0 | 0 | 13 | 2785.19 | [9 empty] | základní |  | 0 | 0 | 0 | 0 | 0 | 4 | K | 2 |  |  |  | ROZPOCET | 2785.19 | 0 | 0 | 0 | 0 | 1 | 2785.19 | 4 | 1540898265
| PP |  | Montáž tvarovek na kanalizačním potrubí z trub z plastu z tvrdého PVC nebo z polypropylenu v otevřeném výkopu víček DN 160 | [32 empty] | PP | 2
| P |  | Poznámka k položce: viz TZ př. č. D.1.1.01.12, situace C3 a v.č. D.1.1.01.13 až 19, výpis přípojek D.1.1.01.3.12 | [32 empty] | P | 2
| VV |  | 1ks na přípojku | [32 empty] | VV | 2 | 1 | True | 0 | ROZPOCET
| VV |  | 13 |  | 13 | [30 empty] | VV | 2 | 2 | True | 1 | ROZPOCET
37 | M | 28611722 | víčko kanalizace plastové KG DN 160 | kus | 13 | 59.201 | 769.61 | CS ÚRS 2020 02 | 0 | 0 |  | 0 | 13 | 769.61 | 0 | 0 | 13 | 769.61 | [9 empty] | základní |  | 0 | 0.00029 | 0.00377 | 0 | 0 | 8 | M | 2 |  |  |  | ROZPOCET | 769.61 | 0 | 0 | 0 | 0 | 1 | 769.61 | 4 | 561972481
| PP |  | víčko kanalizace plastové KG DN 160 | [32 empty] | PP | 2
38 | K | 892351111 | Tlaková zkouška potrubí DN 150 nebo 200 | m | 31.6 | 21.9841 | 694.7 | CS ÚRS 2020 02 | 0 | 0 | 3.6 | 79.14 | 28 | 615.55 | 0 | 0 | 31.6 | 694.7 | [9 empty] | základní |  | 0 | 0 | 0 | 0 | 0 | 4 | K | 2 |  |  |  | ROZPOCET | 694.7 | 0 | 0 | 0 | 0 | 1 | 694.7 | 4 | 302556589
| PP |  | Tlakové zkoušky na potrubí DN 150 nebo 200 | [32 empty] | PP | 2
| P |  | Poznámka k položce: zkouška bude porvedena vzduchem | [32 empty] | P | 2
39 | K | 894812201 | Revizní a čistící šachta z PP šachtové dno DN 425/150 průtočné | kus | 9 | 3029.9958 | 27269.96 | CS ÚRS 2020 02 | 0 | 0 | -2 | -6059.99 | 11 | 33329.95 | 0 | 0 | 9 | 27269.96 | [9 empty] | základní |  | 0 | 0.05803 | 0.52227 | 0 | 0 | 4 | K | 2 |  |  |  | ROZPOCET | 27269.96 | 0 | 0 | 0 | 0 | 1 | 27269.96 | 4 | -827142595
| PP |  | Revizní a čistící šachta z polypropylenu PP pro hladké trouby DN 425 šachtové dno (DN šachty / DN trubního vedení) DN 425/150 průtočné | [32 empty] | PP | 2
| P |  | Poznámka k položce: viz TZ př. č. D.1.1.01.12, situace C3 a v.č. D.1.1.01.13 až 19, výpis přípojek D.1.1.01.3.12 | [32 empty] | P | 2
| VV |  | 9 |  | 9 | [30 empty] | VV | 2 | 2 | True | 1 | ROZPOCET
40 | K | 894812231 | Revizní a čistící šachta z PP DN 425 šachtová roura korugovaná bez hrdla světlé hloubky 1500 mm | kus | 9 | 1731.8859 | 15586.97 | CS ÚRS 2020 02 | 0 | 0 | -2 | -3463.77 | 11 | 19050.74 | 0 | 0 | 9 | 15586.97 | [9 empty] | základní |  | 0 | 0.01136 | 0.10224 | 0 | 0 | 4 | K | 2 |  |  |  | ROZPOCET | 15586.97 | 0 | 0 | 0 | 0 | 1 | 15586.97 | 4 | -147676965
| PP |  | Revizní a čistící šachta z polypropylenu PP pro hladké trouby DN 425 roura šachtová korugovaná bez hrdla, světlé hloubky 1500 mm | [32 empty] | PP | 2
41 | K | 894812241 | Revizní a čistící šachta z PP DN 425 šachtová roura teleskopická světlé hloubky 375 mm | kus | 9 | 769.7078 | 6927.37 | CS ÚRS 2020 02 | 0 | 0 | -2 | -1539.42 | 11 | 8466.79 | 0 | 0 | 9 | 6927.37 | [9 empty] | základní |  | 0 | 0.00622 | 0.05598 | 0 | 0 | 4 | K | 2 |  |  |  | ROZPOCET | 6927.37 | 0 | 0 | 0 | 0 | 1 | 6927.37 | 4 | 77108040
| PP |  | Revizní a čistící šachta z polypropylenu PP pro hladké trouby DN 425 roura šachtová korugovaná teleskopická (včetně těsnění) 375 mm | [32 empty] | PP | 2
42 | K | 894812249 | Příplatek k rourám revizní a čistící šachty z PP DN 425 za uříznutí šachtové roury | kus | 9 | 809.352 | 7284.17 | CS ÚRS 2020 02 | 0 | 0 | -2 | -1618.7 | 11 | 8902.87 | 0 | 0 | 9 | 7284.17 | [9 empty] | základní |  | 0 | 0 | 0 | 0 | 0 | 4 | K | 2 |  |  |  | ROZPOCET | 7284.17 | 0 | 0 | 0 | 0 | 1 | 7284.17 | 4 | -1998528260
| PP |  | Revizní a čistící šachta z polypropylenu PP pro hladké trouby DN 425 roura šachtová korugovaná Příplatek k cenám 2231 - 2242 za uříznutí šachtové roury | [32 empty] | PP | 2
43 | K | 894812262 | Revizní a čistící šachta z PP DN 425 poklop litinový plný do teleskopické trubky pro třídu zatížení D400 | kus | 9 | 3446.6463 | 31019.82 | CS ÚRS 2020 02 | 0 | 0 | -2 | -6893.29 | 11 | 37913.11 | 0 | 0 | 9 | 31019.82 | [9 empty] | základní |  | 0 | 0.05454 | 0.49086 | 0 | 0 | 4 | K | 2 |  |  |  | ROZPOCET | 31019.82 | 0 | 0 | 0 | 0 | 1 | 31019.82 | 4 | -108265227
| PP |  | Revizní a čistící šachta z polypropylenu PP pro hladké trouby DN 425 poklop litinový (pro třídu zatížení) plný do teleskopické trubky (D400) | [32 empty] | PP | 2
44 | K | 894812311 | Revizní a čistící šachta z PP typ DN 600/160 šachtové dno průtočné | kus | 4 | 4973.6339 | 19894.54 | CS ÚRS 2020 02 | 0 | 0 | 2 | 9947.27 | 2 | 9947.27 | 0 | 0 | 4 | 19894.54 | [9 empty] | základní |  | 0 | 0.1056 | 0.4224 | 0 | 0 | 4 | K | 2 |  |  |  | ROZPOCET | 19894.54 | 0 | 0 | 0 | 0 | 1 | 19894.54 | 4 | 1287662789
| PP |  | Revizní a čistící šachta z polypropylenu PP pro hladké trouby DN 600 šachtové dno (DN šachty / DN trubního vedení) DN 600/160 průtočné | [32 empty] | PP | 2
| P |  | Poznámka k položce: viz TZ př. č. D.1.1.01.12, situace C3 a v.č. D.1.1.01.13 až 19, výpis přípojek D.1.1.01.3.12 | [32 empty] | P | 2
| VV |  | 4 |  | 4 | [30 empty] | VV | 2 | 2 | True | 1 | ROZPOCET
45 | K | 894812332 | Revizní a čistící šachta z PP DN 600 šachtová roura korugovaná světlé hloubky 2000 mm | kus | 4 | 3593.8098 | 14375.24 | CS ÚRS 2020 02 | 0 | 0 | 2 | 7187.62 | 2 | 7187.62 | 0 | 0 | 4 | 14375.24 | [9 empty] | základní |  | 0 | 0.02424 | 0.09696 | 0 | 0 | 4 | K | 2 |  |  |  | ROZPOCET | 14375.24 | 0 | 0 | 0 | 0 | 1 | 14375.24 | 4 | -1076020812
| PP |  | Revizní a čistící šachta z polypropylenu PP pro hladké trouby DN 600 roura šachtová korugovaná, světlé hloubky 2 000 mm | [32 empty] | PP | 2
46 | K | 894812339 | Příplatek k rourám revizní a čistící šachty z PP DN 600 za uříznutí šachtové roury | kus | 4 | 1078.0569 | 4312.23 | CS ÚRS 2020 02 | 0 | 0 | 2 | 2156.11 | 2 | 2156.11 | 0 | 0 | 4 | 4312.23 | [9 empty] | základní |  | 0 | 0 | 0 | 0 | 0 | 4 | K | 2 |  |  |  | ROZPOCET | 4312.23 | 0 | 0 | 0 | 0 | 1 | 4312.23 | 4 | 943025425
| PP |  | Revizní a čistící šachta z polypropylenu PP pro hladké trouby DN 600 Příplatek k cenám 2331 - 2334 za uříznutí šachtové roury | [32 empty] | PP | 2
47 | K | 894812377 | Revizní a čistící šachta z PP DN 600 poklop litinový pro třídu zatížení D400 s teleskopickým adaptérem | kus | 4 | 8864.0454 | 35456.18 | CS ÚRS 2020 02 | 0 | 0 | 2 | 17728.09 | 2 | 17728.09 | 0 | 0 | 4 | 35456.18 | [9 empty] | základní |  | 0 | 0.21008 | 0.84032 | 0 | 0 | 4 | K | 2 |  |  |  | ROZPOCET | 35456.18 | 0 | 0 | 0 | 0 | 1 | 35456.18 | 4 | -976969399
| PP |  | Revizní a čistící šachta z polypropylenu PP pro hladké trouby DN 600 poklop (mříž) litinový pro třídu zatížení D400 s teleskopickým adaptérem | [32 empty] | PP | 2
| D | 9 | Ostatní konstrukce a práce, bourání |  |  |  | 7577.73 |  |  | 0 |  | 0 |  | 7577.73 |  | 0 |  | 7577.73 | [11 empty] | 0 |  | 0 |  | 0 | 1 | D | 1 |  |  |  | ROZPOCET | [6 empty] | 7577.73
48 | K | 940,1-R | Dodávka + montáž zateplení poloviny revizní šachty DN600 polystyrenem XPS tl.2x100mm, plocha cca 3,0m2/ks, nalepením pomocí PUR pěny | ks | 2 | 3220.5334 | 6441.07 |  | 0 | 0 |  | 0 | 2 | 6441.07 | 0 | 0 | 2 | 6441.07 | [9 empty] | základní |  | 0 | 0 | 0 | 0 | 0 | 4 | K | 2 |  |  |  | ROZPOCET | 6441.07 | 0 | 0 | 0 | 0 | 1 | 6441.07 | 4 | 471898563
| PP |  | Dodávka + montáž zateplení poloviny revizní šachty DN600 polystyrenem XPS tl.2x100mm, plocha cca 3,0m2/ks, nalepením pomocí PUR pěny | [32 empty] | PP | 2
| P |  | Poznámka k položce: viz TZ př. č. D.1.1.01.12, situace C3 a v.č. D.1.1.01.13 až 20, výpis přípojek D.1.1.01.3.12 | [32 empty] | P | 2
| VV |  | 2 |  | 2 | [30 empty] | VV | 2 | 2 | True | 1 | ROZPOCET
50 | K | 940,3-R | Dodávka + montáž zateplení potrubí DN do 100mm půlenou chráničkou z polystyrénu tl.100mm | m | 2 | 568.3294 | 1136.66 |  | 0 | 0 |  | 0 | 2 | 1136.66 | 0 | 0 | 2 | 1136.66 | [9 empty] | základní |  | 0 | 0 | 0 | 0 | 0 | 4 | K | 2 |  |  |  | ROZPOCET | 1136.66 | 0 | 0 | 0 | 0 | 1 | 1136.66 | 4 | -549447603
| PP |  | Dodávka + montáž zateplení potrubí DN do 100mm půlenou chráničkou z polystyrénu tl.100mm | [32 empty] | PP | 2
| P |  | Poznámka k položce: viz TZ př. č. D.1.1.01.12, situace C3 a v.č. D.1.1.01.13 až 20, výpis přípojek D.1.1.01.3.12 | [32 empty] | P | 2
| VV |  | 2*1 |  | 2 | [30 empty] | VV | 2 | 2 | True | 1 | ROZPOCET
| D | 997 | Přesun sutě |  |  |  | 14167.64 |  |  | 0 |  | 2082.64 |  | 12085 |  | 0 |  | 14167.64 | [11 empty] | 0 |  | 0 |  | 0 | 1 | D | 1 |  |  |  | ROZPOCET | [6 empty] | 14167.64
51 | K | 997221551 | Vodorovná doprava suti ze sypkých materiálů do 1 km | t | 39.174 | 40.4774 | 1585.66 | CS ÚRS 2020 02 | 0 | 0 | 5.7586 | 233.09 | 33.4154 | 1352.57 | 0 | 0 | 39.174 | 1585.66 | [9 empty] | základní |  | 0 | 0 | 0 | 0 | 0 | 4 | K | 2 |  |  |  | ROZPOCET | 1585.66 | 0 | 0 | 0 | 0 | 1 | 1585.66 | 4 | -1707344347
| PP |  | Vodorovná doprava suti bez naložení, ale se složením a s hrubým urovnáním ze sypkých materiálů, na vzdálenost do 1 km | [7 empty] | 44.9326 | 1,147*39,174 | [23 empty] | PP | 2
| VV |  | "kamenivo" 18,061+18,061 |  | 36.122 | [5 empty] | 5.7586 | [24 empty] | VV | 2 | 2 | True | 0 | ROZPOCET
| VV |  | "asfalt" 3,052 |  | 3.052 | [30 empty] | VV | 2 | 2 | True | 0 | ROZPOCET
| VV |  | Součet |  | 39.174 | [30 empty] | VV | 2 | 4 | True | 1 | ROZPOCET
52 | K | 997221559 | Příplatek ZKD 1 km u vodorovné dopravy suti ze sypkých materiálů | t | 548.436 | 3.1192 | 1710.7 | CS ÚRS 2020 02 | 0 | 0 | 80.6201 | 251.47 | 467.8159 | 1459.23 | 0 | 0 | 548.436 | 1710.7 | [9 empty] | základní |  | 0 | 0 | 0 | 0 | 0 | 4 | K | 2 |  |  |  | ROZPOCET | 1710.7 | 0 | 0 | 0 | 0 | 1 | 1710.7 | 4 | 107822234
| PP |  | Vodorovná doprava suti bez naložení, ale se složením a s hrubým urovnáním Příplatek k ceně za každý další i započatý 1 km přes 1 km | [7 empty] | 629.0561 | 1,147*548,436 | [23 empty] | PP | 2
| VV |  | "kamenivo" 18,061+18,061 |  | 36.122 | [5 empty] | 80.6201 | [24 empty] | VV | 2 | 2 | True | 0 | ROZPOCET
| VV |  | "asfalt" 3,052 |  | 3.052 | [30 empty] | VV | 2 | 2 | True | 0 | ROZPOCET
| VV |  | Součet |  | 39.174 | [30 empty] | VV | 2 | 4 | True | 1 | ROZPOCET
| VV |  | 39,174*14 'Přepočtené koeficientem množství |  | 548.436 | [30 empty] | VV | 2 | 2 | False | 1 | ROZPOCET
53 | K | 997221611 | Nakládání suti na dopravní prostředky pro vodorovnou dopravu | t | 39.174 | 155.9832 | 6110.49 | CS ÚRS 2020 02 | 0 | 0 | 5.7586 | 898.24 | 33.4154 | 5212.25 | 0 | 0 | 39.174 | 6110.49 | [9 empty] | základní |  | 0 | 0 | 0 | 0 | 0 | 4 | K | 2 |  |  |  | ROZPOCET | 6110.49 | 0 | 0 | 0 | 0 | 1 | 6110.49 | 4 | -1484168037
| PP |  | Nakládání na dopravní prostředky pro vodorovnou dopravu suti | [32 empty] | PP | 2
54 | K | 997221873 | Poplatek za uložení stavebního odpadu na recyklační skládce (skládkovné) zeminy a kamení zatříděného do Katalogu odpadů pod kódem 17 05 04 | t | 36.122 | 110.6456 | 3996.74 | CS ÚRS 2020 02 | 0 | 0 | 5.3099 | 587.52 | 30.8121 | 3409.22 | 0 | 0 | 36.122 | 3996.74 | [9 empty] | základní |  | 0 | 0 | 0 | 0 | 0 | 4 | K | 2 |  |  |  | ROZPOCET | 3996.74 | 0 | 0 | 0 | 0 | 1 | 3996.74 | 4 | 244868275
| PP |  | Poplatek za uložení stavebního odpadu na recyklační skládce (skládkovné) zeminy a kamení zatříděného do Katalogu odpadů pod kódem 17 05 04 | [7 empty] | 41.4319 | 1,147*36,122 | [23 empty] | PP | 2
| VV |  | "kamenivo" 18,061+18,061 |  | 36.122 | [5 empty] | 5.3099 | [24 empty] | VV | 2 | 2 | True | 1 | ROZPOCET
55 | K | 997221875 | Poplatek za uložení stavebního odpadu na recyklační skládce (skládkovné) asfaltového bez obsahu dehtu zatříděného do Katalogu odpadů pod kódem 17 03 02 | t | 3.052 | 250.3439 | 764.05 | CS ÚRS 2020 02 | 0 | 0 | 0.44864 | 112.32 | 2.6034 | 651.73 | 0 | 0 | 3.052 | 764.05 | [9 empty] | základní |  | 0 | 0 | 0 | 0 | 0 | 4 | K | 2 |  |  |  | ROZPOCET | 764.05 | 0 | 0 | 0 | 0 | 1 | 764.05 | 4 | 1982374320
| PP |  | Poplatek za uložení stavebního odpadu na recyklační skládce (skládkovné) asfaltového bez obsahu dehtu zatříděného do Katalogu odpadů pod kódem 17 03 02 | [7 empty] | 3.5006 | 1,147*3,052 | [23 empty] | PP | 2
| VV |  | "asfalt" 3,052 |  | 3.052 | [5 empty] | 0.44864 | [24 empty] | VV | 2 | 2 | True | 1 | ROZPOCET
| D | 998 | Přesun hmot |  |  |  | 8363.8 |  |  | 0 |  | 1229.48 |  | 7134.32 |  | 0 |  | 8363.8 | [11 empty] | 0 |  | 0 |  | 0 | 1 | D | 1 |  |  |  | ROZPOCET | [6 empty] | 8363.8
56 | K | 998276101 | Přesun hmot pro trubní vedení z trub z plastických hmot otevřený výkop | t | 9.244 | 904.7812 | 8363.8 | CS ÚRS 2020 02 | 0 | 0 | 1.3589 | 1229.48 | 7.8851 | 7134.32 | 0 | 0 | 9.244 | 8363.8 | [9 empty] | základní |  | 0 | 0 | 0 | 0 | 0 | 4 | K | 2 |  |  |  | ROZPOCET | 8363.8 | 0 | 0 | 0 | 0 | 1 | 8363.8 | 4 | -1030149203
| PP |  | Přesun hmot pro trubní vedení hloubené z trub z plastických hmot nebo sklolaminátových pro vodovody nebo kanalizace v otevřeném výkopu dopravní vzdálenost do 15 m | [7 empty] | 10.6029 | 1,147*9,244 | [23 empty] | PP | 2
| VV |  | odpočet kamenivo | [7 empty] | 1.3589 | [24 empty] | VV | 2 | 1 | True | 0 | ROZPOCET
| VV |  | 119,284-110,04 |  | 9.244 | [30 empty] | VV | 2 | 2 | True | 1 | ROZPOCET

## 0001 - DSO 02.1 Čerpací s...
[9 empty] | >> skryté sloupce << | [32 empty] | {3d34adc6-62f2-4176-b30f-754090f2594f}
2
| KRYCÍ LIST SOUPISU PRACÍ | [31 empty] | v --- níže se nacházejí doplnkové a pomocné údaje k sestavám --- v | [8 empty] | False
Stavba:
Kanalizace Podlesí - I.Etapa
Objekt:
01 - Kanalizace Podlesí
Soupis:
002 - SO 02 Čerpací stanice ČS1
Úroveň 3:
0001 - DSO 02.1 Čerpací stanice ČS1 - stavební část
| KSO: |  |  |  |  | CC-CZ:
| Místo: |  |  |  |  | Datum: | 18. 11. 2020
| Zadavatel: |  |  |  |  | IČ:
|  | Město Petřvald |  |  |  | DIČ:
| Uchazeč: |  |  |  |  | IČ: | Vyplň údaj
|  | Společnost Podlesí se sídlem Žitenická 871/1, 190 00 Praha 9 |  |  |  | DIČ: | Vyplň údaj
| Projektant: |  |  |  |  | IČ:
|  | Sweco Hydroprojekt a.s., divize Morava |  |  |  | DIČ:
| Zpracovatel: |  |  |  |  | IČ:
DIČ:
Poznámka:
| Cena bez DPH | [5 empty] | 3165933.02
|  |  | Základ daně |  |  | Sazba daně | Výše daně
| DPH | základní | 3165933.02 |  |  | 21% | 664845.93
|  | snížená | 0 |  |  | 15% | 0
|  | zákl. přenesená | 0 |  |  | 21% | 0
|  | sníž. přenesená | 0 |  |  | 15% | 0
|  | nulová | 0 |  |  | 0% | 0
| Cena s DPH |  |  | v | CZK |  | 3830778.95
| Projektant |  |  | Zpracovatel
| Datum a podpis: |  | Razítko | Datum a podpis: |  |  | Razítko
| Objednavatel |  |  | Uchazeč
| Datum a podpis: |  | Razítko | Datum a podpis: |  |  | Razítko
REKAPITULACE ČLENĚNÍ SOUPISU PRACÍ
Stavba:
Kanalizace Podlesí - I.Etapa
Objekt:
01 - Kanalizace Podlesí
Soupis:
002 - SO 02 Čerpací stanice ČS1
Úroveň 3:
0001 - DSO 02.1 Čerpací stanice ČS1 - stavební část
Místo: | [5 empty] | Datum: | 18. 11. 2020
Zadavatel: |  |  | Město Petřvald |  |  | Projektant: | Sweco Hydroprojekt a.s., divize Morava
Uchazeč: |  |  | Společnost Podlesí se sídlem Žitenická 871/1, 190 00 Praha 9 |  |  | Zpracovatel:
Kód dílu - Popis | [6 empty] | Cena celkem [CZK]
Náklady ze soupisu prací | [6 empty] | 3165933.02 | [35 empty] | -1
| HSV - Práce a dodávky HSV | [5 empty] | 3165933.02
| 1 - Zemní práce | [5 empty] | 520776.12
| 2 - Zakládání | [5 empty] | 290929.53
| 4 - Vodorovné konstrukce | [5 empty] | 4812.23
| 5 - Komunikace pozemní | [5 empty] | 27817.53
| 9 - Ostatní konstrukce a práce, bourání | [5 empty] | 2288733.12
| 997 - Přesun sutě | [5 empty] | 12334
| 998 - Přesun hmot | [5 empty] | 20530.49
SOUPIS PRACÍ
0001 - DSO 02.1 Čerpací stanice ČS1 - stavební část
Dle smlouvy o dílo
PČ | Typ | Kód | Popis | MJ | Množství | J.cena [CZK] | Cena celkem [CZK] | Cenová soustava | Soupis provedených prací | [24 empty] | DPH | J. Nh [h] | Nh celkem [h] | J. hmotnost [t] | Hmotnost celkem [t] | J. suť [t] | Suť Celkem [t]
Náklady soupisu celkem |  |  |  | . |  |  | 3165933.02 |  | Soupis za předchozí období |  | Soupis za 07/2022 |  | Zbývá |  | Fakturace za předchozí období |  | Zůstatek předchozího období |  | 06/2022 |  | 07/2022 |  | 08/2022 |  | 09/2022 |  | 10/2022 |  | 11/2022 |  | 12/2022 |  |  |  |  | 0 |  | 155.9001 |  | 33.0796 |  | D | -1 | [10 empty] | 3165933.02
| D | HSV | Práce a dodávky HSV | . |  |  | 3165933.02 |  | Množství | Cena celkem (Kč) | Množství | Cena celkem (Kč) | Množství | Cena celkem (Kč) | Množství | Cena celkem (Kč) | Množství | Cena celkem (Kč) | Množství | Cena (Kč) | Množství | Cena (Kč) | Množství | Cena (Kč) | Množství | Cena (Kč) | Množství | Cena (Kč) | Množství | Cena (Kč) | Množství | Cena (Kč) |  |  |  | 0 |  | 155.9001 |  | 33.0796 | 1 | D | 0 |  |  |  | ROZPOCET | [6 empty] | 3165933.02
|  |  |  | . |  |  | . |  |  | 0 |  | 0 |  | 3165933.02 |  | 0 |  | 3165933.02 |  | 0 |  | 0 |  | 0 |  | 0 |  | 0 |  | 0 |  | 0
| D | 1 | Zemní práce | . |  |  | 520776.12 |  |  | 0 |  | 0 |  | 520776.12 |  | 0 |  | 520776.12 | [17 empty] | 0 |  | 123.3166 |  | 33.0796 | 1 | D | 1 |  |  |  | ROZPOCET | [6 empty] | 520776.12
1 | K | 113107224 | Odstranění podkladu z kameniva drceného tl 400 mm strojně pl přes 200 m2 | m2 | 24.01 | 68.7672 | 1651.1 | CS ÚRS 2020 02 | 0 | 0 |  | 0 | 24.01 | 1651.1 | 0 | 0 | 24.01 | 1651.1 | [15 empty] | základní |  | 0 | 0 | 0 | 0.58 | 13.9258 | 4 | K | 2 |  |  |  | ROZPOCET | 1651.1 | 0 | 0 | 0 | 0 | 1 | 1651.1 | 4 | 687277252
| PP |  | Odstranění podkladů nebo krytů strojně plochy jednotlivě přes 200 m2 s přemístěním hmot na skládku na vzdálenost do 20 m nebo s naložením na dopravní prostředek z kameniva hrubého drceného, o tl. vrstvy přes 300 do 400 mm | [38 empty] | PP | 2
2 | K | 113107224,1 | Odstranění podkladu z kameniva drceného tl 400 mm strojně pl přes 200 m2 - před finálním zapravením | m2 | 24.01 | 68.7672 | 1651.1 |  | 0 | 0 |  | 0 | 24.01 | 1651.1 | 0 | 0 | 24.01 | 1651.1 | [15 empty] | základní |  | 0 | 0 | 0 | 0.58 | 13.9258 | 4 | K | 2 |  |  |  | ROZPOCET | 1651.1 | 0 | 0 | 0 | 0 | 1 | 1651.1 | 4 | -1250468863
| PP |  | Odstranění podkladů nebo krytů strojně plochy jednotlivě přes 200 m2 s přemístěním hmot na skládku na vzdálenost do 20 m nebo s naložením na dopravní prostředek z kameniva hrubého drceného, o tl. vrstvy přes 300 do 400 mm | [38 empty] | PP | 2
3 | K | 113107241 | Odstranění podkladu živičného tl 50 mm strojně pl přes 200 m2 | m2 | 24.01 | 27.8868 | 669.56 | CS ÚRS 2020 02 | 0 | 0 |  | 0 | 24.01 | 669.56 | 0 | 0 | 24.01 | 669.56 | [15 empty] | základní |  | 0 | 0 | 0 | 0.098 | 2.353 | 4 | K | 2 |  |  |  | ROZPOCET | 669.56 | 0 | 0 | 0 | 0 | 1 | 669.56 | 4 | -1461781136
| PP |  | Odstranění podkladů nebo krytů strojně plochy jednotlivě přes 200 m2 s přemístěním hmot na skládku na vzdálenost do 20 m nebo s naložením na dopravní prostředek živičných, o tl. vrstvy do 50 mm | [38 empty] | PP | 2
| P |  | Poznámka k položce: viz TZ př. č. D.1.1.02.1, situace a v.č. D.1.1.02.1.1 v.č. D.1.2.2 | [38 empty] | P | 2
| VV |  | jáma výkop | [38 empty] | VV | 2 | 1 | True | 0 | ROZPOCET
| VV |  | 4,9*4,9 |  | 24.01 | [36 empty] | VV | 2 | 2 | True | 1 | ROZPOCET
4 | K | 113154333 | Frézování živičného krytu tl 50 mm pruh š 2 m pl do 10000 m2 bez překážek v trase | m2 | 25 | 55.3146 | 1382.87 | CS ÚRS 2020 02 | 0 | 0 |  | 0 | 25 | 1382.87 | 0 | 0 | 25 | 1382.87 | [15 empty] | základní |  | 0 | 7e-05 | 0.00175 | 0.115 | 2.875 | 4 | K | 2 |  |  |  | ROZPOCET | 1382.87 | 0 | 0 | 0 | 0 | 1 | 1382.87 | 4 | -30076274
| PP |  | Frézování živičného podkladu nebo krytu s naložením na dopravní prostředek plochy přes 1 000 do 10 000 m2 bez překážek v trase pruhu šířky přes 1 m do 2 m, tloušťky vrstvy 50 mm | [38 empty] | PP | 2
| P |  | Poznámka k položce: viz TZ př. č. D.1.1.02.1, situace a v.č. D.1.1.02.1.1 v.č. D.1.2.2 | [38 empty] | P | 2
| VV |  | celá šíře | [38 empty] | VV | 2 | 1 | True | 0 | ROZPOCET
| VV |  | 5*5 |  | 25 | [36 empty] | VV | 2 | 2 | True | 1 | ROZPOCET
5 | K | 115,4-R | Dodávka + montáž čerpací studny beton. trouba DN 800, vč. pomocných zemních prací | ks | 1 | 5493.8511 | 5493.85 |  | 0 | 0 |  | 0 | 1 | 5493.85 | 0 | 0 | 1 | 5493.85 | [15 empty] | základní |  | 0 | 0 | 0 | 0 | 0 | 4 | K | 2 |  |  |  | ROZPOCET | 5493.85 | 0 | 0 | 0 | 0 | 1 | 5493.85 | 4 | -1770272992
| PP |  | Dodávka + montáž čerpací studny beton. trouba DN 800, vč. pomocných zemních prací | [38 empty] | PP | 2
| P |  | Poznámka k položce: viz TZ př. č. D.1.1.02.1, situace a v.č. D.1.1.02.1.1 v.č. D.1.2.2 | [38 empty] | P | 2
| VV |  | 1 |  | 1 | [36 empty] | VV | 2 | 2 | True | 1 | ROZPOCET
6 | K | 115,5-R | Provedení hydrovrtu DN250-DN300, vč, vystrojení zárubnící PP DN150-200, 15% preforovaná + filtrační obal, výplň mezikruží tříděným štěrkem 4-8mm, vč. následného odstranění | m | 16 | 7388.2825 | 118212.52 |  | 0 | 0 |  | 0 | 16 | 118212.52 | 0 | 0 | 16 | 118212.52 | [15 empty] | základní |  | 0 | 0 | 0 | 0 | 0 | 4 | K | 2 |  |  |  | ROZPOCET | 118212.52 | 0 | 0 | 0 | 0 | 1 | 118212.52 | 4 | -1543011595
| PP |  | Dodávka + montáž čerpací studny beton. trouba DN 800, vč. pomocných zemních prací | [38 empty] | PP | 2
| P |  | Poznámka k položce: viz TZ př. č. D.1.1.02.1, situace a v.č. D.1.1.02.1.1 v.č. D.1.2.2 | [38 empty] | P | 2
| VV |  | 8*2 |  | 16 | [36 empty] | VV | 2 | 2 | True | 1 | ROZPOCET
7 | K | 115101202 | Čerpání vody na dopravní výšku do 10 m průměrný přítok do 1000 l/min | hod | 720 | 118.6067 | 85396.79 | CS ÚRS 2020 02 | 0 | 0 |  | 0 | 720 | 85396.79 | 0 | 0 | 720 | 85396.79 | [15 empty] | základní |  | 0 | 4e-05 | 0.0288 | 0 | 0 | 4 | K | 2 |  |  |  | ROZPOCET | 85396.79 | 0 | 0 | 0 | 0 | 1 | 85396.79 | 4 | -806462911
| PP |  | Čerpání vody na dopravní výšku do 10 m s uvažovaným průměrným přítokem přes 500 do 1 000 l/min | [38 empty] | PP | 2
| VV |  | 2ks čerpadel | [38 empty] | VV | 2 | 1 | True | 0 | ROZPOCET
| VV |  | 45*8*2 |  | 720 | [36 empty] | VV | 2 | 2 | True | 1 | ROZPOCET
8 | K | 115101302 | Pohotovost čerpací soupravy pro dopravní výšku do 10 m přítok do 1000 l/min | den | 90 | 58.5975 | 5273.78 | CS ÚRS 2020 02 | 0 | 0 |  | 0 | 90 | 5273.78 | 0 | 0 | 90 | 5273.78 | [15 empty] | základní |  | 0 | 0 | 0 | 0 | 0 | 4 | K | 2 |  |  |  | ROZPOCET | 5273.78 | 0 | 0 | 0 | 0 | 1 | 5273.78 | 4 | -1299326752
| PP |  | Pohotovost záložní čerpací soupravy pro dopravní výšku do 10 m s uvažovaným průměrným přítokem přes 500 do 1 000 l/min | [38 empty] | PP | 2
| VV |  | 45*2 |  | 90 | [36 empty] | VV | 2 | 2 | True | 1 | ROZPOCET
9 | K | 119003213 | Mobilní plotová zábrana s profilovaným plechem výšky do 1,5 m pro zabezpečení výkopu zřízení | m | 19.6 | 64.5612 | 1265.4 | CS ÚRS 2020 02 | 0 | 0 |  | 0 | 19.6 | 1265.4 | 0 | 0 | 19.6 | 1265.4 | [15 empty] | základní |  | 0 | 0.00015 | 0.00294 | 0 | 0 | 4 | K | 2 |  |  |  | ROZPOCET | 1265.4 | 0 | 0 | 0 | 0 | 1 | 1265.4 | 4 | -2094877194
| PP |  | Pomocné konstrukce při zabezpečení výkopu svislé ocelové mobilní oplocení, výšky do 1,5 m panely vyplněné profilovaným plechem zřízení | [38 empty] | PP | 2
| P |  | Poznámka k položce: viz TZ př. č. D.1.1.02.1, situace a v.č. D.1.1.02.1.1 v.č. D.1.2.2 | [38 empty] | P | 2
| VV |  | 2*(4,9+4,9) |  | 19.6 | [36 empty] | VV | 2 | 2 | True | 1 | ROZPOCET
10 | K | 119003214 | Mobilní plotová zábrana s profilovaným plechem výšky do 1,5 m pro zabezpečení výkopu odstranění | m | 19.6 | 39.7169 | 778.45 | CS ÚRS 2020 02 | 0 | 0 |  | 0 | 19.6 | 778.45 | 0 | 0 | 19.6 | 778.45 | [15 empty] | základní |  | 0 | 0 | 0 | 0 | 0 | 4 | K | 2 |  |  |  | ROZPOCET | 778.45 | 0 | 0 | 0 | 0 | 1 | 778.45 | 4 | -1421998521
| PP |  | Pomocné konstrukce při zabezpečení výkopu svislé ocelové mobilní oplocení, výšky do 1,5 m panely vyplněné profilovaným plechem odstranění | [38 empty] | PP | 2
11 | K | 119004111 | Bezpečný vstup nebo výstup z výkopu pomocí žebříku zřízení | m | 3.83 | 162.371 | 621.88 | CS ÚRS 2020 02 | 0 | 0 |  | 0 | 3.83 | 621.88 | 0 | 0 | 3.83 | 621.88 | [15 empty] | základní |  | 0 | 0.00047 | 0.0018001 | 0 | 0 | 4 | K | 2 |  |  |  | ROZPOCET | 621.88 | 0 | 0 | 0 | 0 | 1 | 621.88 | 4 | -1285209570
| PP |  | Pomocné konstrukce při zabezpečení výkopu bezpečný vstup nebo výstup žebříkem zřízení | [38 empty] | PP | 2
| P |  | Poznámka k položce: viz TZ př. č. D.1.1.02.1, situace a v.č. D.1.1.02.1.1 v.č. D.1.2.2 | [38 empty] | P | 2
| VV |  | 3,83 |  | 3.83 | [36 empty] | VV | 2 | 2 | True | 1 | ROZPOCET
12 | K | 119004112 | Bezpečný vstup nebo výstup z výkopu pomocí žebříku odstranění | m | 3.83 | 47.3243 | 181.25 | CS ÚRS 2020 02 | 0 | 0 |  | 0 | 3.83 | 181.25 | 0 | 0 | 3.83 | 181.25 | [15 empty] | základní |  | 0 | 0 | 0 | 0 | 0 | 4 | K | 2 |  |  |  | ROZPOCET | 181.25 | 0 | 0 | 0 | 0 | 1 | 181.25 | 4 | -1858014930
| PP |  | Pomocné konstrukce při zabezpečení výkopu bezpečný vstup nebo výstup žebříkem odstranění | [38 empty] | PP | 2
13 | K | 131151205 | Hloubení jam zapažených v hornině třídy těžitelnosti I, skupiny 1 a 2 objem do 1000 m3 strojně | m3 | 40.577 | 1176.1913 | 47726.31 | CS ÚRS 2020 02 | 0 | 0 |  | 0 | 40.577 | 47726.31 | 0 | 0 | 40.577 | 47726.31 | [15 empty] | základní |  | 0 | 0 | 0 | 0 | 0 | 4 | K | 2 |  |  |  | ROZPOCET | 47726.31 | 0 | 0 | 0 | 0 | 1 | 47726.31 | 4 | -1467864381
| PP |  | Hloubení zapažených jam a zářezů strojně s urovnáním dna do předepsaného profilu a spádu v hornině třídy těžitelnosti I skupiny 1 a 2 přes 500 do 1 000 m3 | [38 empty] | PP | 2
| P |  | Poznámka k položce: viz TZ př. č. D.1.1.02.1, situace a v.č. D.1.1.02.1.1 v.č. D.1.2.2 50% hor.tř. II a 50% hor.tř.III | [38 empty] | P | 2
| VV |  | místní komunikace, tl.450mm, odebráno v rámci přípravných prací | [38 empty] | VV | 2 | 1 | True | 0 | ROZPOCET
| VV |  | 4,9*4,9*(3,83-0,45) |  | 81.154 | [36 empty] | VV | 2 | 2 | True | 0 | ROZPOCET
| VV |  | Mezisoučet |  | 81.154 | [36 empty] | VV | 2 | 3 | True | 0 | ROZPOCET
| VV |  | 81,154*0,5 |  | 40.577 | [36 empty] | VV | 2 | 2 | True | 1 | ROZPOCET
14 | K | 131251205 | Hloubení jam zapažených v hornině třídy těžitelnosti I, skupiny 3 objem do 1000 m3 strojně | m3 | 40.577 | 1412.9318 | 57332.53 | CS ÚRS 2020 02 | 0 | 0 |  | 0 | 40.577 | 57332.53 | 0 | 0 | 40.577 | 57332.53 | [15 empty] | základní |  | 0 | 0 | 0 | 0 | 0 | 4 | K | 2 |  |  |  | ROZPOCET | 57332.53 | 0 | 0 | 0 | 0 | 1 | 57332.53 | 4 | 1991220856
| PP |  | Hloubení zapažených jam a zářezů strojně s urovnáním dna do předepsaného profilu a spádu v hornině třídy těžitelnosti I skupiny 3 přes 500 do 1 000 m3 | [38 empty] | PP | 2
| P |  | Poznámka k položce: viz TZ př. č. D.1.1.02.1, situace a v.č. D.1.1.2.1.1 v.č. D.1.2.2 50% hor.tř. II a 50% hor.tř.III | [38 empty] | P | 2
15 | K | 151301202 | Zřízení hnaného pažení stěn výkopu hl do 8 m | m2 | 75.068 | 1000.4161 | 75099.24 | CS ÚRS 2020 02 | 0 | 0 |  | 0 | 75.068 | 75099.24 | 0 | 0 | 75.068 | 75099.24 | [15 empty] | základní |  | 0 | 0.00444 | 0.3333 | 0 | 0 | 4 | K | 2 |  |  |  | ROZPOCET | 75099.24 | 0 | 0 | 0 | 0 | 1 | 75099.24 | 4 | -1874767185
| PP |  | Zřízení pažení stěn výkopu bez rozepření nebo vzepření hnané, hloubky do 8 m | [38 empty] | PP | 2
| P |  | Poznámka k položce: viz TZ př. č. D.1.1.02.1, situace a v.č. D.1.1.02.1.1 v.č. D.1.2.2 | [38 empty] | P | 2
| VV |  | 2*(4,9+4,9)*3,83 |  | 75.068 | [36 empty] | VV | 2 | 2 | True | 1 | ROZPOCET
16 | K | 151301212 | Odstranění pažení stěn hnaného hl do 8 m | m2 | 75.068 | 176.4663 | 13246.97 | CS ÚRS 2020 02 | 0 | 0 |  | 0 | 75.068 | 13246.97 | 0 | 0 | 75.068 | 13246.97 | [15 empty] | základní |  | 0 | 0 | 0 | 0 | 0 | 4 | K | 2 |  |  |  | ROZPOCET | 13246.97 | 0 | 0 | 0 | 0 | 1 | 13246.97 | 4 | 1499977737
| PP |  | Odstranění pažení stěn výkopu bez rozepření nebo vzepření s uložením pažin na vzdálenost do 3 m od okraje výkopu hnané, hloubky do 8 m | [38 empty] | PP | 2
| P |  | Poznámka k položce: viz TZ př. č. D.1.1.01.1, situace C3 a v.č. D.1.1.01.2 až 11 | [38 empty] | P | 2
17 | K | 162751117 | Vodorovné přemístění do 10000 m výkopku/sypaniny z horniny třídy těžitelnosti I, skupiny 1 až 3 - na trvalou skládku, popř. mezideponii | m3 | 81.154 | 282.0686 | 22891 | CS ÚRS 2020 02 | 0 | 0 |  | 0 | 81.154 | 22891 | 0 | 0 | 81.154 | 22891 | [15 empty] | základní |  | 0 | 0 | 0 | 0 | 0 | 4 | K | 2 |  |  |  | ROZPOCET | 22891 | 0 | 0 | 0 | 0 | 1 | 22891 | 4 | 383570238
| PP |  | Vodorovné přemístění výkopku nebo sypaniny po suchu na obvyklém dopravním prostředku, bez naložení výkopku, avšak se složením bez rozhrnutí z horniny třídy těžitelnosti I skupiny 1 až 3 na vzdálenost přes 9 000 do 10 000 m | [38 empty] | PP | 2
| VV |  | výkop jam | [38 empty] | VV | 2 | 1 | True | 0 | ROZPOCET
| VV |  | 40,577+40,577 |  | 81.154 | [36 empty] | VV | 2 | 2 | True | 1 | ROZPOCET
18 | K | 162751119 | Příplatek k vodorovnému přemístění výkopku/sypaniny z horniny třídy těžitelnosti I, skupiny 1 až 3 ZKD 1000 m přes 10000 m - na trvalou skládku, popř. mezideponii | m3 | 405.77 | 3.4208 | 1388.06 | CS ÚRS 2020 02 | 0 | 0 |  | 0 | 405.77 | 1388.06 | 0 | 0 | 405.77 | 1388.06 | [15 empty] | základní |  | 0 | 0 | 0 | 0 | 0 | 4 | K | 2 |  |  |  | ROZPOCET | 1388.06 | 0 | 0 | 0 | 0 | 1 | 1388.06 | 4 | 1737763681
| PP |  | Vodorovné přemístění výkopku nebo sypaniny po suchu na obvyklém dopravním prostředku, bez naložení výkopku, avšak se složením bez rozhrnutí z horniny třídy těžitelnosti I skupiny 1 až 3 na vzdálenost Příplatek k ceně za každých dalších i započatých 1 000 m | [38 empty] | PP | 2
| VV |  | 81,154*5 'Přepočtené koeficientem množství |  | 405.77 | [36 empty] | VV | 2 | 2 | False | 1 | ROZPOCET
19 | K | 171152501 | Zhutnění podloží z hornin soudržných nebo nesoudržných pod násypy | m2 | 24.01 | 6.3645 | 152.81 | CS ÚRS 2020 02 | 0 | 0 |  | 0 | 24.01 | 152.81 | 0 | 0 | 24.01 | 152.81 | [15 empty] | základní |  | 0 | 0 | 0 | 0 | 0 | 4 | K | 2 |  |  |  | ROZPOCET | 152.81 | 0 | 0 | 0 | 0 | 1 | 152.81 | 4 | -955258828
| PP |  | Zhutnění podloží pod násypy z rostlé horniny třídy těžitelnosti I a II, skupiny 1 až 4 z hornin soudružných a nesoudržných | [38 empty] | PP | 2
| P |  | Poznámka k položce: viz TZ př. č. D.1.1.02.1, situace a v.č. D.1.1.02.1.1 v.č. D.1.2.2 | [38 empty] | P | 2
| VV |  | 4,9*4,9 |  | 24.01 | [36 empty] | VV | 2 | 2 | True | 1 | ROZPOCET
20 | K | 171201231 | Poplatek za uložení zeminy a kamení na recyklační skládce (skládkovné) kód odpadu 17 05 04 | t | 146.077 | 110.6456 | 16162.77 | CS ÚRS 2020 02 | 0 | 0 |  | 0 | 146.077 | 16162.77 | 0 | 0 | 146.077 | 16162.77 | [15 empty] | základní |  | 0 | 0 | 0 | 0 | 0 | 4 | K | 2 |  |  |  | ROZPOCET | 16162.77 | 0 | 0 | 0 | 0 | 1 | 16162.77 | 4 | -1321933376
| PP |  | Poplatek za uložení stavebního odpadu na recyklační skládce (skládkovné) zeminy a kamení zatříděného do Katalogu odpadů pod kódem 17 05 04 | [38 empty] | PP | 2
| VV |  | 81,154*1,8 'Přepočtené koeficientem množství |  | 146.077 | [36 empty] | VV | 2 | 2 | False | 1 | ROZPOCET
21 | K | 174151101 | Zásyp jam, šachet rýh nebo kolem objektů sypaninou se zhutněním | m3 | 61.474 | 140.6405 | 8645.73 | CS ÚRS 2020 02 | 0 | 0 |  | 0 | 61.474 | 8645.73 | 0 | 0 | 61.474 | 8645.73 | [15 empty] | základní |  | 0 | 0 | 0 | 0 | 0 | 4 | K | 2 |  |  |  | ROZPOCET | 8645.73 | 0 | 0 | 0 | 0 | 1 | 8645.73 | 4 | 443928616
| PP |  | Zásyp sypaninou z jakékoliv horniny strojně s uložením výkopku ve vrstvách se zhutněním jam, šachet, rýh nebo kolem objektů v těchto vykopávkách | [38 empty] | PP | 2
| VV |  | výkop jam na úroveň -0,45m | [38 empty] | VV | 2 | 1 | True | 0 | ROZPOCET
| VV |  | 40,577+40,577 |  | 81.154 | [36 empty] | VV | 2 | 2 | True | 0 | ROZPOCET
| VV |  | podsyp | [38 empty] | VV | 2 | 1 | True | 0 | ROZPOCET
| VV |  | -4,802 |  | -4.802 | [36 empty] | VV | 2 | 2 | True | 0 | ROZPOCET
| VV |  | deska | [38 empty] | VV | 2 | 1 | True | 0 | ROZPOCET
| VV |  | -1,693 |  | -1.693 | [36 empty] | VV | 2 | 2 | True | 0 | ROZPOCET
| VV |  | prstenec | [38 empty] | VV | 2 | 1 | True | 0 | ROZPOCET
| VV |  | -2,088 |  | -2.088 | [36 empty] | VV | 2 | 2 | True | 0 | ROZPOCET
| VV |  | "OP čerpací stanice" -3,14*1,08*1,08*(3,48-0,45) |  | -11.097 | [36 empty] | VV | 2 | 2 | True | 0 | ROZPOCET
| VV |  | Součet |  | 61.474 | [36 empty] | VV | 2 | 4 | True | 1 | ROZPOCET
22 | M | 58344197 | přírodní drcené kamenivo (štěrkodrť), frakce 0-63 mm | t | 122.948 | 390.0974 | 47961.7 | CS ÚRS 2020 02 | 0 | 0 |  | 0 | 122.948 | 47961.7 | 0 | 0 | 122.948 | 47961.7 | [15 empty] | základní |  | 0 | 1 | 122.948 | 0 | 0 | 8 | M | 2 |  |  |  | ROZPOCET | 47961.7 | 0 | 0 | 0 | 0 | 1 | 47961.7 | 4 | -681684232
| PP |  | přírodní drcené kamenivo (štěrkodrť), frakce 0-63 mm | [38 empty] | PP | 2
| P |  | Poznámka k položce: nepřípustný popílek, struska, hlušina (haldovina), recykláty | [38 empty] | P | 2
| VV |  | 61,474*2 'Přepočtené koeficientem množství |  | 122.948 | [36 empty] | VV | 2 | 2 | False | 1 | ROZPOCET
23 | K | 998225111 | Přesun hmot pro pozemní komunikace s krytem z kamene, monolitickým betonovým nebo živičným | t | 122.948 | 61.7371 | 7590.45 | CS ÚRS 2020 02 | 0 | 0 |  | 0 | 122.948 | 7590.45 | 0 | 0 | 122.948 | 7590.45 | [15 empty] | základní |  | 0 | 0 | 0 | 0 | 0 | 4 | K | 2 |  |  |  | ROZPOCET | 7590.45 | 0 | 0 | 0 | 0 | 1 | 7590.45 | 4 | -10054658
| PP |  | Přesun hmot pro komunikace s krytem z kameniva, monolitickým betonovým nebo živičným dopravní vzdálenost do 200 m jakékoliv délky objektu | [38 empty] | PP | 2
| VV |  | 122,948 |  | 122.948 | [36 empty] | VV | 2 | 2 | True | 1 | ROZPOCET
| D | 2 | Zakládání |  |  |  | 290929.53 |  |  | 0 |  | 0 |  | 290929.53 |  | 0 |  | 290929.53 | [17 empty] | 0 |  | 30.1781 |  | 0 | 1 | D | 1 |  |  |  | ROZPOCET | [6 empty] | 290929.53
24 | K | 212752111 | Trativod z drenážních trubek korugovaných PE-HD SN 4 perforace 220° včetně lože otevřený výkop DN 100 pro liniové stavby, vč. následného odstranění | m | 19.6 | 264.0683 | 5175.74 | CS ÚRS 2020 02 | 0 | 0 |  | 0 | 19.6 | 5175.74 | 0 | 0 | 19.6 | 5175.74 | [15 empty] | základní |  | 0 | 0.20469 | 4.0119 | 0 | 0 | 4 | K | 2 |  |  |  | ROZPOCET | 5175.74 | 0 | 0 | 0 | 0 | 1 | 5175.74 | 4 | 1182675212
| PP |  | Trativody z drenážních trubek pro liniové stavby a komunikace se zřízením štěrkového lože pod trubky a s jejich obsypem v otevřeném výkopu trubka korugovaná sendvičová PE-HD SN 4 perforace 220° DN 100 | [38 empty] | PP | 2
| P |  | Poznámka k položce: viz TZ př. č. D.1.1.02.1, situace a v.č. D.1.1.02.1.1 v.č. D.1.2.2 | [38 empty] | P | 2
| VV |  | 2*(4,9+4,9) |  | 19.6 | [36 empty] | VV | 2 | 2 | True | 1 | ROZPOCET
25 | K | 271532212 | Podsyp pod základové konstrukce se zhutněním z hrubého kameniva frakce 0 až 32 mm | m3 | 4.802 | 1340.7472 | 6438.27 | CS ÚRS 2020 02 | 0 | 0 |  | 0 | 4.802 | 6438.27 | 0 | 0 | 4.802 | 6438.27 | [15 empty] | základní |  | 0 | 2.16 | 10.3723 | 0 | 0 | 4 | K | 2 |  |  |  | ROZPOCET | 6438.27 | 0 | 0 | 0 | 0 | 1 | 6438.27 | 4 | 1425493989
| PP |  | Podsyp pod základové konstrukce se zhutněním a urovnáním povrchu z kameniva hrubého, frakce 0 - 32 mm | [38 empty] | PP | 2
| P |  | Poznámka k položce: viz TZ př. č. D.1.1.02.1, situace a v.č. D.1.1.02.1.1 v.č. D.1.2.2 | [38 empty] | P | 2
| VV |  | 4,9*4,9*0,2 |  | 4.802 | [36 empty] | VV | 2 | 2 | True | 1 | ROZPOCET
26 | K | 273321611 | Základové desky ze ŽB bez zvýšených nároků na prostředí tř. C 30/37 XA2 | m3 | 1.693 | 3211.0594 | 5436.32 | CS ÚRS 2020 02 | 0 | 0 |  | 0 | 1.693 | 5436.32 | 0 | 0 | 1.693 | 5436.32 | [15 empty] | základní |  | 0 | 2.4533 | 4.1534 | 0 | 0 | 4 | K | 2 |  |  |  | ROZPOCET | 5436.32 | 0 | 0 | 0 | 0 | 1 | 5436.32 | 4 | 1214200830
| PP |  | Základy z betonu železového (bez výztuže) desky z betonu bez zvláštních nároků na prostředí tř. C 30/37 | [38 empty] | PP | 2
| P |  | Poznámka k položce: viz TZ př. č. D.1.1.02.1, situace a v.č. D.1.1.02.1.1 v.č. D.1.2.2 | [38 empty] | P | 2
| VV |  | 3,36*3,36*0,15 |  | 1.693 | [36 empty] | VV | 2 | 2 | True | 1 | ROZPOCET
27 | K | 273321611,1 | Ochranný prstenec ze ŽB bez zvýšených nároků na prostředí tř. C 30/37 XA2 | m3 | 2.088 | 3211.0594 | 6704.69 |  | 0 | 0 |  | 0 | 2.088 | 6704.69 | 0 | 0 | 2.088 | 6704.69 | [15 empty] | základní |  | 0 | 2.4533 | 5.1225 | 0 | 0 | 4 | K | 2 |  |  |  | ROZPOCET | 6704.69 | 0 | 0 | 0 | 0 | 1 | 6704.69 | 4 | -7574780
| PP |  | Základy z betonu železového (bez výztuže) desky z betonu bez zvláštních nároků na prostředí tř. C 30/37 | [38 empty] | PP | 2
| P |  | Poznámka k položce: viz TZ př. č. D.1.1.02.1, situace a v.č. D.1.1.02.1.1 v.č. D.1.2.2 | [38 empty] | P | 2
| VV |  | 3,14*1,58*1,58*0,5-3,14*1,08*1,08*0,5 |  | 2.088 | [36 empty] | VV | 2 | 2 | True | 1 | ROZPOCET
28 | K | 273351121 | Zřízení bednění základových desek | m2 | 6.977 | 379.7954 | 2649.83 | CS ÚRS 2020 02 | 0 | 0 |  | 0 | 6.977 | 2649.83 | 0 | 0 | 6.977 | 2649.83 | [15 empty] | základní |  | 0 | 0.00247 | 0.017233 | 0 | 0 | 4 | K | 2 |  |  |  | ROZPOCET | 2649.83 | 0 | 0 | 0 | 0 | 1 | 2649.83 | 4 | 216264929
| PP |  | Bednění základů desek zřízení | [38 empty] | PP | 2
| P |  | Poznámka k položce: viz TZ př. č. D.1.1.02.1, situace a v.č. D.1.1.02.1.1 v.č. D.1.2.2 | [38 empty] | P | 2
| VV |  | "deska" 2*(3,36+3,36)*0,15 |  | 2.016 | [36 empty] | VV | 2 | 2 | True | 0 | ROZPOCET
| VV |  | "prstenec" 2*3,14*1,58*0,5 |  | 4.961 | [36 empty] | VV | 2 | 2 | True | 0 | ROZPOCET
| VV |  | Součet |  | 6.977 | [36 empty] | VV | 2 | 4 | True | 1 | ROZPOCET
29 | K | 273351122 | Odstranění bednění základových desek | m2 | 6.977 | 102.4162 | 714.56 | CS ÚRS 2020 02 | 0 | 0 |  | 0 | 6.977 | 714.56 | 0 | 0 | 6.977 | 714.56 | [15 empty] | základní |  | 0 | 0 | 0 | 0 | 0 | 4 | K | 2 |  |  |  | ROZPOCET | 714.56 | 0 | 0 | 0 | 0 | 1 | 714.56 | 4 | -1452139914
| PP |  | Bednění základů desek odstranění | [38 empty] | PP | 2
30 | K | 273362021 | Výztuž základových desek svařovanými sítěmi Kari | t | 0.169 | 28099.2144 | 4748.77 | CS ÚRS 2020 02 | 0 | 0 |  | 0 | 0.169 | 4748.77 | 0 | 0 | 0.169 | 4748.77 | [15 empty] | základní |  | 0 | 1.0628 | 0.17961 | 0 | 0 | 4 | K | 2 |  |  |  | ROZPOCET | 4748.77 | 0 | 0 | 0 | 0 | 1 | 4748.77 | 4 | 439167817
| PP |  | Výztuž základů desek ze svařovaných sítí z drátů typu KARI | [38 empty] | PP | 2
| P |  | Poznámka k položce: viz TZ př. č. D.1.1.02.1, situace a v.č. D.1.1.02.1.1 v.č. D.1.2.2 | [38 empty] | P | 2
| VV |  | 3,36*3,36*6,5*1,15/1000*2 |  | 0.169 | [36 empty] | VV | 2 | 2 | True | 1 | ROZPOCET
31 | K | 274,1-R | Betonová tamponáž tl.100mm s dodávkou materiálů, vč. následného odstranění | m3 | 7.5 | 2941.4197 | 22060.65 |  | 0 | 0 |  | 0 | 7.5 | 22060.65 | 0 | 0 | 7.5 | 22060.65 | [15 empty] | základní |  | 0 | 0 | 0 | 0 | 0 | 4 | K | 2 |  |  |  | ROZPOCET | 22060.65 | 0 | 0 | 0 | 0 | 1 | 22060.65 | 4 | 1263601612
| PP |  | Betonová tamponáž tl.100mm s dodávkou materiálů, vč. následného odstranění | [38 empty] | PP | 2
| P |  | Poznámka k položce: viz TZ př. č. D.1.1.02.1, situace a v.č. D.1.1.02.1.1 v.č. D.1.2.2 | [38 empty] | P | 2
| VV |  | 7,5 |  | 7.5 | [36 empty] | VV | 2 | 2 | True | 1 | ROZPOCET
32 | K | 274313511R | Základové pásy z betonu tř. C 12/15 - ochranný límec, vč. následného odstranění | m3 | 0.5 | 5294.7542 | 2647.38 |  | 0 | 0 |  | 0 | 0.5 | 2647.38 | 0 | 0 | 0.5 | 2647.38 | [15 empty] | základní |  | 0 | 2.2563 | 1.1282 | 0 | 0 | 4 | K | 2 |  |  |  | ROZPOCET | 2647.38 | 0 | 0 | 0 | 0 | 1 | 2647.38 | 4 | 1021650361
| PP |  | Základy z betonu prostého pasy betonu kamenem neprokládaného tř. C 12/15 | [38 empty] | PP | 2
| P |  | Poznámka k položce: viz TZ př. č. D.1.1.02.1, situace a v.č. D.1.1.02.1.1 v.č. D.1.2.2 | [38 empty] | P | 2
| VV |  | 0,5 |  | 0.5 | [36 empty] | VV | 2 | 2 | True | 1 | ROZPOCET
33 | K | 292111111 | Montáž pomocné konstrukce ocelové pro zvláštní zakládání z terénu | t | 4.723 | 14500.6701 | 68486.66 | CS ÚRS 2020 02 | 0 | 0 |  | 0 | 4.723 | 68486.66 | 0 | 0 | 4.723 | 68486.66 | [15 empty] | základní |  | 0 | 0.09951 | 0.46999 | 0 | 0 | 4 | K | 2 |  |  |  | ROZPOCET | 68486.66 | 0 | 0 | 0 | 0 | 1 | 68486.66 | 4 | 1606551922
| PP |  | Pomocná konstrukce pro zvláštní zakládání staveb ocelová z terénu zřízení | [38 empty] | PP | 2
| P |  | Poznámka k položce: viz TZ př. č. D.1.1.02.1, situace a v.č. D.1.1.02.1.1 v.č. D.1.2.2 | [38 empty] | P | 2
| VV |  | 4,723 |  | 4.723 | [36 empty] | VV | 2 | 2 | True | 1 | ROZPOCET
34 | M | 13010760 | ocel profilová I 300, 240 | t | 4.723 | 30353.7219 | 143360.63 | CS ÚRS 2020 02 | 0 | 0 |  | 0 | 4.723 | 143360.63 | 0 | 0 | 4.723 | 143360.63 | [15 empty] | základní |  | 0 | 1 | 4.723 | 0 | 0 | 8 | M | 2 |  |  |  | ROZPOCET | 143360.63 | 0 | 0 | 0 | 0 | 1 | 143360.63 | 4 | -615374760
| PP |  | ocel profilová I 300, 240 | [38 empty] | PP | 2
35 | K | 292111112 | Demontáž pomocné konstrukce ocelové pro zvláštní zakládáníz terénu | t | 4.723 | 4765.199 | 22506.03 | CS ÚRS 2020 02 | 0 | 0 |  | 0 | 4.723 | 22506.03 | 0 | 0 | 4.723 | 22506.03 | [15 empty] | základní |  | 0 | 0 | 0 | 0 | 0 | 4 | K | 2 |  |  |  | ROZPOCET | 22506.03 | 0 | 0 | 0 | 0 | 1 | 22506.03 | 4 | -850747722
| PP |  | Pomocná konstrukce pro zvláštní zakládání staveb ocelová z terénu odstranění | [38 empty] | PP | 2
| D | 4 | Vodorovné konstrukce |  |  |  | 4812.23 |  |  | 0 |  | 0 |  | 4812.23 |  | 0 |  | 4812.23 | [17 empty] | 0 |  | 2.3941 |  | 0 | 1 | D | 1 |  |  |  | ROZPOCET | [6 empty] | 4812.23
36 | K | 411321616 | Stropy deskové ze ŽB tř. C 30/37 XF4 | m3 | 0.952 | 3431.8784 | 3267.15 | CS ÚRS 2020 02 | 0 | 0 |  | 0 | 0.952 | 3267.15 | 0 | 0 | 0.952 | 3267.15 | [15 empty] | základní |  | 0 | 2.4534 | 2.3357 | 0 | 0 | 4 | K | 2 |  |  |  | ROZPOCET | 3267.15 | 0 | 0 | 0 | 0 | 1 | 3267.15 | 4 | -682349578
| PP |  | Stropy z betonu železového (bez výztuže) stropů deskových, plochých střech, desek balkonových, desek hřibových stropů včetně hlavic hřibových sloupů tř. C 30/37 | [38 empty] | PP | 2
| P |  | Poznámka k položce: viz TZ př. č. D.1.1.02.1, situace a v.č. D.1.1.02.1.1 v.č. D.1.2.2 | [38 empty] | P | 2
| VV |  | lito do plastového bednění čerpací jímky | [38 empty] | VV | 2 | 1 | True | 0 | ROZPOCET
| VV |  | 3,14*1,08*1,08*0,26 |  | 0.952 | [36 empty] | VV | 2 | 2 | True | 1 | ROZPOCET
37 | K | 411362021 | Výztuž stropů svařovanými sítěmi Kari | t | 0.055 | 28092.3458 | 1545.08 | CS ÚRS 2020 02 | 0 | 0 |  | 0 | 0.055 | 1545.08 | 0 | 0 | 0.055 | 1545.08 | [15 empty] | základní |  | 0 | 1.0628 | 0.058452 | 0 | 0 | 4 | K | 2 |  |  |  | ROZPOCET | 1545.08 | 0 | 0 | 0 | 0 | 1 | 1545.08 | 4 | 2052391356
| PP |  | Výztuž stropů prostě uložených, vetknutých, spojitých, deskových, trámových (žebrových, kazetových), s keramickými a jinými vložkami, konsolových nebo balkonových, hřibových včetně hlavic hřibových sloupů, plochých střech a pro zavěšení železobetonových podhledů ze svařovaných sítí z drátů typu KARI | [38 empty] | PP | 2
| P |  | Poznámka k položce: viz TZ př. č. D.1.1.02.1, situace a v.č. D.1.1.02.1.1 v.č. D.1.2.2 | [38 empty] | P | 2
| VV |  | 3,14*1,08*1,08*6,5*1,15*2/1000 |  | 0.055 | [36 empty] | VV | 2 | 2 | True | 1 | ROZPOCET
| D | 5 | Komunikace pozemní |  |  |  | 27817.53 |  |  | 0 |  | 0 |  | 27817.53 |  | 0 |  | 27817.53 | [17 empty] | 0 |  | 0 |  | 0 | 1 | D | 1 |  |  |  | ROZPOCET | [6 empty] | 27817.53
38 | K | 564251111 | Podklad nebo podsyp ze štěrkopísku ŠP tl 150 mm fr 0-32mm | m2 | 24.01 | 130.9562 | 3144.26 | CS ÚRS 2020 02 | 0 | 0 |  | 0 | 24.01 | 3144.26 | 0 | 0 | 24.01 | 3144.26 | [15 empty] | základní |  | 0 | 0 | 0 | 0 | 0 | 4 | K | 2 |  |  |  | ROZPOCET | 3144.26 | 0 | 0 | 0 | 0 | 1 | 3144.26 | 4 | -274027725
| PP |  | Podklad nebo podsyp ze štěrkopísku ŠP s rozprostřením, vlhčením a zhutněním, po zhutnění tl. 150 mm | [38 empty] | PP | 2
39 | K | 564861111 | Podklad ze štěrkodrtě ŠD tl 200 mm frakce 0-32 mm | m2 | 24.01 | 200.2082 | 4807 | CS ÚRS 2020 02 | 0 | 0 |  | 0 | 24.01 | 4807 | 0 | 0 | 24.01 | 4807 | [15 empty] | základní |  | 0 | 0 | 0 | 0 | 0 | 4 | K | 2 |  |  |  | ROZPOCET | 4807 | 0 | 0 | 0 | 0 | 1 | 4807 | 4 | 291669781
| PP |  | Podklad ze štěrkodrti ŠD s rozprostřením a zhutněním, po zhutnění tl. 200 mm | [38 empty] | PP | 2
40 | K | 573111112 | Postřik živičný infiltrační s posypem z asfaltu množství 1 kg/m2 | m2 | 24.01 | 40.8787 | 981.5 | CS ÚRS 2020 02 | 0 | 0 |  | 0 | 24.01 | 981.5 | 0 | 0 | 24.01 | 981.5 | [15 empty] | základní |  | 0 | 0 | 0 | 0 | 0 | 4 | K | 2 |  |  |  | ROZPOCET | 981.5 | 0 | 0 | 0 | 0 | 1 | 981.5 | 4 | -967619773
| PP |  | Postřik infiltrační PI z asfaltu silničního s posypem kamenivem, v množství 1,00 kg/m2 | [38 empty] | PP | 2
41 | K | 565135111 | Asfaltový beton vrstva podkladní ACP 16 (obalované kamenivo OKS) tl 50 mm š do 3 m | m2 | 24.01 | 362.6786 | 8707.91 | CS ÚRS 2020 02 | 0 | 0 |  | 0 | 24.01 | 8707.91 | 0 | 0 | 24.01 | 8707.91 | [15 empty] | základní |  | 0 | 0 | 0 | 0 | 0 | 4 | K | 2 |  |  |  | ROZPOCET | 8707.91 | 0 | 0 | 0 | 0 | 1 | 8707.91 | 4 | 812924742
| PP |  | Asfaltový beton vrstva podkladní ACP 16 (obalované kamenivo střednězrnné - OKS) s rozprostřením a zhutněním v pruhu šířky přes 1,5 do 3 m, po zhutnění tl. 50 mm | [38 empty] | PP | 2
| P |  | Poznámka k položce: viz TZ př. č. D.1.1.02.1, situace a v.č. D.1.1.02.1.1 v.č. D.1.2.2 | [38 empty] | P | 2
| VV |  | viz odstranění živičného podkladu | [38 empty] | VV | 2 | 1 | True | 0 | ROZPOCET
| VV |  | 24,01 |  | 24.01 | [36 empty] | VV | 2 | 2 | True | 1 | ROZPOCET
42 | K | 573211109 | Postřik živičný spojovací z asfaltu v množství 0,50 kg/m2 | m2 | 25 | 18.1057 | 452.64 | CS ÚRS 2020 02 | 0 | 0 |  | 0 | 25 | 452.64 | 0 | 0 | 25 | 452.64 | [15 empty] | základní |  | 0 | 0 | 0 | 0 | 0 | 4 | K | 2 |  |  |  | ROZPOCET | 452.64 | 0 | 0 | 0 | 0 | 1 | 452.64 | 4 | 669043050
| PP |  | Postřik spojovací PS bez posypu kamenivem z asfaltu silničního, v množství 0,50 kg/m2 | [38 empty] | PP | 2
43 | K | 577144131 | Asfaltový beton vrstva obrusná ACO 11 (ABS) tř. I tl 50 mm š do 3 m z modifikovaného asfaltu | m2 | 25 | 388.969 | 9724.22 | CS ÚRS 2020 02 | 0 | 0 |  | 0 | 25 | 9724.22 | 0 | 0 | 25 | 9724.22 | [15 empty] | základní |  | 0 | 0 | 0 | 0 | 0 | 4 | K | 2 |  |  |  | ROZPOCET | 9724.22 | 0 | 0 | 0 | 0 | 1 | 9724.22 | 4 | 833874972
| PP |  | Asfaltový beton vrstva obrusná ACO 11 (ABS) s rozprostřením a se zhutněním z modifikovaného asfaltu v pruhu šířky přes do 1,5 do 3 m, po zhutnění tl. 50 mm | [38 empty] | PP | 2
| P |  | Poznámka k položce: viz TZ př. č. D.1.1.02.1, situace a v.č. D.1.1.02.1.1 v.č. D.1.2.2 | [38 empty] | P | 2
| VV |  | viz frézování | [38 empty] | VV | 2 | 1 | True | 0 | ROZPOCET
| VV |  | 25 |  | 25 | [36 empty] | VV | 2 | 2 | True | 1 | ROZPOCET
| D | 9 | Ostatní konstrukce a práce, bourání |  |  |  | 2288733.12 |  |  | 0 |  | 0 |  | 2288733.12 |  | 0 |  | 2288733.12 | [17 empty] | 0 |  | 0.011285 |  | 0 | 1 | D | 1 |  |  |  | ROZPOCET | [6 empty] | 2288733.12
44 | K | 900,1-R | Dodávka + montáž čerpací stanice PEHD průměr 2160mm, výška 3480mm, vč. poklopu, vč. strojního vystrojení (kompletní dodávka) | kpl | 1 | 2287525.9155 | 2287525.92 |  | 0 | 0 |  | 0 | 1 | 2287525.92 | 0 | 0 | 1 | 2287525.92 | [15 empty] | základní |  | 0 | 0 | 0 | 0 | 0 | 4 | K | 2 |  |  |  | ROZPOCET | 2287525.92 | 0 | 0 | 0 | 0 | 1 | 2287525.92 | 4 | -1207766971
| PP |  | Dodávka + montáž čerpací stanice PEHD průměr 2160mm, výška 3480mm, vč. poklopu, vč. strojního vystrojení (kompletní dodávka) | [38 empty] | PP | 2
| P |  | Poznámka k položce: viz TZ př. č. D.1.1.02.1, situace a v.č. D.1.1.02.1.1 v.č. D.1.2.2 | [38 empty] | P | 2
| VV |  | parametry čerpací stanice viz př.č. D.2.1.1 | [38 empty] | VV | 2 | 1 | True | 0 | ROZPOCET
| VV |  | "ČS1" 1 |  | 1 | [36 empty] | VV | 2 | 2 | True | 1 | ROZPOCET
45 | K | 919726122 | Geotextilie pro ochranu, separaci a filtraci netkaná měrná hmotnost do 300 g/m2 | m2 | 24.01 | 50.279 | 1207.2 | CS ÚRS 2020 02 | 0 | 0 |  | 0 | 24.01 | 1207.2 | 0 | 0 | 24.01 | 1207.2 | [15 empty] | základní |  | 0 | 0.00047 | 0.011285 | 0 | 0 | 4 | K | 2 |  |  |  | ROZPOCET | 1207.2 | 0 | 0 | 0 | 0 | 1 | 1207.2 | 4 | 1543789906
| PP |  | Geotextilie netkaná pro ochranu, separaci nebo filtraci měrná hmotnost přes 200 do 300 g/m2 | [38 empty] | PP | 2
| P |  | Poznámka k položce: viz TZ př. č. D.1.1.02.1, situace a v.č. D.1.1.02.1.1 v.č. D.1.2.2 | [38 empty] | P | 2
| VV |  | 4,9*4,9 |  | 24.01 | [36 empty] | VV | 2 | 2 | True | 1 | ROZPOCET
| D | 997 | Přesun sutě |  |  |  | 12334 |  |  | 0 |  | 0 |  | 12334 |  | 0 |  | 12334 | [17 empty] | 0 |  | 0 |  | 0 | 1 | D | 1 |  |  |  | ROZPOCET | [6 empty] | 12334
46 | K | 997221551 | Vodorovná doprava suti ze sypkých materiálů do 1 km | t | 33.08 | 40.4774 | 1338.99 | CS ÚRS 2020 02 | 0 | 0 |  | 0 | 33.08 | 1338.99 | 0 | 0 | 33.08 | 1338.99 | [15 empty] | základní |  | 0 | 0 | 0 | 0 | 0 | 4 | K | 2 |  |  |  | ROZPOCET | 1338.99 | 0 | 0 | 0 | 0 | 1 | 1338.99 | 4 | -1555002685
| PP |  | Vodorovná doprava suti bez naložení, ale se složením a s hrubým urovnáním ze sypkých materiálů, na vzdálenost do 1 km | [38 empty] | PP | 2
| VV |  | "kamenivo" 13,926+13,926 |  | 27.852 | [36 empty] | VV | 2 | 2 | True | 0 | ROZPOCET
| VV |  | "asfalt" 2,353+2,875 |  | 5.228 | [36 empty] | VV | 2 | 2 | True | 0 | ROZPOCET
| VV |  | Součet |  | 33.08 | [36 empty] | VV | 2 | 4 | True | 1 | ROZPOCET
47 | K | 997221559 | Příplatek ZKD 1 km u vodorovné dopravy suti ze sypkých materiálů | t | 463.12 | 3.1192 | 1444.58 | CS ÚRS 2020 02 | 0 | 0 |  | 0 | 463.12 | 1444.58 | 0 | 0 | 463.12 | 1444.58 | [15 empty] | základní |  | 0 | 0 | 0 | 0 | 0 | 4 | K | 2 |  |  |  | ROZPOCET | 1444.58 | 0 | 0 | 0 | 0 | 1 | 1444.58 | 4 | 65177481
| PP |  | Vodorovná doprava suti bez naložení, ale se složením a s hrubým urovnáním Příplatek k ceně za každý další i započatý 1 km přes 1 km | [38 empty] | PP | 2
| VV |  | "kamenivo" 13,926+13,926 |  | 27.852 | [36 empty] | VV | 2 | 2 | True | 0 | ROZPOCET
| VV |  | "asfalt" 2,353+2,875 |  | 5.228 | [36 empty] | VV | 2 | 2 | True | 0 | ROZPOCET
| VV |  | Součet |  | 33.08 | [36 empty] | VV | 2 | 4 | True | 1 | ROZPOCET
| VV |  | 33,08*14 'Přepočtené koeficientem množství |  | 463.12 | [36 empty] | VV | 2 | 2 | False | 1 | ROZPOCET
48 | K | 997221611 | Nakládání suti na dopravní prostředky pro vodorovnou dopravu | t | 33.08 | 155.9832 | 5159.93 | CS ÚRS 2020 02 | 0 | 0 |  | 0 | 33.08 | 5159.93 | 0 | 0 | 33.08 | 5159.93 | [15 empty] | základní |  | 0 | 0 | 0 | 0 | 0 | 4 | K | 2 |  |  |  | ROZPOCET | 5159.93 | 0 | 0 | 0 | 0 | 1 | 5159.93 | 4 | 312865153
| PP |  | Nakládání na dopravní prostředky pro vodorovnou dopravu suti | [38 empty] | PP | 2
49 | K | 997221873 | Poplatek za uložení stavebního odpadu na recyklační skládce (skládkovné) zeminy a kamení zatříděného do Katalogu odpadů pod kódem 17 05 04 | t | 27.852 | 110.6456 | 3081.7 | CS ÚRS 2020 02 | 0 | 0 |  | 0 | 27.852 | 3081.7 | 0 | 0 | 27.852 | 3081.7 | [15 empty] | základní |  | 0 | 0 | 0 | 0 | 0 | 4 | K | 2 |  |  |  | ROZPOCET | 3081.7 | 0 | 0 | 0 | 0 | 1 | 3081.7 | 4 | 932320221
| PP |  | Poplatek za uložení stavebního odpadu na recyklační skládce (skládkovné) zeminy a kamení zatříděného do Katalogu odpadů pod kódem 17 05 04 | [38 empty] | PP | 2
| VV |  | "kamenivo" 13,926+13,926 |  | 27.852 | [36 empty] | VV | 2 | 2 | True | 1 | ROZPOCET
50 | K | 997221875 | Poplatek za uložení stavebního odpadu na recyklační skládce (skládkovné) asfaltového bez obsahu dehtu zatříděného do Katalogu odpadů pod kódem 17 03 02 | t | 5.228 | 250.3439 | 1308.8 | CS ÚRS 2020 02 | 0 | 0 |  | 0 | 5.228 | 1308.8 | 0 | 0 | 5.228 | 1308.8 | [15 empty] | základní |  | 0 | 0 | 0 | 0 | 0 | 4 | K | 2 |  |  |  | ROZPOCET | 1308.8 | 0 | 0 | 0 | 0 | 1 | 1308.8 | 4 | -625114680
| PP |  | Poplatek za uložení stavebního odpadu na recyklační skládce (skládkovné) asfaltového bez obsahu dehtu zatříděného do Katalogu odpadů pod kódem 17 03 02 | [38 empty] | PP | 2
| VV |  | "asfalt" 2,353+2,875 |  | 5.228 | [36 empty] | VV | 2 | 2 | True | 1 | ROZPOCET
| D | 998 | Přesun hmot |  |  |  | 20530.49 |  |  | 0 |  | 0 |  | 20530.49 |  | 0 |  | 20530.49 | [17 empty] | 0 |  | 0 |  | 0 | 1 | D | 1 |  |  |  | ROZPOCET | [6 empty] | 20530.49
51 | K | 998142251 | Přesun hmot pro nádrže, jímky, zásobníky a jámy betonové monolitické v do 25 m | t | 32.909 | 623.8564 | 20530.49 | CS ÚRS 2020 02 | 0 | 0 |  | 0 | 32.909 | 20530.49 | 0 | 0 | 32.909 | 20530.49 | [15 empty] | základní |  | 0 | 0 | 0 | 0 | 0 | 4 | K | 2 |  |  |  | ROZPOCET | 20530.49 | 0 | 0 | 0 | 0 | 1 | 20530.49 | 4 | 362203454
| PP |  | Přesun hmot pro nádrže, jímky, zásobníky a jámy pozemní mimo zemědělství se svislou nosnou konstrukcí monolitickou betonovou tyčovou nebo plošnou vodorovná dopravní vzdálenost do 50 m výšky do 25 m | [38 empty] | PP | 2
| VV |  | odpočet kamenivo | [38 empty] | VV | 2 | 1 | True | 0 | ROZPOCET
| VV |  | 155,857-122,948 |  | 32.909 | [36 empty] | VV | 2 | 2 | True | 1 | ROZPOCET

## 0002 - DSO 02.2 Čerpací s...
[9 empty] | >> skryté sloupce << | [9 empty] | {b86924b4-c149-4335-a715-c1905db6dc86}
2
| KRYCÍ LIST SOUPISU PRACÍ | [8 empty] | v --- níže se nacházejí doplnkové a pomocné údaje k sestavám --- v | [8 empty] | False
Stavba:
Kanalizace Podlesí - I.Etapa
Objekt:
01 - Kanalizace Podlesí
Soupis:
002 - SO 02 Čerpací stanice ČS1
Úroveň 3:
0002 - DSO 02.2 Čerpací stanice ČS1 - zpevněná plocha - součástí dílčího stavebního objektu DSO 02.1
| KSO: |  |  |  |  | CC-CZ:
| Místo: |  |  |  |  | Datum: | 18. 11. 2020
| Zadavatel: |  |  |  |  | IČ:
|  | Město Petřvald |  |  |  | DIČ:
| Uchazeč: |  |  |  |  | IČ: | Vyplň údaj
|  | Společnost Podlesí se sídlem Žitenická 871/1, 190 00 Praha 9 |  |  |  | DIČ: | Vyplň údaj
| Projektant: |  |  |  |  | IČ:
|  | Sweco Hydroprojekt a.s., divize Morava |  |  |  | DIČ:
| Zpracovatel: |  |  |  |  | IČ:
DIČ:
Poznámka:
| Cena bez DPH | [5 empty] | 0
|  |  | Základ daně |  |  | Sazba daně | Výše daně
| DPH | základní | 0 |  |  | 21% | 0
|  | snížená | 0 |  |  | 15% | 0
|  | zákl. přenesená | 0 |  |  | 21% | 0
|  | sníž. přenesená | 0 |  |  | 15% | 0
|  | nulová | 0 |  |  | 0% | 0
| Cena s DPH |  |  | v | CZK |  | 0
| Projektant |  |  | Zpracovatel
| Datum a podpis: |  | Razítko | Datum a podpis: |  |  | Razítko
| Objednavatel |  |  | Uchazeč
| Datum a podpis: |  | Razítko | Datum a podpis: |  |  | Razítko
REKAPITULACE ČLENĚNÍ SOUPISU PRACÍ
Stavba:
Kanalizace Podlesí - I.Etapa
Objekt:
01 - Kanalizace Podlesí
Soupis:
002 - SO 02 Čerpací stanice ČS1
Úroveň 3:
0002 - DSO 02.2 Čerpací stanice ČS1 - zpevněná plocha - součástí dílčího stavebního objektu DSO 02.1
Místo: | [5 empty] | Datum: | 18. 11. 2020
Zadavatel: |  |  | Město Petřvald |  |  | Projektant: | Sweco Hydroprojekt a.s., divize Morava
Uchazeč: |  |  | Společnost Podlesí se sídlem Žitenická 871/1, 190 00 Praha 9 |  |  | Zpracovatel:
Kód dílu - Popis | [6 empty] | Cena celkem [CZK]
Náklady ze soupisu prací | [6 empty] | 0 | [12 empty] | -1
| HSV - Práce a dodávky HSV | [5 empty] | 0
| 5 - Komunikace pozemní | [5 empty] | 0
SOUPIS PRACÍ
Stavba:
Kanalizace Podlesí - I.Etapa
Objekt:
01 - Kanalizace Podlesí
Soupis:
002 - SO 02 Čerpací stanice ČS1
Úroveň 3:
0002 - DSO 02.2 Čerpací stanice ČS1 - zpevněná plocha - součástí dílčího stavebního objektu DSO 02.1
Místo: | [5 empty] | Datum: | 18. 11. 2020
Zadavatel: |  |  | Město Petřvald |  |  | Projektant: | Sweco Hydroprojekt a.s., divize Morava
Uchazeč: |  |  | Společnost Podlesí se sídlem Žitenická 871/1, 190 00 Praha 9 |  |  | Zpracovatel:
PČ | Typ | Kód | Popis | MJ | Množství | J.cena [CZK] | Cena celkem [CZK] | Cenová soustava |  |  | DPH | J. Nh [h] | Nh celkem [h] | J. hmotnost [t] | Hmotnost celkem [t] | J. suť [t] | Suť Celkem [t]
Náklady soupisu celkem | [6 empty] | 0 | [5 empty] | 0 |  | 0 |  | 0 |  | D | -1 | [7 empty] | 0
| D | HSV | Práce a dodávky HSV |  |  |  | 0 | [5 empty] | 0 |  | 0 |  | 0 | 1 | D | 0 | ROZPOCET | [6 empty] | 0
| D | 5 | Komunikace pozemní |  |  |  | 0 | [5 empty] | 0 |  | 0 |  | 0 | 1 | D | 1 | ROZPOCET | [6 empty] | 0
1 | K | 500,1-R | DSO 02.2 Čerpací stanice ČS1 - zpevněná plocha - součásti stavebního objektu DSO 02.1 - jednotková cena se nevyplňuje | kpl | 0 |  | 0 |  |  |  | základní |  | 0 | 0 | 0 | 0 | 0 | 4 | K | 2 | ROZPOCET | 0 | 0 | 0 | 0 | 0 | 1 | 0 | 4 | 1530938844

## 0003 - DSO 02.3 Čerpací s...
[9 empty] | >> skryté sloupce << | [9 empty] | {c90edf04-ef2d-43bf-ae86-5533c00a7295}
2
| KRYCÍ LIST SOUPISU PRACÍ | [8 empty] | v --- níže se nacházejí doplnkové a pomocné údaje k sestavám --- v | [8 empty] | False
Stavba:
Kanalizace Podlesí - I.Etapa
Objekt:
01 - Kanalizace Podlesí
Soupis:
002 - SO 02 Čerpací stanice ČS1
Úroveň 3:
0003 - DSO 02.3 Čerpací stanice ČS1 - přípojka NN
| KSO: |  |  |  |  | CC-CZ:
| Místo: |  |  |  |  | Datum: | 18. 11. 2020
| Zadavatel: |  |  |  |  | IČ:
|  | Město Petřvald |  |  |  | DIČ:
| Uchazeč: |  |  |  |  | IČ: | Vyplň údaj
|  | Společnost Podlesí se sídlem Žitenická 871/1, 190 00 Praha 9 |  |  |  | DIČ: | Vyplň údaj
| Projektant: |  |  |  |  | IČ:
|  | Sweco Hydroprojekt a.s., divize Morava |  |  |  | DIČ:
| Zpracovatel: |  |  |  |  | IČ:
DIČ:
Poznámka:
| Cena bez DPH | [5 empty] | 110172.78
|  |  | Základ daně |  |  | Sazba daně | Výše daně
| DPH | základní | 110172.78 |  |  | 21% | 23136.28
|  | snížená | 0 |  |  | 15% | 0
|  | zákl. přenesená | 0 |  |  | 21% | 0
|  | sníž. přenesená | 0 |  |  | 15% | 0
|  | nulová | 0 |  |  | 0% | 0
| Cena s DPH |  |  | v | CZK |  | 133309.06
| Projektant |  |  | Zpracovatel
| Datum a podpis: |  | Razítko | Datum a podpis: |  |  | Razítko
| Objednavatel |  |  | Uchazeč
| Datum a podpis: |  | Razítko | Datum a podpis: |  |  | Razítko
REKAPITULACE ČLENĚNÍ SOUPISU PRACÍ
Stavba:
Kanalizace Podlesí - I.Etapa
Objekt:
01 - Kanalizace Podlesí
Soupis:
002 - SO 02 Čerpací stanice ČS1
Úroveň 3:
0003 - DSO 02.3 Čerpací stanice ČS1 - přípojka NN
Místo: | [5 empty] | Datum: | 18. 11. 2020
Zadavatel: |  |  | Město Petřvald |  |  | Projektant: | Sweco Hydroprojekt a.s., divize Morava
Uchazeč: |  |  | Společnost Podlesí se sídlem Žitenická 871/1, 190 00 Praha 9 |  |  | Zpracovatel:
Kód dílu - Popis | [6 empty] | Cena celkem [CZK]
Náklady ze soupisu prací | [6 empty] | 110172.78 | [12 empty] | -1
| M - Práce a dodávky M | [5 empty] | 110172.78
| D1 - Rozváděč RE1 | [5 empty] | 14436.94
| D3 - Montážní materiál | [5 empty] | 23690.89
| D5 - Výkopové práce | [5 empty] | 56131.72
| D7 - Služby | [5 empty] | 15913.23
SOUPIS PRACÍ
Stavba:
Kanalizace Podlesí - I.Etapa
Objekt:
01 - Kanalizace Podlesí
Soupis:
002 - SO 02 Čerpací stanice ČS1
Úroveň 3:
0003 - DSO 02.3 Čerpací stanice ČS1 - přípojka NN
Místo: | [5 empty] | Datum: | 18. 11. 2020
Zadavatel: |  |  | Město Petřvald |  |  | Projektant: | Sweco Hydroprojekt a.s., divize Morava
Uchazeč: |  |  | Společnost Podlesí se sídlem Žitenická 871/1, 190 00 Praha 9 |  |  | Zpracovatel:
PČ | Typ | Kód | Popis | MJ | Množství | J.cena [CZK] | Cena celkem [CZK] | Cenová soustava |  |  | DPH | J. Nh [h] | Nh celkem [h] | J. hmotnost [t] | Hmotnost celkem [t] | J. suť [t] | Suť Celkem [t]
Náklady soupisu celkem | [6 empty] | 110172.78 | [5 empty] | 0 |  | 0 |  | 0 |  | D | -1 | [7 empty] | 110172.78
| D | M | Práce a dodávky M |  |  |  | 110172.78 | [5 empty] | 0 |  | 0 |  | 0 | 3 | D | 0 | ROZPOCET | [6 empty] | 110172.78
| D | D1 | Rozváděč RE1 |  |  |  | 14436.94 | [5 empty] | 0 |  | 0 |  | 0 | 1 | D | 1 | ROZPOCET | [6 empty] | 14436.94
1 | K | Pol1 | Dodávka + montáž Elektroměrový rozváděč 3f s jednosazbovým měřením do 40A v plastovém pilíři s hl. jističem 20A, 484x1785x242mm (ŠxVxH), IP 44/20C | ks | 1 | 14436.9407 | 14436.94 |  |  |  | základní |  | 0 | 0 | 0 | 0 | 0 | 4 | K | 2 | ROZPOCET | 14436.94 | 0 | 0 | 0 | 0 | 1 | 14436.94 | 4 | 2
| PP |  | Elektroměrový rozváděč 3f s jednosazbovým měřením do 40A v plastovém pilíři s hl. jističem 20A, 484x1785x242mm (ŠxVxH), IP 44/20C | [15 empty] | PP | 2
| D | D3 | Montážní materiál |  |  |  | 23690.89 | [5 empty] | 0 |  | 0 |  | 0 | 1 | D | 1 | ROZPOCET | [6 empty] | 23690.89
2 | K | Pol3 | Dodávka + montáž CYKY-J 4x10 mm2 , pevně | m | 35 | 200.7718 | 7027.01 |  |  |  | základní |  | 0 | 0 | 0 | 0 | 0 | 4 | K | 2 | ROZPOCET | 7027.01 | 0 | 0 | 0 | 0 | 1 | 7027.01 | 4 | 6
| PP |  | CYKY-J 4x10 mm2 , pevně | [15 empty] | PP | 2
3 | K | Pol4 | Dodávka + montáž CYKY-J 5x6 mm2 , pevně | m | 15 | 172.9237 | 2593.86 |  |  |  | základní |  | 0 | 0 | 0 | 0 | 0 | 4 | K | 2 | ROZPOCET | 2593.86 | 0 | 0 | 0 | 0 | 1 | 2593.86 | 4 | 8
| PP |  | CYKY-J 5x6 mm2 , pevně | [15 empty] | PP | 2
4 | K | Pol5 | Dodávka + montáž TRUBKA TUHÁ PVC 1200N délka 2 m barva tmavě šedá | ks | 2 | 124.3884 | 248.78 |  |  |  | základní |  | 0 | 0 | 0 | 0 | 0 | 4 | K | 2 | ROZPOCET | 248.78 | 0 | 0 | 0 | 0 | 1 | 248.78 | 4 | 10
| PP |  | TRUBKA TUHÁ PVC 1200N délka 2 m barva tmavě šedá | [15 empty] | PP | 2
5 | K | Pol6 | Dodávka + montáž KORUGOVANÁ CHRÁNIČKA DVOUPLÁŠŤOVÁ OHEBNÁ prům. 50mm | m | 40 | 227.597 | 9103.88 |  |  |  | základní |  | 0 | 0 | 0 | 0 | 0 | 4 | K | 2 | ROZPOCET | 9103.88 | 0 | 0 | 0 | 0 | 1 | 9103.88 | 4 | 12
| PP |  | KORUGOVANÁ CHRÁNIČKA DVOUPLÁŠŤOVÁ OHEBNÁ prům. 50mm | [15 empty] | PP | 2
6 | K | Pol7 | Dodávka + montáž Zemnící pásek FeZn 30x4mm | m | 25 | 76.2509 | 1906.27 |  |  |  | základní |  | 0 | 0 | 0 | 0 | 0 | 4 | K | 2 | ROZPOCET | 1906.27 | 0 | 0 | 0 | 0 | 1 | 1906.27 | 4 | 14
| PP |  | Zemnící pásek FeZn 30x4mm | [15 empty] | PP | 2
7 | K | Pol8 | Dodávka + montáž Výstražná folie 250/33 blesk | m | 50 | 23.8698 | 1193.49 |  |  |  | základní |  | 0 | 0 | 0 | 0 | 0 | 4 | K | 2 | ROZPOCET | 1193.49 | 0 | 0 | 0 | 0 | 1 | 1193.49 | 4 | 16
| PP |  | Výstražná folie 250/33 blesk | [15 empty] | PP | 2
8 | K | Pol9 | Dodávka + montáž Zkušební svorka | ks | 6 | 116.0339 | 696.2 |  |  |  | základní |  | 0 | 0 | 0 | 0 | 0 | 4 | K | 2 | ROZPOCET | 696.2 | 0 | 0 | 0 | 0 | 1 | 696.2 | 4 | 18
| PP |  | Zkušební svorka | [15 empty] | PP | 2
9 | K | Pol10 | Ukončení vodičů do 4 mm2 | ks | 4 | 32.5274 | 130.11 |  |  |  | základní |  | 0 | 0 | 0 | 0 | 0 | 4 | K | 2 | ROZPOCET | 130.11 | 0 | 0 | 0 | 0 | 1 | 130.11 | 4 | 20
| PP |  | Ukončení vodičů do 4 mm2 | [15 empty] | PP | 2
10 | K | Pol11 | Ukončení vodičů 16 mm2 | ks | 18 | 43.9603 | 791.29 |  |  |  | základní |  | 0 | 0 | 0 | 0 | 0 | 4 | K | 2 | ROZPOCET | 791.29 | 0 | 0 | 0 | 0 | 1 | 791.29 | 4 | 22
| PP |  | Ukončení vodičů 16 mm2 | [15 empty] | PP | 2
| D | D5 | Výkopové práce |  |  |  | 56131.72 | [5 empty] | 0 |  | 0 |  | 0 | 1 | D | 1 | ROZPOCET | [6 empty] | 56131.72
11 | K | Pol12 | Hloubení kabelové rýhy h=1200mm, š=500mm | m | 10 | 842.0748 | 8420.75 |  |  |  | základní |  | 0 | 0 | 0 | 0 | 0 | 4 | K | 2 | ROZPOCET | 8420.75 | 0 | 0 | 0 | 0 | 1 | 8420.75 | 4 | 24
| PP |  | Hloubení kabelové rýhy h=1200mm, š=500mm | [15 empty] | PP | 2
12 | K | Pol13 | Pískové lože h=200mm, š=500mm | bm | 10 | 199.3605 | 1993.6 |  |  |  | základní |  | 0 | 0 | 0 | 0 | 0 | 4 | K | 2 | ROZPOCET | 1993.6 | 0 | 0 | 0 | 0 | 1 | 1993.6 | 4 | 26
| PP |  | Pískové lože h=200mm, š=500mm | [15 empty] | PP | 2
13 | K | Pol14 | Zpětný zához kabelové rýhy + zhutnění h=650mm, š=500mm | bm | 10 | 311.634 | 3116.34 |  |  |  | základní |  | 0 | 0 | 0 | 0 | 0 | 4 | K | 2 | ROZPOCET | 3116.34 | 0 | 0 | 0 | 0 | 1 | 3116.34 | 4 | 28
| PP |  | Zpětný zához kabelové rýhy + zhutnění h=650mm, š=500mm | [15 empty] | PP | 2
14 | K | Pol15 | Štěrkodrť h=250mm, š=500mm | bm | 10 | 176.3716 | 1763.72 |  |  |  | základní |  | 0 | 0 | 0 | 0 | 0 | 4 | K | 2 | ROZPOCET | 1763.72 | 0 | 0 | 0 | 0 | 1 | 1763.72 | 4 | 30
| PP |  | Štěrkodrť h=250mm, š=500mm | [15 empty] | PP | 2
15 | K | Pol16 | Živičný povrch h=100mm, š=500mm | bm | 10 | 1090.0558 | 10900.56 |  |  |  | základní |  | 0 | 0 | 0 | 0 | 0 | 4 | K | 2 | ROZPOCET | 10900.56 | 0 | 0 | 0 | 0 | 1 | 10900.56 | 4 | 32
| PP |  | Živičný povrch h=100mm, š=500mm | [15 empty] | PP | 2
16 | K | Pol17 | Úprava povrchu | bm | 10 | 72.9356 | 729.36 |  |  |  | základní |  | 0 | 0 | 0 | 0 | 0 | 4 | K | 2 | ROZPOCET | 729.36 | 0 | 0 | 0 | 0 | 1 | 729.36 | 4 | 34
| PP |  | Úprava povrchu | [15 empty] | PP | 2
17 | K | Pol18 | Hloubení kabelové rýhy h=800mm, š=300mm | m | 25 | 729.3561 | 18233.9 |  |  |  | základní |  | 0 | 0 | 0 | 0 | 0 | 4 | K | 2 | ROZPOCET | 18233.9 | 0 | 0 | 0 | 0 | 1 | 18233.9 | 4 | 36
| PP |  | Hloubení kabelové rýhy h=800mm, š=300mm | [15 empty] | PP | 2
18 | K | Pol19 | Pískové lože h=200mm, š=300mm | bm | 25 | 147.1973 | 3679.93 |  |  |  | základní |  | 0 | 0 | 0 | 0 | 0 | 4 | K | 2 | ROZPOCET | 3679.93 | 0 | 0 | 0 | 0 | 1 | 3679.93 | 4 | 38
| PP |  | Pískové lože h=200mm, š=300mm | [15 empty] | PP | 2
19 | K | Pol20 | Zpětný zához kabelové rýhy + zhutnění h=600mm, š=300mm | bm | 25 | 245.3289 | 6133.22 |  |  |  | základní |  | 0 | 0 | 0 | 0 | 0 | 4 | K | 2 | ROZPOCET | 6133.22 | 0 | 0 | 0 | 0 | 1 | 6133.22 | 4 | 40
| PP |  | Zpětný zához kabelové rýhy + zhutnění h=600mm, š=300mm | [15 empty] | PP | 2
20 | K | Pol21 | Úprava povrchu | bm | 25 | 46.4136 | 1160.34 |  |  |  | základní |  | 0 | 0 | 0 | 0 | 0 | 4 | K | 2 | ROZPOCET | 1160.34 | 0 | 0 | 0 | 0 | 1 | 1160.34 | 4 | 42
| PP |  | Úprava povrchu | [15 empty] | PP | 2
| D | D7 | Služby |  |  |  | 15913.23 | [5 empty] | 0 |  | 0 |  | 0 | 1 | D | 1 | ROZPOCET | [6 empty] | 15913.23
21 | K | Pol22 | Revize | hod | 12 | 568.3294 | 6819.95 |  |  |  | základní |  | 0 | 0 | 0 | 0 | 0 | 4 | K | 2 | ROZPOCET | 6819.95 | 0 | 0 | 0 | 0 | 1 | 6819.95 | 4 | 44
| PP |  | Revize | [15 empty] | PP | 2
22 | K | Pol23 | Inženýrská činnost | hod | 10 | 520.9686 | 5209.69 |  |  |  | základní |  | 0 | 0 | 0 | 0 | 0 | 4 | K | 2 | ROZPOCET | 5209.69 | 0 | 0 | 0 | 0 | 1 | 5209.69 | 4 | 46
| PP |  | Inženýrská činnost | [15 empty] | PP | 2
23 | K | Pol24 | Oživení a komplexní zkoušky | hod | 5 | 473.6078 | 2368.04 |  |  |  | základní |  | 0 | 0 | 0 | 0 | 0 | 4 | K | 2 | ROZPOCET | 2368.04 | 0 | 0 | 0 | 0 | 1 | 2368.04 | 4 | 48
| PP |  | Oživení a komplexní zkoušky | [15 empty] | PP | 2
24 | K | Pol28 | Podružný materiál | kpl | 1 | 1515.5451 | 1515.55 |  |  |  | základní |  | 0 | 0 | 0 | 0 | 0 | 4 | K | 2 | ROZPOCET | 1515.55 | 0 | 0 | 0 | 0 | 1 | 1515.55 | 4 | 1229160944
| PP |  | Dokumentace sk. pr. 3 pare | [15 empty] | PP | 2

## 0001 - DSO 05.1 Čerpací s...
[9 empty] | >> skryté sloupce << | [32 empty] | {9594899e-24d9-46a3-99fb-35caa644f687}
2
| KRYCÍ LIST SOUPISU PRACÍ | [31 empty] | v --- níže se nacházejí doplnkové a pomocné údaje k sestavám --- v | [8 empty] | False
Stavba:
Kanalizace Podlesí - I.Etapa
Objekt:
01 - Kanalizace Podlesí
Soupis:
005 - SO 05 Čerpací stanice ČS5
Úroveň 3:
0001 - DSO 05.1 Čerpací stanice ČS5 - stavební část
| KSO: |  |  |  |  | CC-CZ:
| Místo: |  |  |  |  | Datum: | 18. 11. 2020
| Zadavatel: |  |  |  |  | IČ:
|  | Město Petřvald |  |  |  | DIČ:
| Uchazeč: |  |  |  |  | IČ: | Vyplň údaj
|  | Společnost Podlesí se sídlem Žitenická 871/1, 190 00 Praha 9 |  |  |  | DIČ: | Vyplň údaj
| Projektant: |  |  |  |  | IČ:
|  | Sweco Hydroprojekt a.s., divize Morava |  |  |  | DIČ:
| Zpracovatel: |  |  |  |  | IČ:
DIČ:
Poznámka:
| Cena bez DPH | [5 empty] | 2935896.72
|  |  | Základ daně |  |  | Sazba daně | Výše daně
| DPH | základní | 2935896.72 |  |  | 21% | 616538.31
|  | snížená | 0 |  |  | 15% | 0
|  | zákl. přenesená | 0 |  |  | 21% | 0
|  | sníž. přenesená | 0 |  |  | 15% | 0
|  | nulová | 0 |  |  | 0% | 0
| Cena s DPH |  |  | v | CZK |  | 3552435.03
| Projektant |  |  | Zpracovatel
| Datum a podpis: |  | Razítko | Datum a podpis: |  |  | Razítko
| Objednavatel |  |  | Uchazeč
| Datum a podpis: |  | Razítko | Datum a podpis: |  |  | Razítko
REKAPITULACE ČLENĚNÍ SOUPISU PRACÍ
Stavba:
Kanalizace Podlesí - I.Etapa
Objekt:
01 - Kanalizace Podlesí
Soupis:
005 - SO 05 Čerpací stanice ČS5
Úroveň 3:
0001 - DSO 05.1 Čerpací stanice ČS5 - stavební část
Místo: | [5 empty] | Datum: | 18. 11. 2020
Zadavatel: |  |  | Město Petřvald |  |  | Projektant: | Sweco Hydroprojekt a.s., divize Morava
Uchazeč: |  |  | Společnost Podlesí se sídlem Žitenická 871/1, 190 00 Praha 9 |  |  | Zpracovatel:
Kód dílu - Popis | [6 empty] | Cena celkem [CZK]
Náklady ze soupisu prací | [6 empty] | 2935896.72 | [35 empty] | -1
| HSV - Práce a dodávky HSV | [5 empty] | 2935896.72
| 1 - Zemní práce | [5 empty] | 311159.57
| 2 - Zakládání | [5 empty] | 235339.92
| 4 - Vodorovné konstrukce | [5 empty] | 4812.23
| 5 - Komunikace pozemní | [5 empty] | 21203.75
| 9 - Ostatní konstrukce a práce, bourání | [5 empty] | 2340509.7
| 997 - Přesun sutě | [5 empty] | 9167.92
| 998 - Přesun hmot | [5 empty] | 13703.63
SOUPIS PRACÍ
0001 - DSO 05.1 Čerpací stanice ČS5 - stavební část
Dle smlouvy o dílo
PČ | Typ | Kód | Popis | MJ | Množství | J.cena [CZK] | Cena celkem [CZK] | Cenová soustava | Soupis provedených prací | [24 empty] | DPH | J. Nh [h] | Nh celkem [h] | J. hmotnost [t] | Hmotnost celkem [t] | J. suť [t] | Suť Celkem [t]
Náklady soupisu celkem |  |  |  | . |  |  | 2935896.72 |  | Soupis za předchozí období |  | Soupis za 07/2022 |  | Zbývá |  | Fakturace za předchozí období |  | Zůstatek předchozího období |  | 06/2022 |  | 07/2022 |  | 08/2022 |  | 09/2022 |  | 10/2022 |  | 11/2022 |  | 12/2022 |  |  |  |  | 0 |  | 128.0121 |  | 24.5199 |  | D | -1 | [10 empty] | 2935896.72
| D | HSV | Práce a dodávky HSV | . |  |  | 2935896.72 |  | Množství | Cena celkem (Kč) | Množství | Cena celkem (Kč) | Množství | Cena celkem (Kč) | Množství | Cena celkem (Kč) | Množství | Cena celkem (Kč) | Množství | Cena (Kč) | Množství | Cena (Kč) | Množství | Cena (Kč) | Množství | Cena (Kč) | Množství | Cena (Kč) | Množství | Cena (Kč) | Množství | Cena (Kč) |  |  |  | 0 |  | 128.0121 |  | 24.5199 | 1 | D | 0 |  |  |  | ROZPOCET | [6 empty] | 2935896.72
|  |  |  | . |  |  | . |  |  | 0 |  | 0 |  | 2935896.72 |  | 0 |  | 2935896.72 |  | 0 |  | 0 |  | 0 |  | 0 |  | 0 |  | 0 |  | 0
| D | 1 | Zemní práce | . |  |  | 311159.57 |  |  | 0 |  | 0 |  | 311159.57 |  | 0 |  | 311159.57 | [17 empty] | 0 |  | 106.397 |  | 24.5199 | 1 | D | 1 |  |  |  | ROZPOCET | [6 empty] | 311159.57
1 | K | 113107224 | Odstranění podkladu z kameniva drceného tl 400 mm strojně pl přes 200 m2 | m2 | 17.64 | 68.7672 | 1213.05 | CS ÚRS 2020 02 | 0 | 0 |  | 0 | 17.64 | 1213.05 | 0 | 0 | 17.64 | 1213.05 | [15 empty] | základní |  | 0 | 0 | 0 | 0.58 | 10.2312 | 4 | K | 2 |  |  |  | ROZPOCET | 1213.05 | 0 | 0 | 0 | 0 | 1 | 1213.05 | 4 | 1800228194
| PP |  | Odstranění podkladů nebo krytů strojně plochy jednotlivě přes 200 m2 s přemístěním hmot na skládku na vzdálenost do 20 m nebo s naložením na dopravní prostředek z kameniva hrubého drceného, o tl. vrstvy přes 300 do 400 mm | [38 empty] | PP | 2
2 | K | 113107224,1 | Odstranění podkladu z kameniva drceného tl 400 mm strojně pl přes 200 m2 - před finálním zapravením | m2 | 17.64 | 68.7672 | 1213.05 |  | 0 | 0 |  | 0 | 17.64 | 1213.05 | 0 | 0 | 17.64 | 1213.05 | [15 empty] | základní |  | 0 | 0 | 0 | 0.58 | 10.2312 | 4 | K | 2 |  |  |  | ROZPOCET | 1213.05 | 0 | 0 | 0 | 0 | 1 | 1213.05 | 4 | 107219577
| PP |  | Odstranění podkladů nebo krytů strojně plochy jednotlivě přes 200 m2 s přemístěním hmot na skládku na vzdálenost do 20 m nebo s naložením na dopravní prostředek z kameniva hrubého drceného, o tl. vrstvy přes 300 do 400 mm | [38 empty] | PP | 2
3 | K | 113107241 | Odstranění podkladu živičného tl 50 mm strojně pl přes 200 m2 | m2 | 17.64 | 27.8868 | 491.92 | CS ÚRS 2020 02 | 0 | 0 |  | 0 | 17.64 | 491.92 | 0 | 0 | 17.64 | 491.92 | [15 empty] | základní |  | 0 | 0 | 0 | 0.098 | 1.7287 | 4 | K | 2 |  |  |  | ROZPOCET | 491.92 | 0 | 0 | 0 | 0 | 1 | 491.92 | 4 | 586381826
| PP |  | Odstranění podkladů nebo krytů strojně plochy jednotlivě přes 200 m2 s přemístěním hmot na skládku na vzdálenost do 20 m nebo s naložením na dopravní prostředek živičných, o tl. vrstvy do 50 mm | [38 empty] | PP | 2
| P |  | Poznámka k položce: viz TZ př. č. D.1.1.05.1, situace a v.č. D.1.1.05.1.1 v.č. D.1.2.2 | [38 empty] | P | 2
| VV |  | jáma výkop | [38 empty] | VV | 2 | 1 | True | 0 | ROZPOCET
| VV |  | 4,2*4,2 |  | 17.64 | [36 empty] | VV | 2 | 2 | True | 1 | ROZPOCET
4 | K | 113154333 | Frézování živičného krytu tl 50 mm pruh š 2 m pl do 10000 m2 bez překážek v trase | m2 | 20.25 | 55.3146 | 1120.12 | CS ÚRS 2020 02 | 0 | 0 |  | 0 | 20.25 | 1120.12 | 0 | 0 | 20.25 | 1120.12 | [15 empty] | základní |  | 0 | 7e-05 | 0.0014175 | 0.115 | 2.3287 | 4 | K | 2 |  |  |  | ROZPOCET | 1120.12 | 0 | 0 | 0 | 0 | 1 | 1120.12 | 4 | -921475920
| PP |  | Frézování živičného podkladu nebo krytu s naložením na dopravní prostředek plochy přes 1 000 do 10 000 m2 bez překážek v trase pruhu šířky přes 1 m do 2 m, tloušťky vrstvy 50 mm | [38 empty] | PP | 2
| P |  | Poznámka k položce: viz TZ př. č. D.1.1.05.1, situace a v.č. D.1.1.05.1.1 v.č. D.1.2.2 | [38 empty] | P | 2
| VV |  | celá šíře | [38 empty] | VV | 2 | 1 | True | 0 | ROZPOCET
| VV |  | 4,5*4,5 |  | 20.25 | [36 empty] | VV | 2 | 2 | True | 1 | ROZPOCET
5 | K | 115,4-R | Dodávka + montáž čerpací studny beton. trouba DN 800, vč. pomocných zemních prací | ks | 1 | 5493.8511 | 5493.85 |  | 0 | 0 |  | 0 | 1 | 5493.85 | 0 | 0 | 1 | 5493.85 | [15 empty] | základní |  | 0 | 0 | 0 | 0 | 0 | 4 | K | 2 |  |  |  | ROZPOCET | 5493.85 | 0 | 0 | 0 | 0 | 1 | 5493.85 | 4 | 1023289139
| PP |  | Dodávka + montáž čerpací studny beton. trouba DN 800, vč. pomocných zemních prací | [38 empty] | PP | 2
| P |  | Poznámka k položce: viz TZ př. č. D.1.1.05.1, situace a v.č. D.1.1.05.1.1 v.č. D.1.2.2 | [38 empty] | P | 2
| VV |  | 1 |  | 1 | [36 empty] | VV | 2 | 2 | True | 1 | ROZPOCET
6 | K | 115101201 | Čerpání vody na dopravní výšku do 10 m průměrný přítok do 500 l/min | hod | 360 | 70.9576 | 25544.73 | CS ÚRS 2020 02 | 0 | 0 |  | 0 | 360 | 25544.73 | 0 | 0 | 360 | 25544.73 | [15 empty] | základní |  | 0 | 3e-05 | 0.0108 | 0 | 0 | 4 | K | 2 |  |  |  | ROZPOCET | 25544.73 | 0 | 0 | 0 | 0 | 1 | 25544.73 | 4 | -1214578781
| PP |  | Čerpání vody na dopravní výšku do 10 m s uvažovaným průměrným přítokem do 500 l/min | [38 empty] | PP | 2
| VV |  | 45*8 |  | 360 | [36 empty] | VV | 2 | 2 | True | 1 | ROZPOCET
7 | K | 115101301 | Pohotovost čerpací soupravy pro dopravní výšku do 10 m přítok do 500 l/min | den | 45 | 41.6218 | 1872.98 | CS ÚRS 2020 02 | 0 | 0 |  | 0 | 45 | 1872.98 | 0 | 0 | 45 | 1872.98 | [15 empty] | základní |  | 0 | 0 | 0 | 0 | 0 | 4 | K | 2 |  |  |  | ROZPOCET | 1872.98 | 0 | 0 | 0 | 0 | 1 | 1872.98 | 4 | -497140368
| PP |  | Pohotovost záložní čerpací soupravy pro dopravní výšku do 10 m s uvažovaným průměrným přítokem do 500 l/min | [38 empty] | PP | 2
8 | K | 119003213 | Mobilní plotová zábrana s profilovaným plechem výšky do 1,5 m pro zabezpečení výkopu zřízení | m | 16.8 | 64.5612 | 1084.63 | CS ÚRS 2020 02 | 0 | 0 |  | 0 | 16.8 | 1084.63 | 0 | 0 | 16.8 | 1084.63 | [15 empty] | základní |  | 0 | 0.00015 | 0.00252 | 0 | 0 | 4 | K | 2 |  |  |  | ROZPOCET | 1084.63 | 0 | 0 | 0 | 0 | 1 | 1084.63 | 4 | 1218377602
| PP |  | Pomocné konstrukce při zabezpečení výkopu svislé ocelové mobilní oplocení, výšky do 1,5 m panely vyplněné profilovaným plechem zřízení | [38 empty] | PP | 2
| P |  | Poznámka k položce: viz TZ př. č. D.1.1.05.1, situace a v.č. D.1.1.05.1.1 v.č. D.1.2.2 | [38 empty] | P | 2
| VV |  | 2*(4,2+4,2) |  | 16.8 | [36 empty] | VV | 2 | 2 | True | 1 | ROZPOCET
9 | K | 119003214 | Mobilní plotová zábrana s profilovaným plechem výšky do 1,5 m pro zabezpečení výkopu odstranění | m | 16.8 | 39.7169 | 667.24 | CS ÚRS 2020 02 | 0 | 0 |  | 0 | 16.8 | 667.24 | 0 | 0 | 16.8 | 667.24 | [15 empty] | základní |  | 0 | 0 | 0 | 0 | 0 | 4 | K | 2 |  |  |  | ROZPOCET | 667.24 | 0 | 0 | 0 | 0 | 1 | 667.24 | 4 | -1359768868
| PP |  | Pomocné konstrukce při zabezpečení výkopu svislé ocelové mobilní oplocení, výšky do 1,5 m panely vyplněné profilovaným plechem odstranění | [38 empty] | PP | 2
10 | K | 119004111 | Bezpečný vstup nebo výstup z výkopu pomocí žebříku zřízení | m | 4.48 | 162.371 | 727.42 | CS ÚRS 2020 02 | 0 | 0 |  | 0 | 4.48 | 727.42 | 0 | 0 | 4.48 | 727.42 | [15 empty] | základní |  | 0 | 0.00047 | 0.0021056 | 0 | 0 | 4 | K | 2 |  |  |  | ROZPOCET | 727.42 | 0 | 0 | 0 | 0 | 1 | 727.42 | 4 | 1129662553
| PP |  | Pomocné konstrukce při zabezpečení výkopu bezpečný vstup nebo výstup žebříkem zřízení | [38 empty] | PP | 2
| P |  | Poznámka k položce: viz TZ př. č. D.1.1.05.1, situace a v.č. D.1.1.05.1.1 v.č. D.1.2.2 | [38 empty] | P | 2
| VV |  | 4,48 |  | 4.48 | [36 empty] | VV | 2 | 2 | True | 1 | ROZPOCET
11 | K | 119004112 | Bezpečný vstup nebo výstup z výkopu pomocí žebříku odstranění | m | 4.48 | 47.3243 | 212.01 | CS ÚRS 2020 02 | 0 | 0 |  | 0 | 4.48 | 212.01 | 0 | 0 | 4.48 | 212.01 | [15 empty] | základní |  | 0 | 0 | 0 | 0 | 0 | 4 | K | 2 |  |  |  | ROZPOCET | 212.01 | 0 | 0 | 0 | 0 | 1 | 212.01 | 4 | -1565566748
| PP |  | Pomocné konstrukce při zabezpečení výkopu bezpečný vstup nebo výstup žebříkem odstranění | [38 empty] | PP | 2
12 | K | 131151205 | Hloubení jam zapažených v hornině třídy těžitelnosti I, skupiny 1 a 2 objem do 1000 m3 strojně | m3 | 35.545 | 1176.1913 | 41807.72 | CS ÚRS 2020 02 | 0 | 0 |  | 0 | 35.545 | 41807.72 | 0 | 0 | 35.545 | 41807.72 | [15 empty] | základní |  | 0 | 0 | 0 | 0 | 0 | 4 | K | 2 |  |  |  | ROZPOCET | 41807.72 | 0 | 0 | 0 | 0 | 1 | 41807.72 | 4 | -1841824855
| PP |  | Hloubení zapažených jam a zářezů strojně s urovnáním dna do předepsaného profilu a spádu v hornině třídy těžitelnosti I skupiny 1 a 2 přes 500 do 1 000 m3 | [38 empty] | PP | 2
| P |  | Poznámka k položce: viz TZ př. č. D.1.1.05.1, situace a v.č. D.1.1.05.1.1 v.č. D.1.2.2 50% hor.tř. II a 50% hor.tř.III | [38 empty] | P | 2
| VV |  | místní komunikace, tl.450mm, odebráno v rámci přípravných prací | [38 empty] | VV | 2 | 1 | True | 0 | ROZPOCET
| VV |  | 4,2*4,2*(4,48-0,45) |  | 71.089 | [36 empty] | VV | 2 | 2 | True | 0 | ROZPOCET
| VV |  | Mezisoučet |  | 71.089 | [36 empty] | VV | 2 | 3 | True | 0 | ROZPOCET
| VV |  | 71,089*0,5 |  | 35.545 | [36 empty] | VV | 2 | 2 | True | 1 | ROZPOCET
13 | K | 131251205 | Hloubení jam zapažených v hornině třídy těžitelnosti I, skupiny 3 objem do 1000 m3 strojně | m3 | 35.545 | 1412.9318 | 50222.66 | CS ÚRS 2020 02 | 0 | 0 |  | 0 | 35.545 | 50222.66 | 0 | 0 | 35.545 | 50222.66 | [15 empty] | základní |  | 0 | 0 | 0 | 0 | 0 | 4 | K | 2 |  |  |  | ROZPOCET | 50222.66 | 0 | 0 | 0 | 0 | 1 | 50222.66 | 4 | -636624459
| PP |  | Hloubení zapažených jam a zářezů strojně s urovnáním dna do předepsaného profilu a spádu v hornině třídy těžitelnosti I skupiny 3 přes 500 do 1 000 m3 | [38 empty] | PP | 2
| P |  | Poznámka k položce: viz TZ př. č. D.1.1.05.1, situace a v.č. D.1.1.05.1.1 v.č. D.1.2.2 50% hor.tř. II a 50% hor.tř.III | [38 empty] | P | 2
14 | K | 151301202 | Zřízení hnaného pažení stěn výkopu hl do 8 m | m2 | 75.264 | 1000.4161 | 75295.32 | CS ÚRS 2020 02 | 0 | 0 |  | 0 | 75.264 | 75295.32 | 0 | 0 | 75.264 | 75295.32 | [15 empty] | základní |  | 0 | 0.00444 | 0.33417 | 0 | 0 | 4 | K | 2 |  |  |  | ROZPOCET | 75295.32 | 0 | 0 | 0 | 0 | 1 | 75295.32 | 4 | 1320534725
| PP |  | Zřízení pažení stěn výkopu bez rozepření nebo vzepření hnané, hloubky do 8 m | [38 empty] | PP | 2
| P |  | Poznámka k položce: viz TZ př. č. D.1.1.05.1, situace a v.č. D.1.1.05.1.1 v.č. D.1.2.2 | [38 empty] | P | 2
| VV |  | 2*(4,2+4,2)*4,48 |  | 75.264 | [36 empty] | VV | 2 | 2 | True | 1 | ROZPOCET
15 | K | 151301212 | Odstranění pažení stěn hnaného hl do 8 m | m2 | 75.264 | 176.4663 | 13281.56 | CS ÚRS 2020 02 | 0 | 0 |  | 0 | 75.264 | 13281.56 | 0 | 0 | 75.264 | 13281.56 | [15 empty] | základní |  | 0 | 0 | 0 | 0 | 0 | 4 | K | 2 |  |  |  | ROZPOCET | 13281.56 | 0 | 0 | 0 | 0 | 1 | 13281.56 | 4 | 1237451427
| PP |  | Odstranění pažení stěn výkopu bez rozepření nebo vzepření s uložením pažin na vzdálenost do 3 m od okraje výkopu hnané, hloubky do 8 m | [38 empty] | PP | 2
| P |  | Poznámka k položce: viz TZ př. č. D.1.1.01.1, situace C3 a v.č. D.1.1.01.2 až 11 | [38 empty] | P | 2
16 | K | 162751117 | Vodorovné přemístění do 10000 m výkopku/sypaniny z horniny třídy těžitelnosti I, skupiny 1 až 3 - na trvalou skládku, popř. mezideponii | m3 | 71.09 | 282.0686 | 20052.26 | CS ÚRS 2020 02 | 0 | 0 |  | 0 | 71.09 | 20052.26 | 0 | 0 | 71.09 | 20052.26 | [15 empty] | základní |  | 0 | 0 | 0 | 0 | 0 | 4 | K | 2 |  |  |  | ROZPOCET | 20052.26 | 0 | 0 | 0 | 0 | 1 | 20052.26 | 4 | 281553897
| PP |  | Vodorovné přemístění výkopku nebo sypaniny po suchu na obvyklém dopravním prostředku, bez naložení výkopku, avšak se složením bez rozhrnutí z horniny třídy těžitelnosti I skupiny 1 až 3 na vzdálenost přes 9 000 do 10 000 m | [38 empty] | PP | 2
| VV |  | výkop jam | [38 empty] | VV | 2 | 1 | True | 0 | ROZPOCET
| VV |  | 35,545+35,545 |  | 71.09 | [36 empty] | VV | 2 | 2 | True | 1 | ROZPOCET
17 | K | 162751119 | Příplatek k vodorovnému přemístění výkopku/sypaniny z horniny třídy těžitelnosti I, skupiny 1 až 3 ZKD 1000 m přes 10000 m - na trvalou skládku, popř. mezideponii | m3 | 355.45 | 3.4208 | 1215.93 | CS ÚRS 2020 02 | 0 | 0 |  | 0 | 355.45 | 1215.93 | 0 | 0 | 355.45 | 1215.93 | [15 empty] | základní |  | 0 | 0 | 0 | 0 | 0 | 4 | K | 2 |  |  |  | ROZPOCET | 1215.93 | 0 | 0 | 0 | 0 | 1 | 1215.93 | 4 | -194034682
| PP |  | Vodorovné přemístění výkopku nebo sypaniny po suchu na obvyklém dopravním prostředku, bez naložení výkopku, avšak se složením bez rozhrnutí z horniny třídy těžitelnosti I skupiny 1 až 3 na vzdálenost Příplatek k ceně za každých dalších i započatých 1 000 m | [38 empty] | PP | 2
| VV |  | 71,09*5 'Přepočtené koeficientem množství |  | 355.45 | [36 empty] | VV | 2 | 2 | False | 1 | ROZPOCET
18 | K | 171152501 | Zhutnění podloží z hornin soudržných nebo nesoudržných pod násypy | m2 | 17.64 | 6.3645 | 112.27 | CS ÚRS 2020 02 | 0 | 0 |  | 0 | 17.64 | 112.27 | 0 | 0 | 17.64 | 112.27 | [15 empty] | základní |  | 0 | 0 | 0 | 0 | 0 | 4 | K | 2 |  |  |  | ROZPOCET | 112.27 | 0 | 0 | 0 | 0 | 1 | 112.27 | 4 | 1663414372
| PP |  | Zhutnění podloží pod násypy z rostlé horniny třídy těžitelnosti I a II, skupiny 1 až 4 z hornin soudružných a nesoudržných | [38 empty] | PP | 2
| P |  | Poznámka k položce: viz TZ př. č. D.1.1.05.1, situace a v.č. D.1.1.05.1.1 v.č. D.1.2.2 | [38 empty] | P | 2
| VV |  | 4,2*4,2 |  | 17.64 | [36 empty] | VV | 2 | 2 | True | 1 | ROZPOCET
19 | K | 171201231 | Poplatek za uložení zeminy a kamení na recyklační skládce (skládkovné) kód odpadu 17 05 04 | t | 127.962 | 110.6456 | 14158.43 | CS ÚRS 2020 02 | 0 | 0 |  | 0 | 127.962 | 14158.43 | 0 | 0 | 127.962 | 14158.43 | [15 empty] | základní |  | 0 | 0 | 0 | 0 | 0 | 4 | K | 2 |  |  |  | ROZPOCET | 14158.43 | 0 | 0 | 0 | 0 | 1 | 14158.43 | 4 | -1212543925
| PP |  | Poplatek za uložení stavebního odpadu na recyklační skládce (skládkovné) zeminy a kamení zatříděného do Katalogu odpadů pod kódem 17 05 04 | [38 empty] | PP | 2
| VV |  | 71,09*1,8 'Přepočtené koeficientem množství |  | 127.962 | [36 empty] | VV | 2 | 2 | False | 1 | ROZPOCET
20 | K | 174151101 | Zásyp jam, šachet rýh nebo kolem objektů sypaninou se zhutněním | m3 | 53.023 | 140.6405 | 7457.18 | CS ÚRS 2020 02 | 0 | 0 |  | 0 | 53.023 | 7457.18 | 0 | 0 | 53.023 | 7457.18 | [15 empty] | základní |  | 0 | 0 | 0 | 0 | 0 | 4 | K | 2 |  |  |  | ROZPOCET | 7457.18 | 0 | 0 | 0 | 0 | 1 | 7457.18 | 4 | 1559428595
| PP |  | Zásyp sypaninou z jakékoliv horniny strojně s uložením výkopku ve vrstvách se zhutněním jam, šachet, rýh nebo kolem objektů v těchto vykopávkách | [38 empty] | PP | 2
| VV |  | výkop jam na úroveň | [38 empty] | VV | 2 | 1 | True | 0 | ROZPOCET
| VV |  | 35,545+35,545 |  | 71.09 | [36 empty] | VV | 2 | 2 | True | 0 | ROZPOCET
| VV |  | podsyp | [38 empty] | VV | 2 | 1 | True | 0 | ROZPOCET
| VV |  | -3,528 |  | -3.528 | [36 empty] | VV | 2 | 2 | True | 0 | ROZPOCET
| VV |  | deska | [38 empty] | VV | 2 | 1 | True | 0 | ROZPOCET
| VV |  | -1,061 |  | -1.061 | [36 empty] | VV | 2 | 2 | True | 0 | ROZPOCET
| VV |  | "OP čerpací stanice" -3,14*1,08*1,08*(4,13-0,45) |  | -13.478 | [36 empty] | VV | 2 | 2 | True | 0 | ROZPOCET
| VV |  | Součet |  | 53.023 | [36 empty] | VV | 2 | 4 | True | 1 | ROZPOCET
21 | M | 58344197 | přírodní drcené kamenivo (štěrkodrť), frakce 0-63 mm | t | 106.046 | 390.0974 | 41368.27 | CS ÚRS 2020 02 | 0 | 0 |  | 0 | 106.046 | 41368.27 | 0 | 0 | 106.046 | 41368.27 | [15 empty] | základní |  | 0 | 1 | 106.046 | 0 | 0 | 8 | M | 2 |  |  |  | ROZPOCET | 41368.27 | 0 | 0 | 0 | 0 | 1 | 41368.27 | 4 | -846856660
| PP |  | přírodní drcené kamenivo (štěrkodrť), frakce 0-63 mm | [38 empty] | PP | 2
| P |  | Poznámka k položce: nepřípustný popílek, struska, hlušina (haldovina), recykláty | [38 empty] | P | 2
| VV |  | 53,023*2 'Přepočtené koeficientem množství |  | 106.046 | [36 empty] | VV | 2 | 2 | False | 1 | ROZPOCET
22 | K | 998225111 | Přesun hmot pro pozemní komunikace s krytem z kamene, monolitickým betonovým nebo živičným | t | 106.046 | 61.7371 | 6546.97 | CS ÚRS 2020 02 | 0 | 0 |  | 0 | 106.046 | 6546.97 | 0 | 0 | 106.046 | 6546.97 | [15 empty] | základní |  | 0 | 0 | 0 | 0 | 0 | 4 | K | 2 |  |  |  | ROZPOCET | 6546.97 | 0 | 0 | 0 | 0 | 1 | 6546.97 | 4 | -1101629683
| PP |  | Přesun hmot pro komunikace s krytem z kameniva, monolitickým betonovým nebo živičným dopravní vzdálenost do 200 m jakékoliv délky objektu | [38 empty] | PP | 2
| VV |  | 106,046 |  | 106.046 | [36 empty] | VV | 2 | 2 | True | 1 | ROZPOCET
| D | 2 | Zakládání |  |  |  | 235339.92 |  |  | 0 |  | 0 |  | 235339.92 |  | 0 |  | 235339.92 | [17 empty] | 0 |  | 19.2127 |  | 0 | 1 | D | 1 |  |  |  | ROZPOCET | [6 empty] | 235339.92
23 | K | 212752111 | Trativod z drenážních trubek korugovaných PE-HD SN 4 perforace 220° včetně lože otevřený výkop DN 100 pro liniové stavby, vč. následného odstranění | m | 16.8 | 264.0683 | 4436.35 | CS ÚRS 2020 02 | 0 | 0 |  | 0 | 16.8 | 4436.35 | 0 | 0 | 16.8 | 4436.35 | [15 empty] | základní |  | 0 | 0.20469 | 3.4388 | 0 | 0 | 4 | K | 2 |  |  |  | ROZPOCET | 4436.35 | 0 | 0 | 0 | 0 | 1 | 4436.35 | 4 | 107480094
| PP |  | Trativody z drenážních trubek pro liniové stavby a komunikace se zřízením štěrkového lože pod trubky a s jejich obsypem v otevřeném výkopu trubka korugovaná sendvičová PE-HD SN 4 perforace 220° DN 100 | [38 empty] | PP | 2
| P |  | Poznámka k položce: viz TZ př. č. D.1.1.05.1, situace a v.č. D.1.1.05.1.1 v.č. D.1.2.2 | [38 empty] | P | 2
| VV |  | 2*(4,2+4,2) |  | 16.8 | [36 empty] | VV | 2 | 2 | True | 1 | ROZPOCET
24 | K | 271532212 | Podsyp pod základové konstrukce se zhutněním z hrubého kameniva frakce 0 až 32 mm | m3 | 3.528 | 1340.7472 | 4730.16 | CS ÚRS 2020 02 | 0 | 0 |  | 0 | 3.528 | 4730.16 | 0 | 0 | 3.528 | 4730.16 | [15 empty] | základní |  | 0 | 2.16 | 7.6205 | 0 | 0 | 4 | K | 2 |  |  |  | ROZPOCET | 4730.16 | 0 | 0 | 0 | 0 | 1 | 4730.16 | 4 | 1711827427
| PP |  | Podsyp pod základové konstrukce se zhutněním a urovnáním povrchu z kameniva hrubého, frakce 0 - 32 mm | [38 empty] | PP | 2
| P |  | Poznámka k položce: viz TZ př. č. D.1.1.05.1, situace a v.č. D.1.1.05.1.1 v.č. D.1.2.2 | [38 empty] | P | 2
| VV |  | 4,2*4,2*0,2 |  | 3.528 | [36 empty] | VV | 2 | 2 | True | 1 | ROZPOCET
25 | K | 273321611 | Základové desky ze ŽB bez zvýšených nároků na prostředí tř. C 30/37 XA2 | m3 | 1.061 | 3211.0594 | 3406.93 | CS ÚRS 2020 02 | 0 | 0 |  | 0 | 1.061 | 3406.93 | 0 | 0 | 1.061 | 3406.93 | [15 empty] | základní |  | 0 | 2.4533 | 2.6029 | 0 | 0 | 4 | K | 2 |  |  |  | ROZPOCET | 3406.93 | 0 | 0 | 0 | 0 | 1 | 3406.93 | 4 | -60817461
| PP |  | Základy z betonu železového (bez výztuže) desky z betonu bez zvláštních nároků na prostředí tř. C 30/37 | [38 empty] | PP | 2
| P |  | Poznámka k položce: viz TZ př. č. D.1.1.05.1, situace a v.č. D.1.1.05.1.1 v.č. D.1.2.2 | [38 empty] | P | 2
| VV |  | 2,66*2,66*0,15 |  | 1.061 | [36 empty] | VV | 2 | 2 | True | 1 | ROZPOCET
26 | K | 273351121 | Zřízení bednění základových desek | m2 | 1.596 | 379.7954 | 606.15 | CS ÚRS 2020 02 | 0 | 0 |  | 0 | 1.596 | 606.15 | 0 | 0 | 1.596 | 606.15 | [15 empty] | základní |  | 0 | 0.00247 | 0.0039421 | 0 | 0 | 4 | K | 2 |  |  |  | ROZPOCET | 606.15 | 0 | 0 | 0 | 0 | 1 | 606.15 | 4 | 953633979
| PP |  | Bednění základů desek zřízení | [38 empty] | PP | 2
| P |  | Poznámka k položce: viz TZ př. č. D.1.1.05.1, situace a v.č. D.1.1.05.1.1 v.č. D.1.2.2 | [38 empty] | P | 2
| VV |  | 2*(2,66+2,66)*0,15 |  | 1.596 | [36 empty] | VV | 2 | 2 | True | 1 | ROZPOCET
27 | K | 273351122 | Odstranění bednění základových desek | m2 | 1.596 | 102.4162 | 163.46 | CS ÚRS 2020 02 | 0 | 0 |  | 0 | 1.596 | 163.46 | 0 | 0 | 1.596 | 163.46 | [15 empty] | základní |  | 0 | 0 | 0 | 0 | 0 | 4 | K | 2 |  |  |  | ROZPOCET | 163.46 | 0 | 0 | 0 | 0 | 1 | 163.46 | 4 | 396703457
| PP |  | Bednění základů desek odstranění | [38 empty] | PP | 2
28 | K | 273362021 | Výztuž základových desek svařovanými sítěmi Kari | t | 0.106 | 28099.2144 | 2978.52 | CS ÚRS 2020 02 | 0 | 0 |  | 0 | 0.106 | 2978.52 | 0 | 0 | 0.106 | 2978.52 | [15 empty] | základní |  | 0 | 1.0628 | 0.11265 | 0 | 0 | 4 | K | 2 |  |  |  | ROZPOCET | 2978.52 | 0 | 0 | 0 | 0 | 1 | 2978.52 | 4 | -1974405377
| PP |  | Výztuž základů desek ze svařovaných sítí z drátů typu KARI | [38 empty] | PP | 2
| P |  | Poznámka k položce: viz TZ př. č. D.1.1.05.1, situace a v.č. D.1.1.05.1.1 v.č. D.1.2.2 | [38 empty] | P | 2
| VV |  | 2,66*2,66*6,5*1,15/1000*2 |  | 0.106 | [36 empty] | VV | 2 | 2 | True | 1 | ROZPOCET
29 | K | 274,1-R | Betonová tamponáž tl.100mm s dodávkou materiálů, vč. následného odstranění | m3 | 7.5 | 2941.4197 | 22060.65 |  | 0 | 0 |  | 0 | 7.5 | 22060.65 | 0 | 0 | 7.5 | 22060.65 | [15 empty] | základní |  | 0 | 0 | 0 | 0 | 0 | 4 | K | 2 |  |  |  | ROZPOCET | 22060.65 | 0 | 0 | 0 | 0 | 1 | 22060.65 | 4 | 509983787
| PP |  | Betonová tamponáž tl.100mm s dodávkou materiálů, vč. následného odstranění | [38 empty] | PP | 2
| P |  | Poznámka k položce: viz TZ př. č. D.1.1.05.1, situace a v.č. D.1.1.05.1.1 v.č. D.1.2.2 | [38 empty] | P | 2
| VV |  | 7,5 |  | 7.5 | [36 empty] | VV | 2 | 2 | True | 1 | ROZPOCET
30 | K | 274313511R | Základové pásy z betonu tř. C 12/15 - ochranný límec, vč. následného odstranění | m3 | 0.5 | 5294.7542 | 2647.38 |  | 0 | 0 |  | 0 | 0.5 | 2647.38 | 0 | 0 | 0.5 | 2647.38 | [15 empty] | základní |  | 0 | 2.2563 | 1.1282 | 0 | 0 | 4 | K | 2 |  |  |  | ROZPOCET | 2647.38 | 0 | 0 | 0 | 0 | 1 | 2647.38 | 4 | -1832385046
| PP |  | Základy z betonu prostého pasy betonu kamenem neprokládaného tř. C 12/15 | [38 empty] | PP | 2
| P |  | Poznámka k položce: viz TZ př. č. D.1.1.05.1, situace a v.č. D.1.1.05.1.1 v.č. D.1.2.2 | [38 empty] | P | 2
| VV |  | 0,5 |  | 0.5 | [36 empty] | VV | 2 | 2 | True | 1 | ROZPOCET
31 | K | 292111111 | Montáž pomocné konstrukce ocelové pro zvláštní zakládání z terénu | t | 3.916 | 14500.6701 | 56784.62 | CS ÚRS 2020 02 | 0 | 0 |  | 0 | 3.916 | 56784.62 | 0 | 0 | 3.916 | 56784.62 | [15 empty] | základní |  | 0 | 0.09951 | 0.38968 | 0 | 0 | 4 | K | 2 |  |  |  | ROZPOCET | 56784.62 | 0 | 0 | 0 | 0 | 1 | 56784.62 | 4 | -1256241569
| PP |  | Pomocná konstrukce pro zvláštní zakládání staveb ocelová z terénu zřízení | [38 empty] | PP | 2
| P |  | Poznámka k položce: viz TZ př. č. D.1.1.05.1, situace a v.č. D.1.1.05.1.1 v.č. D.1.2.2 | [38 empty] | P | 2
| VV |  | 3,916 |  | 3.916 | [36 empty] | VV | 2 | 2 | True | 1 | ROZPOCET
32 | M | 13010760 | ocel profilová I 300, 240 | t | 3.916 | 30353.7219 | 118865.18 | CS ÚRS 2020 02 | 0 | 0 |  | 0 | 3.916 | 118865.18 | 0 | 0 | 3.916 | 118865.18 | [15 empty] | základní |  | 0 | 1 | 3.916 | 0 | 0 | 8 | M | 2 |  |  |  | ROZPOCET | 118865.18 | 0 | 0 | 0 | 0 | 1 | 118865.18 | 4 | 441085203
| PP |  | ocel profilová I 300, 240 | [38 empty] | PP | 2
33 | K | 292111112 | Demontáž pomocné konstrukce ocelové pro zvláštní zakládáníz terénu | t | 3.916 | 4765.199 | 18660.52 | CS ÚRS 2020 02 | 0 | 0 |  | 0 | 3.916 | 18660.52 | 0 | 0 | 3.916 | 18660.52 | [15 empty] | základní |  | 0 | 0 | 0 | 0 | 0 | 4 | K | 2 |  |  |  | ROZPOCET | 18660.52 | 0 | 0 | 0 | 0 | 1 | 18660.52 | 4 | 2118271574
| PP |  | Pomocná konstrukce pro zvláštní zakládání staveb ocelová z terénu odstranění | [38 empty] | PP | 2
| D | 4 | Vodorovné konstrukce |  |  |  | 4812.23 |  |  | 0 |  | 0 |  | 4812.23 |  | 0 |  | 4812.23 | [17 empty] | 0 |  | 2.3941 |  | 0 | 1 | D | 1 |  |  |  | ROZPOCET | [6 empty] | 4812.23
34 | K | 411321616 | Stropy deskové ze ŽB tř. C 30/37 XF4 | m3 | 0.952 | 3431.8784 | 3267.15 | CS ÚRS 2020 02 | 0 | 0 |  | 0 | 0.952 | 3267.15 | 0 | 0 | 0.952 | 3267.15 | [15 empty] | základní |  | 0 | 2.4534 | 2.3357 | 0 | 0 | 4 | K | 2 |  |  |  | ROZPOCET | 3267.15 | 0 | 0 | 0 | 0 | 1 | 3267.15 | 4 | 1393201703
| PP |  | Stropy z betonu železového (bez výztuže) stropů deskových, plochých střech, desek balkonových, desek hřibových stropů včetně hlavic hřibových sloupů tř. C 30/37 | [38 empty] | PP | 2
| P |  | Poznámka k položce: viz TZ př. č. D.1.1.05.1, situace a v.č. D.1.1.05.1.1 v.č. D.1.2.2 | [38 empty] | P | 2
| VV |  | lito do plastového bednění čerpací jímky | [38 empty] | VV | 2 | 1 | True | 0 | ROZPOCET
| VV |  | 3,14*1,08*1,08*0,26 |  | 0.952 | [36 empty] | VV | 2 | 2 | True | 1 | ROZPOCET
35 | K | 411362021 | Výztuž stropů svařovanými sítěmi Kari | t | 0.055 | 28092.3458 | 1545.08 | CS ÚRS 2020 02 | 0 | 0 |  | 0 | 0.055 | 1545.08 | 0 | 0 | 0.055 | 1545.08 | [15 empty] | základní |  | 0 | 1.0628 | 0.058452 | 0 | 0 | 4 | K | 2 |  |  |  | ROZPOCET | 1545.08 | 0 | 0 | 0 | 0 | 1 | 1545.08 | 4 | 803002286
| PP |  | Výztuž stropů prostě uložených, vetknutých, spojitých, deskových, trámových (žebrových, kazetových), s keramickými a jinými vložkami, konsolových nebo balkonových, hřibových včetně hlavic hřibových sloupů, plochých střech a pro zavěšení železobetonových podhledů ze svařovaných sítí z drátů typu KARI | [38 empty] | PP | 2
| P |  | Poznámka k položce: viz TZ př. č. D.1.1.05.1, situace a v.č. D.1.1.05.1.1 v.č. D.1.2.2 | [38 empty] | P | 2
| VV |  | 3,14*1,08*1,08*6,5*1,15*2/1000 |  | 0.055 | [36 empty] | VV | 2 | 2 | True | 1 | ROZPOCET
| D | 5 | Komunikace pozemní |  |  |  | 21203.75 |  |  | 0 |  | 0 |  | 21203.75 |  | 0 |  | 21203.75 | [17 empty] | 0 |  | 0 |  | 0 | 1 | D | 1 |  |  |  | ROZPOCET | [6 empty] | 21203.75
36 | K | 564251111 | Podklad nebo podsyp ze štěrkopísku ŠP tl 150 mm fr 0-32mm | m2 | 17.64 | 130.9562 | 2310.07 | CS ÚRS 2020 02 | 0 | 0 |  | 0 | 17.64 | 2310.07 | 0 | 0 | 17.64 | 2310.07 | [15 empty] | základní |  | 0 | 0 | 0 | 0 | 0 | 4 | K | 2 |  |  |  | ROZPOCET | 2310.07 | 0 | 0 | 0 | 0 | 1 | 2310.07 | 4 | -802508586
| PP |  | Podklad nebo podsyp ze štěrkopísku ŠP s rozprostřením, vlhčením a zhutněním, po zhutnění tl. 150 mm | [38 empty] | PP | 2
37 | K | 564861111 | Podklad ze štěrkodrtě ŠD tl 200 mm frakce 0-32 mm | m2 | 17.64 | 200.2082 | 3531.67 | CS ÚRS 2020 02 | 0 | 0 |  | 0 | 17.64 | 3531.67 | 0 | 0 | 17.64 | 3531.67 | [15 empty] | základní |  | 0 | 0 | 0 | 0 | 0 | 4 | K | 2 |  |  |  | ROZPOCET | 3531.67 | 0 | 0 | 0 | 0 | 1 | 3531.67 | 4 | 1919395983
| PP |  | Podklad ze štěrkodrti ŠD s rozprostřením a zhutněním, po zhutnění tl. 200 mm | [38 empty] | PP | 2
38 | K | 573111112 | Postřik živičný infiltrační s posypem z asfaltu množství 1 kg/m2 | m2 | 17.64 | 40.8787 | 721.1 | CS ÚRS 2020 02 | 0 | 0 |  | 0 | 17.64 | 721.1 | 0 | 0 | 17.64 | 721.1 | [15 empty] | základní |  | 0 | 0 | 0 | 0 | 0 | 4 | K | 2 |  |  |  | ROZPOCET | 721.1 | 0 | 0 | 0 | 0 | 1 | 721.1 | 4 | 716461641
| PP |  | Postřik infiltrační PI z asfaltu silničního s posypem kamenivem, v množství 1,00 kg/m2 | [38 empty] | PP | 2
39 | K | 565135111 | Asfaltový beton vrstva podkladní ACP 16 (obalované kamenivo OKS) tl 50 mm š do 3 m | m2 | 17.64 | 362.6786 | 6397.65 | CS ÚRS 2020 02 | 0 | 0 |  | 0 | 17.64 | 6397.65 | 0 | 0 | 17.64 | 6397.65 | [15 empty] | základní |  | 0 | 0 | 0 | 0 | 0 | 4 | K | 2 |  |  |  | ROZPOCET | 6397.65 | 0 | 0 | 0 | 0 | 1 | 6397.65 | 4 | -1906112833
| PP |  | Asfaltový beton vrstva podkladní ACP 16 (obalované kamenivo střednězrnné - OKS) s rozprostřením a zhutněním v pruhu šířky přes 1,5 do 3 m, po zhutnění tl. 50 mm | [38 empty] | PP | 2
| P |  | Poznámka k položce: viz TZ př. č. D.1.1.05.1, situace a v.č. D.1.1.05.1.1 v.č. D.1.2.2 | [38 empty] | P | 2
| VV |  | viz odstranění živičného podkladu | [38 empty] | VV | 2 | 1 | True | 0 | ROZPOCET
| VV |  | 17,64 |  | 17.64 | [36 empty] | VV | 2 | 2 | True | 1 | ROZPOCET
40 | K | 573211109 | Postřik živičný spojovací z asfaltu v množství 0,50 kg/m2 | m2 | 20.25 | 18.1057 | 366.64 | CS ÚRS 2020 02 | 0 | 0 |  | 0 | 20.25 | 366.64 | 0 | 0 | 20.25 | 366.64 | [15 empty] | základní |  | 0 | 0 | 0 | 0 | 0 | 4 | K | 2 |  |  |  | ROZPOCET | 366.64 | 0 | 0 | 0 | 0 | 1 | 366.64 | 4 | -737729429
| PP |  | Postřik spojovací PS bez posypu kamenivem z asfaltu silničního, v množství 0,50 kg/m2 | [38 empty] | PP | 2
41 | K | 577144131 | Asfaltový beton vrstva obrusná ACO 11 (ABS) tř. I tl 50 mm š do 3 m z modifikovaného asfaltu | m2 | 20.25 | 388.969 | 7876.62 | CS ÚRS 2020 02 | 0 | 0 |  | 0 | 20.25 | 7876.62 | 0 | 0 | 20.25 | 7876.62 | [15 empty] | základní |  | 0 | 0 | 0 | 0 | 0 | 4 | K | 2 |  |  |  | ROZPOCET | 7876.62 | 0 | 0 | 0 | 0 | 1 | 7876.62 | 4 | -1965490056
| PP |  | Asfaltový beton vrstva obrusná ACO 11 (ABS) s rozprostřením a se zhutněním z modifikovaného asfaltu v pruhu šířky přes do 1,5 do 3 m, po zhutnění tl. 50 mm | [38 empty] | PP | 2
| P |  | Poznámka k položce: viz TZ př. č. D.1.1.05.1, situace a v.č. D.1.1.05.1.1 v.č. D.1.2.2 | [38 empty] | P | 2
| VV |  | viz frézování | [38 empty] | VV | 2 | 1 | True | 0 | ROZPOCET
| VV |  | 20,25 |  | 20.25 | [36 empty] | VV | 2 | 2 | True | 1 | ROZPOCET
| D | 9 | Ostatní konstrukce a práce, bourání |  |  |  | 2340509.7 |  |  | 0 |  | 0 |  | 2340509.7 |  | 0 |  | 2340509.7 | [17 empty] | 0 |  | 0.0082908 |  | 0 | 1 | D | 1 |  |  |  | ROZPOCET | [6 empty] | 2340509.7
42 | K | 900,1-R | Dodávka + montáž čerpací stanice PEHD průměr 2160mm, výška 4130mm, vč. poklopu, vč. strojního vystrojení (kompletní dodávka) | kpl | 1 | 2339622.779 | 2339622.78 |  | 0 | 0 |  | 0 | 1 | 2339622.78 | 0 | 0 | 1 | 2339622.78 | [15 empty] | základní |  | 0 | 0 | 0 | 0 | 0 | 4 | K | 2 |  |  |  | ROZPOCET | 2339622.78 | 0 | 0 | 0 | 0 | 1 | 2339622.78 | 4 | -2081453546
| PP |  | Dodávka + montáž čerpací stanice PEHD průměr 2160mm, výška 4130mm, vč. poklopu, vč. strojního vystrojení (kompletní dodávka) | [38 empty] | PP | 2
| P |  | Poznámka k položce: viz TZ př. č. D.1.1.05.1, situace a v.č. D.1.1.05.1.1 v.č. D.1.2.2 | [38 empty] | P | 2
| VV |  | parametry čerpací stanice viz př.č. D.2.1.1 | [38 empty] | VV | 2 | 1 | True | 0 | ROZPOCET
| VV |  | "ČS5" 1 |  | 1 | [36 empty] | VV | 2 | 2 | True | 1 | ROZPOCET
43 | K | 919726122 | Geotextilie pro ochranu, separaci a filtraci netkaná měrná hmotnost do 300 g/m2 | m2 | 17.64 | 50.279 | 886.92 | CS ÚRS 2020 02 | 0 | 0 |  | 0 | 17.64 | 886.92 | 0 | 0 | 17.64 | 886.92 | [15 empty] | základní |  | 0 | 0.00047 | 0.0082908 | 0 | 0 | 4 | K | 2 |  |  |  | ROZPOCET | 886.92 | 0 | 0 | 0 | 0 | 1 | 886.92 | 4 | 152060187
| PP |  | Geotextilie netkaná pro ochranu, separaci nebo filtraci měrná hmotnost přes 200 do 300 g/m2 | [38 empty] | PP | 2
| P |  | Poznámka k položce: viz TZ př. č. D.1.1.05.1, situace a v.č. D.1.1.05.1.1 v.č. D.1.2.2 | [38 empty] | P | 2
| VV |  | 4,2*4,2 |  | 17.64 | [36 empty] | VV | 2 | 2 | True | 1 | ROZPOCET
| D | 997 | Přesun sutě |  |  |  | 9167.92 |  |  | 0 |  | 0 |  | 9167.92 |  | 0 |  | 9167.92 | [17 empty] | 0 |  | 0 |  | 0 | 1 | D | 1 |  |  |  | ROZPOCET | [6 empty] | 9167.92
44 | K | 997221551 | Vodorovná doprava suti ze sypkých materiálů do 1 km | t | 24.52 | 40.4774 | 992.51 | CS ÚRS 2020 02 | 0 | 0 |  | 0 | 24.52 | 992.51 | 0 | 0 | 24.52 | 992.51 | [15 empty] | základní |  | 0 | 0 | 0 | 0 | 0 | 4 | K | 2 |  |  |  | ROZPOCET | 992.51 | 0 | 0 | 0 | 0 | 1 | 992.51 | 4 | 1920703063
| PP |  | Vodorovná doprava suti bez naložení, ale se složením a s hrubým urovnáním ze sypkých materiálů, na vzdálenost do 1 km | [38 empty] | PP | 2
| VV |  | "kamenivo" 10,231+10,231 |  | 20.462 | [36 empty] | VV | 2 | 2 | True | 0 | ROZPOCET
| VV |  | "asfalt" 1,729+2,329 |  | 4.058 | [36 empty] | VV | 2 | 2 | True | 0 | ROZPOCET
| VV |  | Součet |  | 24.52 | [36 empty] | VV | 2 | 4 | True | 1 | ROZPOCET
45 | K | 997221559 | Příplatek ZKD 1 km u vodorovné dopravy suti ze sypkých materiálů | t | 343.28 | 3.1192 | 1070.77 | CS ÚRS 2020 02 | 0 | 0 |  | 0 | 343.28 | 1070.77 | 0 | 0 | 343.28 | 1070.77 | [15 empty] | základní |  | 0 | 0 | 0 | 0 | 0 | 4 | K | 2 |  |  |  | ROZPOCET | 1070.77 | 0 | 0 | 0 | 0 | 1 | 1070.77 | 4 | 2145505541
| PP |  | Vodorovná doprava suti bez naložení, ale se složením a s hrubým urovnáním Příplatek k ceně za každý další i započatý 1 km přes 1 km | [38 empty] | PP | 2
| VV |  | "kamenivo" 10,231+10,231 |  | 20.462 | [36 empty] | VV | 2 | 2 | True | 0 | ROZPOCET
| VV |  | "asfalt" 1,729+2,329 |  | 4.058 | [36 empty] | VV | 2 | 2 | True | 0 | ROZPOCET
| VV |  | Součet |  | 24.52 | [36 empty] | VV | 2 | 4 | True | 1 | ROZPOCET
| VV |  | 24,52*14 'Přepočtené koeficientem množství |  | 343.28 | [36 empty] | VV | 2 | 2 | False | 1 | ROZPOCET
46 | K | 997221611 | Nakládání suti na dopravní prostředky pro vodorovnou dopravu | t | 24.52 | 155.9832 | 3824.71 | CS ÚRS 2020 02 | 0 | 0 |  | 0 | 24.52 | 3824.71 | 0 | 0 | 24.52 | 3824.71 | [15 empty] | základní |  | 0 | 0 | 0 | 0 | 0 | 4 | K | 2 |  |  |  | ROZPOCET | 3824.71 | 0 | 0 | 0 | 0 | 1 | 3824.71 | 4 | 2110650227
| PP |  | Nakládání na dopravní prostředky pro vodorovnou dopravu suti | [38 empty] | PP | 2
47 | K | 997221873 | Poplatek za uložení stavebního odpadu na recyklační skládce (skládkovné) zeminy a kamení zatříděného do Katalogu odpadů pod kódem 17 05 04 | t | 20.462 | 110.6456 | 2264.03 | CS ÚRS 2020 02 | 0 | 0 |  | 0 | 20.462 | 2264.03 | 0 | 0 | 20.462 | 2264.03 | [15 empty] | základní |  | 0 | 0 | 0 | 0 | 0 | 4 | K | 2 |  |  |  | ROZPOCET | 2264.03 | 0 | 0 | 0 | 0 | 1 | 2264.03 | 4 | -1409599937
| PP |  | Poplatek za uložení stavebního odpadu na recyklační skládce (skládkovné) zeminy a kamení zatříděného do Katalogu odpadů pod kódem 17 05 04 | [38 empty] | PP | 2
| VV |  | "kamenivo" 10,231+10,231 |  | 20.462 | [36 empty] | VV | 2 | 2 | True | 1 | ROZPOCET
48 | K | 997221875 | Poplatek za uložení stavebního odpadu na recyklační skládce (skládkovné) asfaltového bez obsahu dehtu zatříděného do Katalogu odpadů pod kódem 17 03 02 | t | 4.058 | 250.3439 | 1015.9 | CS ÚRS 2020 02 | 0 | 0 |  | 0 | 4.058 | 1015.9 | 0 | 0 | 4.058 | 1015.9 | [15 empty] | základní |  | 0 | 0 | 0 | 0 | 0 | 4 | K | 2 |  |  |  | ROZPOCET | 1015.9 | 0 | 0 | 0 | 0 | 1 | 1015.9 | 4 | 442450605
| PP |  | Poplatek za uložení stavebního odpadu na recyklační skládce (skládkovné) asfaltového bez obsahu dehtu zatříděného do Katalogu odpadů pod kódem 17 03 02 | [38 empty] | PP | 2
| VV |  | "asfalt" 1,729+2,329 |  | 4.058 | [36 empty] | VV | 2 | 2 | True | 1 | ROZPOCET
| D | 998 | Přesun hmot |  |  |  | 13703.63 |  |  | 0 |  | 0 |  | 13703.63 |  | 0 |  | 13703.63 | [17 empty] | 0 |  | 0 |  | 0 | 1 | D | 1 |  |  |  | ROZPOCET | [6 empty] | 13703.63
49 | K | 998142251 | Přesun hmot pro nádrže, jímky, zásobníky a jámy betonové monolitické v do 25 m | t | 21.966 | 623.8564 | 13703.63 | CS ÚRS 2020 02 | 0 | 0 |  | 0 | 21.966 | 13703.63 | 0 | 0 | 21.966 | 13703.63 | [15 empty] | základní |  | 0 | 0 | 0 | 0 | 0 | 4 | K | 2 |  |  |  | ROZPOCET | 13703.63 | 0 | 0 | 0 | 0 | 1 | 13703.63 | 4 | 1866171168
| PP |  | Přesun hmot pro nádrže, jímky, zásobníky a jámy pozemní mimo zemědělství se svislou nosnou konstrukcí monolitickou betonovou tyčovou nebo plošnou vodorovná dopravní vzdálenost do 50 m výšky do 25 m | [38 empty] | PP | 2
| VV |  | odpočet kamenivo | [38 empty] | VV | 2 | 1 | True | 0 | ROZPOCET
| VV |  | 128,012-106,046 |  | 21.966 | [36 empty] | VV | 2 | 2 | True | 1 | ROZPOCET

## 0002 - DSO 05.2 Čerpací s...
[9 empty] | >> skryté sloupce << | [9 empty] | {d95355b9-d55e-4b04-a4c4-c8456e916b13}
2
| KRYCÍ LIST SOUPISU PRACÍ | [8 empty] | v --- níže se nacházejí doplnkové a pomocné údaje k sestavám --- v | [8 empty] | False
Stavba:
Kanalizace Podlesí - I.Etapa
Objekt:
01 - Kanalizace Podlesí
Soupis:
005 - SO 05 Čerpací stanice ČS5
Úroveň 3:
0002 - DSO 05.2 Čerpací stanice ČS5 - zpevněná plocha - součástí dílčího stavebního objektu DSO 05.1
| KSO: |  |  |  |  | CC-CZ:
| Místo: |  |  |  |  | Datum: | 18. 11. 2020
| Zadavatel: |  |  |  |  | IČ:
|  | Město Petřvald |  |  |  | DIČ:
| Uchazeč: |  |  |  |  | IČ: | Vyplň údaj
|  | Společnost Podlesí se sídlem Žitenická 871/1, 190 00 Praha 9 |  |  |  | DIČ: | Vyplň údaj
| Projektant: |  |  |  |  | IČ:
|  | Sweco Hydroprojekt a.s., divize Morava |  |  |  | DIČ:
| Zpracovatel: |  |  |  |  | IČ:
DIČ:
Poznámka:
| Cena bez DPH | [5 empty] | 0
|  |  | Základ daně |  |  | Sazba daně | Výše daně
| DPH | základní | 0 |  |  | 21% | 0
|  | snížená | 0 |  |  | 15% | 0
|  | zákl. přenesená | 0 |  |  | 21% | 0
|  | sníž. přenesená | 0 |  |  | 15% | 0
|  | nulová | 0 |  |  | 0% | 0
| Cena s DPH |  |  | v | CZK |  | 0
| Projektant |  |  | Zpracovatel
| Datum a podpis: |  | Razítko | Datum a podpis: |  |  | Razítko
| Objednavatel |  |  | Uchazeč
| Datum a podpis: |  | Razítko | Datum a podpis: |  |  | Razítko
REKAPITULACE ČLENĚNÍ SOUPISU PRACÍ
Stavba:
Kanalizace Podlesí - I.Etapa
Objekt:
01 - Kanalizace Podlesí
Soupis:
005 - SO 05 Čerpací stanice ČS5
Úroveň 3:
0002 - DSO 05.2 Čerpací stanice ČS5 - zpevněná plocha - součástí dílčího stavebního objektu DSO 05.1
Místo: | [5 empty] | Datum: | 18. 11. 2020
Zadavatel: |  |  | Město Petřvald |  |  | Projektant: | Sweco Hydroprojekt a.s., divize Morava
Uchazeč: |  |  | Společnost Podlesí se sídlem Žitenická 871/1, 190 00 Praha 9 |  |  | Zpracovatel:
Kód dílu - Popis | [6 empty] | Cena celkem [CZK]
Náklady ze soupisu prací | [6 empty] | 0 | [12 empty] | -1
| HSV - Práce a dodávky HSV | [5 empty] | 0
| 5 - Komunikace pozemní | [5 empty] | 0
SOUPIS PRACÍ
Stavba:
Kanalizace Podlesí - I.Etapa
Objekt:
01 - Kanalizace Podlesí
Soupis:
005 - SO 05 Čerpací stanice ČS5
Úroveň 3:
0002 - DSO 05.2 Čerpací stanice ČS5 - zpevněná plocha - součástí dílčího stavebního objektu DSO 05.1
Místo: | [5 empty] | Datum: | 18. 11. 2020
Zadavatel: |  |  | Město Petřvald |  |  | Projektant: | Sweco Hydroprojekt a.s., divize Morava
Uchazeč: |  |  | Společnost Podlesí se sídlem Žitenická 871/1, 190 00 Praha 9 |  |  | Zpracovatel:
PČ | Typ | Kód | Popis | MJ | Množství | J.cena [CZK] | Cena celkem [CZK] | Cenová soustava |  |  | DPH | J. Nh [h] | Nh celkem [h] | J. hmotnost [t] | Hmotnost celkem [t] | J. suť [t] | Suť Celkem [t]
Náklady soupisu celkem | [6 empty] | 0 | [5 empty] | 0 |  | 0 |  | 0 |  | D | -1 | [7 empty] | 0
| D | HSV | Práce a dodávky HSV |  |  |  | 0 | [5 empty] | 0 |  | 0 |  | 0 | 1 | D | 0 | ROZPOCET | [6 empty] | 0
| D | 5 | Komunikace pozemní |  |  |  | 0 | [5 empty] | 0 |  | 0 |  | 0 | 1 | D | 1 | ROZPOCET | [6 empty] | 0
1 | K | 500,1-R | DSO 05.2 Čerpací stanice ČS5 - zpevněná plocha - součásti stavebního objektu DSO 05.1 - jednotková cena se nevyplňuje | kpl | 0 |  | 0 |  |  |  | základní |  | 0 | 0 | 0 | 0 | 0 | 4 | K | 2 | ROZPOCET | 0 | 0 | 0 | 0 | 0 | 1 | 0 | 4 | -1389837130

## 0003 - DSO 05.3 Čerpací s...
[9 empty] | >> skryté sloupce << | [26 empty] | {d2a000ef-9dea-4ec2-9c70-49c17438db2e}
2
| KRYCÍ LIST SOUPISU PRACÍ | [25 empty] | v --- níže se nacházejí doplnkové a pomocné údaje k sestavám --- v | [8 empty] | False
Stavba:
Kanalizace Podlesí - I.Etapa
Objekt:
01 - Kanalizace Podlesí
Soupis:
005 - SO 05 Čerpací stanice ČS5
Úroveň 3:
0003 - DSO 05.3 Čerpací stanice ČS5 - přípojka NN
| KSO: |  |  |  |  | CC-CZ:
| Místo: |  |  |  |  | Datum: | 18. 11. 2020
| Zadavatel: |  |  |  |  | IČ:
|  | Město Petřvald |  |  |  | DIČ:
| Uchazeč: |  |  |  |  | IČ: | Vyplň údaj
|  | Společnost Podlesí se sídlem Žitenická 871/1, 190 00 Praha 9 |  |  |  | DIČ: | Vyplň údaj
| Projektant: |  |  |  |  | IČ:
|  | Sweco Hydroprojekt a.s., divize Morava |  |  |  | DIČ:
| Zpracovatel: |  |  |  |  | IČ:
DIČ:
Poznámka:
| Cena bez DPH | [5 empty] | 64869.11
|  |  | Základ daně |  |  | Sazba daně | Výše daně
| DPH | základní | 64869.11 |  |  | 21% | 13622.51
|  | snížená | 0 |  |  | 15% | 0
|  | zákl. přenesená | 0 |  |  | 21% | 0
|  | sníž. přenesená | 0 |  |  | 15% | 0
|  | nulová | 0 |  |  | 0% | 0
| Cena s DPH |  |  | v | CZK |  | 78491.62
| Projektant |  |  | Zpracovatel
| Datum a podpis: |  | Razítko | Datum a podpis: |  |  | Razítko
| Objednavatel |  |  | Uchazeč
| Datum a podpis: |  | Razítko | Datum a podpis: |  |  | Razítko
REKAPITULACE ČLENĚNÍ SOUPISU PRACÍ
Stavba:
Kanalizace Podlesí - I.Etapa
Objekt:
01 - Kanalizace Podlesí
Soupis:
005 - SO 05 Čerpací stanice ČS5
Úroveň 3:
0003 - DSO 05.3 Čerpací stanice ČS5 - přípojka NN
Místo: | [5 empty] | Datum: | 18. 11. 2020
Zadavatel: |  |  | Město Petřvald |  |  | Projektant: | Sweco Hydroprojekt a.s., divize Morava
Uchazeč: |  |  | Společnost Podlesí se sídlem Žitenická 871/1, 190 00 Praha 9 |  |  | Zpracovatel:
Kód dílu - Popis | [6 empty] | Cena celkem [CZK]
Náklady ze soupisu prací | [6 empty] | 64869.11 | [29 empty] | -1
| M - Práce a dodávky M | [5 empty] | 64869.11
| D1 - Rozváděč RE1 | [5 empty] | 14436.94
| D3 - Montážní materiál | [5 empty] | 12780.3
| D5 - Výkopové práce | [5 empty] | 22941.61
| D7 - Služby | [5 empty] | 14710.26
SOUPIS PRACÍ
0003 - DSO 05.3 Čerpací stanice ČS5 - přípojka NN
Dle smlouvy o dílo
PČ | Typ | Kód | Popis | MJ | Množství | J.cena [CZK] | Cena celkem [CZK] | Cenová soustava | Soupis provedených prací | [18 empty] | DPH | J. Nh [h] | Nh celkem [h] | J. hmotnost [t] | Hmotnost celkem [t] | J. suť [t] | Suť Celkem [t]
Náklady soupisu celkem |  |  |  | . |  |  | 64869.11 |  | Soupis za předchozí období |  | Soupis za 10/2022 |  | Zbývá |  | Fakturace za předchozí období |  | Zůstatek předchozího období |  | 09/2022 |  | 10/2022 |  | 11/2022 |  | 12/2022 |  |  |  |  | 0 |  | 0 |  | 0 |  | D | -1 | [7 empty] | 64869.11
| D | M | Práce a dodávky M | . |  |  | 64869.11 |  | Množství | Cena celkem (Kč) | Množství | Cena celkem (Kč) | Množství | Cena celkem (Kč) | Množství | Cena celkem (Kč) | Množství | Cena celkem (Kč) | Množství | Cena (Kč) | Množství | Cena (Kč) | Množství | Cena (Kč) | Množství | Cena (Kč) |  |  |  | 0 |  | 0 |  | 0 | 3 | D | 0 | ROZPOCET | [6 empty] | 64869.11
|  |  |  | . |  |  | . |  |  | 0 |  | 0 |  | 64869.11 |  | 0 | 0 | 64869.11 |  | 0 |  | 0 |  | 0 |  | 0
| D | D1 | Rozváděč RE1 | . |  |  | 14436.94 |  |  | 0 |  | 0 |  | 14436.94 |  | 0 |  | 14436.94 | [11 empty] | 0 |  | 0 |  | 0 | 1 | D | 1 | ROZPOCET | [6 empty] | 14436.94
1 | K | Pol1 | Dodávka + montáž Elektroměrový rozváděč 3f s jednosazbovým měřením do 40A v plastovém pilíři s hl. jističem 20A, 484x1785x242mm (ŠxVxH), IP 44/20C | ks | 1 | 14436.9407 | 14436.94 |  | 0 | 0 |  | 0 | 1 | 14436.94 | 0 | 0 | 1 | 14436.94 | [9 empty] | základní |  | 0 | 0 | 0 | 0 | 0 | 4 | K | 2 | ROZPOCET | 14436.94 | 0 | 0 | 0 | 0 | 1 | 14436.94 | 4 | 2
| PP |  | Elektroměrový rozváděč 3f s jednosazbovým měřením do 40A v plastovém pilíři s hl. jističem 20A, 484x1785x242mm (ŠxVxH), IP 44/20C | [32 empty] | PP | 2
| D | D3 | Montážní materiál |  |  |  | 12780.3 |  |  | 0 |  | 0 |  | 12780.3 |  | 0 |  | 12780.3 | [11 empty] | 0 |  | 0 |  | 0 | 1 | D | 1 | ROZPOCET | [6 empty] | 12780.3
2 | K | Pol3 | Dodávka + montáž CYKY-J 4x10 mm2 , pevně | m | 15 | 200.7718 | 3011.58 |  | 0 | 0 |  | 0 | 15 | 3011.58 | 0 | 0 | 15 | 3011.58 | [9 empty] | základní |  | 0 | 0 | 0 | 0 | 0 | 4 | K | 2 | ROZPOCET | 3011.58 | 0 | 0 | 0 | 0 | 1 | 3011.58 | 4 | 6
| PP |  | CYKY-J 4x10 mm2 , pevně | [32 empty] | PP | 2
3 | K | Pol4 | Dodávka + montáž CYKY-J 5x6 mm2 , pevně | m | 10 | 172.9237 | 1729.24 |  | 0 | 0 |  | 0 | 10 | 1729.24 | 0 | 0 | 10 | 1729.24 | [9 empty] | základní |  | 0 | 0 | 0 | 0 | 0 | 4 | K | 2 | ROZPOCET | 1729.24 | 0 | 0 | 0 | 0 | 1 | 1729.24 | 4 | 8
| PP |  | CYKY-J 5x6 mm2 , pevně | [32 empty] | PP | 2
4 | K | Pol5 | Dodávka + montáž TRUBKA TUHÁ PVC 1200N délka 2 m barva tmavě šedá | ks | 2 | 124.3884 | 248.78 |  | 0 | 0 |  | 0 | 2 | 248.78 | 0 | 0 | 2 | 248.78 | [9 empty] | základní |  | 0 | 0 | 0 | 0 | 0 | 4 | K | 2 | ROZPOCET | 248.78 | 0 | 0 | 0 | 0 | 1 | 248.78 | 4 | 10
| PP |  | TRUBKA TUHÁ PVC 1200N délka 2 m barva tmavě šedá | [32 empty] | PP | 2
5 | K | Pol6 | Dodávka + montáž KORUGOVANÁ CHRÁNIČKA DVOUPLÁŠŤOVÁ OHEBNÁ prům. 50mm | m | 20 | 227.597 | 4551.94 |  | 0 | 0 |  | 0 | 20 | 4551.94 | 0 | 0 | 20 | 4551.94 | [9 empty] | základní |  | 0 | 0 | 0 | 0 | 0 | 4 | K | 2 | ROZPOCET | 4551.94 | 0 | 0 | 0 | 0 | 1 | 4551.94 | 4 | 12
| PP |  | KORUGOVANÁ CHRÁNIČKA DVOUPLÁŠŤOVÁ OHEBNÁ prům. 50mm | [32 empty] | PP | 2
6 | K | Pol7 | Dodávka + montáž Zemnící pásek FeZn 30x4mm | m | 15 | 76.2509 | 1143.76 |  | 0 | 0 |  | 0 | 15 | 1143.76 | 0 | 0 | 15 | 1143.76 | [9 empty] | základní |  | 0 | 0 | 0 | 0 | 0 | 4 | K | 2 | ROZPOCET | 1143.76 | 0 | 0 | 0 | 0 | 1 | 1143.76 | 4 | 14
| PP |  | Zemnící pásek FeZn 30x4mm | [32 empty] | PP | 2
7 | K | Pol8 | Dodávka + montáž Výstražná folie 250/33 blesk | m | 20 | 23.8698 | 477.4 |  | 0 | 0 |  | 0 | 20 | 477.4 | 0 | 0 | 20 | 477.4 | [9 empty] | základní |  | 0 | 0 | 0 | 0 | 0 | 4 | K | 2 | ROZPOCET | 477.4 | 0 | 0 | 0 | 0 | 1 | 477.4 | 4 | 16
| PP |  | Výstražná folie 250/33 blesk | [32 empty] | PP | 2
8 | K | Pol9 | Dodávka + montáž Zkušební svorka | ks | 6 | 116.0339 | 696.2 |  | 0 | 0 |  | 0 | 6 | 696.2 | 0 | 0 | 6 | 696.2 | [9 empty] | základní |  | 0 | 0 | 0 | 0 | 0 | 4 | K | 2 | ROZPOCET | 696.2 | 0 | 0 | 0 | 0 | 1 | 696.2 | 4 | 18
| PP |  | Zkušební svorka | [32 empty] | PP | 2
9 | K | Pol10 | Ukončení vodičů do 4 mm2 | ks | 4 | 32.5274 | 130.11 |  | 0 | 0 |  | 0 | 4 | 130.11 | 0 | 0 | 4 | 130.11 | [9 empty] | základní |  | 0 | 0 | 0 | 0 | 0 | 4 | K | 2 | ROZPOCET | 130.11 | 0 | 0 | 0 | 0 | 1 | 130.11 | 4 | 20
| PP |  | Ukončení vodičů do 4 mm2 | [32 empty] | PP | 2
10 | K | Pol11 | Ukončení vodičů 16 mm2 | ks | 18 | 43.9603 | 791.29 |  | 0 | 0 |  | 0 | 18 | 791.29 | 0 | 0 | 18 | 791.29 | [9 empty] | základní |  | 0 | 0 | 0 | 0 | 0 | 4 | K | 2 | ROZPOCET | 791.29 | 0 | 0 | 0 | 0 | 1 | 791.29 | 4 | 22
| PP |  | Ukončení vodičů 16 mm2 | [32 empty] | PP | 2
| D | D5 | Výkopové práce |  |  |  | 22941.61 |  |  | 0 |  | 0 |  | 22941.61 |  | 0 |  | 22941.61 | [11 empty] | 0 |  | 0 |  | 0 | 1 | D | 1 | ROZPOCET | [6 empty] | 22941.61
11 | K | Pol12 | Hloubení kabelové rýhy h=1200mm, š=500mm | m | 15 | 842.0748 | 12631.12 |  | 0 | 0 |  | 0 | 15 | 12631.12 | 0 | 0 | 15 | 12631.12 | [9 empty] | základní |  | 0 | 0 | 0 | 0 | 0 | 4 | K | 2 | ROZPOCET | 12631.12 | 0 | 0 | 0 | 0 | 1 | 12631.12 | 4 | 24
| PP |  | Hloubení kabelové rýhy h=1200mm, š=500mm | [32 empty] | PP | 2
12 | K | Pol13 | Pískové lože h=200mm, š=500mm | bm | 15 | 199.3605 | 2990.41 |  | 0 | 0 |  | 0 | 15 | 2990.41 | 0 | 0 | 15 | 2990.41 | [9 empty] | základní |  | 0 | 0 | 0 | 0 | 0 | 4 | K | 2 | ROZPOCET | 2990.41 | 0 | 0 | 0 | 0 | 1 | 2990.41 | 4 | 26
| PP |  | Pískové lože h=200mm, š=500mm | [32 empty] | PP | 2
13 | K | Pol14 | Zpětný zához kabelové rýhy + zhutnění h=650mm, š=500mm | bm | 15 | 311.634 | 4674.51 |  | 0 | 0 |  | 0 | 15 | 4674.51 | 0 | 0 | 15 | 4674.51 | [9 empty] | základní |  | 0 | 0 | 0 | 0 | 0 | 4 | K | 2 | ROZPOCET | 4674.51 | 0 | 0 | 0 | 0 | 1 | 4674.51 | 4 | 28
| PP |  | Zpětný zához kabelové rýhy + zhutnění h=650mm, š=500mm | [32 empty] | PP | 2
14 | K | Pol15 | Štěrkodrť h=250mm, š=500mm | bm | 15 | 176.3716 | 2645.57 |  | 0 | 0 |  | 0 | 15 | 2645.57 | 0 | 0 | 15 | 2645.57 | [9 empty] | základní |  | 0 | 0 | 0 | 0 | 0 | 4 | K | 2 | ROZPOCET | 2645.57 | 0 | 0 | 0 | 0 | 1 | 2645.57 | 4 | 30
| PP |  | Štěrkodrť h=250mm, š=500mm | [32 empty] | PP | 2
| D | D7 | Služby |  |  |  | 14710.26 |  |  | 0 |  | 0 |  | 14710.26 |  | 0 |  | 14710.26 | [11 empty] | 0 |  | 0 |  | 0 | 1 | D | 1 | ROZPOCET | [6 empty] | 14710.26
15 | K | Pol22 | Revize | hod | 12 | 568.3294 | 6819.95 |  | 0 | 0 |  | 0 | 12 | 6819.95 | 0 | 0 | 12 | 6819.95 | [9 empty] | základní |  | 0 | 0 | 0 | 0 | 0 | 4 | K | 2 | ROZPOCET | 6819.95 | 0 | 0 | 0 | 0 | 1 | 6819.95 | 4 | 44
| PP |  | Revize | [32 empty] | PP | 2
16 | K | Pol23 | Inženýrská činnost | hod | 10 | 520.9686 | 5209.69 |  | 0 | 0 |  | 0 | 10 | 5209.69 | 0 | 0 | 10 | 5209.69 | [9 empty] | základní |  | 0 | 0 | 0 | 0 | 0 | 4 | K | 2 | ROZPOCET | 5209.69 | 0 | 0 | 0 | 0 | 1 | 5209.69 | 4 | 46
| PP |  | Inženýrská činnost | [32 empty] | PP | 2
17 | K | Pol24 | Oživení a komplexní zkoušky | hod | 5 | 473.6078 | 2368.04 |  | 0 | 0 |  | 0 | 5 | 2368.04 | 0 | 0 | 5 | 2368.04 | [9 empty] | základní |  | 0 | 0 | 0 | 0 | 0 | 4 | K | 2 | ROZPOCET | 2368.04 | 0 | 0 | 0 | 0 | 1 | 2368.04 | 4 | 48
| PP |  | Oživení a komplexní zkoušky | [32 empty] | PP | 2
18 | K | Pol28 | Podružný materiál | kpl | 1 | 312.5812 | 312.58 |  | 0 | 0 |  | 0 | 1 | 312.58 | 0 | 0 | 1 | 312.58 | [9 empty] | základní |  | 0 | 0 | 0 | 0 | 0 | 4 | K | 2 | ROZPOCET | 312.58 | 0 | 0 | 0 | 0 | 1 | 312.58 | 4 | 1229160944
| PP |  | Dokumentace sk. pr. 3 pare | [32 empty] | PP | 2

## 0001 - DSO 07.1 Čerpací s...
[9 empty] | >> skryté sloupce << | [32 empty] | {5a580ad6-d67a-4684-acd2-406e03b0fdf2}
2
| KRYCÍ LIST SOUPISU PRACÍ | [31 empty] | v --- níže se nacházejí doplnkové a pomocné údaje k sestavám --- v | [8 empty] | False
Stavba:
Kanalizace Podlesí - I.Etapa
Objekt:
01 - Kanalizace Podlesí
Soupis:
007 - SO 07 Čerpací stanice ČS8
Úroveň 3:
0001 - DSO 07.1 Čerpací stanice ČS8 - stavební část
| KSO: |  |  |  |  | CC-CZ:
| Místo: |  |  |  |  | Datum: | 18. 11. 2020
| Zadavatel: |  |  |  |  | IČ:
|  | Město Petřvald |  |  |  | DIČ:
| Uchazeč: |  |  |  |  | IČ: | Vyplň údaj
|  | Společnost Podlesí se sídlem Žitenická 871/1, 190 00 Praha 9 |  |  |  | DIČ: | Vyplň údaj
| Projektant: |  |  |  |  | IČ:
|  | Sweco Hydroprojekt a.s., divize Morava |  |  |  | DIČ:
| Zpracovatel: |  |  |  |  | IČ:
DIČ:
Poznámka:
| Cena bez DPH | [5 empty] | 2901856.95
|  |  | Základ daně |  |  | Sazba daně | Výše daně
| DPH | základní | 2901856.95 |  |  | 21% | 609389.96
|  | snížená | 0 |  |  | 15% | 0
|  | zákl. přenesená | 0 |  |  | 21% | 0
|  | sníž. přenesená | 0 |  |  | 15% | 0
|  | nulová | 0 |  |  | 0% | 0
| Cena s DPH |  |  | v | CZK |  | 3511246.91
| Projektant |  |  | Zpracovatel
| Datum a podpis: |  | Razítko | Datum a podpis: |  |  | Razítko
| Objednavatel |  |  | Uchazeč
| Datum a podpis: |  | Razítko | Datum a podpis: |  |  | Razítko
REKAPITULACE ČLENĚNÍ SOUPISU PRACÍ
Stavba:
Kanalizace Podlesí - I.Etapa
Objekt:
01 - Kanalizace Podlesí
Soupis:
007 - SO 07 Čerpací stanice ČS8
Úroveň 3:
0001 - DSO 07.1 Čerpací stanice ČS8 - stavební část
Místo: | [5 empty] | Datum: | 18. 11. 2020
Zadavatel: |  |  | Město Petřvald |  |  | Projektant: | Sweco Hydroprojekt a.s., divize Morava
Uchazeč: |  |  | Společnost Podlesí se sídlem Žitenická 871/1, 190 00 Praha 9 |  |  | Zpracovatel:
Kód dílu - Popis | [6 empty] | Cena celkem [CZK]
Náklady ze soupisu prací | [6 empty] | 2901856.95 | [35 empty] | -1
| HSV - Práce a dodávky HSV | [5 empty] | 2901856.95
| 1 - Zemní práce | [5 empty] | 299901.73
| 2 - Zakládání | [5 empty] | 203533.76
| 4 - Vodorovné konstrukce | [5 empty] | 4812.23
| 5 - Komunikace pozemní | [5 empty] | 21203.75
| 9 - Ostatní konstrukce a práce, bourání | [5 empty] | 2349981.86
| 997 - Přesun sutě | [5 empty] | 9167.92
| 998 - Přesun hmot | [5 empty] | 13255.7
SOUPIS PRACÍ
0001 - DSO 07.1 Čerpací stanice ČS8 - stavební část
Dle smlouvy o dílo
PČ | Typ | Kód | Popis | MJ | Množství | J.cena [CZK] | Cena celkem [CZK] | Cenová soustava | Soupis provedených prací | [24 empty] | DPH | J. Nh [h] | Nh celkem [h] | J. hmotnost [t] | Hmotnost celkem [t] | J. suť [t] | Suť Celkem [t]
Náklady soupisu celkem |  |  |  | . |  |  | 2901856.95 |  | Soupis za předchozí období |  | Soupis za 07/2022 |  | Zbývá |  | Fakturace za předchozí období |  | Zůstatek předchozího období |  | 06/2022 |  | 07/2022 |  | 08/2022 |  | 09/2022 |  | 10/2022 |  | 11/2022 |  | 12/2022 |  |  |  |  | 0 |  | 122.5405 |  | 24.5199 |  | D | -1 | [10 empty] | 2901856.95
| D | HSV | Práce a dodávky HSV | . |  |  | 2901856.95 |  | Množství | Cena celkem (Kč) | Množství | Cena celkem (Kč) | Množství | Cena celkem (Kč) | Množství | Cena celkem (Kč) | Množství | Cena celkem (Kč) | Množství | Cena (Kč) | Množství | Cena (Kč) | Množství | Cena (Kč) | Množství | Cena (Kč) | Množství | Cena (Kč) | Množství | Cena (Kč) | Množství | Cena (Kč) |  |  |  | 0 |  | 122.5405 |  | 24.5199 | 1 | D | 0 |  |  |  | ROZPOCET | [6 empty] | 2901856.95
|  |  |  | . |  |  | . |  |  | 0 |  | 0 |  | 2901856.95 |  | 0 |  | 2901856.95 |  | 0 |  | 0 |  | 0 |  | 0 |  | 0 |  | 0 |  | 0
| D | 1 | Zemní práce | . |  |  | 299901.73 |  |  | 0 |  | 0 |  | 299901.73 |  | 0 |  | 299901.73 | [17 empty] | 0 |  | 101.6303 |  | 24.5199 | 1 | D | 1 |  |  |  | ROZPOCET | [6 empty] | 299901.73
1 | K | 113107224 | Odstranění podkladu z kameniva drceného tl 400 mm strojně pl přes 200 m2 | m2 | 17.64 | 68.7672 | 1213.05 | CS ÚRS 2020 02 | 0 | 0 |  | 0 | 17.64 | 1213.05 | 0 | 0 | 17.64 | 1213.05 | [15 empty] | základní |  | 0 | 0 | 0 | 0.58 | 10.2312 | 4 | K | 2 |  |  |  | ROZPOCET | 1213.05 | 0 | 0 | 0 | 0 | 1 | 1213.05 | 4 | 1686846321
| PP |  | Odstranění podkladů nebo krytů strojně plochy jednotlivě přes 200 m2 s přemístěním hmot na skládku na vzdálenost do 20 m nebo s naložením na dopravní prostředek z kameniva hrubého drceného, o tl. vrstvy přes 300 do 400 mm | [38 empty] | PP | 2
2 | K | 113107224,1 | Odstranění podkladu z kameniva drceného tl 400 mm strojně pl přes 200 m2 - před finálním zapravením | m2 | 17.64 | 68.7672 | 1213.05 |  | 0 | 0 |  | 0 | 17.64 | 1213.05 | 0 | 0 | 17.64 | 1213.05 | [15 empty] | základní |  | 0 | 0 | 0 | 0.58 | 10.2312 | 4 | K | 2 |  |  |  | ROZPOCET | 1213.05 | 0 | 0 | 0 | 0 | 1 | 1213.05 | 4 | -2103533965
| PP |  | Odstranění podkladů nebo krytů strojně plochy jednotlivě přes 200 m2 s přemístěním hmot na skládku na vzdálenost do 20 m nebo s naložením na dopravní prostředek z kameniva hrubého drceného, o tl. vrstvy přes 300 do 400 mm | [38 empty] | PP | 2
3 | K | 113107241 | Odstranění podkladu živičného tl 50 mm strojně pl přes 200 m2 | m2 | 17.64 | 27.8868 | 491.92 | CS ÚRS 2020 02 | 0 | 0 |  | 0 | 17.64 | 491.92 | 0 | 0 | 17.64 | 491.92 | [15 empty] | základní |  | 0 | 0 | 0 | 0.098 | 1.7287 | 4 | K | 2 |  |  |  | ROZPOCET | 491.92 | 0 | 0 | 0 | 0 | 1 | 491.92 | 4 | -652429455
| PP |  | Odstranění podkladů nebo krytů strojně plochy jednotlivě přes 200 m2 s přemístěním hmot na skládku na vzdálenost do 20 m nebo s naložením na dopravní prostředek živičných, o tl. vrstvy do 50 mm | [38 empty] | PP | 2
| P |  | Poznámka k položce: viz TZ př. č. D.1.1.07.1, situace a v.č. D.1.1.07(05).1.1 v.č. D.1.2.2 | [38 empty] | P | 2
| VV |  | jáma výkop | [38 empty] | VV | 2 | 1 | True | 0 | ROZPOCET
| VV |  | 4,2*4,2 |  | 17.64 | [36 empty] | VV | 2 | 2 | True | 1 | ROZPOCET
4 | K | 113154333 | Frézování živičného krytu tl 50 mm pruh š 2 m pl do 10000 m2 bez překážek v trase | m2 | 20.25 | 55.3146 | 1120.12 | CS ÚRS 2020 02 | 0 | 0 |  | 0 | 20.25 | 1120.12 | 0 | 0 | 20.25 | 1120.12 | [15 empty] | základní |  | 0 | 7e-05 | 0.0014175 | 0.115 | 2.3287 | 4 | K | 2 |  |  |  | ROZPOCET | 1120.12 | 0 | 0 | 0 | 0 | 1 | 1120.12 | 4 | -913585713
| PP |  | Frézování živičného podkladu nebo krytu s naložením na dopravní prostředek plochy přes 1 000 do 10 000 m2 bez překážek v trase pruhu šířky přes 1 m do 2 m, tloušťky vrstvy 50 mm | [38 empty] | PP | 2
| P |  | Poznámka k položce: viz TZ př. č. D.1.1.07.1, situace a v.č. D.1.1.07(05).1.1 v.č. D.1.2.2 | [38 empty] | P | 2
| VV |  | celá šíře | [38 empty] | VV | 2 | 1 | True | 0 | ROZPOCET
| VV |  | 4,5*4,5 |  | 20.25 | [36 empty] | VV | 2 | 2 | True | 1 | ROZPOCET
5 | K | 115,4-R | Dodávka + montáž čerpací studny beton. trouba DN 800, vč. pomocných zemních prací | ks | 1 | 5493.8511 | 5493.85 |  | 0 | 0 |  | 0 | 1 | 5493.85 | 0 | 0 | 1 | 5493.85 | [15 empty] | základní |  | 0 | 0 | 0 | 0 | 0 | 4 | K | 2 |  |  |  | ROZPOCET | 5493.85 | 0 | 0 | 0 | 0 | 1 | 5493.85 | 4 | -1585492023
| PP |  | Dodávka + montáž čerpací studny beton. trouba DN 800, vč. pomocných zemních prací | [38 empty] | PP | 2
| P |  | Poznámka k položce: viz TZ př. č. D.1.1.07.1, situace a v.č. D.1.1.07(05).1.1 v.č. D.1.2.2 | [38 empty] | P | 2
| VV |  | 1 |  | 1 | [36 empty] | VV | 2 | 2 | True | 1 | ROZPOCET
6 | K | 115101201 | Čerpání vody na dopravní výšku do 10 m průměrný přítok do 500 l/min | hod | 360 | 70.9576 | 25544.73 | CS ÚRS 2020 02 | 0 | 0 |  | 0 | 360 | 25544.73 | 0 | 0 | 360 | 25544.73 | [15 empty] | základní |  | 0 | 3e-05 | 0.0108 | 0 | 0 | 4 | K | 2 |  |  |  | ROZPOCET | 25544.73 | 0 | 0 | 0 | 0 | 1 | 25544.73 | 4 | -1342426881
| PP |  | Čerpání vody na dopravní výšku do 10 m s uvažovaným průměrným přítokem do 500 l/min | [38 empty] | PP | 2
| VV |  | 45*8 |  | 360 | [36 empty] | VV | 2 | 2 | True | 1 | ROZPOCET
7 | K | 115101301 | Pohotovost čerpací soupravy pro dopravní výšku do 10 m přítok do 500 l/min | den | 45 | 41.6218 | 1872.98 | CS ÚRS 2020 02 | 0 | 0 |  | 0 | 45 | 1872.98 | 0 | 0 | 45 | 1872.98 | [15 empty] | základní |  | 0 | 0 | 0 | 0 | 0 | 4 | K | 2 |  |  |  | ROZPOCET | 1872.98 | 0 | 0 | 0 | 0 | 1 | 1872.98 | 4 | -559967013
| PP |  | Pohotovost záložní čerpací soupravy pro dopravní výšku do 10 m s uvažovaným průměrným přítokem do 500 l/min | [38 empty] | PP | 2
8 | K | 119003213 | Mobilní plotová zábrana s profilovaným plechem výšky do 1,5 m pro zabezpečení výkopu zřízení | m | 16.8 | 64.5612 | 1084.63 | CS ÚRS 2020 02 | 0 | 0 |  | 0 | 16.8 | 1084.63 | 0 | 0 | 16.8 | 1084.63 | [15 empty] | základní |  | 0 | 0.00015 | 0.00252 | 0 | 0 | 4 | K | 2 |  |  |  | ROZPOCET | 1084.63 | 0 | 0 | 0 | 0 | 1 | 1084.63 | 4 | -1375009235
| PP |  | Pomocné konstrukce při zabezpečení výkopu svislé ocelové mobilní oplocení, výšky do 1,5 m panely vyplněné profilovaným plechem zřízení | [38 empty] | PP | 2
| P |  | Poznámka k položce: viz TZ př. č. D.1.1.07.1, situace a v.č. D.1.1.07(05).1.1 v.č. D.1.2.2 | [38 empty] | P | 2
| VV |  | 2*(4,2+4,2) |  | 16.8 | [36 empty] | VV | 2 | 2 | True | 1 | ROZPOCET
9 | K | 119003214 | Mobilní plotová zábrana s profilovaným plechem výšky do 1,5 m pro zabezpečení výkopu odstranění | m | 16.8 | 39.7169 | 667.24 | CS ÚRS 2020 02 | 0 | 0 |  | 0 | 16.8 | 667.24 | 0 | 0 | 16.8 | 667.24 | [15 empty] | základní |  | 0 | 0 | 0 | 0 | 0 | 4 | K | 2 |  |  |  | ROZPOCET | 667.24 | 0 | 0 | 0 | 0 | 1 | 667.24 | 4 | -642617295
| PP |  | Pomocné konstrukce při zabezpečení výkopu svislé ocelové mobilní oplocení, výšky do 1,5 m panely vyplněné profilovaným plechem odstranění | [38 empty] | PP | 2
10 | K | 119004111 | Bezpečný vstup nebo výstup z výkopu pomocí žebříku zřízení | m | 4.31 | 162.371 | 699.82 | CS ÚRS 2020 02 | 0 | 0 |  | 0 | 4.31 | 699.82 | 0 | 0 | 4.31 | 699.82 | [15 empty] | základní |  | 0 | 0.00047 | 0.0020257 | 0 | 0 | 4 | K | 2 |  |  |  | ROZPOCET | 699.82 | 0 | 0 | 0 | 0 | 1 | 699.82 | 4 | 1366601331
| PP |  | Pomocné konstrukce při zabezpečení výkopu bezpečný vstup nebo výstup žebříkem zřízení | [38 empty] | PP | 2
| P |  | Poznámka k položce: viz TZ př. č. D.1.1.07.1, situace a v.č. D.1.1.07(05).1.1 v.č. D.1.2.2 | [38 empty] | P | 2
| VV |  | 4,31 |  | 4.31 | [36 empty] | VV | 2 | 2 | True | 1 | ROZPOCET
11 | K | 119004112 | Bezpečný vstup nebo výstup z výkopu pomocí žebříku odstranění | m | 4.31 | 47.3243 | 203.97 | CS ÚRS 2020 02 | 0 | 0 |  | 0 | 4.31 | 203.97 | 0 | 0 | 4.31 | 203.97 | [15 empty] | základní |  | 0 | 0 | 0 | 0 | 0 | 4 | K | 2 |  |  |  | ROZPOCET | 203.97 | 0 | 0 | 0 | 0 | 1 | 203.97 | 4 | -1436510323
| PP |  | Pomocné konstrukce při zabezpečení výkopu bezpečný vstup nebo výstup žebříkem odstranění | [38 empty] | PP | 2
12 | K | 131151205 | Hloubení jam zapažených v hornině třídy těžitelnosti I, skupiny 1 a 2 objem do 1000 m3 strojně | m3 | 34.045 | 1176.1913 | 40043.43 | CS ÚRS 2020 02 | 0 | 0 |  | 0 | 34.045 | 40043.43 | 0 | 0 | 34.045 | 40043.43 | [15 empty] | základní |  | 0 | 0 | 0 | 0 | 0 | 4 | K | 2 |  |  |  | ROZPOCET | 40043.43 | 0 | 0 | 0 | 0 | 1 | 40043.43 | 4 | 326555403
| PP |  | Hloubení zapažených jam a zářezů strojně s urovnáním dna do předepsaného profilu a spádu v hornině třídy těžitelnosti I skupiny 1 a 2 přes 500 do 1 000 m3 | [38 empty] | PP | 2
| P |  | Poznámka k položce: viz TZ př. č. D.1.1.07.1, situace a v.č. D.1.1.07(05).1.1 v.č. D.1.2.2 50% hor.tř. II a 50% hor.tř.III | [38 empty] | P | 2
| VV |  | místní komunikace, tl.450mm, odebráno v rámci přípravných prací | [38 empty] | VV | 2 | 1 | True | 0 | ROZPOCET
| VV |  | 4,2*4,2*(4,31-0,45) |  | 68.09 | [36 empty] | VV | 2 | 2 | True | 0 | ROZPOCET
| VV |  | Mezisoučet |  | 68.09 | [36 empty] | VV | 2 | 3 | True | 0 | ROZPOCET
| VV |  | 68,09*0,5 |  | 34.045 | [36 empty] | VV | 2 | 2 | True | 1 | ROZPOCET
13 | K | 131251205 | Hloubení jam zapažených v hornině třídy těžitelnosti I, skupiny 3 objem do 1000 m3 strojně | m3 | 34.045 | 1412.9318 | 48103.26 | CS ÚRS 2020 02 | 0 | 0 |  | 0 | 34.045 | 48103.26 | 0 | 0 | 34.045 | 48103.26 | [15 empty] | základní |  | 0 | 0 | 0 | 0 | 0 | 4 | K | 2 |  |  |  | ROZPOCET | 48103.26 | 0 | 0 | 0 | 0 | 1 | 48103.26 | 4 | 1553551657
| PP |  | Hloubení zapažených jam a zářezů strojně s urovnáním dna do předepsaného profilu a spádu v hornině třídy těžitelnosti I skupiny 3 přes 500 do 1 000 m3 | [38 empty] | PP | 2
| P |  | Poznámka k položce: viz TZ př. č. D.1.1.07.1, situace a v.č. D.1.1.07(05).1.1 v.č. D.1.2.2 50% hor.tř. II a 50% hor.tř.III | [38 empty] | P | 2
14 | K | 151301202 | Zřízení hnaného pažení stěn výkopu hl do 8 m | m2 | 72.408 | 1000.4161 | 72438.13 | CS ÚRS 2020 02 | 0 | 0 |  | 0 | 72.408 | 72438.13 | 0 | 0 | 72.408 | 72438.13 | [15 empty] | základní |  | 0 | 0.00444 | 0.32149 | 0 | 0 | 4 | K | 2 |  |  |  | ROZPOCET | 72438.13 | 0 | 0 | 0 | 0 | 1 | 72438.13 | 4 | 2033555909
| PP |  | Zřízení pažení stěn výkopu bez rozepření nebo vzepření hnané, hloubky do 8 m | [38 empty] | PP | 2
| P |  | Poznámka k položce: viz TZ př. č. D.1.1.07.1, situace a v.č. D.1.1.07(05).1.1 v.č. D.1.2.2 | [38 empty] | P | 2
| VV |  | 2*(4,2+4,2)*4,31 |  | 72.408 | [36 empty] | VV | 2 | 2 | True | 1 | ROZPOCET
15 | K | 151301212 | Odstranění pažení stěn hnaného hl do 8 m | m2 | 72.408 | 176.4663 | 12777.57 | CS ÚRS 2020 02 | 0 | 0 |  | 0 | 72.408 | 12777.57 | 0 | 0 | 72.408 | 12777.57 | [15 empty] | základní |  | 0 | 0 | 0 | 0 | 0 | 4 | K | 2 |  |  |  | ROZPOCET | 12777.57 | 0 | 0 | 0 | 0 | 1 | 12777.57 | 4 | -2021844003
| PP |  | Odstranění pažení stěn výkopu bez rozepření nebo vzepření s uložením pažin na vzdálenost do 3 m od okraje výkopu hnané, hloubky do 8 m | [38 empty] | PP | 2
| P |  | Poznámka k položce: viz TZ př. č. D.1.1.01.1, situace C3 a v.č. D.1.1.01.2 až 11 | [38 empty] | P | 2
16 | K | 162751117 | Vodorovné přemístění do 10000 m výkopku/sypaniny z horniny třídy těžitelnosti I, skupiny 1 až 3 - na trvalou skládku, popř. mezideponii | m3 | 68.09 | 282.0686 | 19206.05 | CS ÚRS 2020 02 | 0 | 0 |  | 0 | 68.09 | 19206.05 | 0 | 0 | 68.09 | 19206.05 | [15 empty] | základní |  | 0 | 0 | 0 | 0 | 0 | 4 | K | 2 |  |  |  | ROZPOCET | 19206.05 | 0 | 0 | 0 | 0 | 1 | 19206.05 | 4 | 272536716
| PP |  | Vodorovné přemístění výkopku nebo sypaniny po suchu na obvyklém dopravním prostředku, bez naložení výkopku, avšak se složením bez rozhrnutí z horniny třídy těžitelnosti I skupiny 1 až 3 na vzdálenost přes 9 000 do 10 000 m | [38 empty] | PP | 2
| VV |  | výkop jam | [38 empty] | VV | 2 | 1 | True | 0 | ROZPOCET
| VV |  | 34,045+34,045 |  | 68.09 | [36 empty] | VV | 2 | 2 | True | 1 | ROZPOCET
17 | K | 162751119 | Příplatek k vodorovnému přemístění výkopku/sypaniny z horniny třídy těžitelnosti I, skupiny 1 až 3 ZKD 1000 m přes 10000 m - na trvalou skládku, popř. mezideponii | m3 | 340.45 | 3.4208 | 1164.62 | CS ÚRS 2020 02 | 0 | 0 |  | 0 | 340.45 | 1164.62 | 0 | 0 | 340.45 | 1164.62 | [15 empty] | základní |  | 0 | 0 | 0 | 0 | 0 | 4 | K | 2 |  |  |  | ROZPOCET | 1164.62 | 0 | 0 | 0 | 0 | 1 | 1164.62 | 4 | 29616214
| PP |  | Vodorovné přemístění výkopku nebo sypaniny po suchu na obvyklém dopravním prostředku, bez naložení výkopku, avšak se složením bez rozhrnutí z horniny třídy těžitelnosti I skupiny 1 až 3 na vzdálenost Příplatek k ceně za každých dalších i započatých 1 000 m | [38 empty] | PP | 2
| VV |  | 68,09*5 'Přepočtené koeficientem množství |  | 340.45 | [36 empty] | VV | 2 | 2 | False | 1 | ROZPOCET
18 | K | 171152501 | Zhutnění podloží z hornin soudržných nebo nesoudržných pod násypy | m2 | 17.64 | 6.3645 | 112.27 | CS ÚRS 2020 02 | 0 | 0 |  | 0 | 17.64 | 112.27 | 0 | 0 | 17.64 | 112.27 | [15 empty] | základní |  | 0 | 0 | 0 | 0 | 0 | 4 | K | 2 |  |  |  | ROZPOCET | 112.27 | 0 | 0 | 0 | 0 | 1 | 112.27 | 4 | -1092183981
| PP |  | Zhutnění podloží pod násypy z rostlé horniny třídy těžitelnosti I a II, skupiny 1 až 4 z hornin soudružných a nesoudržných | [38 empty] | PP | 2
| P |  | Poznámka k položce: viz TZ př. č. D.1.1.07.1, situace a v.č. D.1.1.07(05).1.1 v.č. D.1.2.2 | [38 empty] | P | 2
| VV |  | 4,2*4,2 |  | 17.64 | [36 empty] | VV | 2 | 2 | True | 1 | ROZPOCET
19 | K | 171201231 | Poplatek za uložení zeminy a kamení na recyklační skládce (skládkovné) kód odpadu 17 05 04 | t | 122.562 | 110.6456 | 13560.94 | CS ÚRS 2020 02 | 0 | 0 |  | 0 | 122.562 | 13560.94 | 0 | 0 | 122.562 | 13560.94 | [15 empty] | základní |  | 0 | 0 | 0 | 0 | 0 | 4 | K | 2 |  |  |  | ROZPOCET | 13560.94 | 0 | 0 | 0 | 0 | 1 | 13560.94 | 4 | 1707953882
| PP |  | Poplatek za uložení stavebního odpadu na recyklační skládce (skládkovné) zeminy a kamení zatříděného do Katalogu odpadů pod kódem 17 05 04 | [38 empty] | PP | 2
| VV |  | 68,09*1,8 'Přepočtené koeficientem množství |  | 122.562 | [36 empty] | VV | 2 | 2 | False | 1 | ROZPOCET
20 | K | 174151101 | Zásyp jam, šachet rýh nebo kolem objektů sypaninou se zhutněním | m3 | 50.646 | 140.6405 | 7122.88 | CS ÚRS 2020 02 | 0 | 0 |  | 0 | 50.646 | 7122.88 | 0 | 0 | 50.646 | 7122.88 | [15 empty] | základní |  | 0 | 0 | 0 | 0 | 0 | 4 | K | 2 |  |  |  | ROZPOCET | 7122.88 | 0 | 0 | 0 | 0 | 1 | 7122.88 | 4 | -1671504691
| PP |  | Zásyp sypaninou z jakékoliv horniny strojně s uložením výkopku ve vrstvách se zhutněním jam, šachet, rýh nebo kolem objektů v těchto vykopávkách | [38 empty] | PP | 2
| VV |  | výkop jam na úroveň -0,45m | [38 empty] | VV | 2 | 1 | True | 0 | ROZPOCET
| VV |  | 34,045+34,045 |  | 68.09 | [36 empty] | VV | 2 | 2 | True | 0 | ROZPOCET
| VV |  | podsyp | [38 empty] | VV | 2 | 1 | True | 0 | ROZPOCET
| VV |  | -3,528 |  | -3.528 | [36 empty] | VV | 2 | 2 | True | 0 | ROZPOCET
| VV |  | deska | [38 empty] | VV | 2 | 1 | True | 0 | ROZPOCET
| VV |  | -1,061 |  | -1.061 | [36 empty] | VV | 2 | 2 | True | 0 | ROZPOCET
| VV |  | "OP čerpací stanice" -3,14*1,08*1,08*(3,96-0,45) |  | -12.855 | [36 empty] | VV | 2 | 2 | True | 0 | ROZPOCET
| VV |  | Součet |  | 50.646 | [36 empty] | VV | 2 | 4 | True | 1 | ROZPOCET
21 | M | 58344197 | přírodní drcené kamenivo (štěrkodrť), frakce 0-63 mm | t | 101.292 | 390.0974 | 39513.75 | CS ÚRS 2020 02 | 0 | 0 |  | 0 | 101.292 | 39513.75 | 0 | 0 | 101.292 | 39513.75 | [15 empty] | základní |  | 0 | 1 | 101.292 | 0 | 0 | 8 | M | 2 |  |  |  | ROZPOCET | 39513.75 | 0 | 0 | 0 | 0 | 1 | 39513.75 | 4 | 169998145
| PP |  | přírodní drcené kamenivo (štěrkodrť), frakce 0-63 mm | [38 empty] | PP | 2
| P |  | Poznámka k položce: nepřípustný popílek, struska, hlušina (haldovina), recykláty | [38 empty] | P | 2
| VV |  | 50,646*2 'Přepočtené koeficientem množství |  | 101.292 | [36 empty] | VV | 2 | 2 | False | 1 | ROZPOCET
22 | K | 998225111 | Přesun hmot pro pozemní komunikace s krytem z kamene, monolitickým betonovým nebo živičným | t | 101.292 | 61.7371 | 6253.47 | CS ÚRS 2020 02 | 0 | 0 |  | 0 | 101.292 | 6253.47 | 0 | 0 | 101.292 | 6253.47 | [15 empty] | základní |  | 0 | 0 | 0 | 0 | 0 | 4 | K | 2 |  |  |  | ROZPOCET | 6253.47 | 0 | 0 | 0 | 0 | 1 | 6253.47 | 4 | -2135173608
| PP |  | Přesun hmot pro komunikace s krytem z kameniva, monolitickým betonovým nebo živičným dopravní vzdálenost do 200 m jakékoliv délky objektu | [38 empty] | PP | 2
| VV |  | 101,292 |  | 101.292 | [36 empty] | VV | 2 | 2 | True | 1 | ROZPOCET
| D | 2 | Zakládání |  |  |  | 203533.76 |  |  | 0 |  | 0 |  | 203533.76 |  | 0 |  | 203533.76 | [17 empty] | 0 |  | 18.5079 |  | 0 | 1 | D | 1 |  |  |  | ROZPOCET | [6 empty] | 203533.76
23 | K | 212752111 | Trativod z drenážních trubek korugovaných PE-HD SN 4 perforace 220° včetně lože otevřený výkop DN 100 pro liniové stavby, vč. následného odstranění | m | 16.8 | 264.0683 | 4436.35 | CS ÚRS 2020 02 | 0 | 0 |  | 0 | 16.8 | 4436.35 | 0 | 0 | 16.8 | 4436.35 | [15 empty] | základní |  | 0 | 0.20469 | 3.4388 | 0 | 0 | 4 | K | 2 |  |  |  | ROZPOCET | 4436.35 | 0 | 0 | 0 | 0 | 1 | 4436.35 | 4 | -610848710
| PP |  | Trativody z drenážních trubek pro liniové stavby a komunikace se zřízením štěrkového lože pod trubky a s jejich obsypem v otevřeném výkopu trubka korugovaná sendvičová PE-HD SN 4 perforace 220° DN 100 | [38 empty] | PP | 2
| P |  | Poznámka k položce: viz TZ př. č. D.1.1.07.1, situace a v.č. D.1.1.07(05).1.1 v.č. D.1.2.2 | [38 empty] | P | 2
| VV |  | 2*(4,2+4,2) |  | 16.8 | [36 empty] | VV | 2 | 2 | True | 1 | ROZPOCET
24 | K | 271532212 | Podsyp pod základové konstrukce se zhutněním z hrubého kameniva frakce 0 až 32 mm | m3 | 3.528 | 1340.7472 | 4730.16 | CS ÚRS 2020 02 | 0 | 0 |  | 0 | 3.528 | 4730.16 | 0 | 0 | 3.528 | 4730.16 | [15 empty] | základní |  | 0 | 2.16 | 7.6205 | 0 | 0 | 4 | K | 2 |  |  |  | ROZPOCET | 4730.16 | 0 | 0 | 0 | 0 | 1 | 4730.16 | 4 | -1297981328
| PP |  | Podsyp pod základové konstrukce se zhutněním a urovnáním povrchu z kameniva hrubého, frakce 0 - 32 mm | [38 empty] | PP | 2
| P |  | Poznámka k položce: viz TZ př. č. D.1.1.07.1, situace a v.č. D.1.1.07(05).1.1 v.č. D.1.2.2 | [38 empty] | P | 2
| VV |  | 4,2*4,2*0,2 |  | 3.528 | [36 empty] | VV | 2 | 2 | True | 1 | ROZPOCET
25 | K | 273321611 | Základové desky ze ŽB bez zvýšených nároků na prostředí tř. C 30/37 XA2 | m3 | 1.061 | 3211.0594 | 3406.93 | CS ÚRS 2020 02 | 0 | 0 |  | 0 | 1.061 | 3406.93 | 0 | 0 | 1.061 | 3406.93 | [15 empty] | základní |  | 0 | 2.4533 | 2.6029 | 0 | 0 | 4 | K | 2 |  |  |  | ROZPOCET | 3406.93 | 0 | 0 | 0 | 0 | 1 | 3406.93 | 4 | 1232669117
| PP |  | Základy z betonu železového (bez výztuže) desky z betonu bez zvláštních nároků na prostředí tř. C 30/37 | [38 empty] | PP | 2
| P |  | Poznámka k položce: viz TZ př. č. D.1.1.07.1, situace a v.č. D.1.1.07(05).1.1 v.č. D.1.2.2 | [38 empty] | P | 2
| VV |  | 2,66*2,66*0,15 |  | 1.061 | [36 empty] | VV | 2 | 2 | True | 1 | ROZPOCET
26 | K | 273351121 | Zřízení bednění základových desek | m2 | 1.596 | 379.7954 | 606.15 | CS ÚRS 2020 02 | 0 | 0 |  | 0 | 1.596 | 606.15 | 0 | 0 | 1.596 | 606.15 | [15 empty] | základní |  | 0 | 0.00247 | 0.0039421 | 0 | 0 | 4 | K | 2 |  |  |  | ROZPOCET | 606.15 | 0 | 0 | 0 | 0 | 1 | 606.15 | 4 | -702889307
| PP |  | Bednění základů desek zřízení | [38 empty] | PP | 2
| P |  | Poznámka k položce: viz TZ př. č. D.1.1.07.1, situace a v.č. D.1.1.07(05).1.1 v.č. D.1.2.2 | [38 empty] | P | 2
| VV |  | 2*(2,66+2,66)*0,15 |  | 1.596 | [36 empty] | VV | 2 | 2 | True | 1 | ROZPOCET
27 | K | 273351122 | Odstranění bednění základových desek | m2 | 1.596 | 102.4162 | 163.46 | CS ÚRS 2020 02 | 0 | 0 |  | 0 | 1.596 | 163.46 | 0 | 0 | 1.596 | 163.46 | [15 empty] | základní |  | 0 | 0 | 0 | 0 | 0 | 4 | K | 2 |  |  |  | ROZPOCET | 163.46 | 0 | 0 | 0 | 0 | 1 | 163.46 | 4 | -339933808
| PP |  | Bednění základů desek odstranění | [38 empty] | PP | 2
28 | K | 273362021 | Výztuž základových desek svařovanými sítěmi Kari | t | 0.106 | 28099.2144 | 2978.52 | CS ÚRS 2020 02 | 0 | 0 |  | 0 | 0.106 | 2978.52 | 0 | 0 | 0.106 | 2978.52 | [15 empty] | základní |  | 0 | 1.0628 | 0.11265 | 0 | 0 | 4 | K | 2 |  |  |  | ROZPOCET | 2978.52 | 0 | 0 | 0 | 0 | 1 | 2978.52 | 4 | -1207544430
| PP |  | Výztuž základů desek ze svařovaných sítí z drátů typu KARI | [38 empty] | PP | 2
| P |  | Poznámka k položce: viz TZ př. č. D.1.1.07.1, situace a v.č. D.1.1.07(05).1.1 v.č. D.1.2.2 | [38 empty] | P | 2
| VV |  | 2,66*2,66*6,5*1,15/1000*2 |  | 0.106 | [36 empty] | VV | 2 | 2 | True | 1 | ROZPOCET
29 | K | 274,1-R | Betonová tamponáž tl.100mm s dodávkou materiálů, vč. následného odstranění | m3 | 7.5 | 2941.4197 | 22060.65 |  | 0 | 0 |  | 0 | 7.5 | 22060.65 | 0 | 0 | 7.5 | 22060.65 | [15 empty] | základní |  | 0 | 0 | 0 | 0 | 0 | 4 | K | 2 |  |  |  | ROZPOCET | 22060.65 | 0 | 0 | 0 | 0 | 1 | 22060.65 | 4 | 2105541558
| PP |  | Betonová tamponáž tl.100mm s dodávkou materiálů, vč. následného odstranění | [38 empty] | PP | 2
| P |  | Poznámka k položce: viz TZ př. č. D.1.1.07.1, situace a v.č. D.1.1.07(05).1.1 v.č. D.1.2.2 | [38 empty] | P | 2
| VV |  | 7,5 |  | 7.5 | [36 empty] | VV | 2 | 2 | True | 1 | ROZPOCET
30 | K | 274313511R | Základové pásy z betonu tř. C 12/15 - ochranný límec, vč. následného odstranění | m3 | 0.5 | 5294.7542 | 2647.38 |  | 0 | 0 |  | 0 | 0.5 | 2647.38 | 0 | 0 | 0.5 | 2647.38 | [15 empty] | základní |  | 0 | 2.2563 | 1.1282 | 0 | 0 | 4 | K | 2 |  |  |  | ROZPOCET | 2647.38 | 0 | 0 | 0 | 0 | 1 | 2647.38 | 4 | 167430756
| PP |  | Základy z betonu prostého pasy betonu kamenem neprokládaného tř. C 12/15 | [38 empty] | PP | 2
| P |  | Poznámka k položce: viz TZ př. č. D.1.1.07.1, situace a v.č. D.1.1.07(05).1.1 v.č. D.1.2.2 | [38 empty] | P | 2
| VV |  | 0,5 |  | 0.5 | [36 empty] | VV | 2 | 2 | True | 1 | ROZPOCET
31 | K | 292111111 | Montáž pomocné konstrukce ocelové pro zvláštní zakládání z terénu | t | 3.275 | 14500.6701 | 47489.69 | CS ÚRS 2020 02 | 0 | 0 |  | 0 | 3.275 | 47489.69 | 0 | 0 | 3.275 | 47489.69 | [15 empty] | základní |  | 0 | 0.09951 | 0.3259 | 0 | 0 | 4 | K | 2 |  |  |  | ROZPOCET | 47489.69 | 0 | 0 | 0 | 0 | 1 | 47489.69 | 4 | 1575526846
| PP |  | Pomocná konstrukce pro zvláštní zakládání staveb ocelová z terénu zřízení | [38 empty] | PP | 2
| P |  | Poznámka k položce: viz TZ př. č. D.1.1.07.1, situace a v.č. D.1.1.07(05).1.1 v.č. D.1.2.2 | [38 empty] | P | 2
| VV |  | 3,275 |  | 3.275 | [36 empty] | VV | 2 | 2 | True | 1 | ROZPOCET
32 | M | 13010760 | ocel profilová I 300, 240 | t | 3.275 | 30353.7219 | 99408.44 | CS ÚRS 2020 02 | 0 | 0 |  | 0 | 3.275 | 99408.44 | 0 | 0 | 3.275 | 99408.44 | [15 empty] | základní |  | 0 | 1 | 3.275 | 0 | 0 | 8 | M | 2 |  |  |  | ROZPOCET | 99408.44 | 0 | 0 | 0 | 0 | 1 | 99408.44 | 4 | -1572657492
| PP |  | ocel profilová I 300, 240 | [38 empty] | PP | 2
33 | K | 292111112 | Demontáž pomocné konstrukce ocelové pro zvláštní zakládáníz terénu | t | 3.275 | 4765.199 | 15606.03 | CS ÚRS 2020 02 | 0 | 0 |  | 0 | 3.275 | 15606.03 | 0 | 0 | 3.275 | 15606.03 | [15 empty] | základní |  | 0 | 0 | 0 | 0 | 0 | 4 | K | 2 |  |  |  | ROZPOCET | 15606.03 | 0 | 0 | 0 | 0 | 1 | 15606.03 | 4 | -590441820
| PP |  | Pomocná konstrukce pro zvláštní zakládání staveb ocelová z terénu odstranění | [38 empty] | PP | 2
| D | 4 | Vodorovné konstrukce |  |  |  | 4812.23 |  |  | 0 |  | 0 |  | 4812.23 |  | 0 |  | 4812.23 | [17 empty] | 0 |  | 2.3941 |  | 0 | 1 | D | 1 |  |  |  | ROZPOCET | [6 empty] | 4812.23
34 | K | 411321616 | Stropy deskové ze ŽB tř. C 30/37 XF4 | m3 | 0.952 | 3431.8784 | 3267.15 | CS ÚRS 2020 02 | 0 | 0 |  | 0 | 0.952 | 3267.15 | 0 | 0 | 0.952 | 3267.15 | [15 empty] | základní |  | 0 | 2.4534 | 2.3357 | 0 | 0 | 4 | K | 2 |  |  |  | ROZPOCET | 3267.15 | 0 | 0 | 0 | 0 | 1 | 3267.15 | 4 | 464724681
| PP |  | Stropy z betonu železového (bez výztuže) stropů deskových, plochých střech, desek balkonových, desek hřibových stropů včetně hlavic hřibových sloupů tř. C 30/37 | [38 empty] | PP | 2
| P |  | Poznámka k položce: viz TZ př. č. D.1.1.07.1, situace a v.č. D.1.1.07(05).1.1 v.č. D.1.2.2 | [38 empty] | P | 2
| VV |  | lito do plastového bednění čerpací jímky | [38 empty] | VV | 2 | 1 | True | 0 | ROZPOCET
| VV |  | 3,14*1,08*1,08*0,26 |  | 0.952 | [36 empty] | VV | 2 | 2 | True | 1 | ROZPOCET
35 | K | 411362021 | Výztuž stropů svařovanými sítěmi Kari | t | 0.055 | 28092.3458 | 1545.08 | CS ÚRS 2020 02 | 0 | 0 |  | 0 | 0.055 | 1545.08 | 0 | 0 | 0.055 | 1545.08 | [15 empty] | základní |  | 0 | 1.0628 | 0.058452 | 0 | 0 | 4 | K | 2 |  |  |  | ROZPOCET | 1545.08 | 0 | 0 | 0 | 0 | 1 | 1545.08 | 4 | -2108195105
| PP |  | Výztuž stropů prostě uložených, vetknutých, spojitých, deskových, trámových (žebrových, kazetových), s keramickými a jinými vložkami, konsolových nebo balkonových, hřibových včetně hlavic hřibových sloupů, plochých střech a pro zavěšení železobetonových podhledů ze svařovaných sítí z drátů typu KARI | [38 empty] | PP | 2
| P |  | Poznámka k položce: viz TZ př. č. D.1.1.07.1, situace a v.č. D.1.1.07(05).1.1 v.č. D.1.2.2 | [38 empty] | P | 2
| VV |  | 3,14*1,08*1,08*6,5*1,15*2/1000 |  | 0.055 | [36 empty] | VV | 2 | 2 | True | 1 | ROZPOCET
| D | 5 | Komunikace pozemní |  |  |  | 21203.75 |  |  | 0 |  | 0 |  | 21203.75 |  | 0 |  | 21203.75 | [17 empty] | 0 |  | 0 |  | 0 | 1 | D | 1 |  |  |  | ROZPOCET | [6 empty] | 21203.75
36 | K | 564251111 | Podklad nebo podsyp ze štěrkopísku ŠP tl 150 mm fr 0-32mm | m2 | 17.64 | 130.9562 | 2310.07 | CS ÚRS 2020 02 | 0 | 0 |  | 0 | 17.64 | 2310.07 | 0 | 0 | 17.64 | 2310.07 | [15 empty] | základní |  | 0 | 0 | 0 | 0 | 0 | 4 | K | 2 |  |  |  | ROZPOCET | 2310.07 | 0 | 0 | 0 | 0 | 1 | 2310.07 | 4 | 818958718
| PP |  | Podklad nebo podsyp ze štěrkopísku ŠP s rozprostřením, vlhčením a zhutněním, po zhutnění tl. 150 mm | [38 empty] | PP | 2
37 | K | 564861111 | Podklad ze štěrkodrtě ŠD tl 200 mm frakce 0-32 mm | m2 | 17.64 | 200.2082 | 3531.67 | CS ÚRS 2020 02 | 0 | 0 |  | 0 | 17.64 | 3531.67 | 0 | 0 | 17.64 | 3531.67 | [15 empty] | základní |  | 0 | 0 | 0 | 0 | 0 | 4 | K | 2 |  |  |  | ROZPOCET | 3531.67 | 0 | 0 | 0 | 0 | 1 | 3531.67 | 4 | -375068219
| PP |  | Podklad ze štěrkodrti ŠD s rozprostřením a zhutněním, po zhutnění tl. 200 mm | [38 empty] | PP | 2
38 | K | 573111112 | Postřik živičný infiltrační s posypem z asfaltu množství 1 kg/m2 | m2 | 17.64 | 40.8787 | 721.1 | CS ÚRS 2020 02 | 0 | 0 |  | 0 | 17.64 | 721.1 | 0 | 0 | 17.64 | 721.1 | [15 empty] | základní |  | 0 | 0 | 0 | 0 | 0 | 4 | K | 2 |  |  |  | ROZPOCET | 721.1 | 0 | 0 | 0 | 0 | 1 | 721.1 | 4 | 1284131051
| PP |  | Postřik infiltrační PI z asfaltu silničního s posypem kamenivem, v množství 1,00 kg/m2 | [38 empty] | PP | 2
39 | K | 565135111 | Asfaltový beton vrstva podkladní ACP 16 (obalované kamenivo OKS) tl 50 mm š do 3 m | m2 | 17.64 | 362.6786 | 6397.65 | CS ÚRS 2020 02 | 0 | 0 |  | 0 | 17.64 | 6397.65 | 0 | 0 | 17.64 | 6397.65 | [15 empty] | základní |  | 0 | 0 | 0 | 0 | 0 | 4 | K | 2 |  |  |  | ROZPOCET | 6397.65 | 0 | 0 | 0 | 0 | 1 | 6397.65 | 4 | -138460427
| PP |  | Asfaltový beton vrstva podkladní ACP 16 (obalované kamenivo střednězrnné - OKS) s rozprostřením a zhutněním v pruhu šířky přes 1,5 do 3 m, po zhutnění tl. 50 mm | [38 empty] | PP | 2
| P |  | Poznámka k položce: viz TZ př. č. D.1.1.07.1, situace a v.č. D.1.1.07(05).1.1 v.č. D.1.2.2 | [38 empty] | P | 2
| VV |  | viz odstranění živičného podkladu | [38 empty] | VV | 2 | 1 | True | 0 | ROZPOCET
| VV |  | 17,64 |  | 17.64 | [36 empty] | VV | 2 | 2 | True | 1 | ROZPOCET
40 | K | 573211109 | Postřik živičný spojovací z asfaltu v množství 0,50 kg/m2 | m2 | 20.25 | 18.1057 | 366.64 | CS ÚRS 2020 02 | 0 | 0 |  | 0 | 20.25 | 366.64 | 0 | 0 | 20.25 | 366.64 | [15 empty] | základní |  | 0 | 0 | 0 | 0 | 0 | 4 | K | 2 |  |  |  | ROZPOCET | 366.64 | 0 | 0 | 0 | 0 | 1 | 366.64 | 4 | -649363404
| PP |  | Postřik spojovací PS bez posypu kamenivem z asfaltu silničního, v množství 0,50 kg/m2 | [38 empty] | PP | 2
41 | K | 577144131 | Asfaltový beton vrstva obrusná ACO 11 (ABS) tř. I tl 50 mm š do 3 m z modifikovaného asfaltu | m2 | 20.25 | 388.969 | 7876.62 | CS ÚRS 2020 02 | 0 | 0 |  | 0 | 20.25 | 7876.62 | 0 | 0 | 20.25 | 7876.62 | [15 empty] | základní |  | 0 | 0 | 0 | 0 | 0 | 4 | K | 2 |  |  |  | ROZPOCET | 7876.62 | 0 | 0 | 0 | 0 | 1 | 7876.62 | 4 | 1202896827
| PP |  | Asfaltový beton vrstva obrusná ACO 11 (ABS) s rozprostřením a se zhutněním z modifikovaného asfaltu v pruhu šířky přes do 1,5 do 3 m, po zhutnění tl. 50 mm | [38 empty] | PP | 2
| P |  | Poznámka k položce: viz TZ př. č. D.1.1.07.1, situace a v.č. D.1.1.07(05).1.1 v.č. D.1.2.2 | [38 empty] | P | 2
| VV |  | viz frézování | [38 empty] | VV | 2 | 1 | True | 0 | ROZPOCET
| VV |  | 20,25 |  | 20.25 | [36 empty] | VV | 2 | 2 | True | 1 | ROZPOCET
| D | 9 | Ostatní konstrukce a práce, bourání |  |  |  | 2349981.86 |  |  | 0 |  | 0 |  | 2349981.86 |  | 0 |  | 2349981.86 | [17 empty] | 0 |  | 0.0082908 |  | 0 | 1 | D | 1 |  |  |  | ROZPOCET | [6 empty] | 2349981.86
42 | K | 900,1-R | Dodávka + montáž čerpací stanice PEHD průměr 2160mm, výška 3960mm s indukčním průtokoměrem, vč. poklopu, vč. strojního vystrojení (kompletní dodávka) | kpl | 1 | 2349094.936 | 2349094.94 |  | 0 | 0 |  | 0 | 1 | 2349094.94 | 0 | 0 | 1 | 2349094.94 | [15 empty] | základní |  | 0 | 0 | 0 | 0 | 0 | 4 | K | 2 |  |  |  | ROZPOCET | 2349094.94 | 0 | 0 | 0 | 0 | 1 | 2349094.94 | 4 | -1978074926
| PP |  | Dodávka + montáž čerpací stanice PEHD průměr 2160mm, výška 3960mm s indukčním průtokoměrem, vč. poklopu, vč. strojního vystrojení (kompletní dodávka) | [38 empty] | PP | 2
| P |  | Poznámka k položce: viz TZ př. č. D.1.1.07.1, situace a v.č. D.1.1.07(05).1.1 v.č. D.1.2.2 | [38 empty] | P | 2
| VV |  | parametry čerpací stanice viz př.č. D.2.1.1 | [38 empty] | VV | 2 | 1 | True | 0 | ROZPOCET
| VV |  | "ČS8" 1 |  | 1 | [36 empty] | VV | 2 | 2 | True | 1 | ROZPOCET
43 | K | 919726122 | Geotextilie pro ochranu, separaci a filtraci netkaná měrná hmotnost do 300 g/m2 | m2 | 17.64 | 50.279 | 886.92 | CS ÚRS 2020 02 | 0 | 0 |  | 0 | 17.64 | 886.92 | 0 | 0 | 17.64 | 886.92 | [15 empty] | základní |  | 0 | 0.00047 | 0.0082908 | 0 | 0 | 4 | K | 2 |  |  |  | ROZPOCET | 886.92 | 0 | 0 | 0 | 0 | 1 | 886.92 | 4 | -1562583677
| PP |  | Geotextilie netkaná pro ochranu, separaci nebo filtraci měrná hmotnost přes 200 do 300 g/m2 | [38 empty] | PP | 2
| P |  | Poznámka k položce: viz TZ př. č. D.1.1.07.1, situace a v.č. D.1.1.07(05).1.1 v.č. D.1.2.2 | [38 empty] | P | 2
| VV |  | 4,2*4,2 |  | 17.64 | [36 empty] | VV | 2 | 2 | True | 1 | ROZPOCET
| D | 997 | Přesun sutě |  |  |  | 9167.92 |  |  | 0 |  | 0 |  | 9167.92 |  | 0 |  | 9167.92 | [17 empty] | 0 |  | 0 |  | 0 | 1 | D | 1 |  |  |  | ROZPOCET | [6 empty] | 9167.92
44 | K | 997221551 | Vodorovná doprava suti ze sypkých materiálů do 1 km | t | 24.52 | 40.4774 | 992.51 | CS ÚRS 2020 02 | 0 | 0 |  | 0 | 24.52 | 992.51 | 0 | 0 | 24.52 | 992.51 | [15 empty] | základní |  | 0 | 0 | 0 | 0 | 0 | 4 | K | 2 |  |  |  | ROZPOCET | 992.51 | 0 | 0 | 0 | 0 | 1 | 992.51 | 4 | -1766122391
| PP |  | Vodorovná doprava suti bez naložení, ale se složením a s hrubým urovnáním ze sypkých materiálů, na vzdálenost do 1 km | [38 empty] | PP | 2
| VV |  | "kamenivo" 10,231+10,231 |  | 20.462 | [36 empty] | VV | 2 | 2 | True | 0 | ROZPOCET
| VV |  | "asfalt" 1,729+2,329 |  | 4.058 | [36 empty] | VV | 2 | 2 | True | 0 | ROZPOCET
| VV |  | Součet |  | 24.52 | [36 empty] | VV | 2 | 4 | True | 1 | ROZPOCET
45 | K | 997221559 | Příplatek ZKD 1 km u vodorovné dopravy suti ze sypkých materiálů | t | 343.28 | 3.1192 | 1070.77 | CS ÚRS 2020 02 | 0 | 0 |  | 0 | 343.28 | 1070.77 | 0 | 0 | 343.28 | 1070.77 | [15 empty] | základní |  | 0 | 0 | 0 | 0 | 0 | 4 | K | 2 |  |  |  | ROZPOCET | 1070.77 | 0 | 0 | 0 | 0 | 1 | 1070.77 | 4 | 1374634157
| PP |  | Vodorovná doprava suti bez naložení, ale se složením a s hrubým urovnáním Příplatek k ceně za každý další i započatý 1 km přes 1 km | [38 empty] | PP | 2
| VV |  | "kamenivo" 10,231+10,231 |  | 20.462 | [36 empty] | VV | 2 | 2 | True | 0 | ROZPOCET
| VV |  | "asfalt" 1,729+2,329 |  | 4.058 | [36 empty] | VV | 2 | 2 | True | 0 | ROZPOCET
| VV |  | Součet |  | 24.52 | [36 empty] | VV | 2 | 4 | True | 1 | ROZPOCET
| VV |  | 24,52*14 'Přepočtené koeficientem množství |  | 343.28 | [36 empty] | VV | 2 | 2 | False | 1 | ROZPOCET
46 | K | 997221611 | Nakládání suti na dopravní prostředky pro vodorovnou dopravu | t | 24.52 | 155.9832 | 3824.71 | CS ÚRS 2020 02 | 0 | 0 |  | 0 | 24.52 | 3824.71 | 0 | 0 | 24.52 | 3824.71 | [15 empty] | základní |  | 0 | 0 | 0 | 0 | 0 | 4 | K | 2 |  |  |  | ROZPOCET | 3824.71 | 0 | 0 | 0 | 0 | 1 | 3824.71 | 4 | -1214785267
| PP |  | Nakládání na dopravní prostředky pro vodorovnou dopravu suti | [38 empty] | PP | 2
47 | K | 997221873 | Poplatek za uložení stavebního odpadu na recyklační skládce (skládkovné) zeminy a kamení zatříděného do Katalogu odpadů pod kódem 17 05 04 | t | 20.462 | 110.6456 | 2264.03 | CS ÚRS 2020 02 | 0 | 0 |  | 0 | 20.462 | 2264.03 | 0 | 0 | 20.462 | 2264.03 | [15 empty] | základní |  | 0 | 0 | 0 | 0 | 0 | 4 | K | 2 |  |  |  | ROZPOCET | 2264.03 | 0 | 0 | 0 | 0 | 1 | 2264.03 | 4 | 805018694
| PP |  | Poplatek za uložení stavebního odpadu na recyklační skládce (skládkovné) zeminy a kamení zatříděného do Katalogu odpadů pod kódem 17 05 04 | [38 empty] | PP | 2
| VV |  | "kamenivo" 10,231+10,231 |  | 20.462 | [36 empty] | VV | 2 | 2 | True | 1 | ROZPOCET
48 | K | 997221875 | Poplatek za uložení stavebního odpadu na recyklační skládce (skládkovné) asfaltového bez obsahu dehtu zatříděného do Katalogu odpadů pod kódem 17 03 02 | t | 4.058 | 250.3439 | 1015.9 | CS ÚRS 2020 02 | 0 | 0 |  | 0 | 4.058 | 1015.9 | 0 | 0 | 4.058 | 1015.9 | [15 empty] | základní |  | 0 | 0 | 0 | 0 | 0 | 4 | K | 2 |  |  |  | ROZPOCET | 1015.9 | 0 | 0 | 0 | 0 | 1 | 1015.9 | 4 | -378784409
| PP |  | Poplatek za uložení stavebního odpadu na recyklační skládce (skládkovné) asfaltového bez obsahu dehtu zatříděného do Katalogu odpadů pod kódem 17 03 02 | [38 empty] | PP | 2
| VV |  | "asfalt" 1,729+2,329 |  | 4.058 | [36 empty] | VV | 2 | 2 | True | 1 | ROZPOCET
| D | 998 | Přesun hmot |  |  |  | 13255.7 |  |  | 0 |  | 0 |  | 13255.7 |  | 0 |  | 13255.7 | [17 empty] | 0 |  | 0 |  | 0 | 1 | D | 1 |  |  |  | ROZPOCET | [6 empty] | 13255.7
49 | K | 998142251 | Přesun hmot pro nádrže, jímky, zásobníky a jámy betonové monolitické v do 25 m | t | 21.248 | 623.8564 | 13255.7 | CS ÚRS 2020 02 | 0 | 0 |  | 0 | 21.248 | 13255.7 | 0 | 0 | 21.248 | 13255.7 | [15 empty] | základní |  | 0 | 0 | 0 | 0 | 0 | 4 | K | 2 |  |  |  | ROZPOCET | 13255.7 | 0 | 0 | 0 | 0 | 1 | 13255.7 | 4 | 1043640502
| PP |  | Přesun hmot pro nádrže, jímky, zásobníky a jámy pozemní mimo zemědělství se svislou nosnou konstrukcí monolitickou betonovou tyčovou nebo plošnou vodorovná dopravní vzdálenost do 50 m výšky do 25 m | [38 empty] | PP | 2
| VV |  | odpočet kamenivo | [38 empty] | VV | 2 | 1 | True | 0 | ROZPOCET
| VV |  | 122,54-101,292 |  | 21.248 | [36 empty] | VV | 2 | 2 | True | 1 | ROZPOCET

## 0002 - DSO 07.2 Čerpací s...
[9 empty] | >> skryté sloupce << | [9 empty] | {155cb65c-e45c-4180-9252-4d3a4895c61d}
2
| KRYCÍ LIST SOUPISU PRACÍ | [8 empty] | v --- níže se nacházejí doplnkové a pomocné údaje k sestavám --- v | [8 empty] | False
Stavba:
Kanalizace Podlesí - I.Etapa
Objekt:
01 - Kanalizace Podlesí
Soupis:
007 - SO 07 Čerpací stanice ČS8
Úroveň 3:
0002 - DSO 07.2 Čerpací stanice ČS8 - zpevněná plocha - součástí dílčího stavebního objektu DSO 07.1
| KSO: |  |  |  |  | CC-CZ:
| Místo: |  |  |  |  | Datum: | 18. 11. 2020
| Zadavatel: |  |  |  |  | IČ:
|  | Město Petřvald |  |  |  | DIČ:
| Uchazeč: |  |  |  |  | IČ: | Vyplň údaj
|  | Společnost Podlesí se sídlem Žitenická 871/1, 190 00 Praha 9 |  |  |  | DIČ: | Vyplň údaj
| Projektant: |  |  |  |  | IČ:
|  | Sweco Hydroprojekt a.s., divize Morava |  |  |  | DIČ:
| Zpracovatel: |  |  |  |  | IČ:
DIČ:
Poznámka:
| Cena bez DPH | [5 empty] | 0
|  |  | Základ daně |  |  | Sazba daně | Výše daně
| DPH | základní | 0 |  |  | 21% | 0
|  | snížená | 0 |  |  | 15% | 0
|  | zákl. přenesená | 0 |  |  | 21% | 0
|  | sníž. přenesená | 0 |  |  | 15% | 0
|  | nulová | 0 |  |  | 0% | 0
| Cena s DPH |  |  | v | CZK |  | 0
| Projektant |  |  | Zpracovatel
| Datum a podpis: |  | Razítko | Datum a podpis: |  |  | Razítko
| Objednavatel |  |  | Uchazeč
| Datum a podpis: |  | Razítko | Datum a podpis: |  |  | Razítko
REKAPITULACE ČLENĚNÍ SOUPISU PRACÍ
Stavba:
Kanalizace Podlesí - I.Etapa
Objekt:
01 - Kanalizace Podlesí
Soupis:
007 - SO 07 Čerpací stanice ČS8
Úroveň 3:
0002 - DSO 07.2 Čerpací stanice ČS8 - zpevněná plocha - součástí dílčího stavebního objektu DSO 07.1
Místo: | [5 empty] | Datum: | 18. 11. 2020
Zadavatel: |  |  | Město Petřvald |  |  | Projektant: | Sweco Hydroprojekt a.s., divize Morava
Uchazeč: |  |  | Společnost Podlesí se sídlem Žitenická 871/1, 190 00 Praha 9 |  |  | Zpracovatel:
Kód dílu - Popis | [6 empty] | Cena celkem [CZK]
Náklady ze soupisu prací | [6 empty] | 0 | [12 empty] | -1
| HSV - Práce a dodávky HSV | [5 empty] | 0
| 5 - Komunikace pozemní | [5 empty] | 0
SOUPIS PRACÍ
Stavba:
Kanalizace Podlesí - I.Etapa
Objekt:
01 - Kanalizace Podlesí
Soupis:
007 - SO 07 Čerpací stanice ČS8
Úroveň 3:
0002 - DSO 07.2 Čerpací stanice ČS8 - zpevněná plocha - součástí dílčího stavebního objektu DSO 07.1
Místo: | [5 empty] | Datum: | 18. 11. 2020
Zadavatel: |  |  | Město Petřvald |  |  | Projektant: | Sweco Hydroprojekt a.s., divize Morava
Uchazeč: |  |  | Společnost Podlesí se sídlem Žitenická 871/1, 190 00 Praha 9 |  |  | Zpracovatel:
PČ | Typ | Kód | Popis | MJ | Množství | J.cena [CZK] | Cena celkem [CZK] | Cenová soustava |  |  | DPH | J. Nh [h] | Nh celkem [h] | J. hmotnost [t] | Hmotnost celkem [t] | J. suť [t] | Suť Celkem [t]
Náklady soupisu celkem | [6 empty] | 0 | [5 empty] | 0 |  | 0 |  | 0 |  | D | -1 | [7 empty] | 0
| D | HSV | Práce a dodávky HSV |  |  |  | 0 | [5 empty] | 0 |  | 0 |  | 0 | 1 | D | 0 | ROZPOCET | [6 empty] | 0
| D | 5 | Komunikace pozemní |  |  |  | 0 | [5 empty] | 0 |  | 0 |  | 0 | 1 | D | 1 | ROZPOCET | [6 empty] | 0
1 | K | 500,1-R | DSO 07.2 Čerpací stanice ČS8 - zpevněná plocha - součásti stavebního objektu DSO 07.1 - jednotková cena se nevyplňuje | kpl | 0 |  | 0 |  |  |  | základní |  | 0 | 0 | 0 | 0 | 0 | 4 | K | 2 | ROZPOCET | 0 | 0 | 0 | 0 | 0 | 1 | 0 | 4 | -712314033

## 0003 - DSO 07.3 Čerpací s...
[9 empty] | >> skryté sloupce << | [26 empty] | {dc60c37e-b1d4-4a58-a6dc-eb2c9339bf02}
2
| KRYCÍ LIST SOUPISU PRACÍ | [25 empty] | v --- níže se nacházejí doplnkové a pomocné údaje k sestavám --- v | [8 empty] | False
Stavba:
Kanalizace Podlesí - I.Etapa
Objekt:
01 - Kanalizace Podlesí
Soupis:
007 - SO 07 Čerpací stanice ČS8
Úroveň 3:
0003 - DSO 07.3 Čerpací stanice ČS8 - přípojka NN
| KSO: |  |  |  |  | CC-CZ:
| Místo: |  |  |  |  | Datum: | 18. 11. 2020
| Zadavatel: |  |  |  |  | IČ:
|  | Město Petřvald |  |  |  | DIČ:
| Uchazeč: |  |  |  |  | IČ: | Vyplň údaj
|  | Společnost Podlesí se sídlem Žitenická 871/1, 190 00 Praha 9 |  |  |  | DIČ: | Vyplň údaj
| Projektant: |  |  |  |  | IČ:
|  | Sweco Hydroprojekt a.s., divize Morava |  |  |  | DIČ:
| Zpracovatel: |  |  |  |  | IČ:
DIČ:
Poznámka:
| Cena bez DPH | [5 empty] | 80559.93
|  |  | Základ daně |  |  | Sazba daně | Výše daně
| DPH | základní | 80559.93 |  |  | 21% | 16917.59
|  | snížená | 0 |  |  | 15% | 0
|  | zákl. přenesená | 0 |  |  | 21% | 0
|  | sníž. přenesená | 0 |  |  | 15% | 0
|  | nulová | 0 |  |  | 0% | 0
| Cena s DPH |  |  | v | CZK |  | 97477.52
| Projektant |  |  | Zpracovatel
| Datum a podpis: |  | Razítko | Datum a podpis: |  |  | Razítko
| Objednavatel |  |  | Uchazeč
| Datum a podpis: |  | Razítko | Datum a podpis: |  |  | Razítko
REKAPITULACE ČLENĚNÍ SOUPISU PRACÍ
Stavba:
Kanalizace Podlesí - I.Etapa
Objekt:
01 - Kanalizace Podlesí
Soupis:
007 - SO 07 Čerpací stanice ČS8
Úroveň 3:
0003 - DSO 07.3 Čerpací stanice ČS8 - přípojka NN
Místo: | [5 empty] | Datum: | 18. 11. 2020
Zadavatel: |  |  | Město Petřvald |  |  | Projektant: | Sweco Hydroprojekt a.s., divize Morava
Uchazeč: |  |  | Společnost Podlesí se sídlem Žitenická 871/1, 190 00 Praha 9 |  |  | Zpracovatel:
Kód dílu - Popis | [6 empty] | Cena celkem [CZK]
Náklady ze soupisu prací | [6 empty] | 80559.93 | [29 empty] | -1
| M - Práce a dodávky M | [5 empty] | 80559.93
| D1 - Rozváděč RE1 | [5 empty] | 14436.94
| D3 - Montážní materiál | [5 empty] | 15943.24
| D5 - Výkopové práce | [5 empty] | 34598.05
| D7 - Služby | [5 empty] | 15581.7
SOUPIS PRACÍ
0003 - DSO 07.3 Čerpací stanice ČS8 - přípojka NN
Dle smlouvy o dílo
PČ | Typ | Kód | Popis | MJ | Množství | J.cena [CZK] | Cena celkem [CZK] | Cenová soustava | Soupis provedených prací | [18 empty] | DPH | J. Nh [h] | Nh celkem [h] | J. hmotnost [t] | Hmotnost celkem [t] | J. suť [t] | Suť Celkem [t]
Náklady soupisu celkem |  |  |  | . |  |  | 80559.93 |  | Soupis za předchozí období |  | Soupis za 07/2022 |  | Zbývá |  | Fakturace za předchozí období |  | Zůstatek předchozího období |  | 09/2022 |  | 10/2022 |  | 11/2022 |  | 12/2022 |  |  |  |  | 0 |  | 0 |  | 0 |  | D | -1 | [7 empty] | 80559.93
| D | M | Práce a dodávky M | . |  |  | 80559.93 |  | Množství | Cena celkem (Kč) | Množství | Cena celkem (Kč) | Množství | Cena celkem (Kč) | Množství | Cena celkem (Kč) | Množství | Cena celkem (Kč) | Množství | Cena (Kč) | Množství | Cena (Kč) | Množství | Cena (Kč) | Množství | Cena (Kč) |  |  |  | 0 |  | 0 |  | 0 | 3 | D | 0 | ROZPOCET | [6 empty] | 80559.93
|  |  |  | . |  |  | . |  |  | 0 |  | 0 |  | 80559.93 |  | 0 |  | 80559.93 |  | 0 |  | 0 |  | 0 |  | 0
| D | D1 | Rozváděč RE1 | . |  |  | 14436.94 |  |  | 0 |  | 0 |  | 14436.94 |  | 0 |  | 14436.94 | [11 empty] | 0 |  | 0 |  | 0 | 1 | D | 1 | ROZPOCET | [6 empty] | 14436.94
1 | K | Pol1 | Dodávka + montáž Elektroměrový rozváděč 3f s jednosazbovým měřením do 40A v plastovém pilíři s hl. jističem 20A, 484x1785x242mm (ŠxVxH), IP 44/20C | ks | 1 | 14436.9407 | 14436.94 |  | 0 | 0 |  | 0 | 1 | 14436.94 | 0 | 0 | 1 | 14436.94 | [9 empty] | základní |  | 0 | 0 | 0 | 0 | 0 | 4 | K | 2 | ROZPOCET | 14436.94 | 0 | 0 | 0 | 0 | 1 | 14436.94 | 4 | 2
| PP |  | Elektroměrový rozváděč 3f s jednosazbovým měřením do 40A v plastovém pilíři s hl. jističem 20A, 484x1785x242mm (ŠxVxH), IP 44/20C | [32 empty] | PP | 2
| D | D3 | Montážní materiál |  |  |  | 15943.24 |  |  | 0 |  | 0 |  | 15943.24 |  | 0 |  | 15943.24 | [11 empty] | 0 |  | 0 |  | 0 | 1 | D | 1 | ROZPOCET | [6 empty] | 15943.24
2 | K | Pol3 | Dodávka + montáž CYKY-J 4x10 mm2 , pevně | m | 25 | 200.7718 | 5019.3 |  | 0 | 0 |  | 0 | 25 | 5019.3 | 0 | 0 | 25 | 5019.3 | [9 empty] | základní |  | 0 | 0 | 0 | 0 | 0 | 4 | K | 2 | ROZPOCET | 5019.3 | 0 | 0 | 0 | 0 | 1 | 5019.3 | 4 | 6
| PP |  | CYKY-J 4x10 mm2 , pevně | [32 empty] | PP | 2
3 | K | Pol4 | Dodávka + montáž CYKY-J 5x6 mm2 , pevně | m | 5 | 172.9237 | 864.62 |  | 0 | 0 |  | 0 | 5 | 864.62 | 0 | 0 | 5 | 864.62 | [9 empty] | základní |  | 0 | 0 | 0 | 0 | 0 | 4 | K | 2 | ROZPOCET | 864.62 | 0 | 0 | 0 | 0 | 1 | 864.62 | 4 | 8
| PP |  | CYKY-J 5x6 mm2 , pevně | [32 empty] | PP | 2
4 | K | Pol5 | Dodávka + montáž TRUBKA TUHÁ PVC 1200N délka 2 m barva tmavě šedá | ks | 2 | 124.3884 | 248.78 |  | 0 | 0 |  | 0 | 2 | 248.78 | 0 | 0 | 2 | 248.78 | [9 empty] | základní |  | 0 | 0 | 0 | 0 | 0 | 4 | K | 2 | ROZPOCET | 248.78 | 0 | 0 | 0 | 0 | 1 | 248.78 | 4 | 10
| PP |  | TRUBKA TUHÁ PVC 1200N délka 2 m barva tmavě šedá | [32 empty] | PP | 2
5 | K | Pol6 | Dodávka + montáž KORUGOVANÁ CHRÁNIČKA DVOUPLÁŠŤOVÁ OHEBNÁ prům. 50mm | m | 25 | 227.597 | 5689.92 |  | 0 | 0 |  | 0 | 25 | 5689.92 | 0 | 0 | 25 | 5689.92 | [9 empty] | základní |  | 0 | 0 | 0 | 0 | 0 | 4 | K | 2 | ROZPOCET | 5689.92 | 0 | 0 | 0 | 0 | 1 | 5689.92 | 4 | 12
| PP |  | KORUGOVANÁ CHRÁNIČKA DVOUPLÁŠŤOVÁ OHEBNÁ prům. 50mm | [32 empty] | PP | 2
6 | K | Pol7 | Dodávka + montáž Zemnící pásek FeZn 30x4mm | m | 25 | 76.2509 | 1906.27 |  | 0 | 0 |  | 0 | 25 | 1906.27 | 0 | 0 | 25 | 1906.27 | [9 empty] | základní |  | 0 | 0 | 0 | 0 | 0 | 4 | K | 2 | ROZPOCET | 1906.27 | 0 | 0 | 0 | 0 | 1 | 1906.27 | 4 | 14
| PP |  | Zemnící pásek FeZn 30x4mm | [32 empty] | PP | 2
7 | K | Pol8 | Dodávka + montáž Výstražná folie 250/33 blesk | m | 25 | 23.8698 | 596.75 |  | 0 | 0 |  | 0 | 25 | 596.75 | 0 | 0 | 25 | 596.75 | [9 empty] | základní |  | 0 | 0 | 0 | 0 | 0 | 4 | K | 2 | ROZPOCET | 596.75 | 0 | 0 | 0 | 0 | 1 | 596.75 | 4 | 16
| PP |  | Výstražná folie 250/33 blesk | [32 empty] | PP | 2
8 | K | Pol9 | Dodávka + montáž Zkušební svorka | ks | 6 | 116.0339 | 696.2 |  | 0 | 0 |  | 0 | 6 | 696.2 | 0 | 0 | 6 | 696.2 | [9 empty] | základní |  | 0 | 0 | 0 | 0 | 0 | 4 | K | 2 | ROZPOCET | 696.2 | 0 | 0 | 0 | 0 | 1 | 696.2 | 4 | 18
| PP |  | Zkušební svorka | [32 empty] | PP | 2
9 | K | Pol10 | Ukončení vodičů do 4 mm2 | ks | 4 | 32.5274 | 130.11 |  | 0 | 0 |  | 0 | 4 | 130.11 | 0 | 0 | 4 | 130.11 | [9 empty] | základní |  | 0 | 0 | 0 | 0 | 0 | 4 | K | 2 | ROZPOCET | 130.11 | 0 | 0 | 0 | 0 | 1 | 130.11 | 4 | 20
| PP |  | Ukončení vodičů do 4 mm2 | [32 empty] | PP | 2
10 | K | Pol11 | Ukončení vodičů 16 mm2 | ks | 18 | 43.9603 | 791.29 |  | 0 | 0 |  | 0 | 18 | 791.29 | 0 | 0 | 18 | 791.29 | [9 empty] | základní |  | 0 | 0 | 0 | 0 | 0 | 4 | K | 2 | ROZPOCET | 791.29 | 0 | 0 | 0 | 0 | 1 | 791.29 | 4 | 22
| PP |  | Ukončení vodičů 16 mm2 | [32 empty] | PP | 2
| D | D5 | Výkopové práce |  |  |  | 34598.05 |  |  | 0 |  | 0 |  | 34598.05 |  | 0 |  | 34598.05 | [11 empty] | 0 |  | 0 |  | 0 | 1 | D | 1 | ROZPOCET | [6 empty] | 34598.05
11 | K | Pol12 | Hloubení kabelové rýhy h=1200mm, š=500mm | m | 15 | 842.0748 | 12631.12 |  | 0 | 0 |  | 0 | 15 | 12631.12 | 0 | 0 | 15 | 12631.12 | [9 empty] | základní |  | 0 | 0 | 0 | 0 | 0 | 4 | K | 2 | ROZPOCET | 12631.12 | 0 | 0 | 0 | 0 | 1 | 12631.12 | 4 | 24
| PP |  | Hloubení kabelové rýhy h=1200mm, š=500mm | [32 empty] | PP | 2
12 | K | Pol13 | Pískové lože h=200mm, š=500mm | bm | 15 | 199.3605 | 2990.41 |  | 0 | 0 |  | 0 | 15 | 2990.41 | 0 | 0 | 15 | 2990.41 | [9 empty] | základní |  | 0 | 0 | 0 | 0 | 0 | 4 | K | 2 | ROZPOCET | 2990.41 | 0 | 0 | 0 | 0 | 1 | 2990.41 | 4 | 26
| PP |  | Pískové lože h=200mm, š=500mm | [32 empty] | PP | 2
13 | K | Pol14 | Zpětný zához kabelové rýhy + zhutnění h=650mm, š=500mm | bm | 15 | 311.634 | 4674.51 |  | 0 | 0 |  | 0 | 15 | 4674.51 | 0 | 0 | 15 | 4674.51 | [9 empty] | základní |  | 0 | 0 | 0 | 0 | 0 | 4 | K | 2 | ROZPOCET | 4674.51 | 0 | 0 | 0 | 0 | 1 | 4674.51 | 4 | 28
| PP |  | Zpětný zához kabelové rýhy + zhutnění h=650mm, š=500mm | [32 empty] | PP | 2
14 | K | Pol15 | Štěrkodrť h=250mm, š=500mm | bm | 15 | 176.3716 | 2645.57 |  | 0 | 0 |  | 0 | 15 | 2645.57 | 0 | 0 | 15 | 2645.57 | [9 empty] | základní |  | 0 | 0 | 0 | 0 | 0 | 4 | K | 2 | ROZPOCET | 2645.57 | 0 | 0 | 0 | 0 | 1 | 2645.57 | 4 | 30
| PP |  | Štěrkodrť h=250mm, š=500mm | [32 empty] | PP | 2
15 | K | Pol16 | Živičný povrch h=100mm, š=500mm | bm | 5 | 1090.0558 | 5450.28 |  | 0 | 0 |  | 0 | 5 | 5450.28 | 0 | 0 | 5 | 5450.28 | [9 empty] | základní |  | 0 | 0 | 0 | 0 | 0 | 4 | K | 2 | ROZPOCET | 5450.28 | 0 | 0 | 0 | 0 | 1 | 5450.28 | 4 | 32
| PP |  | Živičný povrch h=100mm, š=500mm | [32 empty] | PP | 2
16 | K | Pol17 | Úprava povrchu | bm | 5 | 72.9356 | 364.68 |  | 0 | 0 |  | 0 | 5 | 364.68 | 0 | 0 | 5 | 364.68 | [9 empty] | základní |  | 0 | 0 | 0 | 0 | 0 | 4 | K | 2 | ROZPOCET | 364.68 | 0 | 0 | 0 | 0 | 1 | 364.68 | 4 | 34
| PP |  | Úprava povrchu | [32 empty] | PP | 2
17 | K | Pol18 | Hloubení kabelové rýhy h=800mm, š=300mm | m | 5 | 729.3561 | 3646.78 |  | 0 | 0 |  | 0 | 5 | 3646.78 | 0 | 0 | 5 | 3646.78 | [9 empty] | základní |  | 0 | 0 | 0 | 0 | 0 | 4 | K | 2 | ROZPOCET | 3646.78 | 0 | 0 | 0 | 0 | 1 | 3646.78 | 4 | 36
| PP |  | Hloubení kabelové rýhy h=800mm, š=300mm | [32 empty] | PP | 2
18 | K | Pol19 | Pískové lože h=200mm, š=300mm | bm | 5 | 147.1973 | 735.99 |  | 0 | 0 |  | 0 | 5 | 735.99 | 0 | 0 | 5 | 735.99 | [9 empty] | základní |  | 0 | 0 | 0 | 0 | 0 | 4 | K | 2 | ROZPOCET | 735.99 | 0 | 0 | 0 | 0 | 1 | 735.99 | 4 | 38
| PP |  | Pískové lože h=200mm, š=300mm | [32 empty] | PP | 2
19 | K | Pol20 | Zpětný zához kabelové rýhy + zhutnění h=600mm, š=300mm | bm | 5 | 245.3289 | 1226.64 |  | 0 | 0 |  | 0 | 5 | 1226.64 | 0 | 0 | 5 | 1226.64 | [9 empty] | základní |  | 0 | 0 | 0 | 0 | 0 | 4 | K | 2 | ROZPOCET | 1226.64 | 0 | 0 | 0 | 0 | 1 | 1226.64 | 4 | 40
| PP |  | Zpětný zához kabelové rýhy + zhutnění h=600mm, š=300mm | [32 empty] | PP | 2
20 | K | Pol21 | Úprava povrchu | bm | 5 | 46.4136 | 232.07 |  | 0 | 0 |  | 0 | 5 | 232.07 | 0 | 0 | 5 | 232.07 | [9 empty] | základní |  | 0 | 0 | 0 | 0 | 0 | 4 | K | 2 | ROZPOCET | 232.07 | 0 | 0 | 0 | 0 | 1 | 232.07 | 4 | 42
| PP |  | Úprava povrchu | [32 empty] | PP | 2
| D | D7 | Služby |  |  |  | 15581.7 |  |  | 0 |  | 0 |  | 15581.7 |  | 0 |  | 15581.7 | [11 empty] | 0 |  | 0 |  | 0 | 1 | D | 1 | ROZPOCET | [6 empty] | 15581.7
21 | K | Pol22 | Revize | hod | 12 | 568.3294 | 6819.95 |  | 0 | 0 |  | 0 | 12 | 6819.95 | 0 | 0 | 12 | 6819.95 | [9 empty] | základní |  | 0 | 0 | 0 | 0 | 0 | 4 | K | 2 | ROZPOCET | 6819.95 | 0 | 0 | 0 | 0 | 1 | 6819.95 | 4 | 44
| PP |  | Revize | [32 empty] | PP | 2
22 | K | Pol23 | Inženýrská činnost | hod | 10 | 520.9686 | 5209.69 |  | 0 | 0 |  | 0 | 10 | 5209.69 | 0 | 0 | 10 | 5209.69 | [9 empty] | základní |  | 0 | 0 | 0 | 0 | 0 | 4 | K | 2 | ROZPOCET | 5209.69 | 0 | 0 | 0 | 0 | 1 | 5209.69 | 4 | 46
| PP |  | Inženýrská činnost | [32 empty] | PP | 2
23 | K | Pol24 | Oživení a komplexní zkoušky | hod | 5 | 473.6078 | 2368.04 |  | 0 | 0 |  | 0 | 5 | 2368.04 | 0 | 0 | 5 | 2368.04 | [9 empty] | základní |  | 0 | 0 | 0 | 0 | 0 | 4 | K | 2 | ROZPOCET | 2368.04 | 0 | 0 | 0 | 0 | 1 | 2368.04 | 4 | 48
| PP |  | Oživení a komplexní zkoušky | [32 empty] | PP | 2
24 | K | Pol28 | Podružný materiál | kpl | 1 | 1184.0196 | 1184.02 |  | 0 | 0 |  | 0 | 1 | 1184.02 | 0 | 0 | 1 | 1184.02 | [9 empty] | základní |  | 0 | 0 | 0 | 0 | 0 | 4 | K | 2 | ROZPOCET | 1184.02 | 0 | 0 | 0 | 0 | 1 | 1184.02 | 4 | 1229160944
| PP |  | Dokumentace sk. pr. 3 pare | [32 empty] | PP | 2

## 0001 - DSO 09.1 Čerpací s...
[9 empty] | >> skryté sloupce << | [32 empty] | {26e45f16-cde1-4a83-9da8-447b6b2a3d53}
2
| KRYCÍ LIST SOUPISU PRACÍ | [31 empty] | v --- níže se nacházejí doplnkové a pomocné údaje k sestavám --- v | [8 empty] | False
Stavba:
Kanalizace Podlesí - I.Etapa
Objekt:
01 - Kanalizace Podlesí
Soupis:
009 - SO 09 Čerpací stanice ČS11
Úroveň 3:
0001 - DSO 09.1 Čerpací stanice ČS11 - stavební část
| KSO: |  |  |  |  | CC-CZ:
| Místo: |  |  |  |  | Datum: | 18. 11. 2020
| Zadavatel: |  |  |  |  | IČ:
|  | Město Petřvald |  |  |  | DIČ:
| Uchazeč: |  |  |  |  | IČ: | Vyplň údaj
|  | Společnost Podlesí se sídlem Žitenická 871/1, 190 00 Praha 9 |  |  |  | DIČ: | Vyplň údaj
| Projektant: |  |  |  |  | IČ:
|  | Sweco Hydroprojekt a.s., divize Morava |  |  |  | DIČ:
| Zpracovatel: |  |  |  |  | IČ:
DIČ:
Poznámka:
| Cena bez DPH | [5 empty] | 2943814.55
|  |  | Základ daně |  |  | Sazba daně | Výše daně
| DPH | základní | 2943814.55 |  |  | 21% | 618201.06
|  | snížená | 0 |  |  | 15% | 0
|  | zákl. přenesená | 0 |  |  | 21% | 0
|  | sníž. přenesená | 0 |  |  | 15% | 0
|  | nulová | 0 |  |  | 0% | 0
| Cena s DPH |  |  | v | CZK |  | 3562015.61
| Projektant |  |  | Zpracovatel
| Datum a podpis: |  | Razítko | Datum a podpis: |  |  | Razítko
| Objednavatel |  |  | Uchazeč
| Datum a podpis: |  | Razítko | Datum a podpis: |  |  | Razítko
REKAPITULACE ČLENĚNÍ SOUPISU PRACÍ
Stavba:
Kanalizace Podlesí - I.Etapa
Objekt:
01 - Kanalizace Podlesí
Soupis:
009 - SO 09 Čerpací stanice ČS11
Úroveň 3:
0001 - DSO 09.1 Čerpací stanice ČS11 - stavební část
Místo: | [5 empty] | Datum: | 18. 11. 2020
Zadavatel: |  |  | Město Petřvald |  |  | Projektant: | Sweco Hydroprojekt a.s., divize Morava
Uchazeč: |  |  | Společnost Podlesí se sídlem Žitenická 871/1, 190 00 Praha 9 |  |  | Zpracovatel:
Kód dílu - Popis | [6 empty] | Cena celkem [CZK]
Náklady ze soupisu prací | [6 empty] | 2943814.55 | [35 empty] | -1
| HSV - Práce a dodávky HSV | [5 empty] | 2943814.55
| 1 - Zemní práce | [5 empty] | 456062.34
| 2 - Zakládání | [5 empty] | 198309.84
| 4 - Vodorovné konstrukce | [5 empty] | 4812.23
| 5 - Komunikace pozemní | [5 empty] | 21203.75
| 9 - Ostatní konstrukce a práce, bourání | [5 empty] | 2241052.05
| 997 - Přesun sutě | [5 empty] | 9167.92
| 998 - Přesun hmot | [5 empty] | 13206.42
SOUPIS PRACÍ
0001 - DSO 09.1 Čerpací stanice ČS11 - stavební část
Dle smlouvy o dílo
PČ | Typ | Kód | Popis | MJ | Množství | J.cena [CZK] | Cena celkem [CZK] | Cenová soustava | Soupis provedených prací | [24 empty] | DPH | J. Nh [h] | Nh celkem [h] | J. hmotnost [t] | Hmotnost celkem [t] | J. suť [t] | Suť Celkem [t]
Náklady soupisu celkem |  |  |  | . |  |  | 2943814.55 |  | Soupis za předchozí období |  | Soupis za 07/2022 |  | Zbývá |  | Fakturace za předchozí období |  | Zůstatek předchozího období |  | 06/2022 |  | 07/2022 |  | 08/2022 |  | 09/2022 |  | 10/2022 |  | 11/2022 |  | 12/2022 |  |  |  |  | 0 |  | 111.8574 |  | 24.5199 |  | D | -1 | [10 empty] | 2943814.55
| D | HSV | Práce a dodávky HSV | . |  |  | 2943814.55 |  | Množství | Cena celkem (Kč) | Množství | Cena celkem (Kč) | Množství | Cena celkem (Kč) | Množství | Cena celkem (Kč) | Množství | Cena celkem (Kč) | Množství | Cena (Kč) | Množství | Cena (Kč) | Množství | Cena (Kč) | Množství | Cena (Kč) | Množství | Cena (Kč) | Množství | Cena (Kč) | Množství | Cena (Kč) |  |  |  | 0 |  | 111.8574 |  | 24.5199 | 1 | D | 0 |  |  |  | ROZPOCET | [6 empty] | 2943814.55
|  |  |  | . |  |  | . |  |  | 0 |  | 0 |  | 2943814.55 |  | 0 |  | 2943814.55 |  | 0 |  | 0 |  | 0 |  | 0 |  | 0 |  | 0 |  | 0
| D | 1 | Zemní práce | . |  |  | 456062.34 |  |  | 0 |  | 0 |  | 456062.34 |  | 0 |  | 456062.34 | [17 empty] | 0 |  | 90.9977 |  | 24.5199 | 1 | D | 1 |  |  |  | ROZPOCET | [6 empty] | 456062.34
1 | K | 113107224 | Odstranění podkladu z kameniva drceného tl 400 mm strojně pl přes 200 m2 | m2 | 17.64 | 68.7672 | 1213.05 | CS ÚRS 2020 02 | 0 | 0 |  | 0 | 17.64 | 1213.05 | 0 | 0 | 17.64 | 1213.05 | [15 empty] | základní |  | 0 | 0 | 0 | 0.58 | 10.2312 | 4 | K | 2 |  |  |  | ROZPOCET | 1213.05 | 0 | 0 | 0 | 0 | 1 | 1213.05 | 4 | 229547479
| PP |  | Odstranění podkladů nebo krytů strojně plochy jednotlivě přes 200 m2 s přemístěním hmot na skládku na vzdálenost do 20 m nebo s naložením na dopravní prostředek z kameniva hrubého drceného, o tl. vrstvy přes 300 do 400 mm | [38 empty] | PP | 2
2 | K | 113107224,1 | Odstranění podkladu z kameniva drceného tl 400 mm strojně pl přes 200 m2 - před finálním zapravením | m2 | 17.64 | 68.7672 | 1213.05 |  | 0 | 0 |  | 0 | 17.64 | 1213.05 | 0 | 0 | 17.64 | 1213.05 | [15 empty] | základní |  | 0 | 0 | 0 | 0.58 | 10.2312 | 4 | K | 2 |  |  |  | ROZPOCET | 1213.05 | 0 | 0 | 0 | 0 | 1 | 1213.05 | 4 | 192494777
| PP |  | Odstranění podkladů nebo krytů strojně plochy jednotlivě přes 200 m2 s přemístěním hmot na skládku na vzdálenost do 20 m nebo s naložením na dopravní prostředek z kameniva hrubého drceného, o tl. vrstvy přes 300 do 400 mm | [38 empty] | PP | 2
3 | K | 113107241 | Odstranění podkladu živičného tl 50 mm strojně pl přes 200 m2 | m2 | 17.64 | 27.8868 | 491.92 | CS ÚRS 2020 02 | 0 | 0 |  | 0 | 17.64 | 491.92 | 0 | 0 | 17.64 | 491.92 | [15 empty] | základní |  | 0 | 0 | 0 | 0.098 | 1.7287 | 4 | K | 2 |  |  |  | ROZPOCET | 491.92 | 0 | 0 | 0 | 0 | 1 | 491.92 | 4 | 514190220
| PP |  | Odstranění podkladů nebo krytů strojně plochy jednotlivě přes 200 m2 s přemístěním hmot na skládku na vzdálenost do 20 m nebo s naložením na dopravní prostředek živičných, o tl. vrstvy do 50 mm | [38 empty] | PP | 2
| P |  | Poznámka k položce: viz TZ př. č. D.1.1.09.1, situace a v.č. D.1.1.09(05).1.1 v.č. D.1.2.2 | [38 empty] | P | 2
| VV |  | jáma výkop | [38 empty] | VV | 2 | 1 | True | 0 | ROZPOCET
| VV |  | 4,2*4,2 |  | 17.64 | [36 empty] | VV | 2 | 2 | True | 1 | ROZPOCET
4 | K | 113154333 | Frézování živičného krytu tl 50 mm pruh š 2 m pl do 10000 m2 bez překážek v trase | m2 | 20.25 | 55.3146 | 1120.12 | CS ÚRS 2020 02 | 0 | 0 |  | 0 | 20.25 | 1120.12 | 0 | 0 | 20.25 | 1120.12 | [15 empty] | základní |  | 0 | 7e-05 | 0.0014175 | 0.115 | 2.3287 | 4 | K | 2 |  |  |  | ROZPOCET | 1120.12 | 0 | 0 | 0 | 0 | 1 | 1120.12 | 4 | 1188064281
| PP |  | Frézování živičného podkladu nebo krytu s naložením na dopravní prostředek plochy přes 1 000 do 10 000 m2 bez překážek v trase pruhu šířky přes 1 m do 2 m, tloušťky vrstvy 50 mm | [38 empty] | PP | 2
| P |  | Poznámka k položce: viz TZ př. č. D.1.1.09.1, situace a v.č. D.1.1.09(05).1.1 v.č. D.1.2.2 | [38 empty] | P | 2
| VV |  | celá šíře | [38 empty] | VV | 2 | 1 | True | 0 | ROZPOCET
| VV |  | 4,5*4,5 |  | 20.25 | [36 empty] | VV | 2 | 2 | True | 1 | ROZPOCET
5 | K | 115,4-R | Dodávka + montáž čerpací studny beton. trouba DN 800, vč. pomocných zemních prací | ks | 1 | 5493.8511 | 5493.85 |  | 0 | 0 |  | 0 | 1 | 5493.85 | 0 | 0 | 1 | 5493.85 | [15 empty] | základní |  | 0 | 0 | 0 | 0 | 0 | 4 | K | 2 |  |  |  | ROZPOCET | 5493.85 | 0 | 0 | 0 | 0 | 1 | 5493.85 | 4 | 1543760764
| PP |  | Dodávka + montáž čerpací studny beton. trouba DN 800, vč. pomocných zemních prací | [38 empty] | PP | 2
| P |  | Poznámka k položce: viz TZ př. č. D.1.1.09.1, situace a v.č. D.1.1.09(05).1.1 v.č. D.1.2.2 | [38 empty] | P | 2
| VV |  | 1 |  | 1 | [36 empty] | VV | 2 | 2 | True | 1 | ROZPOCET
6 | K | 115,5-R | Provedení hydrovrtu DN250-DN300, vč, vystrojení zárubnící PP DN150-200, 15% preforovaná + filtrační obal, výplň mezikruží tříděným štěrkem 4-8mm, vč. následného odstranění | m | 16 | 7388.2825 | 118212.52 |  | 0 | 0 |  | 0 | 16 | 118212.52 | 0 | 0 | 16 | 118212.52 | [15 empty] | základní |  | 0 | 0 | 0 | 0 | 0 | 4 | K | 2 |  |  |  | ROZPOCET | 118212.52 | 0 | 0 | 0 | 0 | 1 | 118212.52 | 4 | 1884382604
| PP |  | Dodávka + montáž čerpací studny beton. trouba DN 800, vč. pomocných zemních prací | [38 empty] | PP | 2
| P |  | Poznámka k položce: viz TZ př. č. D.1.1.09.1, situace a v.č. D.1.1.09(05).1.1 v.č. D.1.2.2 | [38 empty] | P | 2
| VV |  | 8*2 |  | 16 | [36 empty] | VV | 2 | 2 | True | 1 | ROZPOCET
7 | K | 115101202 | Čerpání vody na dopravní výšku do 10 m průměrný přítok do 1000 l/min | hod | 720 | 118.6067 | 85396.79 | CS ÚRS 2020 02 | 0 | 0 |  | 0 | 720 | 85396.79 | 0 | 0 | 720 | 85396.79 | [15 empty] | základní |  | 0 | 4e-05 | 0.0288 | 0 | 0 | 4 | K | 2 |  |  |  | ROZPOCET | 85396.79 | 0 | 0 | 0 | 0 | 1 | 85396.79 | 4 | -1667771399
| PP |  | Čerpání vody na dopravní výšku do 10 m s uvažovaným průměrným přítokem přes 500 do 1 000 l/min | [38 empty] | PP | 2
| VV |  | 2ks čerpadel | [38 empty] | VV | 2 | 1 | True | 0 | ROZPOCET
| VV |  | 45*8*2 |  | 720 | [36 empty] | VV | 2 | 2 | True | 1 | ROZPOCET
8 | K | 115101302 | Pohotovost čerpací soupravy pro dopravní výšku do 10 m přítok do 1000 l/min | den | 90 | 58.5975 | 5273.78 | CS ÚRS 2020 02 | 0 | 0 |  | 0 | 90 | 5273.78 | 0 | 0 | 90 | 5273.78 | [15 empty] | základní |  | 0 | 0 | 0 | 0 | 0 | 4 | K | 2 |  |  |  | ROZPOCET | 5273.78 | 0 | 0 | 0 | 0 | 1 | 5273.78 | 4 | 1054477840
| PP |  | Pohotovost záložní čerpací soupravy pro dopravní výšku do 10 m s uvažovaným průměrným přítokem přes 500 do 1 000 l/min | [38 empty] | PP | 2
| VV |  | 45*2 |  | 90 | [36 empty] | VV | 2 | 2 | True | 1 | ROZPOCET
9 | K | 119003213 | Mobilní plotová zábrana s profilovaným plechem výšky do 1,5 m pro zabezpečení výkopu zřízení | m | 16.8 | 64.5612 | 1084.63 | CS ÚRS 2020 02 | 0 | 0 |  | 0 | 16.8 | 1084.63 | 0 | 0 | 16.8 | 1084.63 | [15 empty] | základní |  | 0 | 0.00015 | 0.00252 | 0 | 0 | 4 | K | 2 |  |  |  | ROZPOCET | 1084.63 | 0 | 0 | 0 | 0 | 1 | 1084.63 | 4 | -54016583
| PP |  | Pomocné konstrukce při zabezpečení výkopu svislé ocelové mobilní oplocení, výšky do 1,5 m panely vyplněné profilovaným plechem zřízení | [38 empty] | PP | 2
| P |  | Poznámka k položce: viz TZ př. č. D.1.1.09.1, situace a v.č. D.1.1.09(05).1.1 v.č. D.1.2.2 | [38 empty] | P | 2
| VV |  | 2*(4,2+4,2) |  | 16.8 | [36 empty] | VV | 2 | 2 | True | 1 | ROZPOCET
10 | K | 119003214 | Mobilní plotová zábrana s profilovaným plechem výšky do 1,5 m pro zabezpečení výkopu odstranění | m | 16.8 | 39.7169 | 667.24 | CS ÚRS 2020 02 | 0 | 0 |  | 0 | 16.8 | 667.24 | 0 | 0 | 16.8 | 667.24 | [15 empty] | základní |  | 0 | 0 | 0 | 0 | 0 | 4 | K | 2 |  |  |  | ROZPOCET | 667.24 | 0 | 0 | 0 | 0 | 1 | 667.24 | 4 | -1424048878
| PP |  | Pomocné konstrukce při zabezpečení výkopu svislé ocelové mobilní oplocení, výšky do 1,5 m panely vyplněné profilovaným plechem odstranění | [38 empty] | PP | 2
11 | K | 119004111 | Bezpečný vstup nebo výstup z výkopu pomocí žebříku zřízení | m | 3.93 | 162.371 | 638.12 | CS ÚRS 2020 02 | 0 | 0 |  | 0 | 3.93 | 638.12 | 0 | 0 | 3.93 | 638.12 | [15 empty] | základní |  | 0 | 0.00047 | 0.0018471 | 0 | 0 | 4 | K | 2 |  |  |  | ROZPOCET | 638.12 | 0 | 0 | 0 | 0 | 1 | 638.12 | 4 | 2131638113
| PP |  | Pomocné konstrukce při zabezpečení výkopu bezpečný vstup nebo výstup žebříkem zřízení | [38 empty] | PP | 2
| P |  | Poznámka k položce: viz TZ př. č. D.1.1.09.1, situace a v.č. D.1.1.09(05).1.1 v.č. D.1.2.2 | [38 empty] | P | 2
| VV |  | 3,93 |  | 3.93 | [36 empty] | VV | 2 | 2 | True | 1 | ROZPOCET
12 | K | 119004112 | Bezpečný vstup nebo výstup z výkopu pomocí žebříku odstranění | m | 3.93 | 47.3243 | 185.98 | CS ÚRS 2020 02 | 0 | 0 |  | 0 | 3.93 | 185.98 | 0 | 0 | 3.93 | 185.98 | [15 empty] | základní |  | 0 | 0 | 0 | 0 | 0 | 4 | K | 2 |  |  |  | ROZPOCET | 185.98 | 0 | 0 | 0 | 0 | 1 | 185.98 | 4 | -514830836
| PP |  | Pomocné konstrukce při zabezpečení výkopu bezpečný vstup nebo výstup žebříkem odstranění | [38 empty] | PP | 2
13 | K | 131151205 | Hloubení jam zapažených v hornině třídy těžitelnosti I, skupiny 1 a 2 objem do 1000 m3 strojně | m3 | 30.694 | 1176.1913 | 36102.01 | CS ÚRS 2020 02 | 0 | 0 |  | 0 | 30.694 | 36102.01 | 0 | 0 | 30.694 | 36102.01 | [15 empty] | základní |  | 0 | 0 | 0 | 0 | 0 | 4 | K | 2 |  |  |  | ROZPOCET | 36102.01 | 0 | 0 | 0 | 0 | 1 | 36102.01 | 4 | -2002439127
| PP |  | Hloubení zapažených jam a zářezů strojně s urovnáním dna do předepsaného profilu a spádu v hornině třídy těžitelnosti I skupiny 1 a 2 přes 500 do 1 000 m3 | [38 empty] | PP | 2
| P |  | Poznámka k položce: viz TZ př. č. D.1.1.09.1, situace a v.č. D.1.1.09(05).1.1 v.č. D.1.2.2 50% hor.tř. II a 50% hor.tř.III | [38 empty] | P | 2
| VV |  | místní komunikace, tl.450mm, odebráno v rámci přípravných prací | [38 empty] | VV | 2 | 1 | True | 0 | ROZPOCET
| VV |  | 4,2*4,2*(3,93-0,45) |  | 61.387 | [36 empty] | VV | 2 | 2 | True | 0 | ROZPOCET
| VV |  | Mezisoučet |  | 61.387 | [36 empty] | VV | 2 | 3 | True | 0 | ROZPOCET
| VV |  | 61,387*0,5 |  | 30.694 | [36 empty] | VV | 2 | 2 | True | 1 | ROZPOCET
14 | K | 131251205 | Hloubení jam zapažených v hornině třídy těžitelnosti I, skupiny 3 objem do 1000 m3 strojně | m3 | 30.694 | 1412.9318 | 43368.53 | CS ÚRS 2020 02 | 0 | 0 |  | 0 | 30.694 | 43368.53 | 0 | 0 | 30.694 | 43368.53 | [15 empty] | základní |  | 0 | 0 | 0 | 0 | 0 | 4 | K | 2 |  |  |  | ROZPOCET | 43368.53 | 0 | 0 | 0 | 0 | 1 | 43368.53 | 4 | -1232945489
| PP |  | Hloubení zapažených jam a zářezů strojně s urovnáním dna do předepsaného profilu a spádu v hornině třídy těžitelnosti I skupiny 3 přes 500 do 1 000 m3 | [38 empty] | PP | 2
| P |  | Poznámka k položce: viz TZ př. č. D.1.1.09.1, situace a v.č. D.1.1.09(05).1.1 v.č. D.1.2.2 50% hor.tř. II a 50% hor.tř.III | [38 empty] | P | 2
15 | K | 151301202 | Zřízení hnaného pažení stěn výkopu hl do 8 m | m2 | 66.024 | 1000.4161 | 66051.47 | CS ÚRS 2020 02 | 0 | 0 |  | 0 | 66.024 | 66051.47 | 0 | 0 | 66.024 | 66051.47 | [15 empty] | základní |  | 0 | 0.00444 | 0.29315 | 0 | 0 | 4 | K | 2 |  |  |  | ROZPOCET | 66051.47 | 0 | 0 | 0 | 0 | 1 | 66051.47 | 4 | 1902420033
| PP |  | Zřízení pažení stěn výkopu bez rozepření nebo vzepření hnané, hloubky do 8 m | [38 empty] | PP | 2
| P |  | Poznámka k položce: viz TZ př. č. D.1.1.09.1, situace a v.č. D.1.1.09(05).1.1 v.č. D.1.2.2 | [38 empty] | P | 2
| VV |  | 2*(4,2+4,2)*3,93 |  | 66.024 | [36 empty] | VV | 2 | 2 | True | 1 | ROZPOCET
16 | K | 151301212 | Odstranění pažení stěn hnaného hl do 8 m | m2 | 66.024 | 176.4663 | 11651.01 | CS ÚRS 2020 02 | 0 | 0 |  | 0 | 66.024 | 11651.01 | 0 | 0 | 66.024 | 11651.01 | [15 empty] | základní |  | 0 | 0 | 0 | 0 | 0 | 4 | K | 2 |  |  |  | ROZPOCET | 11651.01 | 0 | 0 | 0 | 0 | 1 | 11651.01 | 4 | -1060570111
| PP |  | Odstranění pažení stěn výkopu bez rozepření nebo vzepření s uložením pažin na vzdálenost do 3 m od okraje výkopu hnané, hloubky do 8 m | [38 empty] | PP | 2
| P |  | Poznámka k položce: viz TZ př. č. D.1.1.01.1, situace C3 a v.č. D.1.1.01.2 až 11 | [38 empty] | P | 2
17 | K | 162751117 | Vodorovné přemístění do 10000 m výkopku/sypaniny z horniny třídy těžitelnosti I, skupiny 1 až 3 - na trvalou skládku, popř. mezideponii | m3 | 61.088 | 282.0686 | 17231.01 | CS ÚRS 2020 02 | 0 | 0 |  | 0 | 61.088 | 17231.01 | 0 | 0 | 61.088 | 17231.01 | [15 empty] | základní |  | 0 | 0 | 0 | 0 | 0 | 4 | K | 2 |  |  |  | ROZPOCET | 17231.01 | 0 | 0 | 0 | 0 | 1 | 17231.01 | 4 | -1245266454
| PP |  | Vodorovné přemístění výkopku nebo sypaniny po suchu na obvyklém dopravním prostředku, bez naložení výkopku, avšak se složením bez rozhrnutí z horniny třídy těžitelnosti I skupiny 1 až 3 na vzdálenost přes 9 000 do 10 000 m | [38 empty] | PP | 2
| VV |  | výkop jam | [38 empty] | VV | 2 | 1 | True | 0 | ROZPOCET
| VV |  | 30,694+30,394 |  | 61.088 | [36 empty] | VV | 2 | 2 | True | 1 | ROZPOCET
18 | K | 162751119 | Příplatek k vodorovnému přemístění výkopku/sypaniny z horniny třídy těžitelnosti I, skupiny 1 až 3 ZKD 1000 m přes 10000 m - na trvalou skládku, popř. mezideponii | m3 | 305.44 | 3.4208 | 1044.85 | CS ÚRS 2020 02 | 0 | 0 |  | 0 | 305.44 | 1044.85 | 0 | 0 | 305.44 | 1044.85 | [15 empty] | základní |  | 0 | 0 | 0 | 0 | 0 | 4 | K | 2 |  |  |  | ROZPOCET | 1044.85 | 0 | 0 | 0 | 0 | 1 | 1044.85 | 4 | 1447778817
| PP |  | Vodorovné přemístění výkopku nebo sypaniny po suchu na obvyklém dopravním prostředku, bez naložení výkopku, avšak se složením bez rozhrnutí z horniny třídy těžitelnosti I skupiny 1 až 3 na vzdálenost Příplatek k ceně za každých dalších i započatých 1 000 m | [38 empty] | PP | 2
| VV |  | 61,088*5 'Přepočtené koeficientem množství |  | 305.44 | [36 empty] | VV | 2 | 2 | False | 1 | ROZPOCET
19 | K | 171152501 | Zhutnění podloží z hornin soudržných nebo nesoudržných pod násypy | m2 | 17.64 | 6.3645 | 112.27 | CS ÚRS 2020 02 | 0 | 0 |  | 0 | 17.64 | 112.27 | 0 | 0 | 17.64 | 112.27 | [15 empty] | základní |  | 0 | 0 | 0 | 0 | 0 | 4 | K | 2 |  |  |  | ROZPOCET | 112.27 | 0 | 0 | 0 | 0 | 1 | 112.27 | 4 | -115774065
| PP |  | Zhutnění podloží pod násypy z rostlé horniny třídy těžitelnosti I a II, skupiny 1 až 4 z hornin soudružných a nesoudržných | [38 empty] | PP | 2
| P |  | Poznámka k položce: viz TZ př. č. D.1.1.09.1, situace a v.č. D.1.1.09(05).1.1 v.č. D.1.2.2 | [38 empty] | P | 2
| VV |  | 4,2*4,2 |  | 17.64 | [36 empty] | VV | 2 | 2 | True | 1 | ROZPOCET
20 | K | 171201231 | Poplatek za uložení zeminy a kamení na recyklační skládce (skládkovné) kód odpadu 17 05 04 | t | 109.958 | 110.6456 | 12166.37 | CS ÚRS 2020 02 | 0 | 0 |  | 0 | 109.958 | 12166.37 | 0 | 0 | 109.958 | 12166.37 | [15 empty] | základní |  | 0 | 0 | 0 | 0 | 0 | 4 | K | 2 |  |  |  | ROZPOCET | 12166.37 | 0 | 0 | 0 | 0 | 1 | 12166.37 | 4 | 1903651618
| PP |  | Poplatek za uložení stavebního odpadu na recyklační skládce (skládkovné) zeminy a kamení zatříděného do Katalogu odpadů pod kódem 17 05 04 | [38 empty] | PP | 2
| VV |  | 61,088*1,8 'Přepočtené koeficientem množství |  | 109.958 | [36 empty] | VV | 2 | 2 | False | 1 | ROZPOCET
21 | K | 174151101 | Zásyp jam, šachet rýh nebo kolem objektů sypaninou se zhutněním | m3 | 45.335 | 140.6405 | 6375.94 | CS ÚRS 2020 02 | 0 | 0 |  | 0 | 45.335 | 6375.94 | 0 | 0 | 45.335 | 6375.94 | [15 empty] | základní |  | 0 | 0 | 0 | 0 | 0 | 4 | K | 2 |  |  |  | ROZPOCET | 6375.94 | 0 | 0 | 0 | 0 | 1 | 6375.94 | 4 | -1532303017
| PP |  | Zásyp sypaninou z jakékoliv horniny strojně s uložením výkopku ve vrstvách se zhutněním jam, šachet, rýh nebo kolem objektů v těchto vykopávkách | [38 empty] | PP | 2
| VV |  | výkop jam na úroveň -0,45m | [38 empty] | VV | 2 | 1 | True | 0 | ROZPOCET
| VV |  | 30,694+30,694 |  | 61.388 | [36 empty] | VV | 2 | 2 | True | 0 | ROZPOCET
| VV |  | podsyp | [38 empty] | VV | 2 | 1 | True | 0 | ROZPOCET
| VV |  | -3,528 |  | -3.528 | [36 empty] | VV | 2 | 2 | True | 0 | ROZPOCET
| VV |  | deska | [38 empty] | VV | 2 | 1 | True | 0 | ROZPOCET
| VV |  | -1,061 |  | -1.061 | [36 empty] | VV | 2 | 2 | True | 0 | ROZPOCET
| VV |  | "OP čerpací stanice" -3,14*1,08*1,08*(3,58-0,45) |  | -11.464 | [36 empty] | VV | 2 | 2 | True | 0 | ROZPOCET
| VV |  | Součet |  | 45.335 | [36 empty] | VV | 2 | 4 | True | 1 | ROZPOCET
22 | M | 58344197 | přírodní drcené kamenivo (štěrkodrť), frakce 0-63 mm | t | 90.67 | 390.0974 | 35370.13 | CS ÚRS 2020 02 | 0 | 0 |  | 0 | 90.67 | 35370.13 | 0 | 0 | 90.67 | 35370.13 | [15 empty] | základní |  | 0 | 1 | 90.67 | 0 | 0 | 8 | M | 2 |  |  |  | ROZPOCET | 35370.13 | 0 | 0 | 0 | 0 | 1 | 35370.13 | 4 | 114110173
| PP |  | přírodní drcené kamenivo (štěrkodrť), frakce 0-63 mm | [38 empty] | PP | 2
| P |  | Poznámka k položce: nepřípustný popílek, struska, hlušina (haldovina), recykláty | [38 empty] | P | 2
| VV |  | 45,335*2 'Přepočtené koeficientem množství |  | 90.67 | [36 empty] | VV | 2 | 2 | False | 1 | ROZPOCET
23 | K | 998225111 | Přesun hmot pro pozemní komunikace s krytem z kamene, monolitickým betonovým nebo živičným | t | 90.67 | 61.7371 | 5597.7 | CS ÚRS 2020 02 | 0 | 0 |  | 0 | 90.67 | 5597.7 | 0 | 0 | 90.67 | 5597.7 | [15 empty] | základní |  | 0 | 0 | 0 | 0 | 0 | 4 | K | 2 |  |  |  | ROZPOCET | 5597.7 | 0 | 0 | 0 | 0 | 1 | 5597.7 | 4 | 1224470826
| PP |  | Přesun hmot pro komunikace s krytem z kameniva, monolitickým betonovým nebo živičným dopravní vzdálenost do 200 m jakékoliv délky objektu | [38 empty] | PP | 2
| VV |  | 90,67 |  | 90.67 | [36 empty] | VV | 2 | 2 | True | 1 | ROZPOCET
| D | 2 | Zakládání |  |  |  | 198309.84 |  |  | 0 |  | 0 |  | 198309.84 |  | 0 |  | 198309.84 | [17 empty] | 0 |  | 18.4573 |  | 0 | 1 | D | 1 |  |  |  | ROZPOCET | [6 empty] | 198309.84
24 | K | 212752111 | Trativod z drenážních trubek korugovaných PE-HD SN 4 perforace 220° včetně lože otevřený výkop DN 100 pro liniové stavby, vč. následného odstranění | m | 16.8 | 264.0683 | 4436.35 | CS ÚRS 2020 02 | 0 | 0 |  | 0 | 16.8 | 4436.35 | 0 | 0 | 16.8 | 4436.35 | [15 empty] | základní |  | 0 | 0.20469 | 3.4388 | 0 | 0 | 4 | K | 2 |  |  |  | ROZPOCET | 4436.35 | 0 | 0 | 0 | 0 | 1 | 4436.35 | 4 | 636043510
| PP |  | Trativody z drenážních trubek pro liniové stavby a komunikace se zřízením štěrkového lože pod trubky a s jejich obsypem v otevřeném výkopu trubka korugovaná sendvičová PE-HD SN 4 perforace 220° DN 100 | [38 empty] | PP | 2
| P |  | Poznámka k položce: viz TZ př. č. D.1.1.09.1, situace a v.č. D.1.1.09(05).1.1 v.č. D.1.2.2 | [38 empty] | P | 2
| VV |  | 2*(4,2+4,2) |  | 16.8 | [36 empty] | VV | 2 | 2 | True | 1 | ROZPOCET
25 | K | 271532212 | Podsyp pod základové konstrukce se zhutněním z hrubého kameniva frakce 0 až 32 mm | m3 | 3.528 | 1340.7472 | 4730.16 | CS ÚRS 2020 02 | 0 | 0 |  | 0 | 3.528 | 4730.16 | 0 | 0 | 3.528 | 4730.16 | [15 empty] | základní |  | 0 | 2.16 | 7.6205 | 0 | 0 | 4 | K | 2 |  |  |  | ROZPOCET | 4730.16 | 0 | 0 | 0 | 0 | 1 | 4730.16 | 4 | -1589908179
| PP |  | Podsyp pod základové konstrukce se zhutněním a urovnáním povrchu z kameniva hrubého, frakce 0 - 32 mm | [38 empty] | PP | 2
| P |  | Poznámka k položce: viz TZ př. č. D.1.1.09.1, situace a v.č. D.1.1.09(05).1.1 v.č. D.1.2.2 | [38 empty] | P | 2
| VV |  | 4,2*4,2*0,2 |  | 3.528 | [36 empty] | VV | 2 | 2 | True | 1 | ROZPOCET
26 | K | 273321611 | Základové desky ze ŽB bez zvýšených nároků na prostředí tř. C 30/37 XA2 | m3 | 1.061 | 3211.0594 | 3406.93 | CS ÚRS 2020 02 | 0 | 0 |  | 0 | 1.061 | 3406.93 | 0 | 0 | 1.061 | 3406.93 | [15 empty] | základní |  | 0 | 2.4533 | 2.6029 | 0 | 0 | 4 | K | 2 |  |  |  | ROZPOCET | 3406.93 | 0 | 0 | 0 | 0 | 1 | 3406.93 | 4 | 794733888
| PP |  | Základy z betonu železového (bez výztuže) desky z betonu bez zvláštních nároků na prostředí tř. C 30/37 | [38 empty] | PP | 2
| P |  | Poznámka k položce: viz TZ př. č. D.1.1.09.1, situace a v.č. D.1.1.09(05).1.1 v.č. D.1.2.2 | [38 empty] | P | 2
| VV |  | 2,66*2,66*0,15 |  | 1.061 | [36 empty] | VV | 2 | 2 | True | 1 | ROZPOCET
27 | K | 273351121 | Zřízení bednění základových desek | m2 | 1.596 | 379.7954 | 606.15 | CS ÚRS 2020 02 | 0 | 0 |  | 0 | 1.596 | 606.15 | 0 | 0 | 1.596 | 606.15 | [15 empty] | základní |  | 0 | 0.00247 | 0.0039421 | 0 | 0 | 4 | K | 2 |  |  |  | ROZPOCET | 606.15 | 0 | 0 | 0 | 0 | 1 | 606.15 | 4 | -258021582
| PP |  | Bednění základů desek zřízení | [38 empty] | PP | 2
| P |  | Poznámka k položce: viz TZ př. č. D.1.1.09.1, situace a v.č. D.1.1.09(05).1.1 v.č. D.1.2.2 | [38 empty] | P | 2
| VV |  | 2*(2,66+2,66)*0,15 |  | 1.596 | [36 empty] | VV | 2 | 2 | True | 1 | ROZPOCET
28 | K | 273351122 | Odstranění bednění základových desek | m2 | 1.596 | 102.4162 | 163.46 | CS ÚRS 2020 02 | 0 | 0 |  | 0 | 1.596 | 163.46 | 0 | 0 | 1.596 | 163.46 | [15 empty] | základní |  | 0 | 0 | 0 | 0 | 0 | 4 | K | 2 |  |  |  | ROZPOCET | 163.46 | 0 | 0 | 0 | 0 | 1 | 163.46 | 4 | 86338730
| PP |  | Bednění základů desek odstranění | [38 empty] | PP | 2
29 | K | 273362021 | Výztuž základových desek svařovanými sítěmi Kari | t | 0.106 | 28099.2144 | 2978.52 | CS ÚRS 2020 02 | 0 | 0 |  | 0 | 0.106 | 2978.52 | 0 | 0 | 0.106 | 2978.52 | [15 empty] | základní |  | 0 | 1.0628 | 0.11265 | 0 | 0 | 4 | K | 2 |  |  |  | ROZPOCET | 2978.52 | 0 | 0 | 0 | 0 | 1 | 2978.52 | 4 | -1499206641
| PP |  | Výztuž základů desek ze svařovaných sítí z drátů typu KARI | [38 empty] | PP | 2
| P |  | Poznámka k položce: viz TZ př. č. D.1.1.09.1, situace a v.č. D.1.1.09(05).1.1 v.č. D.1.2.2 | [38 empty] | P | 2
| VV |  | 2,66*2,66*6,5*1,15/1000*2 |  | 0.106 | [36 empty] | VV | 2 | 2 | True | 1 | ROZPOCET
30 | K | 274,1-R | Betonová tamponáž tl.100mm s dodávkou materiálů, vč. následného odstranění | m3 | 6.5 | 2941.4197 | 19119.23 |  | 0 | 0 |  | 0 | 6.5 | 19119.23 | 0 | 0 | 6.5 | 19119.23 | [15 empty] | základní |  | 0 | 0 | 0 | 0 | 0 | 4 | K | 2 |  |  |  | ROZPOCET | 19119.23 | 0 | 0 | 0 | 0 | 1 | 19119.23 | 4 | 1514359807
| PP |  | Betonová tamponáž tl.100mm s dodávkou materiálů, vč. následného odstranění | [38 empty] | PP | 2
| P |  | Poznámka k položce: viz TZ př. č. D.1.1.09.1, situace a v.č. D.1.1.09(05).1.1 v.č. D.1.2.2 | [38 empty] | P | 2
| VV |  | 6,5 |  | 6.5 | [36 empty] | VV | 2 | 2 | True | 1 | ROZPOCET
31 | K | 274313511R | Základové pásy z betonu tř. C 12/15 - ochranný límec, vč. následného odstranění | m3 | 0.5 | 5294.7542 | 2647.38 |  | 0 | 0 |  | 0 | 0.5 | 2647.38 | 0 | 0 | 0.5 | 2647.38 | [15 empty] | základní |  | 0 | 2.2563 | 1.1282 | 0 | 0 | 4 | K | 2 |  |  |  | ROZPOCET | 2647.38 | 0 | 0 | 0 | 0 | 1 | 2647.38 | 4 | -1710840732
| PP |  | Základy z betonu prostého pasy betonu kamenem neprokládaného tř. C 12/15 | [38 empty] | PP | 2
| P |  | Poznámka k položce: viz TZ př. č. D.1.1.09.1, situace a v.č. D.1.1.09(05).1.1 v.č. D.1.2.2 | [38 empty] | P | 2
| VV |  | 0,5 |  | 0.5 | [36 empty] | VV | 2 | 2 | True | 1 | ROZPOCET
32 | K | 292111111 | Montáž pomocné konstrukce ocelové pro zvláštní zakládání z terénu | t | 3.229 | 14500.6701 | 46822.66 | CS ÚRS 2020 02 | 0 | 0 |  | 0 | 3.229 | 46822.66 | 0 | 0 | 3.229 | 46822.66 | [15 empty] | základní |  | 0 | 0.09951 | 0.32132 | 0 | 0 | 4 | K | 2 |  |  |  | ROZPOCET | 46822.66 | 0 | 0 | 0 | 0 | 1 | 46822.66 | 4 | 582101515
| PP |  | Pomocná konstrukce pro zvláštní zakládání staveb ocelová z terénu zřízení | [38 empty] | PP | 2
| P |  | Poznámka k položce: viz TZ př. č. D.1.1.07.1, situace a v.č. D.1.1.07(05).1.1 v.č. D.1.2.2 | [38 empty] | P | 2
| VV |  | 3,229 |  | 3.229 | [36 empty] | VV | 2 | 2 | True | 1 | ROZPOCET
33 | M | 13010760 | ocel profilová I 300, 240 | t | 3.229 | 30353.7219 | 98012.17 | CS ÚRS 2020 02 | 0 | 0 |  | 0 | 3.229 | 98012.17 | 0 | 0 | 3.229 | 98012.17 | [15 empty] | základní |  | 0 | 1 | 3.229 | 0 | 0 | 8 | M | 2 |  |  |  | ROZPOCET | 98012.17 | 0 | 0 | 0 | 0 | 1 | 98012.17 | 4 | 558013385
| PP |  | ocel profilová I 300, 240 | [38 empty] | PP | 2
34 | K | 292111112 | Demontáž pomocné konstrukce ocelové pro zvláštní zakládáníz terénu | t | 3.229 | 4765.199 | 15386.83 | CS ÚRS 2020 02 | 0 | 0 |  | 0 | 3.229 | 15386.83 | 0 | 0 | 3.229 | 15386.83 | [15 empty] | základní |  | 0 | 0 | 0 | 0 | 0 | 4 | K | 2 |  |  |  | ROZPOCET | 15386.83 | 0 | 0 | 0 | 0 | 1 | 15386.83 | 4 | -329384728
| PP |  | Pomocná konstrukce pro zvláštní zakládání staveb ocelová z terénu odstranění | [38 empty] | PP | 2
| D | 4 | Vodorovné konstrukce |  |  |  | 4812.23 |  |  | 0 |  | 0 |  | 4812.23 |  | 0 |  | 4812.23 | [17 empty] | 0 |  | 2.3941 |  | 0 | 1 | D | 1 |  |  |  | ROZPOCET | [6 empty] | 4812.23
35 | K | 411321616 | Stropy deskové ze ŽB tř. C 30/37 XF4 | m3 | 0.952 | 3431.8784 | 3267.15 | CS ÚRS 2020 02 | 0 | 0 |  | 0 | 0.952 | 3267.15 | 0 | 0 | 0.952 | 3267.15 | [15 empty] | základní |  | 0 | 2.4534 | 2.3357 | 0 | 0 | 4 | K | 2 |  |  |  | ROZPOCET | 3267.15 | 0 | 0 | 0 | 0 | 1 | 3267.15 | 4 | 1823967159
| PP |  | Stropy z betonu železového (bez výztuže) stropů deskových, plochých střech, desek balkonových, desek hřibových stropů včetně hlavic hřibových sloupů tř. C 30/37 | [38 empty] | PP | 2
| P |  | Poznámka k položce: viz TZ př. č. D.1.1.09.1, situace a v.č. D.1.1.09(05).1.1 v.č. D.1.2.2 | [38 empty] | P | 2
| VV |  | lito do plastového bednění čerpací jímky | [38 empty] | VV | 2 | 1 | True | 0 | ROZPOCET
| VV |  | 3,14*1,08*1,08*0,26 |  | 0.952 | [36 empty] | VV | 2 | 2 | True | 1 | ROZPOCET
36 | K | 411362021 | Výztuž stropů svařovanými sítěmi Kari | t | 0.055 | 28092.3458 | 1545.08 | CS ÚRS 2020 02 | 0 | 0 |  | 0 | 0.055 | 1545.08 | 0 | 0 | 0.055 | 1545.08 | [15 empty] | základní |  | 0 | 1.0628 | 0.058452 | 0 | 0 | 4 | K | 2 |  |  |  | ROZPOCET | 1545.08 | 0 | 0 | 0 | 0 | 1 | 1545.08 | 4 | -623752654
| PP |  | Výztuž stropů prostě uložených, vetknutých, spojitých, deskových, trámových (žebrových, kazetových), s keramickými a jinými vložkami, konsolových nebo balkonových, hřibových včetně hlavic hřibových sloupů, plochých střech a pro zavěšení železobetonových podhledů ze svařovaných sítí z drátů typu KARI | [38 empty] | PP | 2
| P |  | Poznámka k položce: viz TZ př. č. D.1.1.09.1, situace a v.č. D.1.1.09(05).1.1 v.č. D.1.2.2 | [38 empty] | P | 2
| VV |  | 3,14*1,08*1,08*6,5*1,15*2/1000 |  | 0.055 | [36 empty] | VV | 2 | 2 | True | 1 | ROZPOCET
| D | 5 | Komunikace pozemní |  |  |  | 21203.75 |  |  | 0 |  | 0 |  | 21203.75 |  | 0 |  | 21203.75 | [17 empty] | 0 |  | 0 |  | 0 | 1 | D | 1 |  |  |  | ROZPOCET | [6 empty] | 21203.75
37 | K | 564251111 | Podklad nebo podsyp ze štěrkopísku ŠP tl 150 mm fr 0-32mm | m2 | 17.64 | 130.9562 | 2310.07 | CS ÚRS 2020 02 | 0 | 0 |  | 0 | 17.64 | 2310.07 | 0 | 0 | 17.64 | 2310.07 | [15 empty] | základní |  | 0 | 0 | 0 | 0 | 0 | 4 | K | 2 |  |  |  | ROZPOCET | 2310.07 | 0 | 0 | 0 | 0 | 1 | 2310.07 | 4 | 1212480351
| PP |  | Podklad nebo podsyp ze štěrkopísku ŠP s rozprostřením, vlhčením a zhutněním, po zhutnění tl. 150 mm | [38 empty] | PP | 2
38 | K | 564861111 | Podklad ze štěrkodrtě ŠD tl 200 mm frakce 0-32 mm | m2 | 17.64 | 200.2082 | 3531.67 | CS ÚRS 2020 02 | 0 | 0 |  | 0 | 17.64 | 3531.67 | 0 | 0 | 17.64 | 3531.67 | [15 empty] | základní |  | 0 | 0 | 0 | 0 | 0 | 4 | K | 2 |  |  |  | ROZPOCET | 3531.67 | 0 | 0 | 0 | 0 | 1 | 3531.67 | 4 | 928320625
| PP |  | Podklad ze štěrkodrti ŠD s rozprostřením a zhutněním, po zhutnění tl. 200 mm | [38 empty] | PP | 2
39 | K | 573111112 | Postřik živičný infiltrační s posypem z asfaltu množství 1 kg/m2 | m2 | 17.64 | 40.8787 | 721.1 | CS ÚRS 2020 02 | 0 | 0 |  | 0 | 17.64 | 721.1 | 0 | 0 | 17.64 | 721.1 | [15 empty] | základní |  | 0 | 0 | 0 | 0 | 0 | 4 | K | 2 |  |  |  | ROZPOCET | 721.1 | 0 | 0 | 0 | 0 | 1 | 721.1 | 4 | 670450934
| PP |  | Postřik infiltrační PI z asfaltu silničního s posypem kamenivem, v množství 1,00 kg/m2 | [38 empty] | PP | 2
40 | K | 565135111 | Asfaltový beton vrstva podkladní ACP 16 (obalované kamenivo OKS) tl 50 mm š do 3 m | m2 | 17.64 | 362.6786 | 6397.65 | CS ÚRS 2020 02 | 0 | 0 |  | 0 | 17.64 | 6397.65 | 0 | 0 | 17.64 | 6397.65 | [15 empty] | základní |  | 0 | 0 | 0 | 0 | 0 | 4 | K | 2 |  |  |  | ROZPOCET | 6397.65 | 0 | 0 | 0 | 0 | 1 | 6397.65 | 4 | -85925333
| PP |  | Asfaltový beton vrstva podkladní ACP 16 (obalované kamenivo střednězrnné - OKS) s rozprostřením a zhutněním v pruhu šířky přes 1,5 do 3 m, po zhutnění tl. 50 mm | [38 empty] | PP | 2
| P |  | Poznámka k položce: viz TZ př. č. D.1.1.09.1, situace a v.č. D.1.1.09(05).1.1 v.č. D.1.2.2 | [38 empty] | P | 2
| VV |  | viz odstranění živičného podkladu | [38 empty] | VV | 2 | 1 | True | 0 | ROZPOCET
| VV |  | 17,64 |  | 17.64 | [36 empty] | VV | 2 | 2 | True | 1 | ROZPOCET
41 | K | 573211109 | Postřik živičný spojovací z asfaltu v množství 0,50 kg/m2 | m2 | 20.25 | 18.1057 | 366.64 | CS ÚRS 2020 02 | 0 | 0 |  | 0 | 20.25 | 366.64 | 0 | 0 | 20.25 | 366.64 | [15 empty] | základní |  | 0 | 0 | 0 | 0 | 0 | 4 | K | 2 |  |  |  | ROZPOCET | 366.64 | 0 | 0 | 0 | 0 | 1 | 366.64 | 4 | 107646014
| PP |  | Postřik spojovací PS bez posypu kamenivem z asfaltu silničního, v množství 0,50 kg/m2 | [38 empty] | PP | 2
42 | K | 577144131 | Asfaltový beton vrstva obrusná ACO 11 (ABS) tř. I tl 50 mm š do 3 m z modifikovaného asfaltu | m2 | 20.25 | 388.969 | 7876.62 | CS ÚRS 2020 02 | 0 | 0 |  | 0 | 20.25 | 7876.62 | 0 | 0 | 20.25 | 7876.62 | [15 empty] | základní |  | 0 | 0 | 0 | 0 | 0 | 4 | K | 2 |  |  |  | ROZPOCET | 7876.62 | 0 | 0 | 0 | 0 | 1 | 7876.62 | 4 | 754336905
| PP |  | Asfaltový beton vrstva obrusná ACO 11 (ABS) s rozprostřením a se zhutněním z modifikovaného asfaltu v pruhu šířky přes do 1,5 do 3 m, po zhutnění tl. 50 mm | [38 empty] | PP | 2
| P |  | Poznámka k položce: viz TZ př. č. D.1.1.09.1, situace a v.č. D.1.1.09(05).1.1 v.č. D.1.2.2 | [38 empty] | P | 2
| VV |  | viz frézování | [38 empty] | VV | 2 | 1 | True | 0 | ROZPOCET
| VV |  | 20,25 |  | 20.25 | [36 empty] | VV | 2 | 2 | True | 1 | ROZPOCET
| D | 9 | Ostatní konstrukce a práce, bourání |  |  |  | 2241052.05 |  |  | 0 |  | 0 |  | 2241052.05 |  | 0 |  | 2241052.05 | [17 empty] | 0 |  | 0.0082908 |  | 0 | 1 | D | 1 |  |  |  | ROZPOCET | [6 empty] | 2241052.05
43 | K | 900,1-R | Dodávka + montáž čerpací stanice PEHD průměr 2160mm, výška 3580mm, vč. poklopu, vč. strojního vystrojení (kompletní dodávka) | kpl | 1 | 2240165.1305 | 2240165.13 |  | 0 | 0 |  | 0 | 1 | 2240165.13 | 0 | 0 | 1 | 2240165.13 | [15 empty] | základní |  | 0 | 0 | 0 | 0 | 0 | 4 | K | 2 |  |  |  | ROZPOCET | 2240165.13 | 0 | 0 | 0 | 0 | 1 | 2240165.13 | 4 | 639528048
| PP |  | Dodávka + montáž čerpací stanice PEHD průměr 2160mm, výška 3580mm, vč. poklopu, vč. strojního vystrojení (kompletní dodávka) | [38 empty] | PP | 2
| P |  | Poznámka k položce: viz TZ př. č. D.1.1.09.1, situace a v.č. D.1.1.09(05).1.1 v.č. D.1.2.2 | [38 empty] | P | 2
| VV |  | parametry čerpací stanice viz př.č. D.2.1.1 | [38 empty] | VV | 2 | 1 | True | 0 | ROZPOCET
| VV |  | "ČS11" 1 |  | 1 | [36 empty] | VV | 2 | 2 | True | 1 | ROZPOCET
44 | K | 919726122 | Geotextilie pro ochranu, separaci a filtraci netkaná měrná hmotnost do 300 g/m2 | m2 | 17.64 | 50.279 | 886.92 | CS ÚRS 2020 02 | 0 | 0 |  | 0 | 17.64 | 886.92 | 0 | 0 | 17.64 | 886.92 | [15 empty] | základní |  | 0 | 0.00047 | 0.0082908 | 0 | 0 | 4 | K | 2 |  |  |  | ROZPOCET | 886.92 | 0 | 0 | 0 | 0 | 1 | 886.92 | 4 | -795596808
| PP |  | Geotextilie netkaná pro ochranu, separaci nebo filtraci měrná hmotnost přes 200 do 300 g/m2 | [38 empty] | PP | 2
| P |  | Poznámka k položce: viz TZ př. č. D.1.1.09.1, situace a v.č. D.1.1.09(05).1.1 v.č. D.1.2.2 | [38 empty] | P | 2
| VV |  | 4,2*4,2 |  | 17.64 | [36 empty] | VV | 2 | 2 | True | 1 | ROZPOCET
| D | 997 | Přesun sutě |  |  |  | 9167.92 |  |  | 0 |  | 0 |  | 9167.92 |  | 0 |  | 9167.92 | [17 empty] | 0 |  | 0 |  | 0 | 1 | D | 1 |  |  |  | ROZPOCET | [6 empty] | 9167.92
45 | K | 997221551 | Vodorovná doprava suti ze sypkých materiálů do 1 km | t | 24.52 | 40.4774 | 992.51 | CS ÚRS 2020 02 | 0 | 0 |  | 0 | 24.52 | 992.51 | 0 | 0 | 24.52 | 992.51 | [15 empty] | základní |  | 0 | 0 | 0 | 0 | 0 | 4 | K | 2 |  |  |  | ROZPOCET | 992.51 | 0 | 0 | 0 | 0 | 1 | 992.51 | 4 | -70363697
| PP |  | Vodorovná doprava suti bez naložení, ale se složením a s hrubým urovnáním ze sypkých materiálů, na vzdálenost do 1 km | [38 empty] | PP | 2
| VV |  | "kamenivo" 10,231+10,231 |  | 20.462 | [36 empty] | VV | 2 | 2 | True | 0 | ROZPOCET
| VV |  | "asfalt" 1,729+2,329 |  | 4.058 | [36 empty] | VV | 2 | 2 | True | 0 | ROZPOCET
| VV |  | Součet |  | 24.52 | [36 empty] | VV | 2 | 4 | True | 1 | ROZPOCET
46 | K | 997221559 | Příplatek ZKD 1 km u vodorovné dopravy suti ze sypkých materiálů | t | 343.28 | 3.1192 | 1070.77 | CS ÚRS 2020 02 | 0 | 0 |  | 0 | 343.28 | 1070.77 | 0 | 0 | 343.28 | 1070.77 | [15 empty] | základní |  | 0 | 0 | 0 | 0 | 0 | 4 | K | 2 |  |  |  | ROZPOCET | 1070.77 | 0 | 0 | 0 | 0 | 1 | 1070.77 | 4 | 672224201
| PP |  | Vodorovná doprava suti bez naložení, ale se složením a s hrubým urovnáním Příplatek k ceně za každý další i započatý 1 km přes 1 km | [38 empty] | PP | 2
| VV |  | "kamenivo" 10,231+10,231 |  | 20.462 | [36 empty] | VV | 2 | 2 | True | 0 | ROZPOCET
| VV |  | "asfalt" 1,729+2,329 |  | 4.058 | [36 empty] | VV | 2 | 2 | True | 0 | ROZPOCET
| VV |  | Součet |  | 24.52 | [36 empty] | VV | 2 | 4 | True | 1 | ROZPOCET
| VV |  | 24,52*14 'Přepočtené koeficientem množství |  | 343.28 | [36 empty] | VV | 2 | 2 | False | 1 | ROZPOCET
47 | K | 997221611 | Nakládání suti na dopravní prostředky pro vodorovnou dopravu | t | 24.52 | 155.9832 | 3824.71 | CS ÚRS 2020 02 | 0 | 0 |  | 0 | 24.52 | 3824.71 | 0 | 0 | 24.52 | 3824.71 | [15 empty] | základní |  | 0 | 0 | 0 | 0 | 0 | 4 | K | 2 |  |  |  | ROZPOCET | 3824.71 | 0 | 0 | 0 | 0 | 1 | 3824.71 | 4 | -1367950323
| PP |  | Nakládání na dopravní prostředky pro vodorovnou dopravu suti | [38 empty] | PP | 2
48 | K | 997221873 | Poplatek za uložení stavebního odpadu na recyklační skládce (skládkovné) zeminy a kamení zatříděného do Katalogu odpadů pod kódem 17 05 04 | t | 20.462 | 110.6456 | 2264.03 | CS ÚRS 2020 02 | 0 | 0 |  | 0 | 20.462 | 2264.03 | 0 | 0 | 20.462 | 2264.03 | [15 empty] | základní |  | 0 | 0 | 0 | 0 | 0 | 4 | K | 2 |  |  |  | ROZPOCET | 2264.03 | 0 | 0 | 0 | 0 | 1 | 2264.03 | 4 | 1219263725
| PP |  | Poplatek za uložení stavebního odpadu na recyklační skládce (skládkovné) zeminy a kamení zatříděného do Katalogu odpadů pod kódem 17 05 04 | [38 empty] | PP | 2
| VV |  | "kamenivo" 10,231+10,231 |  | 20.462 | [36 empty] | VV | 2 | 2 | True | 1 | ROZPOCET
49 | K | 997221875 | Poplatek za uložení stavebního odpadu na recyklační skládce (skládkovné) asfaltového bez obsahu dehtu zatříděného do Katalogu odpadů pod kódem 17 03 02 | t | 4.058 | 250.3439 | 1015.9 | CS ÚRS 2020 02 | 0 | 0 |  | 0 | 4.058 | 1015.9 | 0 | 0 | 4.058 | 1015.9 | [15 empty] | základní |  | 0 | 0 | 0 | 0 | 0 | 4 | K | 2 |  |  |  | ROZPOCET | 1015.9 | 0 | 0 | 0 | 0 | 1 | 1015.9 | 4 | -317416058
| PP |  | Poplatek za uložení stavebního odpadu na recyklační skládce (skládkovné) asfaltového bez obsahu dehtu zatříděného do Katalogu odpadů pod kódem 17 03 02 | [38 empty] | PP | 2
| VV |  | "asfalt" 1,729+2,329 |  | 4.058 | [36 empty] | VV | 2 | 2 | True | 1 | ROZPOCET
| D | 998 | Přesun hmot |  |  |  | 13206.42 |  |  | 0 |  | 0 |  | 13206.42 |  | 0 |  | 13206.42 | [17 empty] | 0 |  | 0 |  | 0 | 1 | D | 1 |  |  |  | ROZPOCET | [6 empty] | 13206.42
50 | K | 998142251 | Přesun hmot pro nádrže, jímky, zásobníky a jámy betonové monolitické v do 25 m | t | 21.169 | 623.8564 | 13206.42 | CS ÚRS 2020 02 | 0 | 0 |  | 0 | 21.169 | 13206.42 | 0 | 0 | 21.169 | 13206.42 | [15 empty] | základní |  | 0 | 0 | 0 | 0 | 0 | 4 | K | 2 |  |  |  | ROZPOCET | 13206.42 | 0 | 0 | 0 | 0 | 1 | 13206.42 | 4 | 272589176
| PP |  | Přesun hmot pro nádrže, jímky, zásobníky a jámy pozemní mimo zemědělství se svislou nosnou konstrukcí monolitickou betonovou tyčovou nebo plošnou vodorovná dopravní vzdálenost do 50 m výšky do 25 m | [38 empty] | PP | 2
| VV |  | odpočet kamenivo | [38 empty] | VV | 2 | 1 | True | 0 | ROZPOCET
| VV |  | 111,839-90,67 |  | 21.169 | [36 empty] | VV | 2 | 2 | True | 1 | ROZPOCET

## 0002 - DSO 09.2 Čerpací s...
[9 empty] | >> skryté sloupce << | [9 empty] | {431235d4-046a-4477-860e-584ed6dfb39d}
2
| KRYCÍ LIST SOUPISU PRACÍ | [8 empty] | v --- níže se nacházejí doplnkové a pomocné údaje k sestavám --- v | [8 empty] | False
Stavba:
Kanalizace Podlesí - I.Etapa
Objekt:
01 - Kanalizace Podlesí
Soupis:
009 - SO 09 Čerpací stanice ČS11
Úroveň 3:
0002 - DSO 09.2 Čerpací stanice ČS11 - zpevněná plocha - součástí dílčího stavebního objektu DSO 09.1
| KSO: |  |  |  |  | CC-CZ:
| Místo: |  |  |  |  | Datum: | 18. 11. 2020
| Zadavatel: |  |  |  |  | IČ:
|  | Město Petřvald |  |  |  | DIČ:
| Uchazeč: |  |  |  |  | IČ: | Vyplň údaj
|  | Společnost Podlesí se sídlem Žitenická 871/1, 190 00 Praha 9 |  |  |  | DIČ: | Vyplň údaj
| Projektant: |  |  |  |  | IČ:
|  | Sweco Hydroprojekt a.s., divize Morava |  |  |  | DIČ:
| Zpracovatel: |  |  |  |  | IČ:
DIČ:
Poznámka:
| Cena bez DPH | [5 empty] | 0
|  |  | Základ daně |  |  | Sazba daně | Výše daně
| DPH | základní | 0 |  |  | 21% | 0
|  | snížená | 0 |  |  | 15% | 0
|  | zákl. přenesená | 0 |  |  | 21% | 0
|  | sníž. přenesená | 0 |  |  | 15% | 0
|  | nulová | 0 |  |  | 0% | 0
| Cena s DPH |  |  | v | CZK |  | 0
| Projektant |  |  | Zpracovatel
| Datum a podpis: |  | Razítko | Datum a podpis: |  |  | Razítko
| Objednavatel |  |  | Uchazeč
| Datum a podpis: |  | Razítko | Datum a podpis: |  |  | Razítko
REKAPITULACE ČLENĚNÍ SOUPISU PRACÍ
Stavba:
Kanalizace Podlesí - I.Etapa
Objekt:
01 - Kanalizace Podlesí
Soupis:
009 - SO 09 Čerpací stanice ČS11
Úroveň 3:
0002 - DSO 09.2 Čerpací stanice ČS11 - zpevněná plocha - součástí dílčího stavebního objektu DSO 09.1
Místo: | [5 empty] | Datum: | 18. 11. 2020
Zadavatel: |  |  | Město Petřvald |  |  | Projektant: | Sweco Hydroprojekt a.s., divize Morava
Uchazeč: |  |  | Společnost Podlesí se sídlem Žitenická 871/1, 190 00 Praha 9 |  |  | Zpracovatel:
Kód dílu - Popis | [6 empty] | Cena celkem [CZK]
Náklady ze soupisu prací | [6 empty] | 0 | [12 empty] | -1
| HSV - Práce a dodávky HSV | [5 empty] | 0
| 5 - Komunikace pozemní | [5 empty] | 0
SOUPIS PRACÍ
Stavba:
Kanalizace Podlesí - I.Etapa
Objekt:
01 - Kanalizace Podlesí
Soupis:
009 - SO 09 Čerpací stanice ČS11
Úroveň 3:
0002 - DSO 09.2 Čerpací stanice ČS11 - zpevněná plocha - součástí dílčího stavebního objektu DSO 09.1
Místo: | [5 empty] | Datum: | 18. 11. 2020
Zadavatel: |  |  | Město Petřvald |  |  | Projektant: | Sweco Hydroprojekt a.s., divize Morava
Uchazeč: |  |  | Společnost Podlesí se sídlem Žitenická 871/1, 190 00 Praha 9 |  |  | Zpracovatel:
PČ | Typ | Kód | Popis | MJ | Množství | J.cena [CZK] | Cena celkem [CZK] | Cenová soustava |  |  | DPH | J. Nh [h] | Nh celkem [h] | J. hmotnost [t] | Hmotnost celkem [t] | J. suť [t] | Suť Celkem [t]
Náklady soupisu celkem | [6 empty] | 0 | [5 empty] | 0 |  | 0 |  | 0 |  | D | -1 | [7 empty] | 0
| D | HSV | Práce a dodávky HSV |  |  |  | 0 | [5 empty] | 0 |  | 0 |  | 0 | 1 | D | 0 | ROZPOCET | [6 empty] | 0
| D | 5 | Komunikace pozemní |  |  |  | 0 | [5 empty] | 0 |  | 0 |  | 0 | 1 | D | 1 | ROZPOCET | [6 empty] | 0
1 | K | 500,1-R | DSO 09.2 Čerpací stanice ČS11 - zpevněná plocha - součásti stavebního objektu DSO 09.1 - jednotková cena se nevyplňuje | kpl | 0 |  | 0 |  |  |  | základní |  | 0 | 0 | 0 | 0 | 0 | 4 | K | 2 | ROZPOCET | 0 | 0 | 0 | 0 | 0 | 1 | 0 | 4 | 859853225

## 0003 - DSO 09.3 Čerpací s...
[9 empty] | >> skryté sloupce << | [26 empty] | {36f95b18-febc-447a-9761-6c6360fa020c}
2
| KRYCÍ LIST SOUPISU PRACÍ | [25 empty] | v --- níže se nacházejí doplnkové a pomocné údaje k sestavám --- v | [8 empty] | False
Stavba:
Kanalizace Podlesí - I.Etapa
Objekt:
01 - Kanalizace Podlesí
Soupis:
009 - SO 09 Čerpací stanice ČS11
Úroveň 3:
0003 - DSO 09.3 Čerpací stanice ČS11 - přípojka NN
| KSO: |  |  |  |  | CC-CZ:
| Místo: |  |  |  |  | Datum: | 18. 11. 2020
| Zadavatel: |  |  |  |  | IČ:
|  | Město Petřvald |  |  |  | DIČ:
| Uchazeč: |  |  |  |  | IČ: | Vyplň údaj
|  | Společnost Podlesí se sídlem Žitenická 871/1, 190 00 Praha 9 |  |  |  | DIČ: | Vyplň údaj
| Projektant: |  |  |  |  | IČ:
|  | Sweco Hydroprojekt a.s., divize Morava |  |  |  | DIČ:
| Zpracovatel: |  |  |  |  | IČ:
DIČ:
Poznámka:
| Cena bez DPH | [5 empty] | 106432.93
|  |  | Základ daně |  |  | Sazba daně | Výše daně
| DPH | základní | 106432.93 |  |  | 21% | 22350.92
|  | snížená | 0 |  |  | 15% | 0
|  | zákl. přenesená | 0 |  |  | 21% | 0
|  | sníž. přenesená | 0 |  |  | 15% | 0
|  | nulová | 0 |  |  | 0% | 0
| Cena s DPH |  |  | v | CZK |  | 128783.85
| Projektant |  |  | Zpracovatel
| Datum a podpis: |  | Razítko | Datum a podpis: |  |  | Razítko
| Objednavatel |  |  | Uchazeč
| Datum a podpis: |  | Razítko | Datum a podpis: |  |  | Razítko
REKAPITULACE ČLENĚNÍ SOUPISU PRACÍ
Stavba:
Kanalizace Podlesí - I.Etapa
Objekt:
01 - Kanalizace Podlesí
Soupis:
009 - SO 09 Čerpací stanice ČS11
Úroveň 3:
0003 - DSO 09.3 Čerpací stanice ČS11 - přípojka NN
Místo: | [5 empty] | Datum: | 18. 11. 2020
Zadavatel: |  |  | Město Petřvald |  |  | Projektant: | Sweco Hydroprojekt a.s., divize Morava
Uchazeč: |  |  | Společnost Podlesí se sídlem Žitenická 871/1, 190 00 Praha 9 |  |  | Zpracovatel:
Kód dílu - Popis | [6 empty] | Cena celkem [CZK]
Náklady ze soupisu prací | [6 empty] | 106432.93 | [29 empty] | -1
| M - Práce a dodávky M | [5 empty] | 106432.93
| D1 - Rozváděč RE1 | [5 empty] | 14436.94
| D3 - Montážní materiál | [5 empty] | 23452.19
| D5 - Výkopové práce | [5 empty] | 53530.43
| D7 - Služby | [5 empty] | 15013.37
SOUPIS PRACÍ
0003 - DSO 09.3 Čerpací stanice ČS11 - přípojka NN
Dle smlouvy o dílo
PČ | Typ | Kód | Popis | MJ | Množství | J.cena [CZK] | Cena celkem [CZK] | Cenová soustava | Soupis provedených prací | [18 empty] | DPH | J. Nh [h] | Nh celkem [h] | J. hmotnost [t] | Hmotnost celkem [t] | J. suť [t] | Suť Celkem [t]
Náklady soupisu celkem |  |  |  | . |  |  | 106432.93 |  | Soupis za předchozí období |  | Soupis za 09/2022 |  | Zbývá |  | Fakturace za předchozí období |  | Zůstatek předchozího období |  | 09/2022 |  | 10/2022 |  | 11/2022 |  | 12/2022 |  |  |  |  | 0 |  | 0 |  | 0 |  | D | -1 | [7 empty] | 106432.93
| D | M | Práce a dodávky M | . |  |  | 106432.93 |  | Množství | Cena celkem (Kč) | Množství | Cena celkem (Kč) | Množství | Cena celkem (Kč) | Množství | Cena celkem (Kč) | Množství | Cena celkem (Kč) | Množství | Cena (Kč) | Množství | Cena (Kč) | Množství | Cena (Kč) | Množství | Cena (Kč) |  |  |  | 0 |  | 0 |  | 0 | 3 | D | 0 | ROZPOCET | [6 empty] | 106432.93
|  |  |  | . |  |  | . |  |  | 0 |  | 0 |  | 106432.93 |  | 0 |  | 106432.93 |  | 0 |  | 0 |  | 0 |  | 0
| D | D1 | Rozváděč RE1 | . |  |  | 14436.94 |  |  | 0 |  | 0 |  | 14436.94 |  | 0 |  | 14436.94 | [11 empty] | 0 |  | 0 |  | 0 | 1 | D | 1 | ROZPOCET | [6 empty] | 14436.94
1 | K | Pol1 | Dodávka + montáž Elektroměrový rozváděč 3f s jednosazbovým měřením do 40A v plastovém pilíři s hl. jističem 20A, 484x1785x242mm (ŠxVxH), IP 44/20C | ks | 1 | 14436.9407 | 14436.94 |  | 0 | 0 |  | 0 | 1 | 14436.94 | 0 | 0 | 1 | 14436.94 | [9 empty] | základní |  | 0 | 0 | 0 | 0 | 0 | 4 | K | 2 | ROZPOCET | 14436.94 | 0 | 0 | 0 | 0 | 1 | 14436.94 | 4 | 2
| PP |  | Elektroměrový rozváděč 3f s jednosazbovým měřením do 40A v plastovém pilíři s hl. jističem 20A, 484x1785x242mm (ŠxVxH), IP 44/20C | [32 empty] | PP | 2
| D | D3 | Montážní materiál |  |  |  | 23452.19 |  |  | 0 |  | 0 |  | 23452.19 |  | 0 |  | 23452.19 | [11 empty] | 0 |  | 0 |  | 0 | 1 | D | 1 | ROZPOCET | [6 empty] | 23452.19
2 | K | Pol3 | Dodávka + montáž CYKY-J 4x10 mm2 , pevně | m | 35 | 200.7718 | 7027.01 |  | 0 | 0 |  | 0 | 35 | 7027.01 | 0 | 0 | 35 | 7027.01 | [9 empty] | základní |  | 0 | 0 | 0 | 0 | 0 | 4 | K | 2 | ROZPOCET | 7027.01 | 0 | 0 | 0 | 0 | 1 | 7027.01 | 4 | 6
| PP |  | CYKY-J 4x10 mm2 , pevně | [32 empty] | PP | 2
3 | K | Pol4 | Dodávka + montáž CYKY-J 5x6 mm2 , pevně | m | 15 | 172.9237 | 2593.86 |  | 0 | 0 |  | 0 | 15 | 2593.86 | 0 | 0 | 15 | 2593.86 | [9 empty] | základní |  | 0 | 0 | 0 | 0 | 0 | 4 | K | 2 | ROZPOCET | 2593.86 | 0 | 0 | 0 | 0 | 1 | 2593.86 | 4 | 8
| PP |  | CYKY-J 5x6 mm2 , pevně | [32 empty] | PP | 2
4 | K | Pol5 | Dodávka + montáž TRUBKA TUHÁ PVC 1200N délka 2 m barva tmavě šedá | ks | 2 | 124.3884 | 248.78 |  | 0 | 0 |  | 0 | 2 | 248.78 | 0 | 0 | 2 | 248.78 | [9 empty] | základní |  | 0 | 0 | 0 | 0 | 0 | 4 | K | 2 | ROZPOCET | 248.78 | 0 | 0 | 0 | 0 | 1 | 248.78 | 4 | 10
| PP |  | TRUBKA TUHÁ PVC 1200N délka 2 m barva tmavě šedá | [32 empty] | PP | 2
5 | K | Pol6 | Dodávka + montáž KORUGOVANÁ CHRÁNIČKA DVOUPLÁŠŤOVÁ OHEBNÁ prům. 50mm | m | 40 | 227.597 | 9103.88 |  | 0 | 0 |  | 0 | 40 | 9103.88 | 0 | 0 | 40 | 9103.88 | [9 empty] | základní |  | 0 | 0 | 0 | 0 | 0 | 4 | K | 2 | ROZPOCET | 9103.88 | 0 | 0 | 0 | 0 | 1 | 9103.88 | 4 | 12
| PP |  | KORUGOVANÁ CHRÁNIČKA DVOUPLÁŠŤOVÁ OHEBNÁ prům. 50mm | [32 empty] | PP | 2
6 | K | Pol7 | Dodávka + montáž Zemnící pásek FeZn 30x4mm | m | 25 | 76.2509 | 1906.27 |  | 0 | 0 |  | 0 | 25 | 1906.27 | 0 | 0 | 25 | 1906.27 | [9 empty] | základní |  | 0 | 0 | 0 | 0 | 0 | 4 | K | 2 | ROZPOCET | 1906.27 | 0 | 0 | 0 | 0 | 1 | 1906.27 | 4 | 14
| PP |  | Zemnící pásek FeZn 30x4mm | [32 empty] | PP | 2
7 | K | Pol8 | Dodávka + montáž Výstražná folie 250/33 blesk | m | 40 | 23.8698 | 954.79 |  | 0 | 0 |  | 0 | 40 | 954.79 | 0 | 0 | 40 | 954.79 | [9 empty] | základní |  | 0 | 0 | 0 | 0 | 0 | 4 | K | 2 | ROZPOCET | 954.79 | 0 | 0 | 0 | 0 | 1 | 954.79 | 4 | 16
| PP |  | Výstražná folie 250/33 blesk | [32 empty] | PP | 2
8 | K | Pol9 | Dodávka + montáž Zkušební svorka | ks | 6 | 116.0339 | 696.2 |  | 0 | 0 |  | 0 | 6 | 696.2 | 0 | 0 | 6 | 696.2 | [9 empty] | základní |  | 0 | 0 | 0 | 0 | 0 | 4 | K | 2 | ROZPOCET | 696.2 | 0 | 0 | 0 | 0 | 1 | 696.2 | 4 | 18
| PP |  | Zkušební svorka | [32 empty] | PP | 2
9 | K | Pol10 | Ukončení vodičů do 4 mm2 | ks | 4 | 32.5274 | 130.11 |  | 0 | 0 |  | 0 | 4 | 130.11 | 0 | 0 | 4 | 130.11 | [9 empty] | základní |  | 0 | 0 | 0 | 0 | 0 | 4 | K | 2 | ROZPOCET | 130.11 | 0 | 0 | 0 | 0 | 1 | 130.11 | 4 | 20
| PP |  | Ukončení vodičů do 4 mm2 | [32 empty] | PP | 2
10 | K | Pol11 | Ukončení vodičů 16 mm2 | ks | 18 | 43.9603 | 791.29 |  | 0 | 0 |  | 0 | 18 | 791.29 | 0 | 0 | 18 | 791.29 | [9 empty] | základní |  | 0 | 0 | 0 | 0 | 0 | 4 | K | 2 | ROZPOCET | 791.29 | 0 | 0 | 0 | 0 | 1 | 791.29 | 4 | 22
| PP |  | Ukončení vodičů 16 mm2 | [32 empty] | PP | 2
| D | D5 | Výkopové práce |  |  |  | 53530.43 |  |  | 0 |  | 0 |  | 53530.43 |  | 0 |  | 53530.43 | [11 empty] | 0 |  | 0 |  | 0 | 1 | D | 1 | ROZPOCET | [6 empty] | 53530.43
11 | K | Pol12 | Hloubení kabelové rýhy h=1200mm, š=500mm | m | 35 | 842.0748 | 29472.62 |  | 0 | 0 |  | 0 | 35 | 29472.62 | 0 | 0 | 35 | 29472.62 | [9 empty] | základní |  | 0 | 0 | 0 | 0 | 0 | 4 | K | 2 | ROZPOCET | 29472.62 | 0 | 0 | 0 | 0 | 1 | 29472.62 | 4 | 24
| PP |  | Hloubení kabelové rýhy h=1200mm, š=500mm | [32 empty] | PP | 2
12 | K | Pol13 | Pískové lože h=200mm, š=500mm | bm | 35 | 199.3605 | 6977.62 |  | 0 | 0 |  | 0 | 35 | 6977.62 | 0 | 0 | 35 | 6977.62 | [9 empty] | základní |  | 0 | 0 | 0 | 0 | 0 | 4 | K | 2 | ROZPOCET | 6977.62 | 0 | 0 | 0 | 0 | 1 | 6977.62 | 4 | 26
| PP |  | Pískové lože h=200mm, š=500mm | [32 empty] | PP | 2
13 | K | Pol14 | Zpětný zához kabelové rýhy + zhutnění h=650mm, š=500mm | bm | 35 | 311.634 | 10907.19 |  | 0 | 0 |  | 0 | 35 | 10907.19 | 0 | 0 | 35 | 10907.19 | [9 empty] | základní |  | 0 | 0 | 0 | 0 | 0 | 4 | K | 2 | ROZPOCET | 10907.19 | 0 | 0 | 0 | 0 | 1 | 10907.19 | 4 | 28
| PP |  | Zpětný zához kabelové rýhy + zhutnění h=650mm, š=500mm | [32 empty] | PP | 2
14 | K | Pol15 | Štěrkodrť h=250mm, š=500mm | bm | 35 | 176.3716 | 6173 |  | 0 | 0 |  | 0 | 35 | 6173 | 0 | 0 | 35 | 6173 | [9 empty] | základní |  | 0 | 0 | 0 | 0 | 0 | 4 | K | 2 | ROZPOCET | 6173 | 0 | 0 | 0 | 0 | 1 | 6173 | 4 | 30
| PP |  | Štěrkodrť h=250mm, š=500mm | [32 empty] | PP | 2
| D | D7 | Služby |  |  |  | 15013.37 |  |  | 0 |  | 0 |  | 15013.37 |  | 0 |  | 15013.37 | [11 empty] | 0 |  | 0 |  | 0 | 1 | D | 1 | ROZPOCET | [6 empty] | 15013.37
15 | K | Pol22 | Revize | hod | 12 | 568.3294 | 6819.95 |  | 0 | 0 |  | 0 | 12 | 6819.95 | 0 | 0 | 12 | 6819.95 | [9 empty] | základní |  | 0 | 0 | 0 | 0 | 0 | 4 | K | 2 | ROZPOCET | 6819.95 | 0 | 0 | 0 | 0 | 1 | 6819.95 | 4 | 44
| PP |  | Revize | [32 empty] | PP | 2
16 | K | Pol23 | Inženýrská činnost | hod | 10 | 520.9686 | 5209.69 |  | 0 | 0 |  | 0 | 10 | 5209.69 | 0 | 0 | 10 | 5209.69 | [9 empty] | základní |  | 0 | 0 | 0 | 0 | 0 | 4 | K | 2 | ROZPOCET | 5209.69 | 0 | 0 | 0 | 0 | 1 | 5209.69 | 4 | 46
| PP |  | Inženýrská činnost | [32 empty] | PP | 2
17 | K | Pol24 | Oživení a komplexní zkoušky | hod | 5 | 473.6078 | 2368.04 |  | 0 | 0 |  | 0 | 5 | 2368.04 | 0 | 0 | 5 | 2368.04 | [9 empty] | základní |  | 0 | 0 | 0 | 0 | 0 | 4 | K | 2 | ROZPOCET | 2368.04 | 0 | 0 | 0 | 0 | 1 | 2368.04 | 4 | 48
| PP |  | Oživení a komplexní zkoušky | [32 empty] | PP | 2
21 | K | Pol28 | Podružný materiál | kpl | 1 | 615.6902 | 615.69 |  | 0 | 0 |  | 0 | 1 | 615.69 | 0 | 0 | 1 | 615.69 | [9 empty] | základní |  | 0 | 0 | 0 | 0 | 0 | 4 | K | 2 | ROZPOCET | 615.69 | 0 | 0 | 0 | 0 | 1 | 615.69 | 4 | 1229160944
| PP |  | Dokumentace sk. pr. 3 pare | [32 empty] | PP | 2

## 0001 - DSO 11.1 Výtlak V1
[9 empty] | >> skryté sloupce << | [37 empty] | {550f923e-13cc-4bc3-8a43-3df9482d396d}
2
| KRYCÍ LIST SOUPISU PRACÍ | [36 empty] | v --- níže se nacházejí doplnkové a pomocné údaje k sestavám --- v | [8 empty] | False
Stavba:
Kanalizace Podlesí - I.Etapa
Objekt:
01 - Kanalizace Podlesí
Soupis:
011 - SO 11 Výtlačná kanalizace
Úroveň 3:
0001 - DSO 11.1 Výtlak V1
| KSO: |  |  |  |  | CC-CZ: | 22122
| Místo: |  |  |  |  | Datum: | 18. 11. 2020
| CZ-CPV: |  | 45232410-9
| Zadavatel: |  |  |  |  | IČ:
|  | Město Petřvald |  |  |  | DIČ:
| Uchazeč: |  |  |  |  | IČ: | Vyplň údaj
|  | Společnost Podlesí se sídlem Žitenická 871/1, 190 00 Praha 9 |  |  |  | DIČ: | Vyplň údaj
| Projektant: |  |  |  |  | IČ:
|  | Sweco Hydroprojekt a.s., divize Morava |  |  |  | DIČ:
| Zpracovatel: |  |  |  |  | IČ:
DIČ:
Poznámka:
| Cena bez DPH | [5 empty] | 801193.35
|  |  | Základ daně |  |  | Sazba daně | Výše daně
| DPH | základní | 801193.35 |  |  | 21% | 168250.6
|  | snížená | 0 |  |  | 15% | 0
|  | zákl. přenesená | 0 |  |  | 21% | 0
|  | sníž. přenesená | 0 |  |  | 15% | 0
|  | nulová | 0 |  |  | 0% | 0
| Cena s DPH |  |  | v | CZK |  | 969443.95
| Projektant |  |  | Zpracovatel
| Datum a podpis: |  | Razítko | Datum a podpis: |  |  | Razítko
| Objednavatel |  |  | Uchazeč
| Datum a podpis: |  | Razítko | Datum a podpis: |  |  | Razítko
REKAPITULACE ČLENĚNÍ SOUPISU PRACÍ
Stavba:
Kanalizace Podlesí - I.Etapa
Objekt:
01 - Kanalizace Podlesí
Soupis:
011 - SO 11 Výtlačná kanalizace
Úroveň 3:
0001 - DSO 11.1 Výtlak V1
Místo: | [5 empty] | Datum: | 18. 11. 2020
Zadavatel: |  |  | Město Petřvald |  |  | Projektant: | Sweco Hydroprojekt a.s., divize Morava
Uchazeč: |  |  | Společnost Podlesí se sídlem Žitenická 871/1, 190 00 Praha 9 |  |  | Zpracovatel:
Kód dílu - Popis | [6 empty] | Cena celkem [CZK]
Náklady ze soupisu prací | [6 empty] | 801193.35 | [40 empty] | -1
| HSV - Práce a dodávky HSV | [5 empty] | 801193.35
| 1 - Zemní práce | [5 empty] | 517692.21
| 2 - Zakládání | [5 empty] | 28994.7
| 4 - Vodorovné konstrukce | [5 empty] | 12528.56
| 5 - Komunikace pozemní | [5 empty] | 88114.69
| 8 - Trubní vedení | [5 empty] | 77227.87
| 9 - Ostatní konstrukce a práce, bourání | [5 empty] | 6819.95
| 997 - Přesun sutě | [5 empty] | 48871.5
| 998 - Přesun hmot | [5 empty] | 20943.87
SOUPIS PROVEDENÝCH PRACÍ
0001 - DSO 11.1 Výtlak V1
Dle smlouvy o dílo
PČ | Typ | Kód | Popis | MJ | Množství | J.cena [CZK] | Cena celkem [CZK] | Cenová soustava | Soupis provedených prací | [29 empty] | DPH | J. Nh [h] | Nh celkem [h] | J. hmotnost [t] | Hmotnost celkem [t] | J. suť [t] | Suť Celkem [t]
Náklady soupisu celkem |  |  |  | . |  |  | 801193.35 |  | Soupis za předchozí období |  | Doměrkový ZL |  | Zbývá |  |  | Fakturace za předchozí období |  | Zůstatek předchozího období |  | 04/2022 |  | 05/2022 |  | 06/2022 |  | 07/2022 |  | 08/2022 |  | 09/2022 |  | 10/2022 |  | 11/2022 |  | 12/2022 |  |  |  |  | 0 |  | 388.5283 |  | 132.2907 |  | D | -1 | [10 empty] | 801193.35
| D | HSV | Práce a dodávky HSV | . |  |  | 801193.35 |  | Množství | Cena celkem (Kč) | Množství | Cena celkem (Kč) | Množství | Cena celkem (Kč) |  | Množství | Cena celkem (Kč) | Množství | Cena celkem (Kč) | Množství | Cena (Kč) | Množství | Cena (Kč) | Množství | Cena (Kč) | Množství | Cena (Kč) | Množství | Cena (Kč) | Množství | Cena (Kč) | Množství | Cena (Kč) | Množství | Cena (Kč) | Množství | Cena (Kč) |  |  |  | 0 |  | 388.5283 |  | 132.2907 | 1 | D | 0 |  |  |  | ROZPOCET | [6 empty] | 801193.35
|  |  |  | . |  |  | . |  |  | 0 |  | -4280.91 |  | 805474.3 |  |  | 0 |  | 801193.35 |  | 0 |  | 0 |  | 0 |  | 0 |  | 0 |  | 0 |  | 0 |  | 0 |  | 0
| D | 1 | Zemní práce | . |  |  | 517692.21 |  |  | 0 |  | -2049.61 |  | 519741.85 |  |  | 0 |  | 517692.21 | [21 empty] | 0 |  | 365.6416 |  | 132.2907 | 1 | D | 1 |  |  |  | ROZPOCET | [6 empty] | 517692.21
1 | K | 113107224,2 | Odstranění podkladu z kameniva drceného tl 400 mm strojně pl přes 200 m2 - před finálním zapravení | m2 | 98.82 | 68.7672 | 6795.57 |  | 0 | 0 | -0.369 | -25.38 | 99.189 | 6820.95 | 0.9 | 0 | 0 | 98.82 | 6795.57 | [19 empty] | základní |  | 0 | 0 | 0 | 0.58 | 57.3156 | 4 | K | 2 |  |  |  | ROZPOCET | 6795.57 | 0 | 0 | 0 | 0 | 1 | 6795.57 | 4 | -1363945471
| PP |  | Odstranění podkladů nebo krytů strojně plochy jednotlivě přes 200 m2 s přemístěním hmot na skládku na vzdálenost do 20 m nebo s naložením na dopravní prostředek z kameniva hrubého drceného, o tl. vrstvy přes 300 do 400 mm | [43 empty] | PP | 2
| P |  | Poznámka k položce: viz TZ př. č. D.1.1.11.1, situace C3 a v.č. D.1.1.11.2 až 3, v.č. D.1.1.11.1.1 až 3 | [43 empty] | P | 2
| VV |  | 109,8*0,9 |  | 98.82 | [5 empty] | 98.451 | 109,39*0,9 | [34 empty] | VV | 2 | 2 | True | 1 | ROZPOCET
-0.369
2 | K | 113107224,1 | Odstranění podkladu z kameniva drceného tl 400 mm strojně pl přes 200 m2 - po provedení dosypu na stoce | m2 | 32.8 | 68.7672 | 2255.56 |  | 0 | 0 | 0.48 | 33.01 | 32.32 | 2222.56 | 0.9 | 0 | 0 | 32.8 | 2255.56 | [19 empty] | základní |  | 0 | 0 | 0 | 0.58 | 19.024 | 4 | K | 2 |  |  |  | ROZPOCET | 2255.56 | 0 | 0 | 0 | 0 | 1 | 2255.56 | 4 | -1455080567
| PP |  | Odstranění podkladů nebo krytů strojně plochy jednotlivě přes 200 m2 s přemístěním hmot na skládku na vzdálenost do 20 m nebo s naložením na dopravní prostředek z kameniva hrubého drceného, o tl. vrstvy přes 300 do 400 mm | [11 empty] | 0.9 | [31 empty] | PP | 2
| P |  | Poznámka k položce: viz TZ př. č. D.1.1.11.1, situace C3 a v.č. D.1.1.11.2 až 3, v.č. D.1.1.11.1.1 až 3 | [11 empty] | 0.9 | [31 empty] | P | 2
| VV |  | "v souběhu s gravitačním potrubím" 82*(0,9-0,5) |  | 32.8 | [5 empty] | 33.28 | 83,2*(0,9-0,5) | [34 empty] | VV | 2 | 2 | True | 1 | ROZPOCET
0.48
3 | K | 113107224 | Odstranění podkladu z kameniva drceného tl 400 mm strojně pl přes 200 m2 | m2 | 66.02 | 68.7672 | 4540.01 | CS ÚRS 2020 02 | 0 | 0 | -0.849 | -58.38 | 66.869 | 4598.39 | 0.9 | 0 | 0 | 66.02 | 4540.01 | [19 empty] | základní |  | 0 | 0 | 0 | 0.58 | 38.2916 | 4 | K | 2 |  |  |  | ROZPOCET | 4540.01 | 0 | 0 | 0 | 0 | 1 | 4540.01 | 4 | -4547188
| PP |  | Odstranění podkladů nebo krytů strojně plochy jednotlivě přes 200 m2 s přemístěním hmot na skládku na vzdálenost do 20 m nebo s naložením na dopravní prostředek z kameniva hrubého drceného, o tl. vrstvy přes 300 do 400 mm | [11 empty] | 0.9 | [31 empty] | PP | 2
4 | K | 113107241 | Odstranění podkladu živičného tl 50 mm strojně pl přes 200 m2 | m2 | 66.02 | 27.8868 | 1841.09 | CS ÚRS 2020 02 | 0 | 0 | -0.849 | -23.68 | 66.869 | 1864.76 | 0.9 | 0 | 0 | 66.02 | 1841.09 | [19 empty] | základní |  | 0 | 0 | 0 | 0.098 | 6.47 | 4 | K | 2 |  |  |  | ROZPOCET | 1841.09 | 0 | 0 | 0 | 0 | 1 | 1841.09 | 4 | 366333855
| PP |  | Odstranění podkladů nebo krytů strojně plochy jednotlivě přes 200 m2 s přemístěním hmot na skládku na vzdálenost do 20 m nebo s naložením na dopravní prostředek živičných, o tl. vrstvy do 50 mm | [11 empty] | 0.9 | [31 empty] | PP | 2
| P |  | Poznámka k položce: viz TZ př. č. D.1.1.11.1, situace C3 a v.č. D.1.1.11.2 až 3, v.č. D.1.1.11.1.1 až 3 | [11 empty] | 0.9 | [31 empty] | P | 2
| VV |  | nad rýhou | [11 empty] | 0.9 | [31 empty] | VV | 2 | 1 | True | 0 | ROZPOCET
| VV |  | "mimo souběh s gravitačním potrubím" 27,8*0,9 |  | 25.02 | [5 empty] | 23.571 | 26,19*0,9 |  |  | 0.9 | [31 empty] | VV | 2 | 2 | True | 0 | ROZPOCET
| VV |  | "v souběhu s gravitačním potrubím" 82*0,5 |  | 41 | [5 empty] | 41.6 | 83,2*0,5 |  |  | 0.9 | [31 empty] | VV | 2 | 2 | True | 0 | ROZPOCET
| VV |  | Součet |  | 66.02 | [5 empty] | 65.171 |  |  |  | 0.9 | [31 empty] | VV | 2 | 4 | True | 1 | ROZPOCET
-0.849
5 | K | 113154333 | Frézování živičného krytu tl 50 mm pruh š 2 m pl do 10000 m2 bez překážek v trase | m2 | 97.3 | 55.3146 | 5382.11 | CS ÚRS 2020 02 | 0 | 0 | -5.635 | -311.7 | 102.935 | 5693.81 | 0.9 | 0 | 0 | 97.3 | 5382.11 | [19 empty] | základní |  | 0 | 7e-05 | 0.006811 | 0.115 | 11.1895 | 4 | K | 2 |  |  |  | ROZPOCET | 5382.11 | 0 | 0 | 0 | 0 | 1 | 5382.11 | 4 | 1984668265
| PP |  | Frézování živičného podkladu nebo krytu s naložením na dopravní prostředek plochy přes 1 000 do 10 000 m2 bez překážek v trase pruhu šířky přes 1 m do 2 m, tloušťky vrstvy 50 mm | [11 empty] | 0.9 | [31 empty] | PP | 2
| P |  | Poznámka k položce: viz TZ př. č. D.1.1.11.1, situace C3 a v.č. D.1.1.11.2 až 3, v.č. D.1.1.11.1.1 až 3 | [11 empty] | 0.9 | [31 empty] | P | 2
| VV |  | celá šíře | [11 empty] | 0.9 | [31 empty] | VV | 2 | 1 | True | 0 | ROZPOCET
| VV |  | "mimo souběh s gravitačním potrubím" 27,8*3,5 |  | 97.3 | [5 empty] | 91.665 | 26,19*3,5 |  |  | 0.9 | [31 empty] | VV | 2 | 2 | True | 0 | ROZPOCET
| VV |  | v souběhu s gravitačním potrubím viz stoka A1 DSO 01.1b | [11 empty] | 0.9 | [31 empty] | VV | 2 | 1 | True | 0 | ROZPOCET
| VV |  | Součet |  | 97.3 | [5 empty] | -5.635 |  |  |  | 0.9 | [31 empty] | VV | 2 | 4 | True | 1 | ROZPOCET
6 | K | 115,1-R | Dodávka + montáž čerpací studny ocel. trouba DN 400, vč. pomocných zemních prací | ks | 1 | 3788.8628 | 3788.86 |  | 0 | 0 |  | 0 | 1 | 3788.86 | 0.9 | 0 | 0 | 1 | 3788.86 | [19 empty] | základní |  | 0 | 0 | 0 | 0 | 0 | 4 | K | 2 |  |  |  | ROZPOCET | 3788.86 | 0 | 0 | 0 | 0 | 1 | 3788.86 | 4 | 1160750518
| PP |  | Dodávka + montáž čerpací studny ocel. trouba DN 400, vč. pomocných zemních prací | [11 empty] | 0.9 | [31 empty] | PP | 2
| P |  | Poznámka k položce: viz TZ př. č. D.1.1.11.1, situace C3 a v.č. D.1.1.11.2 až 3, v.č. D.1.1.11.4.1 až 3 | [11 empty] | 0.9 | [31 empty] | P | 2
| VV |  | 1 |  | 1 | [9 empty] | 0.9 | [31 empty] | VV | 2 | 2 | True | 1 | ROZPOCET
7 | K | 115,3-R | Zřízení jílových přehrázek tl.0,2m na šířku rýhy 1,1m, hloubka do 4m | ks | 3 | 1847.0706 | 5541.21 |  | 0 | 0 |  | 0 | 3 | 5541.21 | 0.9 | 0 | 0 | 3 | 5541.21 | [19 empty] | základní |  | 0 | 0 | 0 | 0 | 0 | 4 | K | 2 |  |  |  | ROZPOCET | 5541.21 | 0 | 0 | 0 | 0 | 1 | 5541.21 | 4 | -1627694160
| PP |  | Zřízení jílových přehrázek tl.0,2m na šířku rýhy 1,1m, hloubka do 4m | [11 empty] | 0.9 | [31 empty] | PP | 2
| P |  | Poznámka k položce: viz TZ př. č. D.1.1.11.1, situace C3 a v.č. D.1.1.11.2 až 3, v.č. D.1.1.11.1.1 až 3 | [11 empty] | 0.9 | [31 empty] | P | 2
| VV |  | 3 |  | 3 | [9 empty] | 0.9 | [31 empty] | VV | 2 | 2 | True | 1 | ROZPOCET
8 | K | 115101201 | Čerpání vody na dopravní výšku do 10 m průměrný přítok do 500 l/min | hod | 240 | 70.9576 | 17029.82 | CS ÚRS 2020 02 | 0 | 0 |  | 0 | 240 | 17029.82 | 0.9 | 0 | 0 | 240 | 17029.82 | [19 empty] | základní |  | 0 | 3e-05 | 0.0072 | 0 | 0 | 4 | K | 2 |  |  |  | ROZPOCET | 17029.82 | 0 | 0 | 0 | 0 | 1 | 17029.82 | 4 | 1332658133
| PP |  | Čerpání vody na dopravní výšku do 10 m s uvažovaným průměrným přítokem do 500 l/min | [11 empty] | 0.9 | [31 empty] | PP | 2
| VV |  | 30*8 |  | 240 | [9 empty] | 0.9 | [31 empty] | VV | 2 | 2 | True | 1 | ROZPOCET
9 | K | 115101301 | Pohotovost čerpací soupravy pro dopravní výšku do 10 m přítok do 500 l/min | den | 30 | 41.6218 | 1248.66 | CS ÚRS 2020 02 | 0 | 0 |  | 0 | 30 | 1248.66 | 0.9 | 0 | 0 | 30 | 1248.66 | [19 empty] | základní |  | 0 | 0 | 0 | 0 | 0 | 4 | K | 2 |  |  |  | ROZPOCET | 1248.66 | 0 | 0 | 0 | 0 | 1 | 1248.66 | 4 | 1682965673
| PP |  | Pohotovost záložní čerpací soupravy pro dopravní výšku do 10 m s uvažovaným průměrným přítokem do 500 l/min | [11 empty] | 0.9 | [31 empty] | PP | 2
10 | K | 119001405 | Dočasné zajištění potrubí z PE DN do 200 mm | m | 3.6 | 235.0202 | 846.07 | CS ÚRS 2020 02 | 0 | 0 |  | 0 | 3.6 | 846.07 | 0.9 | 0 | 0 | 3.6 | 846.07 | [19 empty] | základní |  | 0 | 0.0369 | 0.13284 | 0 | 0 | 4 | K | 2 |  |  |  | ROZPOCET | 846.07 | 0 | 0 | 0 | 0 | 1 | 846.07 | 4 | 2111309454
| PP |  | Dočasné zajištění podzemního potrubí nebo vedení ve výkopišti ve stavu i poloze, ve kterých byla na začátku zemních prací a to s podepřením, vzepřením nebo vyvěšením, příp. s ochranným bedněním, se zřízením a odstraněním zajišťovací konstrukce, s opotřebením hmot potrubí plastového, jmenovité světlosti DN do 200 mm | [11 empty] | 0.9 | [31 empty] | PP | 2
| P |  | Poznámka k položce: viz TZ př. č. D.1.1.11.1, situace C3 a v.č. D.1.1.11.2 až 3, v.č. D.1.1.11.1.1 až 3 | [11 empty] | 0.9 | [31 empty] | P | 2
| VV |  | 0,9*4 |  | 3.6 | [9 empty] | 0.9 | [31 empty] | VV | 2 | 2 | True | 1 | ROZPOCET
11 | K | 119001421 | Dočasné zajištění kabelů a kabelových tratí ze 3 volně ložených kabelů | m | 2.7 | 225.7195 | 609.44 | CS ÚRS 2020 02 | 0 | 0 |  | 0 | 2.7 | 609.44 | 0.9 | 0 | 0 | 2.7 | 609.44 | [19 empty] | základní |  | 0 | 0.0369 | 0.09963 | 0 | 0 | 4 | K | 2 |  |  |  | ROZPOCET | 609.44 | 0 | 0 | 0 | 0 | 1 | 609.44 | 4 | -1201618879
| PP |  | Dočasné zajištění podzemního potrubí nebo vedení ve výkopišti ve stavu i poloze, ve kterých byla na začátku zemních prací a to s podepřením, vzepřením nebo vyvěšením, příp. s ochranným bedněním, se zřízením a odstraněním zajišťovací konstrukce, s opotřebením hmot kabelů a kabelových tratí z volně ložených kabelů a to do 3 kabelů | [11 empty] | 0.9 | [31 empty] | PP | 2
| P |  | Poznámka k položce: viz TZ př. č. D.1.1.11.1, situace C3 a v.č. D.1.1.11.2 až 3, v.č. D.1.1.11.1.1 až 3 | [11 empty] | 0.9 | [31 empty] | P | 2
| VV |  | 0,9*3 |  | 2.7 | [9 empty] | 0.9 | [31 empty] | VV | 2 | 2 | True | 1 | ROZPOCET
12 | K | 132154206 | Hloubení zapažených rýh š do 2000 mm v hornině třídy těžitelnosti I, skupiny 1 a 2 objem do 5000 m3 | m3 | 76.586 | 285.2019 | 21842.48 | CS ÚRS 2020 02 | 0 | 0 | -0.28647 | -81.7 | 76.8725 | 21924.18 | 0.9 | 0 | 0 | 76.586 | 21842.48 | [19 empty] | základní |  | 0 | 0 | 0 | 0 | 0 | 4 | K | 2 |  |  |  | ROZPOCET | 21842.48 | 0 | 0 | 0 | 0 | 1 | 21842.48 | 4 | 973732719
| PP |  | Hloubení zapažených rýh šířky přes 800 do 2 000 mm strojně s urovnáním dna do předepsaného profilu a spádu v hornině třídy těžitelnosti I skupiny 1 a 2 přes 1 000 do 5 000 m3 s naložením na dopravní prostředek | [11 empty] | 0.9 | [31 empty] | PP | 2
| P |  | Poznámka k položce: viz TZ př. č. D.1.1.11.1, situace C3 a v.č. D.1.1.11.2 až 3, v.č. D.1.1.11.1.1 až 3 50% hor.tř. II a 50% hor.tř.III | [11 empty] | 0.9 | [31 empty] | P | 2
| VV |  | místní komunikace, tl.450mm, odebráno v rámci přípravných prací | [11 empty] | 0.9 | [31 empty] | VV | 2 | 1 | True | 0 | ROZPOCET
| VV |  | "mimo souběh s gravitačním potrubím" 27,8*0,9*(2-0,45) |  | 38.781 | [5 empty] | 36.535 | 26,19*0,9*(2-0,45) |  |  | 0.9 | [31 empty] | VV | 2 | 2 | True | 0 | ROZPOCET
| VV |  | "v souběhu s gravitačním potrubím" 82*0,9*(2-0,45) |  | 114.39 | [5 empty] | 116.064 | 83,2*0,9*(2-0,45) |  |  | 0.9 | [31 empty] | VV | 2 | 2 | True | 0 | ROZPOCET
| VV |  | Mezisoučet |  | 153.171 | [5 empty] | 152.5991 |  |  |  | 0.9 | [31 empty] | VV | 2 | 3 | True | 0 | ROZPOCET
| VV |  | 153,171*0,5 |  | 76.586 | [5 empty] | 76.2995 |  |  |  | 0.9 | [31 empty] | VV | 2 | 2 | True | 1 | ROZPOCET
-0.28647
13 | K | 132254206 | Hloubení zapažených rýh š do 2000 mm v hornině třídy těžitelnosti I, skupiny 3 objem do 5000 m3 | m3 | 76.856 | 390.5596 | 30016.85 | CS ÚRS 2020 02 | 0 | 0 | -0.28647 | -111.89 | 77.1425 | 30128.74 | 0.9 | 0 | 0 | 76.856 | 30016.85 | [19 empty] | základní |  | 0 | 0 | 0 | 0 | 0 | 4 | K | 2 |  |  |  | ROZPOCET | 30016.85 | 0 | 0 | 0 | 0 | 1 | 30016.85 | 4 | 1824249026
| PP |  | Hloubení zapažených rýh šířky přes 800 do 2 000 mm strojně s urovnáním dna do předepsaného profilu a spádu v hornině třídy těžitelnosti I skupiny 3 přes 1 000 do 5 000 m3 s naložením na dopravní prostředek | [11 empty] | 0.9 | [31 empty] | PP | 2
| P |  | Poznámka k položce: viz TZ př. č. D.1.1.11.1, situace C3 a v.č. D.1.1.11.2 až 3, v.č. D.1.1.11.1.1 až 3 50% hor.tř. II a 50% hor.tř.III | [11 empty] | 0.9 | [31 empty] | P | 2
14 | K | 139001101 | Příplatek za ztížení vykopávky v blízkosti podzemního vedení - ruční výkop | m3 | 30.634 | 650.2706 | 19920.39 | CS ÚRS 2020 02 | 0 | 0 | -0.114 | -74.13 | 30.748 | 19994.52 | 0.9 | 0 | 0 | 30.634 | 19920.39 | [19 empty] | základní |  | 0 | 0 | 0 | 0 | 0 | 4 | K | 2 |  |  |  | ROZPOCET | 19920.39 | 0 | 0 | 0 | 0 | 1 | 19920.39 | 4 | -851461456
| PP |  | Příplatek k cenám hloubených vykopávek za ztížení vykopávky v blízkosti podzemního vedení nebo výbušnin pro jakoukoliv třídu horniny | [11 empty] | 0.9 | [31 empty] | PP | 2
| VV |  | 20% z výkopu | [11 empty] | 0.9 | [31 empty] | VV | 2 | 1 | True | 0 | ROZPOCET
| VV |  | (76,586+76,586)*0,2 |  | 30.634 | [5 empty] | 30.52 | (76,3+76,3)*0,2 |  |  | 0.9 | [31 empty] | VV | 2 | 2 | True | 1 | ROZPOCET
-0.114
15 | K | 151811132 | Osazení pažicího boxu hl výkopu do 4 m š do 2,5 m | m2 | 439.2 | 156.6896 | 68818.07 | CS ÚRS 2020 02 | 0 | 0 | -1.64 | -256.97 | 440.84 | 69075.04 | 0.9 | 0 | 0 | 439.2 | 68818.07 | [19 empty] | základní |  | 0 | 0.00059 | 0.25913 | 0 | 0 | 4 | K | 2 |  |  |  | ROZPOCET | 68818.07 | 0 | 0 | 0 | 0 | 1 | 68818.07 | 4 | 948117997
| PP |  | Zřízení pažicích boxů pro pažení a rozepření stěn rýh podzemního vedení hloubka výkopu do 4 m, šířka přes 1,2 do 2,5 m | [11 empty] | 0.9 | [31 empty] | PP | 2
| P |  | Poznámka k položce: viz TZ př. č. D.1.1.11.1, situace C3 a v.č. D.1.1.11.2 až 3, v.č. D.1.1.11.1.1 až 3 | [11 empty] | 0.9 | [31 empty] | P | 2
| VV |  | 109,8*2*2 |  | 439.2 | [5 empty] | 437.56 | 109,39*2*2 |  |  | 0.9 | [31 empty] | VV | 2 | 2 | True | 1 | ROZPOCET
-1.64
16 | K | 151811232 | Odstranění pažicího boxu hl výkopu do 4 m š do 2,5 m | m2 | 439.2 | 103.3367 | 45385.46 | CS ÚRS 2020 02 | 0 | 0 | -1.64 | -169.47 | 440.84 | 45554.93 | 0.9 | 0 | 0 | 439.2 | 45385.46 | [19 empty] | základní |  | 0 | 0 | 0 | 0 | 0 | 4 | K | 2 |  |  |  | ROZPOCET | 45385.46 | 0 | 0 | 0 | 0 | 1 | 45385.46 | 4 | 1307594821
| PP |  | Odstranění pažicích boxů pro pažení a rozepření stěn rýh podzemního vedení hloubka výkopu do 4 m, šířka přes 1,2 do 2,5 m | [11 empty] | 0.9 | [31 empty] | PP | 2
17 | K | 162751117 | Vodorovné přemístění do 10000 m výkopku/sypaniny z horniny třídy těžitelnosti I, skupiny 1 až 3 - na trvalou skládku, popř. mezideponii | m3 | 153.172 | 282.0686 | 43205.01 | CS ÚRS 2020 02 | 0 | 0 | -0.572 | -161.34 | 153.744 | 43366.36 | 0.9 | 0 | 0 | 153.172 | 43205.01 | [19 empty] | základní |  | 0 | 0 | 0 | 0 | 0 | 4 | K | 2 |  |  |  | ROZPOCET | 43205.01 | 0 | 0 | 0 | 0 | 1 | 43205.01 | 4 | 373550071
| PP |  | Vodorovné přemístění výkopku nebo sypaniny po suchu na obvyklém dopravním prostředku, bez naložení výkopku, avšak se složením bez rozhrnutí z horniny třídy těžitelnosti I skupiny 1 až 3 na vzdálenost přes 9 000 do 10 000 m | [11 empty] | 0.9 | [31 empty] | PP | 2
| VV |  | výkop rýh | [11 empty] | 0.9 | [31 empty] | VV | 2 | 1 | True | 0 | ROZPOCET
| VV |  | 76,586+76,586 |  | 153.172 | [5 empty] | 152.6 | 76,3+76,3 |  |  | 0.9 | [31 empty] | VV | 2 | 2 | True | 1 | ROZPOCET
-0.572
18 | K | 162751119 | Příplatek k vodorovnému přemístění výkopku/sypaniny z horniny třídy těžitelnosti I, skupiny 1 až 3 ZKD 1000 m přes 10000 m - na trvalou skládku, popř. mezideponii | m3 | 765.86 | 3.4208 | 2619.86 | CS ÚRS 2020 02 | 0 | 0 | -2.86 | -9.78 | 768.72 | 2629.65 | 0.9 | 0 | 0 | 765.86 | 2619.86 | [19 empty] | základní |  | 0 | 0 | 0 | 0 | 0 | 4 | K | 2 |  |  |  | ROZPOCET | 2619.86 | 0 | 0 | 0 | 0 | 1 | 2619.86 | 4 | 1857615747
| PP |  | Vodorovné přemístění výkopku nebo sypaniny po suchu na obvyklém dopravním prostředku, bez naložení výkopku, avšak se složením bez rozhrnutí z horniny třídy těžitelnosti I skupiny 1 až 3 na vzdálenost Příplatek k ceně za každých dalších i započatých 1 000 m | [11 empty] | 0.9 | [31 empty] | PP | 2
| VV |  | 153,172*5 'Přepočtené koeficientem množství |  | 765.86 | [5 empty] | 763 | 152,6*5 |  |  | 0.9 | [31 empty] | VV | 2 | 2 | False | 1 | ROZPOCET
-2.86
19 | K | 171152501 | Zhutnění podloží z hornin soudržných nebo nesoudržných pod násypy | m2 | 98.82 | 6.3645 | 628.94 | CS ÚRS 2020 02 | 0 | 0 | -0.369 | -2.35 | 99.189 | 631.28 | 0.9 | 0 | 0 | 98.82 | 628.94 | [19 empty] | základní |  | 0 | 0 | 0 | 0 | 0 | 4 | K | 2 |  |  |  | ROZPOCET | 628.94 | 0 | 0 | 0 | 0 | 1 | 628.94 | 4 | -2031693927
| PP |  | Zhutnění podloží pod násypy z rostlé horniny třídy těžitelnosti I a II, skupiny 1 až 4 z hornin soudružných a nesoudržných | [11 empty] | 0.9 | [31 empty] | PP | 2
| P |  | Poznámka k položce: viz TZ př. č. D.1.1.11.1, situace C3 a v.č. D.1.1.11.2 až 3, v.č. D.1.1.11.1.1 až 3 | [11 empty] | 0.9 | [31 empty] | P | 2
| VV |  | 109,8*0,9 |  | 98.82 | [5 empty] | 98.451 | 109,39*0,9 |  |  | 0.9 | [31 empty] | VV | 2 | 2 | True | 1 | ROZPOCET
-0.369
20 | K | 171201231 | Poplatek za uložení zeminy a kamení na recyklační skládce (skládkovné) kód odpadu 17 05 04 | t | 275.71 | 110.6456 | 30506.09 | CS ÚRS 2020 02 | 0 | 0 | -1.03 | -113.96 | 276.74 | 30620.06 | 0.9 | 0 | 0 | 275.71 | 30506.09 | [19 empty] | základní |  | 0 | 0 | 0 | 0 | 0 | 4 | K | 2 |  |  |  | ROZPOCET | 30506.09 | 0 | 0 | 0 | 0 | 1 | 30506.09 | 4 | -1421537485
| PP |  | Poplatek za uložení stavebního odpadu na recyklační skládce (skládkovné) zeminy a kamení zatříděného do Katalogu odpadů pod kódem 17 05 04 | [11 empty] | 0.9 | [31 empty] | PP | 2
| VV |  | 153,172*1,8 'Přepočtené koeficientem množství |  | 275.71 | [5 empty] | 274.68 | 152,6*1,8 |  |  | 0.9 | [31 empty] | VV | 2 | 2 | False | 1 | ROZPOCET
-1.03
21 | K | 174151101 | Zásyp jam, šachet rýh nebo kolem objektů sypaninou se zhutněním | m3 | 142.052 | 140.6405 | 19978.26 | CS ÚRS 2020 02 | 0 | 0 | -0.53161 | -74.77 | 142.5836 | 20053.03 | 0.9 | 0 | 0 | 142.052 | 19978.26 | [19 empty] | základní |  | 0 | 0 | 0 | 0 | 0 | 4 | K | 2 |  |  |  | ROZPOCET | 19978.26 | 0 | 0 | 0 | 0 | 1 | 19978.26 | 4 | -1598311982
| PP |  | Zásyp sypaninou z jakékoliv horniny strojně s uložením výkopku ve vrstvách se zhutněním jam, šachet, rýh nebo kolem objektů v těchto vykopávkách | [11 empty] | 0.9 | [31 empty] | PP | 2
| VV |  | výkop rýh | [11 empty] | 0.9 | [31 empty] | VV | 2 | 1 | True | 0 | ROZPOCET
| VV |  | 76,586+76,586 |  | 153.172 | [5 empty] | 152.6 | 76,3+76,3 |  |  | 0.9 | [31 empty] | VV | 2 | 2 | True | 0 | ROZPOCET
| VV |  | obsyp | [11 empty] | 0.9 | [31 empty] | VV | 2 | 1 | True | 0 | ROZPOCET
| VV |  | -40,516 |  | -40.516 | [5 empty] | -40.3649 |  |  |  | 0.9 | [31 empty] | VV | 2 | 2 | True | 0 | ROZPOCET
| VV |  | lóže | [11 empty] | 0.9 | [31 empty] | VV | 2 | 1 | True | 0 | ROZPOCET
| VV |  | -9,882 |  | -9.882 | [5 empty] | -9.8451 |  |  |  | 0.9 | [31 empty] | VV | 2 | 2 | True | 0 | ROZPOCET
| VV |  | podkladní bloky | [11 empty] | 0.9 | [31 empty] | VV | 2 | 1 | True | 0 | ROZPOCET
| VV |  | -0,25 |  | -0.25 | [5 empty] | -0.25 |  |  |  | 0.9 | [31 empty] | VV | 2 | 2 | True | 0 | ROZPOCET
| VV |  | dosyp 50mm pod uroveň frézování | [11 empty] | 0.9 | [31 empty] | VV | 2 | 1 | True | 0 | ROZPOCET
| VV |  | 109,8*0,9*(0,45-0,05) |  | 39.528 | [5 empty] | 39.3804 | 109,39*0,9*(0,45-0,05) |  |  | 0.9 | [31 empty] | VV | 2 | 2 | True | 0 | ROZPOCET
| VV |  | Součet |  | 142.052 | [5 empty] | 141.5204 |  |  |  | 0.9 | [31 empty] | VV | 2 | 4 | True | 1 | ROZPOCET
-0.53161
22 | M | 58344197 | přírodní drcené kamenivo (štěrkodrť), frakce 0-63 mm | t | 284.104 | 390.0974 | 110828.24 | CS ÚRS 2020 02 | 0 | 0 | -1.064 | -415.06 | 285.168 | 111243.3 | 0.9 | 0 | 0 | 284.104 | 110828.24 | [19 empty] | základní |  | 0 | 1 | 284.104 | 0 | 0 | 8 | M | 2 |  |  |  | ROZPOCET | 110828.24 | 0 | 0 | 0 | 0 | 1 | 110828.24 | 4 | 454428527
| PP |  | přírodní drcené kamenivo (štěrkodrť), frakce 0-63 mm | [11 empty] | 0.9 | [31 empty] | PP | 2
| P |  | Poznámka k položce: nepřípustný popílek, struska, hlušina (haldovina), recykláty | [11 empty] | 0.9 | [31 empty] | P | 2
| VV |  | 142,052*2 'Přepočtené koeficientem množství |  | 284.104 | [5 empty] | -1.064 | 0,532*2 |  |  | 0.9 | [31 empty] | VV | 2 | 2 | False | 1 | ROZPOCET
23 | K | 175111101 | Obsypání potrubí ručně sypaninou bez prohození, uloženou do 3 m | m3 | 40.516 | 510.3829 | 20678.67 | CS ÚRS 2020 02 | 0 | 0 | -0.15109 | -77.11 | 40.6671 | 20755.79 | 0.9 | 0 | 0 | 40.516 | 20678.67 | [19 empty] | základní |  | 0 | 0 | 0 | 0 | 0 | 4 | K | 2 |  |  |  | ROZPOCET | 20678.67 | 0 | 0 | 0 | 0 | 1 | 20678.67 | 4 | 1730486342
| PP |  | Obsypání potrubí ručně sypaninou z vhodných hornin třídy těžitelnosti I a II, skupiny 1 až 4 nebo materiálem připraveným podél výkopu ve vzdálenosti do 3 m od jeho kraje pro jakoukoliv hloubku výkopu a míru zhutnění bez prohození sypaniny | [11 empty] | 0.9 | [31 empty] | PP | 2
| P |  | Poznámka k položce: viz TZ př. č. D.1.1.11.1, situace C3 a v.č. D.1.1.11.2 až 3, v.č. D.1.1.11.1.1 až 3 | [11 empty] | 0.9 | [31 empty] | P | 2
| VV |  | 109,8*0,9*0,41 |  | 40.516 | [5 empty] | 40.3649 | 109,39*0,9*0,41 |  |  | 0.9 | [31 empty] | VV | 2 | 2 | True | 1 | ROZPOCET
-0.15109
24 | M | 58337302 | štěrkopísek frakce 8/16 | t | 81.032 | 380.6282 | 30843.06 | CS ÚRS 2020 02 | 0 | 0 | -0.302 | -114.95 | 81.334 | 30958.01 | 0.9 | 0 | 0 | 81.032 | 30843.06 | [19 empty] | základní |  | 0 | 1 | 81.032 | 0 | 0 | 8 | M | 2 |  |  |  | ROZPOCET | 30843.06 | 0 | 0 | 0 | 0 | 1 | 30843.06 | 4 | -538860495
| PP |  | štěrkopísek frakce 8/16 | [11 empty] | 0.9 | [31 empty] | PP | 2
| VV |  | 40,516*2 'Přepočtené koeficientem množství |  | 81.032 | [5 empty] | -0.302 | 0,151*2 |  |  | 0.9 | [31 empty] | VV | 2 | 2 | False | 1 | ROZPOCET
25 | K | 998225111 | Přesun hmot pro pozemní komunikace s krytem z kamene, monolitickým betonovým nebo živičným | t | 365.136 | 61.7371 | 22542.43 | CS ÚRS 2020 02 | 0 | 0 |  | 0 | 365.136 | 22542.43 | 0.9 | 0 | 0 | 365.136 | 22542.43 | [19 empty] | základní |  | 0 | 0 | 0 | 0 | 0 | 4 | K | 2 |  |  |  | ROZPOCET | 22542.43 | 0 | 0 | 0 | 0 | 1 | 22542.43 | 4 | 404237477
| PP |  | Přesun hmot pro komunikace s krytem z kameniva, monolitickým betonovým nebo živičným dopravní vzdálenost do 200 m jakékoliv délky objektu | [11 empty] | 0.9 | [31 empty] | PP | 2
| VV |  | 284,104+81,032 |  | 365.136 | [9 empty] | 0.9 | [31 empty] | VV | 2 | 2 | True | 1 | ROZPOCET
| D | 2 | Zakládání |  |  |  | 28994.7 |  |  | 0 |  | -108.27 |  | 29102.97 |  |  | 0 |  | 28994.7 | [21 empty] | 0 |  | 22.475 |  | 0 | 1 | D | 1 |  |  |  | ROZPOCET | [6 empty] | 28994.7
26 | K | 212752111 | Trativod z drenážních trubek korugovaných PE-HD SN 4 perforace 220° včetně lože otevřený výkop DN 100 pro liniové stavby, vč. následného odstranění | m | 109.8 | 264.0683 | 28994.7 | CS ÚRS 2020 02 | 0 | 0 | -0.41 | -108.27 | 110.21 | 29102.97 | 0.9 | 0 | 0 | 109.8 | 28994.7 | [19 empty] | základní |  | 0 | 0.20469 | 22.475 | 0 | 0 | 4 | K | 2 |  |  |  | ROZPOCET | 28994.7 | 0 | 0 | 0 | 0 | 1 | 28994.7 | 4 | 1970770463
| PP |  | Trativody z drenážních trubek pro liniové stavby a komunikace se zřízením štěrkového lože pod trubky a s jejich obsypem v otevřeném výkopu trubka korugovaná sendvičová PE-HD SN 4 perforace 220° DN 100 | [11 empty] | 0.9 | [31 empty] | PP | 2
| P |  | Poznámka k položce: viz TZ př. č. D.1.1.11.1, situace C3 a v.č. D.1.1.11.2 až 3, v.č. D.1.1.11.1.1 až 3 | [11 empty] | 0.9 | [31 empty] | P | 2
| VV |  | 109,8 |  | 109.8 | [5 empty] | -0.41 | 109,39-109,8 |  |  | 0.9 | [31 empty] | VV | 2 | 2 | True | 1 | ROZPOCET
| D | 4 | Vodorovné konstrukce |  |  |  | 12528.56 |  |  | 0 |  | -44.29 |  | 12572.84 |  |  | 0 |  | 12528.56 | [21 empty] | 0 |  | 0 |  | 0 | 1 | D | 1 |  |  |  | ROZPOCET | [6 empty] | 12528.56
27 | K | 451573111 | Lože pod potrubí otevřený výkop z písku fr 0-4mm | m3 | 9.882 | 1200.1717 | 11860.1 | CS ÚRS 2020 02 | 0 | 0 | -0.0369 | -44.29 | 9.9189 | 11904.38 | 0.9 | 0 | 0 | 9.882 | 11860.1 | [19 empty] | základní |  | 0 | 0 | 0 | 0 | 0 | 4 | K | 2 |  |  |  | ROZPOCET | 11860.1 | 0 | 0 | 0 | 0 | 1 | 11860.1 | 4 | -1586612543
| PP |  | Lože pod potrubí, stoky a drobné objekty v otevřeném výkopu z písku a štěrkopísku do 63 mm | [11 empty] | 0.9 | [31 empty] | PP | 2
| P |  | Poznámka k položce: viz TZ př. č. D.1.1.11.1, situace C3 a v.č. D.1.1.11.2 až 3, v.č. D.1.1.11.1.1 až 3 | [11 empty] | 0.9 | [31 empty] | P | 2
| VV |  | 109,8*0,9*0,1 |  | 9.882 | [5 empty] | 9.8451 | 109,39*0,9*0,1 |  |  | 0.9 | [31 empty] | VV | 2 | 2 | True | 1 | ROZPOCET
-0.0369
28 | K | 452313131 | Podkladní bloky z betonu prostého tř. C 12/15 otevřený výkop | m3 | 0.25 | 2673.8238 | 668.46 | CS ÚRS 2020 02 | 0 | 0 |  | 0 | 0.25 | 668.46 | 0.9 | 0 | 0 | 0.25 | 668.46 | [19 empty] | základní |  | 0 | 0 | 0 | 0 | 0 | 4 | K | 2 |  |  |  | ROZPOCET | 668.46 | 0 | 0 | 0 | 0 | 1 | 668.46 | 4 | 2060412834
| PP |  | Podkladní a zajišťovací konstrukce z betonu prostého v otevřeném výkopu bloky pro potrubí z betonu tř. C 12/15 | [11 empty] | 0.9 | [31 empty] | PP | 2
| P |  | Poznámka k položce: viz TZ př. č. D.1.1.11.1, situace C3 a v.č. D.1.1.11.2 až 3, v.č. D.1.1.11.1.1 až 3 | [11 empty] | 0.9 | [31 empty] | P | 2
| VV |  | 0,25 |  | 0.25 | [9 empty] | 0.9 | [31 empty] | VV | 2 | 2 | True | 1 | ROZPOCET
| D | 5 | Komunikace pozemní |  |  |  | 88114.69 |  |  | 0 |  | -2917.65 |  | 91032.33 |  |  | 0 |  | 88114.69 | [21 empty] | 0 |  | 0 |  | 0 | 1 | D | 1 |  |  |  | ROZPOCET | [6 empty] | 88114.69
29 | K | 564251111 | Podklad nebo podsyp ze štěrkopísku ŠP tl 150 mm fr 0-32mm | m2 | 66.02 | 130.9562 | 8645.73 | CS ÚRS 2020 02 | 0 | 0 | -0.849 | -111.18 | 66.869 | 8756.91 | 0.9 | 0 | 0 | 66.02 | 8645.73 | [19 empty] | základní |  | 0 | 0 | 0 | 0 | 0 | 4 | K | 2 |  |  |  | ROZPOCET | 8645.73 | 0 | 0 | 0 | 0 | 1 | 8645.73 | 4 | -984121023
| PP |  | Podklad nebo podsyp ze štěrkopísku ŠP s rozprostřením, vlhčením a zhutněním, po zhutnění tl. 150 mm | [11 empty] | 0.9 | [31 empty] | PP | 2
30 | K | 564861111 | Podklad ze štěrkodrtě ŠD tl 200 mm frakce 0-32 mm | m2 | 66.02 | 200.2082 | 13217.75 | CS ÚRS 2020 02 | 0 | 0 | -0.849 | -169.98 | 66.869 | 13387.72 | 0.9 | 0 | 0 | 66.02 | 13217.75 | [19 empty] | základní |  | 0 | 0 | 0 | 0 | 0 | 4 | K | 2 |  |  |  | ROZPOCET | 13217.75 | 0 | 0 | 0 | 0 | 1 | 13217.75 | 4 | -2102508224
| PP |  | Podklad ze štěrkodrti ŠD s rozprostřením a zhutněním, po zhutnění tl. 200 mm | [11 empty] | 0.9 | [31 empty] | PP | 2
31 | K | 573111112 | Postřik živičný infiltrační s posypem z asfaltu množství 1 kg/m2 | m2 | 66.02 | 40.8787 | 2698.81 | CS ÚRS 2020 02 | 0 | 0 | -0.849 | -34.71 | 66.869 | 2733.52 | 0.9 | 0 | 0 | 66.02 | 2698.81 | [19 empty] | základní |  | 0 | 0 | 0 | 0 | 0 | 4 | K | 2 |  |  |  | ROZPOCET | 2698.81 | 0 | 0 | 0 | 0 | 1 | 2698.81 | 4 | -198519569
| PP |  | Postřik infiltrační PI z asfaltu silničního s posypem kamenivem, v množství 1,00 kg/m2 | [11 empty] | 0.9 | [31 empty] | PP | 2
32 | K | 565135111 | Asfaltový beton vrstva podkladní ACP 16 (obalované kamenivo OKS) tl 50 mm š do 3 m | m2 | 66.02 | 362.6786 | 23944.04 | CS ÚRS 2020 02 | 0 | 0 | -0.849 | -307.91 | 66.869 | 24251.95 | 0.9 | 0 | 0 | 66.02 | 23944.04 | [19 empty] | základní |  | 0 | 0 | 0 | 0 | 0 | 4 | K | 2 |  |  |  | ROZPOCET | 23944.04 | 0 | 0 | 0 | 0 | 1 | 23944.04 | 4 | 1230584042
| PP |  | Asfaltový beton vrstva podkladní ACP 16 (obalované kamenivo střednězrnné - OKS) s rozprostřením a zhutněním v pruhu šířky přes 1,5 do 3 m, po zhutnění tl. 50 mm | [11 empty] | 0.9 | [31 empty] | PP | 2
| P |  | Poznámka k položce: viz TZ př. č. D.1.1.11.1, situace C3 a v.č. D.1.1.11.2 až 3, v.č. D.1.1.11.1.1 až 3 | [11 empty] | 0.9 | [31 empty] | P | 2
| VV |  | viz odstranění živičného podkladu | [11 empty] | 0.9 | [31 empty] | VV | 2 | 1 | True | 0 | ROZPOCET
| VV |  | 66,02 |  | 66.02 | [9 empty] | 0.9 | [31 empty] | VV | 2 | 2 | True | 1 | ROZPOCET
33 | K | 573211109 | Postřik živičný spojovací z asfaltu v množství 0,50 kg/m2 | m2 | 97.3 | 18.1057 | 1761.68 | CS ÚRS 2020 02 | 0 | 0 | -5.635 | -102.03 | 102.935 | 1863.71 | 0.9 | 0 | 0 | 97.3 | 1761.68 | [19 empty] | základní |  | 0 | 0 | 0 | 0 | 0 | 4 | K | 2 |  |  |  | ROZPOCET | 1761.68 | 0 | 0 | 0 | 0 | 1 | 1761.68 | 4 | -2042134068
| PP |  | Postřik spojovací PS bez posypu kamenivem z asfaltu silničního, v množství 0,50 kg/m2 | [11 empty] | 0.9 | [31 empty] | PP | 2
34 | K | 577144131 | Asfaltový beton vrstva obrusná ACO 11 (ABS) tř. I tl 50 mm š do 3 m z modifikovaného asfaltu | m2 | 97.3 | 388.969 | 37846.68 | CS ÚRS 2020 02 | 0 | 0 | -5.635 | -2191.84 | 102.935 | 40038.52 | 0.9 | 0 | 0 | 97.3 | 37846.68 | [19 empty] | základní |  | 0 | 0 | 0 | 0 | 0 | 4 | K | 2 |  |  |  | ROZPOCET | 37846.68 | 0 | 0 | 0 | 0 | 1 | 37846.68 | 4 | -955535857
| PP |  | Asfaltový beton vrstva obrusná ACO 11 (ABS) s rozprostřením a se zhutněním z modifikovaného asfaltu v pruhu šířky přes do 1,5 do 3 m, po zhutnění tl. 50 mm | [11 empty] | 0.9 | [31 empty] | PP | 2
| P |  | Poznámka k položce: viz TZ př. č. D.1.1.11.1, situace C3 a v.č. D.1.1.11.2 až 3, v.č. D.1.1.11.1.1 až 3 | [11 empty] | 0.9 | [31 empty] | P | 2
| VV |  | viz frézování | [11 empty] | 0.9 | [31 empty] | VV | 2 | 1 | True | 0 | ROZPOCET
| VV |  | 97,3 |  | 97.3 | [9 empty] | 0.9 | [31 empty] | VV | 2 | 2 | True | 1 | ROZPOCET
| D | 8 | Trubní vedení |  |  |  | 77227.87 |  |  | 0 |  | -208.33 |  | 77436.2 |  |  | 0 |  | 77227.87 | [21 empty] | 0 |  | 0.41172 |  | 0 | 1 | D | 1 |  |  |  | ROZPOCET | [6 empty] | 77227.87
35 | K | 871264201 | Montáž kanalizačního potrubí z PE SDR11 otevřený výkop sklon do 20 % svařovaných na tupo D 110x10 mm | m | 109.8 | 126.22 | 13858.96 | CS ÚRS 2020 02 | 0 | 0 | -0.41 | -51.75 | 110.21 | 13910.71 | 0.9 | 0 | 0 | 109.8 | 13858.96 | [19 empty] | základní |  | 0 | 0 | 0 | 0 | 0 | 4 | K | 2 |  |  |  | ROZPOCET | 13858.96 | 0 | 0 | 0 | 0 | 1 | 13858.96 | 4 | -1794238822
| PP |  | Montáž kanalizačního potrubí z plastů z polyetylenu PE 100 svařovaných na tupo v otevřeném výkopu ve sklonu do 20 % SDR 11/PN16 D 110 x 10,0 mm | [11 empty] | 0.9 | [31 empty] | PP | 2
| P |  | Poznámka k položce: viz TZ př. č. D.1.1.11.1, situace C3 a v.č. D.1.1.11.2 až 3, v.č. D.1.1.11.1.1 až 3 | [7 empty] | -0.41 | 109,39-109,8 |  |  | 0.9 | [31 empty] | P | 2
| VV |  | 109,8 |  | 109.8 | [9 empty] | 0.9 | [31 empty] | VV | 2 | 2 | True | 1 | ROZPOCET
36 | M | 28613687 | potrubí dvouvrstvé PE100 RC se signalizační vrstvou SDR11 110x10mm dl 12m | m | 115.29 | 347.6282 | 40078.05 | CS ÚRS 2020 02 | 0 | 0 | -0.4305 | -149.65 | 115.7205 | 40227.7 | 0.9 | 0 | 0 | 115.29 | 40078.05 | [19 empty] | základní |  | 0 | 0.00318 | 0.36662 | 0 | 0 | 8 | M | 2 |  |  |  | ROZPOCET | 40078.05 | 0 | 0 | 0 | 0 | 1 | 40078.05 | 4 | 1065788469
| PP |  | potrubí dvouvrstvé PE100 RC se signalizační vrstvou SDR11 110x10mm dl 12m | [11 empty] | 0.9 | [31 empty] | PP | 2
| VV |  | 109,8*1,05 'Přepočtené koeficientem množství |  | 115.29 | [5 empty] | 114.8595 | 109,39*1,05 |  |  | 0.9 | [31 empty] | VV | 2 | 2 | False | 1 | ROZPOCET
-0.4305
37 | K | 877265201 | Montáž elektrospojek na kanalizačním potrubí z PE trub d 110 | kus | 8 | 283.6727 | 2269.38 | CS ÚRS 2020 02 | 0 | 0 |  | 0 | 8 | 2269.38 | 0.9 | 0 | 0 | 8 | 2269.38 | [19 empty] | základní |  | 0 | 0 | 0 | 0 | 0 | 4 | K | 2 |  |  |  | ROZPOCET | 2269.38 | 0 | 0 | 0 | 0 | 1 | 2269.38 | 4 | -537788647
| PP |  | Montáž tvarovek na kanalizačním plastovém potrubí z polyetylenu PE 100 elektrotvarovek SDR 11/PN16 spojek nebo oblouků d 110 | [11 empty] | 0.9 | [31 empty] | PP | 2
| P |  | Poznámka k položce: viz TZ př. č. D.1.1.11.1, situace C3 a v.č. D.1.1.11.2 až 3, v.č. D.1.1.11.1.1 až 3 | [11 empty] | 0.9 | [31 empty] | P | 2
| VV |  | 1+1+5+1 |  | 8 | [9 empty] | 0.9 | [31 empty] | VV | 2 | 2 | True | 1 | ROZPOCET
38 | M | 28615975 | elektrospojka SDR11 PE 100 PN16 D 110mm | kus | 5 | 368.4669 | 1842.33 | CS ÚRS 2020 02 | 0 | 0 |  | 0 | 5 | 1842.33 | 0.9 | 0 | 0 | 5 | 1842.33 | [19 empty] | základní |  | 0 | 0.00072 | 0.0036 | 0 | 0 | 8 | M | 2 |  |  |  | ROZPOCET | 1842.33 | 0 | 0 | 0 | 0 | 1 | 1842.33 | 4 | -1228832349
| PP |  | elektrospojka SDR11 PE 100 PN16 D 110mm | [11 empty] | 0.9 | [31 empty] | PP | 2
39 | M | 286,3-R | oblouk 11° SDR11 PE 100 PN16 D 110mm | kus | 1 | 1373.4628 | 1373.46 |  | 0 | 0 |  | 0 | 1 | 1373.46 | 0.9 | 0 | 0 | 1 | 1373.46 | [19 empty] | základní |  | 0 | 0.0014 | 0.0014 | 0 | 0 | 8 | M | 2 |  |  |  | ROZPOCET | 1373.46 | 0 | 0 | 0 | 0 | 1 | 1373.46 | 4 | 1580971980
| PP |  | oblouk 11° SDR11 PE 100 PN16 D 110mm | [11 empty] | 0.9 | [31 empty] | PP | 2
40 | M | 286,2-R | oblouk 60° SDR11 PE 100 PN16 D 110mm | kus | 1 | 1610.2667 | 1610.27 |  | 0 | 0 |  | 0 | 1 | 1610.27 | 0.9 | 0 | 0 | 1 | 1610.27 | [19 empty] | základní |  | 0 | 0.0014 | 0.0014 | 0 | 0 | 8 | M | 2 |  |  |  | ROZPOCET | 1610.27 | 0 | 0 | 0 | 0 | 1 | 1610.27 | 4 | 1140782028
| PP |  | oblouk 60° SDR11 PE 100 PN16 D 110mm | [11 empty] | 0.9 | [31 empty] | PP | 2
41 | M | 28653136 | nákružek lemový PE 100 SDR11 110mm | kus | 1 | 318.2645 | 318.26 | CS ÚRS 2020 02 | 0 | 0 |  | 0 | 1 | 318.26 | 0.9 | 0 | 0 | 1 | 318.26 | [19 empty] | základní |  | 0 | 0.00072 | 0.00072 | 0 | 0 | 8 | M | 2 |  |  |  | ROZPOCET | 318.26 | 0 | 0 | 0 | 0 | 1 | 318.26 | 4 | 2055824746
| PP |  | nákružek lemový PE 100 SDR11 110mm | [11 empty] | 0.9 | [31 empty] | PP | 2
42 | M | 28654410 | příruba volná k lemovému nákružku z polypropylénu 110 PP-ocel | kus | 1 | 654.526 | 654.53 | CS ÚRS 2020 02 | 0 | 0 |  | 0 | 1 | 654.53 | 0.9 | 0 | 0 | 1 | 654.53 | [19 empty] | základní |  | 0 | 0.004 | 0.004 | 0 | 0 | 8 | M | 2 |  |  |  | ROZPOCET | 654.53 | 0 | 0 | 0 | 0 | 1 | 654.53 | 4 | 1425814065
| PP |  | příruba volná k lemovému nákružku z polypropylénu 110 | [11 empty] | 0.9 | [31 empty] | PP | 2
43 | K | 877265213 | Montáž elektro T-kusů na kanalizačním potrubí z PE trub d 110 | kus | 1 | 321.3167 | 321.32 | CS ÚRS 2020 02 | 0 | 0 |  | 0 | 1 | 321.32 | 0.9 | 0 | 0 | 1 | 321.32 | [19 empty] | základní |  | 0 | 0 | 0 | 0 | 0 | 4 | K | 2 |  |  |  | ROZPOCET | 321.32 | 0 | 0 | 0 | 0 | 1 | 321.32 | 4 | -62319891
| PP |  | Montáž tvarovek na kanalizačním plastovém potrubí z polyetylenu PE 100 elektrotvarovek SDR 11/PN16 T-kusů d 110 | [11 empty] | 0.9 | [31 empty] | PP | 2
| P |  | Poznámka k položce: viz TZ př. č. D.1.1.11.1, situace C3 a v.č. D.1.1.11.2 až 3, v.č. D.1.1.11.1.1 až 3 | [11 empty] | 0.9 | [31 empty] | P | 2
| VV |  | 1 |  | 1 | [9 empty] | 0.9 | [31 empty] | VV | 2 | 2 | True | 1 | ROZPOCET
44 | M | 28614961 | elektrotvarovka T-kus rovnoramenný PE 100 PN16 D 110mm | kus | 1 | 1297.6855 | 1297.69 | CS ÚRS 2020 02 | 0 | 0 |  | 0 | 1 | 1297.69 | 0.9 | 0 | 0 | 1 | 1297.69 | [19 empty] | základní |  | 0 | 0.00223 | 0.00223 | 0 | 0 | 8 | M | 2 |  |  |  | ROZPOCET | 1297.69 | 0 | 0 | 0 | 0 | 1 | 1297.69 | 4 | 861368311
| PP |  | elektrotvarovka T-kus rovnoramenný PE 100 PN16 D 110mm | [11 empty] | 0.9 | [31 empty] | PP | 2
45 | K | 892271111 | Tlaková zkouška potrubí DN 100 nebo 125 | m | 109.8 | 16.9107 | 1856.8 | CS ÚRS 2020 02 | 0 | 0 | -0.41 | -6.93 | 110.21 | 1863.73 | 0.9 | 0 | 0 | 109.8 | 1856.8 | [19 empty] | základní |  | 0 | 0 | 0 | 0 | 0 | 4 | K | 2 |  |  |  | ROZPOCET | 1856.8 | 0 | 0 | 0 | 0 | 1 | 1856.8 | 4 | 106974453
| PP |  | Tlakové zkoušky na potrubí DN 100 nebo 125 | [11 empty] | 0.9 | [31 empty] | PP | 2
| P |  | Poznámka k položce: zkouška bude porvedena vzduchem | [7 empty] | -0.41 | 109,39-109,8 |  |  | 0.9 | [31 empty] | P | 2
46 | K | 899,1-R | Zkouška funkčnosti signalizačního vodiče | ks | 1 | 1420.8236 | 1420.82 |  | 0 | 0 |  | 0 | 1 | 1420.82 | 0.9 | 0 | 0 | 1 | 1420.82 | [19 empty] | základní |  | 0 | 0 | 0 | 0 | 0 | 4 | K | 2 |  |  |  | ROZPOCET | 1420.82 | 0 | 0 | 0 | 0 | 1 | 1420.82 | 4 | -1042402730
| PP |  | Zkouška funkčnosti signalizačního vodiče | [11 empty] | 0.9 | [31 empty] | PP | 2
47 | K | 899,95-R | Náklady na napojení nového potrubí PE DN110 na prefa šachtu navrtávkou a utěsnění prostupu po osazení potrubí, vč. dodávky materiálu | ks | 1 | 4262.4707 | 4262.47 |  | 0 | 0 |  | 0 | 1 | 4262.47 | 0.9 | 0 | 0 | 1 | 4262.47 | [19 empty] | základní |  | 0 | 0 | 0 | 0 | 0 | 4 | K | 2 |  |  |  | ROZPOCET | 4262.47 | 0 | 0 | 0 | 0 | 1 | 4262.47 | 4 | -1519020603
| PP |  | Náklady na napojení nového potrubí PE DN110 na prefa šachtu navrtávkou a utěsnění prostupu po osazení potrubí, vč. dodávky materiálu | [11 empty] | 0.9 | [31 empty] | PP | 2
| P |  | Poznámka k položce: viz TZ př. č. D.1.1.01.1, situace C3 a v.č. D.1.1.01.2 až 11, v.č. D.1.1.01.1.2 podélný profil | [11 empty] | 0.9 | [31 empty] | P | 2
| VV |  | "Š A15" 1 |  | 1 | [9 empty] | 0.9 | [31 empty] | VV | 2 | 2 | True | 1 | ROZPOCET
48 | K | 899721111 | Signalizační vodič DN do 150 mm na potrubí Cu 4 mm2 | m | 115 | 41.0046 | 4715.53 | CS ÚRS 2020 02 | 0 | 0 |  | 0 | 115 | 4715.53 | 0.9 | 0 | 0 | 115 | 4715.53 | [19 empty] | základní |  | 0 | 0.00019 | 0.02185 | 0 | 0 | 4 | K | 2 |  |  |  | ROZPOCET | 4715.53 | 0 | 0 | 0 | 0 | 1 | 4715.53 | 4 | 1160885615
| PP |  | Signalizační vodič na potrubí DN do 150 mm | [11 empty] | 0.9 | [31 empty] | PP | 2
| P |  | Poznámka k položce: viz TZ př. č. D.1.1.11.1, situace C3 a v.č. D.1.1.11.2 až 3, v.č. D.1.1.11.1.1 až 3 | [11 empty] | 0.9 | [31 empty] | P | 2
| VV |  | 115 |  | 115 | [9 empty] | 0.9 | [31 empty] | VV | 2 | 2 | True | 1 | ROZPOCET
49 | K | 899722113 | Krytí potrubí z plastů výstražnou fólií z PVC 34cm | m | 110 | 12.2546 | 1348 | CS ÚRS 2020 02 | 0 | 0 |  | 0 | 110 | 1348 | 0.9 | 0 | 0 | 110 | 1348 | [19 empty] | základní |  | 0 | 9e-05 | 0.0099 | 0 | 0 | 4 | K | 2 |  |  |  | ROZPOCET | 1348 | 0 | 0 | 0 | 0 | 1 | 1348 | 4 | 758862658
| PP |  | Krytí potrubí z plastů výstražnou fólií z PVC šířky 34 cm | [11 empty] | 0.9 | [31 empty] | PP | 2
| P |  | Poznámka k položce: viz TZ př. č. D.1.1.11.1, situace C3 a v.č. D.1.1.11.2 až 3, v.č. D.1.1.11.1.1 až 3 | [11 empty] | 0.9 | [31 empty] | P | 2
| VV |  | 110 |  | 110 | [9 empty] | 0.9 | [31 empty] | VV | 2 | 2 | True | 1 | ROZPOCET
| D | 9 | Ostatní konstrukce a práce, bourání |  |  |  | 6819.95 |  |  | 0 |  | 0 |  | 6819.95 |  |  | 0 |  | 6819.95 | [21 empty] | 0 |  | 0 |  | 0 | 1 | D | 1 |  |  |  | ROZPOCET | [6 empty] | 6819.95
50 | K | 980,2-R | Kontrolní zkoušky zhutnění zásypu rýhy | ks | 4 | 1704.9883 | 6819.95 |  | 0 | 0 |  | 0 | 4 | 6819.95 | 0.9 | 0 | 0 | 4 | 6819.95 | [19 empty] | základní |  | 0 | 0 | 0 | 0 | 0 | 4 | K | 2 |  |  |  | ROZPOCET | 6819.95 | 0 | 0 | 0 | 0 | 1 | 6819.95 | 4 | 101297473
| PP |  | Kontrolní zkoušky zhutnění zásypů rýhy se budou provádět po vzdálenostech á 30 m. Požadované hodnoty zemní pláně Edef2 = 60 Mpa a pod konstručními vrstvami 120 MPa dle TP 146 Kat. list 2 | [11 empty] | 0.9 | [31 empty] | PP | 2
| P |  | Poznámka k položce: viz TZ př. č. D.1.1.11.1 | [11 empty] | 0.9 | [31 empty] | P | 2
| VV |  | Zkoušky budou prováděny lehkou dynamickou deskou | [11 empty] | 0.9 | [31 empty] | VV | 2 | 1 | True | 0 | ROZPOCET
| VV |  | 4 |  | 4 | [9 empty] | 0.9 | [31 empty] | VV | 2 | 2 | True | 1 | ROZPOCET
| D | 997 | Přesun sutě |  |  |  | 48871.5 |  |  | 0 |  | 733.08 |  | 48138.44 |  |  | 0 |  | 48871.5 | [21 empty] | 0 |  | 0 |  | 0 | 1 | D | 1 |  |  |  | ROZPOCET | [6 empty] | 48871.5
51 | K | 997221551 | Vodorovná doprava suti ze sypkých materiálů do 1 km | t | 132.291 | 40.4774 | 5354.79 | CS ÚRS 2020 02 | 0 | 0 | 1.9844 | 80.32 | 130.3066 | 5274.47 | 0.9 | 0 | 0 | 132.291 | 5354.79 | [19 empty] | základní |  | 0 | 0 | 0 | 0 | 0 | 4 | K | 2 |  |  |  | ROZPOCET | 5354.79 | 0 | 0 | 0 | 0 | 1 | 5354.79 | 4 | -1707344347
| PP |  | Vodorovná doprava suti bez naložení, ale se složením a s hrubým urovnáním ze sypkých materiálů, na vzdálenost do 1 km | [7 empty] | 134.2754 | 1,015*132,291 |  |  | 0.9 | [31 empty] | PP | 2
| VV |  | "kamenivo" 57,316+19,024+38,291 |  | 114.631 | [5 empty] | 1.9844 |  |  |  | 0.9 | [31 empty] | VV | 2 | 2 | True | 0 | ROZPOCET
| VV |  | "asfalt" 6,47+11,19 |  | 17.66 | [9 empty] | 0.9 | [31 empty] | VV | 2 | 2 | True | 0 | ROZPOCET
| VV |  | Součet |  | 132.291 | [9 empty] | 0.9 | [31 empty] | VV | 2 | 4 | True | 1 | ROZPOCET
52 | K | 997221559 | Příplatek ZKD 1 km u vodorovné dopravy suti ze sypkých materiálů | t | 1852.074 | 3.1192 | 5777.05 | CS ÚRS 2020 02 | 0 | 0 | 27.7811 | 86.66 | 1824.2929 | 5690.4 | 0.9 | 0 | 0 | 1852.074 | 5777.05 | [19 empty] | základní |  | 0 | 0 | 0 | 0 | 0 | 4 | K | 2 |  |  |  | ROZPOCET | 5777.05 | 0 | 0 | 0 | 0 | 1 | 5777.05 | 4 | 107822234
| PP |  | Vodorovná doprava suti bez naložení, ale se složením a s hrubým urovnáním Příplatek k ceně za každý další i započatý 1 km přes 1 km | [7 empty] | 1879.8551 | 1,015*1852,074 |  |  | 0.9 | [31 empty] | PP | 2
| VV |  | "kamenivo" 57,316+19,024+38,291 |  | 114.631 | [5 empty] | 27.7811 |  |  |  | 0.9 | [31 empty] | VV | 2 | 2 | True | 0 | ROZPOCET
| VV |  | "asfalt" 6,47+11,19 |  | 17.66 | [9 empty] | 0.9 | [31 empty] | VV | 2 | 2 | True | 0 | ROZPOCET
| VV |  | Součet |  | 132.291 | [9 empty] | 0.9 | [31 empty] | VV | 2 | 4 | True | 1 | ROZPOCET
| VV |  | 132,291*14 'Přepočtené koeficientem množství |  | 1852.074 | [9 empty] | 0.9 | [31 empty] | VV | 2 | 2 | False | 1 | ROZPOCET
53 | K | 997221611 | Nakládání suti na dopravní prostředky pro vodorovnou dopravu | t | 132.291 | 155.9832 | 20635.18 | CS ÚRS 2020 02 | 0 | 0 | 1.9844 | 309.53 | 130.3066 | 20325.65 | 0.9 | 0 | 0 | 132.291 | 20635.18 | [19 empty] | základní |  | 0 | 0 | 0 | 0 | 0 | 4 | K | 2 |  |  |  | ROZPOCET | 20635.18 | 0 | 0 | 0 | 0 | 1 | 20635.18 | 4 | -1484168037
| PP |  | Nakládání na dopravní prostředky pro vodorovnou dopravu suti | [11 empty] | 0.9 | [31 empty] | PP | 2
54 | K | 997221873 | Poplatek za uložení stavebního odpadu na recyklační skládce (skládkovné) zeminy a kamení zatříděného do Katalogu odpadů pod kódem 17 05 04 | t | 114.631 | 110.6456 | 12683.41 | CS ÚRS 2020 02 | 0 | 0 | 1.7195 | 190.25 | 112.9115 | 12493.16 | 0.9 | 0 | 0 | 114.631 | 12683.41 | [19 empty] | základní |  | 0 | 0 | 0 | 0 | 0 | 4 | K | 2 |  |  |  | ROZPOCET | 12683.41 | 0 | 0 | 0 | 0 | 1 | 12683.41 | 4 | 244868275
| PP |  | Poplatek za uložení stavebního odpadu na recyklační skládce (skládkovné) zeminy a kamení zatříděného do Katalogu odpadů pod kódem 17 05 04 | [7 empty] | 116.3505 | 1,015*114,631 |  |  | 0.9 | [31 empty] | PP | 2
| VV |  | "kamenivo" 57,316+19,024+38,291 |  | 114.631 | [5 empty] | 1.7195 |  |  |  | 0.9 | [31 empty] | VV | 2 | 2 | True | 1 | ROZPOCET
55 | K | 997221875 | Poplatek za uložení stavebního odpadu na recyklační skládce (skládkovné) asfaltového bez obsahu dehtu zatříděného do Katalogu odpadů pod kódem 17 03 02 | t | 17.66 | 250.3439 | 4421.07 | CS ÚRS 2020 02 | 0 | 0 | 0.2649 | 66.32 | 17.3951 | 4354.76 | 0.9 | 0 | 0 | 17.66 | 4421.07 | [19 empty] | základní |  | 0 | 0 | 0 | 0 | 0 | 4 | K | 2 |  |  |  | ROZPOCET | 4421.07 | 0 | 0 | 0 | 0 | 1 | 4421.07 | 4 | 1982374320
| PP |  | Poplatek za uložení stavebního odpadu na recyklační skládce (skládkovné) asfaltového bez obsahu dehtu zatříděného do Katalogu odpadů pod kódem 17 03 02 | [7 empty] | 17.9249 | 1,015*17,66 |  |  | 0.9 | [31 empty] | PP | 2
| VV |  | "asfalt" 6,47+11,19 |  | 17.66 | [5 empty] | 0.2649 |  |  |  | 0.9 | [31 empty] | VV | 2 | 2 | True | 1 | ROZPOCET
| D | 998 | Přesun hmot |  |  |  | 20943.87 |  |  | 0 |  | 314.16 |  | 20629.72 |  |  | 0 |  | 20943.87 | [21 empty] | 0 |  | 0 |  | 0 | 1 | D | 1 |  |  |  | ROZPOCET | [6 empty] | 20943.87
56 | K | 998276101 | Přesun hmot pro trubní vedení z trub z plastických hmot otevřený výkop | t | 23.148 | 904.7812 | 20943.87 | CS ÚRS 2020 02 | 0 | 0 | 0.34722 | 314.16 | 22.8008 | 20629.72 | 0.9 | 0 | 0 | 23.148 | 20943.87 | [19 empty] | základní |  | 0 | 0 | 0 | 0 | 0 | 4 | K | 2 |  |  |  | ROZPOCET | 20943.87 | 0 | 0 | 0 | 0 | 1 | 20943.87 | 4 | -1033068827
| PP |  | Přesun hmot pro trubní vedení hloubené z trub z plastických hmot nebo sklolaminátových pro vodovody nebo kanalizace v otevřeném výkopu dopravní vzdálenost do 15 m | [7 empty] | 23.4952 | 1,015*23,148 | [34 empty] | PP | 2
| VV |  | odpočet kamenivo | [7 empty] | 0.34722 | [35 empty] | VV | 2 | 1 | True | 0 | ROZPOCET
| VV |  | 388,284-365,136 |  | 23.148 | [41 empty] | VV | 2 | 2 | True | 1 | ROZPOCET

## 0004 - DSO 11.4 Výtlak V5
[9 empty] | >> skryté sloupce << | [26 empty] | {c053728d-aaa6-405b-b259-465f7833197f}
2
| KRYCÍ LIST SOUPISU PRACÍ | [25 empty] | v --- níže se nacházejí doplnkové a pomocné údaje k sestavám --- v | [8 empty] | False
Stavba:
Kanalizace Podlesí - I.Etapa
Objekt:
01 - Kanalizace Podlesí
Soupis:
011 - SO 11 Výtlačná kanalizace
Úroveň 3:
0004 - DSO 11.4 Výtlak V5
| KSO: |  |  |  |  | CC-CZ: | 22122
| Místo: |  |  |  |  | Datum: | 18. 11. 2020
| CZ-CPV: |  | 45232410-9
| Zadavatel: |  |  |  |  | IČ:
|  | Město Petřvald |  |  |  | DIČ:
| Uchazeč: |  |  |  |  | IČ: | Vyplň údaj
|  | Společnost Podlesí se sídlem Žitenická 871/1, 190 00 Praha 9 |  |  |  | DIČ: | Vyplň údaj
| Projektant: |  |  |  |  | IČ:
|  | Sweco Hydroprojekt a.s., divize Morava |  |  |  | DIČ:
| Zpracovatel: |  |  |  |  | IČ:
DIČ:
Poznámka:
| Cena bez DPH | [5 empty] | 1650658.59
|  |  | Základ daně |  |  | Sazba daně | Výše daně
| DPH | základní | 1650658.59 |  |  | 21% | 346638.3
|  | snížená | 0 |  |  | 15% | 0
|  | zákl. přenesená | 0 |  |  | 21% | 0
|  | sníž. přenesená | 0 |  |  | 15% | 0
|  | nulová | 0 |  |  | 0% | 0
| Cena s DPH |  |  | v | CZK |  | 1997296.89
| Projektant |  |  | Zpracovatel
| Datum a podpis: |  | Razítko | Datum a podpis: |  |  | Razítko
| Objednavatel |  |  | Uchazeč
| Datum a podpis: |  | Razítko | Datum a podpis: |  |  | Razítko
REKAPITULACE ČLENĚNÍ SOUPISU PRACÍ
Stavba:
Kanalizace Podlesí - I.Etapa
Objekt:
01 - Kanalizace Podlesí
Soupis:
011 - SO 11 Výtlačná kanalizace
Úroveň 3:
0004 - DSO 11.4 Výtlak V5
Místo: | [5 empty] | Datum: | 18. 11. 2020
Zadavatel: |  |  | Město Petřvald |  |  | Projektant: | Sweco Hydroprojekt a.s., divize Morava
Uchazeč: |  |  | Společnost Podlesí se sídlem Žitenická 871/1, 190 00 Praha 9 |  |  | Zpracovatel:
Kód dílu - Popis | [6 empty] | Cena celkem [CZK]
Náklady ze soupisu prací | [6 empty] | 1650658.59 | [29 empty] | -1
| HSV - Práce a dodávky HSV | [5 empty] | 1650658.59
| 1 - Zemní práce | [5 empty] | 1093657.46
| 2 - Zakládání | [5 empty] | 59600.22
| 4 - Vodorovné konstrukce | [5 empty] | 25716
| 5 - Komunikace pozemní | [5 empty] | 166912.95
| 8 - Trubní vedení | [5 empty] | 147284.25
| 9 - Ostatní konstrukce a práce, bourání | [5 empty] | 15344.89
| 997 - Přesun sutě | [5 empty] | 98777.56
| 998 - Přesun hmot | [5 empty] | 43365.26
SOUPIS PRACÍ
0004 - DSO 11.4 Výtlak V5
Dle smlouvy o dílo
PČ | Typ | Kód | Popis | MJ | Množství | J.cena [CZK] | Cena celkem [CZK] | Cenová soustava | Soupis provedených prací | [18 empty] | DPH | J. Nh [h] | Nh celkem [h] | J. hmotnost [t] | Hmotnost celkem [t] | J. suť [t] | Suť Celkem [t]
Náklady soupisu celkem |  |  |  | . |  |  | 1650658.59 |  | Soupis za předchozí období |  | Doměrkový ZL |  | Zbývá |  | Fakturace za předchozí období |  | Zůstatek předchozího období |  | 09/2022 |  | 10/2022 |  | 11/2022 |  | 12/2022 |  |  |  |  | 0 |  | 839.1145 |  | 268.5051 |  | D | -1 | [10 empty] | 1650658.59
| D | HSV | Práce a dodávky HSV | . |  |  | 1650658.59 |  | Množství | Cena celkem (Kč) | Množství | Cena celkem (Kč) | Množství | Cena celkem (Kč) | Množství | Cena celkem (Kč) | Množství | Cena celkem (Kč) | Množství | Cena (Kč) | Množství | Cena (Kč) | Množství | Cena (Kč) | Množství | Cena (Kč) |  |  |  | 0 |  | 839.1145 |  | 268.5051 | 1 | D | 0 |  |  |  | ROZPOCET | [6 empty] | 1650658.59
|  |  |  | . |  |  | . |  |  | 0 |  | -11742.69 |  | 1662401.23 |  | 0 |  | 1650658.59 |  | 0 |  | 0 |  | 0 |  | 0
| D | 1 | Zemní práce | . |  |  | 1093657.46 |  |  | 0 |  | 6467.28 |  | 1087190.18 |  | 0 |  | 1093657.46 | [11 empty] | 0 |  | 792.078 |  | 268.5051 | 1 | D | 1 |  |  |  | ROZPOCET | [6 empty] | 1093657.46
1 | K | 113107224,2 | Odstranění podkladu z kameniva drceného tl 400 mm strojně pl přes 200 m2 - před finálním zapravení | m2 | 203.13 | 68.7672 | 13968.68 |  | 0 | 0 | 1.773 | 121.92 | 201.357 | 13846.75 | 0 | 0 | 203.13 | 13968.68 | [9 empty] | základní |  | 0 | 0 | 0 | 0.58 | 117.8154 | 4 | K | 2 |  |  |  | ROZPOCET | 13968.68 | 0 | 0 | 0 | 0 | 1 | 13968.68 | 4 | -1363945471
| PP |  | Odstranění podkladů nebo krytů strojně plochy jednotlivě přes 200 m2 s přemístěním hmot na skládku na vzdálenost do 20 m nebo s naložením na dopravní prostředek z kameniva hrubého drceného, o tl. vrstvy přes 300 do 400 mm | [32 empty] | PP | 2
| P |  | Poznámka k položce: viz TZ př. č. D.1.1.11.1, situace C3 a v.č. D.1.1.11.2 až 3, v.č. D.1.1.11.4.1 až 3 | [32 empty] | P | 2
| VV |  | 225,7*0,9 |  | 203.13 | [5 empty] | 204.903 | 227,67*0,9 | [23 empty] | VV | 2 | 2 | True | 1 | ROZPOCET
1.773
2 | K | 113107224,1 | Odstranění podkladu z kameniva drceného tl 400 mm strojně pl přes 200 m2 - po provedení dosypu na stoce | m2 | 72.8 | 68.7672 | 5006.25 |  | 0 | 0 | 5.36 | 368.59 | 67.44 | 4637.66 | 0 | 0 | 72.8 | 5006.25 | [9 empty] | základní |  | 0 | 0 | 0 | 0.58 | 42.224 | 4 | K | 2 |  |  |  | ROZPOCET | 5006.25 | 0 | 0 | 0 | 0 | 1 | 5006.25 | 4 | -1455080567
| PP |  | Odstranění podkladů nebo krytů strojně plochy jednotlivě přes 200 m2 s přemístěním hmot na skládku na vzdálenost do 20 m nebo s naložením na dopravní prostředek z kameniva hrubého drceného, o tl. vrstvy přes 300 do 400 mm | [32 empty] | PP | 2
| P |  | Poznámka k položce: viz TZ př. č. D.1.1.11.1, situace C3 a v.č. D.1.1.11.2 až 3, v.č. D.1.1.11.4.1 až 3 | [32 empty] | P | 2
| VV |  | "v souběhu s gravitačním potrubím" 182*(0,9-0,5) |  | 72.8 | [5 empty] | 78.16 | 195,4*(0,9-0,5) | [23 empty] | VV | 2 | 2 | True | 1 | ROZPOCET
5.36
3 | K | 113107224 | Odstranění podkladu z kameniva drceného tl 400 mm strojně pl přes 200 m2 | m2 | 130.33 | 68.7672 | 8962.43 | CS ÚRS 2020 02 | 0 | 0 | -3.587 | -246.67 | 133.917 | 9209.09 | 0 | 0 | 130.33 | 8962.43 | [9 empty] | základní |  | 0 | 0 | 0 | 0.58 | 75.5914 | 4 | K | 2 |  |  |  | ROZPOCET | 8962.43 | 0 | 0 | 0 | 0 | 1 | 8962.43 | 4 | -4547188
| PP |  | Odstranění podkladů nebo krytů strojně plochy jednotlivě přes 200 m2 s přemístěním hmot na skládku na vzdálenost do 20 m nebo s naložením na dopravní prostředek z kameniva hrubého drceného, o tl. vrstvy přes 300 do 400 mm | [32 empty] | PP | 2
4 | K | 113107241 | Odstranění podkladu živičného tl 50 mm strojně pl přes 200 m2 | m2 | 130.33 | 27.8868 | 3634.49 | CS ÚRS 2020 02 | 0 | 0 | -3.587 | -100.03 | 133.917 | 3734.52 | 0 | 0 | 130.33 | 3634.49 | [9 empty] | základní |  | 0 | 0 | 0 | 0.098 | 12.7723 | 4 | K | 2 |  |  |  | ROZPOCET | 3634.49 | 0 | 0 | 0 | 0 | 1 | 3634.49 | 4 | 366333855
| PP |  | Odstranění podkladů nebo krytů strojně plochy jednotlivě přes 200 m2 s přemístěním hmot na skládku na vzdálenost do 20 m nebo s naložením na dopravní prostředek živičných, o tl. vrstvy do 50 mm | [32 empty] | PP | 2
| P |  | Poznámka k položce: viz TZ př. č. D.1.1.11.1, situace C3 a v.č. D.1.1.11.2 až 3, v.č. D.1.1.11.4.1 až 3 | [32 empty] | P | 2
| VV |  | nad rýhou | [32 empty] | VV | 2 | 1 | True | 0 | ROZPOCET
| VV |  | "mimo souběh s gravitačním potrubím" 43,7*0,9 |  | 39.33 | [5 empty] | 29.043 | 32,27*0,9 | [23 empty] | VV | 2 | 2 | True | 0 | ROZPOCET
| VV |  | "v souběhu s gravitačním potrubím" 182*0,5 |  | 91 | [5 empty] | 97.7 | 195,4*0,5 | [23 empty] | VV | 2 | 2 | True | 0 | ROZPOCET
| VV |  | Součet |  | 130.33 | [5 empty] | 126.743 | [24 empty] | VV | 2 | 4 | True | 1 | ROZPOCET
-3.587
5 | K | 113154333 | Frézování živičného krytu tl 50 mm pruh š 2 m pl do 10000 m2 bez překážek v trase | m2 | 174.8 | 55.3146 | 9669 | CS ÚRS 2020 02 | 0 | 0 | -45.72 | -2528.98 | 220.52 | 12197.98 | 0 | 0 | 174.8 | 9669 | [9 empty] | základní |  | 0 | 7e-05 | 0.012236 | 0.115 | 20.102 | 4 | K | 2 |  |  |  | ROZPOCET | 9669 | 0 | 0 | 0 | 0 | 1 | 9669 | 4 | 1984668265
| PP |  | Frézování živičného podkladu nebo krytu s naložením na dopravní prostředek plochy přes 1 000 do 10 000 m2 bez překážek v trase pruhu šířky přes 1 m do 2 m, tloušťky vrstvy 50 mm | [32 empty] | PP | 2
| P |  | Poznámka k položce: viz TZ př. č. D.1.1.11.1, situace C3 a v.č. D.1.1.11.2 až 3, v.č. D.1.1.11.4.1 až 3 | [32 empty] | P | 2
| VV |  | celá šíře | [32 empty] | VV | 2 | 1 | True | 0 | ROZPOCET
| VV |  | "mimo souběh s gravitačním potrubím" 43,7*4 |  | 174.8 | [5 empty] | 129.08 | 32,27*4 | [23 empty] | VV | 2 | 2 | True | 0 | ROZPOCET
| VV |  | v souběhu s gravitačním potrubím viz stoka D3 DSO 01.3g | [7 empty] | -45.72 | [24 empty] | VV | 2 | 1 | True | 0 | ROZPOCET
| VV |  | Součet |  | 174.8 | [30 empty] | VV | 2 | 4 | True | 1 | ROZPOCET
6 | K | 115,1-R | Dodávka + montáž čerpací studny ocel. trouba DN 400, vč. pomocných zemních prací | ks | 1 | 3788.8628 | 3788.86 |  | 0 | 0 |  | 0 | 1 | 3788.86 | 0 | 0 | 1 | 3788.86 | [9 empty] | základní |  | 0 | 0 | 0 | 0 | 0 | 4 | K | 2 |  |  |  | ROZPOCET | 3788.86 | 0 | 0 | 0 | 0 | 1 | 3788.86 | 4 | 1160750518
| PP |  | Dodávka + montáž čerpací studny ocel. trouba DN 400, vč. pomocných zemních prací | [32 empty] | PP | 2
| P |  | Poznámka k položce: viz TZ př. č. D.1.1.11.1, situace C3 a v.č. D.1.1.11.2 až 3, v.č. D.1.1.11.4.1 až 3 | [32 empty] | P | 2
| VV |  | 1 |  | 1 | [30 empty] | VV | 2 | 2 | True | 1 | ROZPOCET
7 | K | 115,3-R | Zřízení jílových přehrázek tl.0,2m na šířku rýhy 1,1m, hloubka do 4m | ks | 3 | 1847.0706 | 5541.21 |  | 0 | 0 |  | 0 | 3 | 5541.21 | 0 | 0 | 3 | 5541.21 | [9 empty] | základní |  | 0 | 0 | 0 | 0 | 0 | 4 | K | 2 |  |  |  | ROZPOCET | 5541.21 | 0 | 0 | 0 | 0 | 1 | 5541.21 | 4 | -1627694160
| PP |  | Zřízení jílových přehrázek tl.0,2m na šířku rýhy 1,1m, hloubka do 4m | [32 empty] | PP | 2
| P |  | Poznámka k položce: viz TZ př. č. D.1.1.11.1, situace C3 a v.č. D.1.1.11.2 až 3, v.č. D.1.1.11.4.1 až 3 | [32 empty] | P | 2
| VV |  | 3 |  | 3 | [30 empty] | VV | 2 | 2 | True | 1 | ROZPOCET
8 | K | 115101201 | Čerpání vody na dopravní výšku do 10 m průměrný přítok do 500 l/min | hod | 360 | 70.9576 | 25544.73 | CS ÚRS 2020 02 | 0 | 0 |  | 0 | 360 | 25544.73 | 0 | 0 | 360 | 25544.73 | [9 empty] | základní |  | 0 | 3e-05 | 0.0108 | 0 | 0 | 4 | K | 2 |  |  |  | ROZPOCET | 25544.73 | 0 | 0 | 0 | 0 | 1 | 25544.73 | 4 | 1332658133
| PP |  | Čerpání vody na dopravní výšku do 10 m s uvažovaným průměrným přítokem do 500 l/min | [32 empty] | PP | 2
| VV |  | 45*8 |  | 360 | [30 empty] | VV | 2 | 2 | True | 1 | ROZPOCET
9 | K | 115101301 | Pohotovost čerpací soupravy pro dopravní výšku do 10 m přítok do 500 l/min | den | 45 | 41.6218 | 1872.98 | CS ÚRS 2020 02 | 0 | 0 |  | 0 | 45 | 1872.98 | 0 | 0 | 45 | 1872.98 | [9 empty] | základní |  | 0 | 0 | 0 | 0 | 0 | 4 | K | 2 |  |  |  | ROZPOCET | 1872.98 | 0 | 0 | 0 | 0 | 1 | 1872.98 | 4 | 1682965673
| PP |  | Pohotovost záložní čerpací soupravy pro dopravní výšku do 10 m s uvažovaným průměrným přítokem do 500 l/min | [32 empty] | PP | 2
10 | K | 119001405 | Dočasné zajištění potrubí z PE DN do 200 mm | m | 4.5 | 235.0202 | 1057.59 | CS ÚRS 2020 02 | 0 | 0 |  | 0 | 4.5 | 1057.59 | 0 | 0 | 4.5 | 1057.59 | [9 empty] | základní |  | 0 | 0.0369 | 0.16605 | 0 | 0 | 4 | K | 2 |  |  |  | ROZPOCET | 1057.59 | 0 | 0 | 0 | 0 | 1 | 1057.59 | 4 | 2111309454
| PP |  | Dočasné zajištění podzemního potrubí nebo vedení ve výkopišti ve stavu i poloze, ve kterých byla na začátku zemních prací a to s podepřením, vzepřením nebo vyvěšením, příp. s ochranným bedněním, se zřízením a odstraněním zajišťovací konstrukce, s opotřebením hmot potrubí plastového, jmenovité světlosti DN do 200 mm | [32 empty] | PP | 2
| P |  | Poznámka k položce: viz TZ př. č. D.1.1.11.1, situace C3 a v.č. D.1.1.11.2 až 3, v.č. D.1.1.11.4.1 až 3 | [32 empty] | P | 2
| VV |  | 0,9*5 |  | 4.5 | [30 empty] | VV | 2 | 2 | True | 1 | ROZPOCET
11 | K | 119001421 | Dočasné zajištění kabelů a kabelových tratí ze 3 volně ložených kabelů | m | 2.7 | 225.7195 | 609.44 | CS ÚRS 2020 02 | 0 | 0 |  | 0 | 2.7 | 609.44 | 0 | 0 | 2.7 | 609.44 | [9 empty] | základní |  | 0 | 0.0369 | 0.09963 | 0 | 0 | 4 | K | 2 |  |  |  | ROZPOCET | 609.44 | 0 | 0 | 0 | 0 | 1 | 609.44 | 4 | -1201618879
| PP |  | Dočasné zajištění podzemního potrubí nebo vedení ve výkopišti ve stavu i poloze, ve kterých byla na začátku zemních prací a to s podepřením, vzepřením nebo vyvěšením, příp. s ochranným bedněním, se zřízením a odstraněním zajišťovací konstrukce, s opotřebením hmot kabelů a kabelových tratí z volně ložených kabelů a to do 3 kabelů | [32 empty] | PP | 2
| P |  | Poznámka k položce: viz TZ př. č. D.1.1.11.1, situace C3 a v.č. D.1.1.11.2 až 3, v.č. D.1.1.11.4.1 až 3 | [32 empty] | P | 2
| VV |  | 0,9*3 |  | 2.7 | [30 empty] | VV | 2 | 2 | True | 1 | ROZPOCET
12 | K | 132154206 | Hloubení zapažených rýh š do 2000 mm v hornině třídy těžitelnosti I, skupiny 1 a 2 objem do 5000 m3 | m3 | 167.583 | 285.2019 | 47795 | CS ÚRS 2020 02 | 0 | 0 | 1.462 | 416.96 | 166.121 | 47378.04 | 0 | 0 | 167.583 | 47795 | [9 empty] | základní |  | 0 | 0 | 0 | 0 | 0 | 4 | K | 2 |  |  |  | ROZPOCET | 47795 | 0 | 0 | 0 | 0 | 1 | 47795 | 4 | 973732719
| PP |  | Hloubení zapažených rýh šířky přes 800 do 2 000 mm strojně s urovnáním dna do předepsaného profilu a spádu v hornině třídy těžitelnosti I skupiny 1 a 2 přes 1 000 do 5 000 m3 s naložením na dopravní prostředek | [32 empty] | PP | 2
| P |  | Poznámka k položce: viz TZ př. č. D.1.1.11.1, situace C3 a v.č. D.1.1.11.2 až 3, v.č. D.1.1.11.4.1 až 3 50% hor.tř. II a 50% hor.tř.III | [32 empty] | P | 2
| VV |  | místní komunikace, tl.450mm, odebráno v rámci přípravných prací | [32 empty] | VV | 2 | 1 | True | 0 | ROZPOCET
| VV |  | "mimo souběh s gravitačním potrubím" 43,7*0,9*(2,1-0,45) |  | 64.895 | [5 empty] | 47.9209 | 32,27*0,9*(2,1-0,45) | [23 empty] | VV | 2 | 2 | True | 0 | ROZPOCET
| VV |  | "v souběhu s gravitačním potrubím" 182*0,9*(2,1-0,45) |  | 270.27 | [5 empty] | 290.169 | 195,4*0,9*(2,1-0,45) | [23 empty] | VV | 2 | 2 | True | 0 | ROZPOCET
| VV |  | Mezisoučet |  | 335.165 | [5 empty] | 338.0899 | [24 empty] | VV | 2 | 3 | True | 0 | ROZPOCET
| VV |  | 335,165*0,5 |  | 167.583 | [5 empty] | 169.045 | [24 empty] | VV | 2 | 2 | True | 1 | ROZPOCET
1.462
13 | K | 132254206 | Hloubení zapažených rýh š do 2000 mm v hornině třídy těžitelnosti I, skupiny 3 objem do 5000 m3 | m3 | 167.583 | 390.5596 | 65451.16 | CS ÚRS 2020 02 | 0 | 0 | 1.462 | 570.99 | 166.121 | 64880.17 | 0 | 0 | 167.583 | 65451.16 | [9 empty] | základní |  | 0 | 0 | 0 | 0 | 0 | 4 | K | 2 |  |  |  | ROZPOCET | 65451.16 | 0 | 0 | 0 | 0 | 1 | 65451.16 | 4 | 1824249026
| PP |  | Hloubení zapažených rýh šířky přes 800 do 2 000 mm strojně s urovnáním dna do předepsaného profilu a spádu v hornině třídy těžitelnosti I skupiny 3 přes 1 000 do 5 000 m3 s naložením na dopravní prostředek | [32 empty] | PP | 2
| P |  | Poznámka k položce: viz TZ př. č. D.1.1.11.1, situace C3 a v.č. D.1.1.11.2 až 3, v.č. D.1.1.11.4.1 až 3 50% hor.tř. II a 50% hor.tř.III | [32 empty] | P | 2
14 | K | 139001101 | Příplatek za ztížení vykopávky v blízkosti podzemního vedení - ruční výkop | m3 | 67.033 | 650.2706 | 43589.59 | CS ÚRS 2020 02 | 0 | 0 | 0.585 | 380.41 | 66.448 | 43209.18 | 0 | 0 | 67.033 | 43589.59 | [9 empty] | základní |  | 0 | 0 | 0 | 0 | 0 | 4 | K | 2 |  |  |  | ROZPOCET | 43589.59 | 0 | 0 | 0 | 0 | 1 | 43589.59 | 4 | -851461456
| PP |  | Příplatek k cenám hloubených vykopávek za ztížení vykopávky v blízkosti podzemního vedení nebo výbušnin pro jakoukoliv třídu horniny | [32 empty] | PP | 2
| VV |  | 20% z výkopu | [32 empty] | VV | 2 | 1 | True | 0 | ROZPOCET
| VV |  | (167,583+167,583)*0,2 |  | 67.033 | [5 empty] | 67.618 | (169,045+169,045)*0,2 | [23 empty] | VV | 2 | 2 | True | 1 | ROZPOCET
0.585
15 | K | 151811132 | Osazení pažicího boxu hl výkopu do 4 m š do 2,5 m | m2 | 947.94 | 156.6896 | 148532.33 | CS ÚRS 2020 02 | 0 | 0 | 8.274 | 1296.45 | 939.666 | 147235.88 | 0 | 0 | 947.94 | 148532.33 | [9 empty] | základní |  | 0 | 0.00059 | 0.55928 | 0 | 0 | 4 | K | 2 |  |  |  | ROZPOCET | 148532.33 | 0 | 0 | 0 | 0 | 1 | 148532.33 | 4 | 948117997
| PP |  | Zřízení pažicích boxů pro pažení a rozepření stěn rýh podzemního vedení hloubka výkopu do 4 m, šířka přes 1,2 do 2,5 m | [32 empty] | PP | 2
| P |  | Poznámka k položce: viz TZ př. č. D.1.1.11.1, situace C3 a v.č. D.1.1.11.2 až 3, v.č. D.1.1.11.4.1 až 3 | [32 empty] | P | 2
| VV |  | 225,7*2,1*2 |  | 947.94 | [5 empty] | 956.214 | 227,67*2,1*2 | [23 empty] | VV | 2 | 2 | True | 1 | ROZPOCET
8.274
16 | K | 151811232 | Odstranění pažicího boxu hl výkopu do 4 m š do 2,5 m | m2 | 947.94 | 103.3367 | 97956.96 | CS ÚRS 2020 02 | 0 | 0 | 8.274 | 855.01 | 939.666 | 97101.95 | 0 | 0 | 947.94 | 97956.96 | [9 empty] | základní |  | 0 | 0 | 0 | 0 | 0 | 4 | K | 2 |  |  |  | ROZPOCET | 97956.96 | 0 | 0 | 0 | 0 | 1 | 97956.96 | 4 | 1307594821
| PP |  | Odstranění pažicích boxů pro pažení a rozepření stěn rýh podzemního vedení hloubka výkopu do 4 m, šířka přes 1,2 do 2,5 m | [32 empty] | PP | 2
17 | K | 162751117 | Vodorovné přemístění do 10000 m výkopku/sypaniny z horniny třídy těžitelnosti I, skupiny 1 až 3 - na trvalou skládku, popř. mezideponii | m3 | 335.166 | 282.0686 | 94539.81 | CS ÚRS 2020 02 | 0 | 0 | 2.924 | 824.77 | 332.242 | 93715.04 | 0 | 0 | 335.166 | 94539.81 | [9 empty] | základní |  | 0 | 0 | 0 | 0 | 0 | 4 | K | 2 |  |  |  | ROZPOCET | 94539.81 | 0 | 0 | 0 | 0 | 1 | 94539.81 | 4 | 373550071
| PP |  | Vodorovné přemístění výkopku nebo sypaniny po suchu na obvyklém dopravním prostředku, bez naložení výkopku, avšak se složením bez rozhrnutí z horniny třídy těžitelnosti I skupiny 1 až 3 na vzdálenost přes 9 000 do 10 000 m | [32 empty] | PP | 2
| VV |  | výkop rýh | [32 empty] | VV | 2 | 1 | True | 0 | ROZPOCET
| VV |  | 167,583+167,583 |  | 335.166 | [5 empty] | 338.09 | 169,045+169,045 | [23 empty] | VV | 2 | 2 | True | 1 | ROZPOCET
2.924
18 | K | 162751119 | Příplatek k vodorovnému přemístění výkopku/sypaniny z horniny třídy těžitelnosti I, skupiny 1 až 3 ZKD 1000 m přes 10000 m - na trvalou skládku, popř. mezideponii | m3 | 1675.83 | 3.4208 | 5732.7 | CS ÚRS 2020 02 | 0 | 0 | 14.62 | 50.01 | 1661.21 | 5682.69 | 0 | 0 | 1675.83 | 5732.7 | [9 empty] | základní |  | 0 | 0 | 0 | 0 | 0 | 4 | K | 2 |  |  |  | ROZPOCET | 5732.7 | 0 | 0 | 0 | 0 | 1 | 5732.7 | 4 | 1857615747
| PP |  | Vodorovné přemístění výkopku nebo sypaniny po suchu na obvyklém dopravním prostředku, bez naložení výkopku, avšak se složením bez rozhrnutí z horniny třídy těžitelnosti I skupiny 1 až 3 na vzdálenost Příplatek k ceně za každých dalších i započatých 1 000 m | [32 empty] | PP | 2
| VV |  | 335,166*5 'Přepočtené koeficientem množství |  | 1675.83 | [5 empty] | 1690.45 | 338,09*5 | [23 empty] | VV | 2 | 2 | False | 1 | ROZPOCET
14.62
19 | K | 171152501 | Zhutnění podloží z hornin soudržných nebo nesoudržných pod násypy | m2 | 203.13 | 6.3645 | 1292.81 | CS ÚRS 2020 02 | 0 | 0 | 1.773 | 11.28 | 201.357 | 1281.53 | 0 | 0 | 203.13 | 1292.81 | [9 empty] | základní |  | 0 | 0 | 0 | 0 | 0 | 4 | K | 2 |  |  |  | ROZPOCET | 1292.81 | 0 | 0 | 0 | 0 | 1 | 1292.81 | 4 | -2031693927
| PP |  | Zhutnění podloží pod násypy z rostlé horniny třídy těžitelnosti I a II, skupiny 1 až 4 z hornin soudružných a nesoudržných | [32 empty] | PP | 2
| P |  | Poznámka k položce: viz TZ př. č. D.1.1.11.1, situace C3 a v.č. D.1.1.11.2 až 3, v.č. D.1.1.11.4.1 až 3 | [32 empty] | P | 2
| VV |  | 225,7*0,9 |  | 203.13 | [5 empty] | 204.903 | 227,67*0,9 | [23 empty] | VV | 2 | 2 | True | 1 | ROZPOCET
1.773
20 | K | 171201231 | Poplatek za uložení zeminy a kamení na recyklační skládce (skládkovné) kód odpadu 17 05 04 | t | 603.299 | 110.6456 | 66752.36 | CS ÚRS 2020 02 | 0 | 0 | 5.263 | 582.33 | 598.036 | 66170.04 | 0 | 0 | 603.299 | 66752.36 | [9 empty] | základní |  | 0 | 0 | 0 | 0 | 0 | 4 | K | 2 |  |  |  | ROZPOCET | 66752.36 | 0 | 0 | 0 | 0 | 1 | 66752.36 | 4 | -1421537485
| PP |  | Poplatek za uložení stavebního odpadu na recyklační skládce (skládkovné) zeminy a kamení zatříděného do Katalogu odpadů pod kódem 17 05 04 | [32 empty] | PP | 2
| VV |  | 335,166*1,8 'Přepočtené koeficientem množství |  | 603.299 | [5 empty] | 608.562 | 338,09*1,8 | [23 empty] | VV | 2 | 2 | False | 1 | ROZPOCET
5.263
21 | K | 174151101 | Zásyp jam, šachet rýh nebo kolem objektů sypaninou se zhutněním | m3 | 312.322 | 140.6405 | 43925.12 | CS ÚRS 2020 02 | 0 | 0 | 2.7287 | 383.76 | 309.5933 | 43541.36 | 0 | 0 | 312.322 | 43925.12 | [9 empty] | základní |  | 0 | 0 | 0 | 0 | 0 | 4 | K | 2 |  |  |  | ROZPOCET | 43925.12 | 0 | 0 | 0 | 0 | 1 | 43925.12 | 4 | -1598311982
| PP |  | Zásyp sypaninou z jakékoliv horniny strojně s uložením výkopku ve vrstvách se zhutněním jam, šachet, rýh nebo kolem objektů v těchto vykopávkách | [32 empty] | PP | 2
| VV |  | výkop rýh | [32 empty] | VV | 2 | 1 | True | 0 | ROZPOCET
| VV |  | 167,583+167,583 |  | 335.166 | [5 empty] | 338.09 | 169,045+169,045 | [23 empty] | VV | 2 | 2 | True | 0 | ROZPOCET
| VV |  | obsyp | [32 empty] | VV | 2 | 1 | True | 0 | ROZPOCET
| VV |  | -83,283 |  | -83.283 | [5 empty] | -84.0102 | [24 empty] | VV | 2 | 2 | True | 0 | ROZPOCET
| VV |  | lóže | [32 empty] | VV | 2 | 1 | True | 0 | ROZPOCET
| VV |  | -20,313 |  | -20.313 | [5 empty] | -20.4903 | [24 empty] | VV | 2 | 2 | True | 0 | ROZPOCET
| VV |  | podkladní bloky | [32 empty] | VV | 2 | 1 | True | 0 | ROZPOCET
| VV |  | -0,5 |  | -0.5 | [5 empty] | -0.5 | [24 empty] | VV | 2 | 2 | True | 0 | ROZPOCET
| VV |  | dosyp 50mm pod uroveň frézování | [32 empty] | VV | 2 | 1 | True | 0 | ROZPOCET
| VV |  | 225,7*0,9*(0,45-0,05) |  | 81.252 | [5 empty] | 81.9612 | 227,67*0,9*(0,45-0,05) | [23 empty] | VV | 2 | 2 | True | 0 | ROZPOCET
| VV |  | Součet |  | 312.322 | [5 empty] | 315.0507 | [24 empty] | VV | 2 | 4 | True | 1 | ROZPOCET
2.7287
22 | M | 58344197 | přírodní drcené kamenivo (štěrkodrť), frakce 0-63 mm | t | 624.664 | 390.0974 | 243679.81 | CS ÚRS 2020 02 | 0 | 0 | 5.458 | 2129.15 | 619.206 | 241550.66 | 0 | 0 | 624.664 | 243679.81 | [9 empty] | základní |  | 0 | 1 | 624.664 | 0 | 0 | 8 | M | 2 |  |  |  | ROZPOCET | 243679.81 | 0 | 0 | 0 | 0 | 1 | 243679.81 | 4 | 454428527
| PP |  | přírodní drcené kamenivo (štěrkodrť), frakce 0-63 mm | [32 empty] | PP | 2
| P |  | Poznámka k položce: nepřípustný popílek, struska, hlušina (haldovina), recykláty | [32 empty] | P | 2
| VV |  | 312,332*2 'Přepočtené koeficientem množství |  | 624.664 | [5 empty] | 5.458 | 2,729*2 | [23 empty] | VV | 2 | 2 | False | 1 | ROZPOCET
23 | K | 175111101 | Obsypání potrubí ručně sypaninou bez prohození, uloženou do 3 m | m3 | 83.283 | 510.3829 | 42506.22 | CS ÚRS 2020 02 | 0 | 0 | 0.72723 | 371.17 | 82.5558 | 42135.05 | 0 | 0 | 83.283 | 42506.22 | [9 empty] | základní |  | 0 | 0 | 0 | 0 | 0 | 4 | K | 2 |  |  |  | ROZPOCET | 42506.22 | 0 | 0 | 0 | 0 | 1 | 42506.22 | 4 | 1730486342
| PP |  | Obsypání potrubí ručně sypaninou z vhodných hornin třídy těžitelnosti I a II, skupiny 1 až 4 nebo materiálem připraveným podél výkopu ve vzdálenosti do 3 m od jeho kraje pro jakoukoliv hloubku výkopu a míru zhutnění bez prohození sypaniny | [32 empty] | PP | 2
| P |  | Poznámka k položce: viz TZ př. č. D.1.1.11.1, situace C3 a v.č. D.1.1.11.2 až 3, v.č. D.1.1.11.4.1 až 3 | [32 empty] | P | 2
| VV |  | 225,7*0,9*0,41 |  | 83.283 | [5 empty] | 84.0102 | 227,67*0,9*0,41 | [23 empty] | VV | 2 | 2 | True | 1 | ROZPOCET
0.72723
24 | M | 58337302 | štěrkopísek frakce 8/16 | t | 166.566 | 380.6282 | 63399.71 | CS ÚRS 2020 02 | 0 | 0 | 1.454 | 553.43 | 165.112 | 62846.28 | 0 | 0 | 166.566 | 63399.71 | [9 empty] | základní |  | 0 | 1 | 166.566 | 0 | 0 | 8 | M | 2 |  |  |  | ROZPOCET | 63399.71 | 0 | 0 | 0 | 0 | 1 | 63399.71 | 4 | -538860495
| PP |  | štěrkopísek frakce 8/16 | [32 empty] | PP | 2
| VV |  | 83,283*2 'Přepočtené koeficientem množství |  | 166.566 | [5 empty] | 1.454 | 0,727*2 | [23 empty] | VV | 2 | 2 | False | 1 | ROZPOCET
25 | K | 998225111 | Přesun hmot pro pozemní komunikace s krytem z kamene, monolitickým betonovým nebo živičným | t | 791.23 | 61.7371 | 48848.22 | CS ÚRS 2020 02 | 0 | 0 | 6.912 | 426.73 | 784.318 | 48421.5 | 0 | 0 | 791.23 | 48848.22 | [9 empty] | základní |  | 0 | 0 | 0 | 0 | 0 | 4 | K | 2 |  |  |  | ROZPOCET | 48848.22 | 0 | 0 | 0 | 0 | 1 | 48848.22 | 4 | 404237477
| PP |  | Přesun hmot pro komunikace s krytem z kameniva, monolitickým betonovým nebo živičným dopravní vzdálenost do 200 m jakékoliv délky objektu | [32 empty] | PP | 2
| VV |  | 624,664+166,566 |  | 791.23 | [5 empty] | 6.912 | 5,458+1,454 | [23 empty] | VV | 2 | 2 | True | 1 | ROZPOCET
| D | 2 | Zakládání |  |  |  | 59600.22 |  |  | 0 |  | 520.21 |  | 59080 |  | 0 |  | 59600.22 | [11 empty] | 0 |  | 46.1985 |  | 0 | 1 | D | 1 |  |  |  | ROZPOCET | [6 empty] | 59600.22
26 | K | 212752111 | Trativod z drenážních trubek korugovaných PE-HD SN 4 perforace 220° včetně lože otevřený výkop DN 100 pro liniové stavby, vč. následného odstranění | m | 225.7 | 264.0683 | 59600.22 | CS ÚRS 2020 02 | 0 | 0 | 1.97 | 520.21 | 223.73 | 59080 | 0 | 0 | 225.7 | 59600.22 | [9 empty] | základní |  | 0 | 0.20469 | 46.1985 | 0 | 0 | 4 | K | 2 |  |  |  | ROZPOCET | 59600.22 | 0 | 0 | 0 | 0 | 1 | 59600.22 | 4 | 1970770463
| PP |  | Trativody z drenážních trubek pro liniové stavby a komunikace se zřízením štěrkového lože pod trubky a s jejich obsypem v otevřeném výkopu trubka korugovaná sendvičová PE-HD SN 4 perforace 220° DN 100 | [32 empty] | PP | 2
| P |  | Poznámka k položce: viz TZ př. č. D.1.1.11.1, situace C3 a v.č. D.1.1.11.2 až 3, v.č. D.1.1.11.4.1 až 3 | [32 empty] | P | 2
| VV |  | 225,7 |  | 225.7 | [5 empty] | 1.97 | 227,67-225,7 | [23 empty] | VV | 2 | 2 | True | 1 | ROZPOCET
| D | 4 | Vodorovné konstrukce |  |  |  | 25716 |  |  | 0 |  | 212.79 |  | 25503.21 |  | 0 |  | 25716 | [11 empty] | 0 |  | 0 |  | 0 | 1 | D | 1 |  |  |  | ROZPOCET | [6 empty] | 25716
27 | K | 451573111 | Lože pod potrubí otevřený výkop z písku fr 0-4mm | m3 | 20.313 | 1200.1717 | 24379.09 | CS ÚRS 2020 02 | 0 | 0 | 0.1773 | 212.79 | 20.1357 | 24166.3 | 0 | 0 | 20.313 | 24379.09 | [9 empty] | základní |  | 0 | 0 | 0 | 0 | 0 | 4 | K | 2 |  |  |  | ROZPOCET | 24379.09 | 0 | 0 | 0 | 0 | 1 | 24379.09 | 4 | -1586612543
| PP |  | Lože pod potrubí, stoky a drobné objekty v otevřeném výkopu z písku a štěrkopísku do 63 mm | [32 empty] | PP | 2
| P |  | Poznámka k položce: viz TZ př. č. D.1.1.11.1, situace C3 a v.č. D.1.1.11.2 až 3, v.č. D.1.1.11.4.1 až 3 | [32 empty] | P | 2
| VV |  | 225,7*0,9*0,1 |  | 20.313 | [5 empty] | 20.4903 | 227,67*0,9*0,1 | [23 empty] | VV | 2 | 2 | True | 1 | ROZPOCET
0.1773
28 | K | 452313131 | Podkladní bloky z betonu prostého tř. C 12/15 otevřený výkop | m3 | 0.5 | 2673.8238 | 1336.91 | CS ÚRS 2020 02 | 0 | 0 |  | 0 | 0.5 | 1336.91 | 0 | 0 | 0.5 | 1336.91 | [9 empty] | základní |  | 0 | 0 | 0 | 0 | 0 | 4 | K | 2 |  |  |  | ROZPOCET | 1336.91 | 0 | 0 | 0 | 0 | 1 | 1336.91 | 4 | 2060412834
| PP |  | Podkladní a zajišťovací konstrukce z betonu prostého v otevřeném výkopu bloky pro potrubí z betonu tř. C 12/15 | [32 empty] | PP | 2
| P |  | Poznámka k položce: viz TZ př. č. D.1.1.11.1, situace C3 a v.č. D.1.1.11.2 až 3, v.č. D.1.1.11.4.1 až 3 | [32 empty] | P | 2
| VV |  | 0,5 |  | 0.5 | [30 empty] | VV | 2 | 2 | True | 1 | ROZPOCET
| D | 5 | Komunikace pozemní |  |  |  | 166912.95 |  |  | 0 |  | -21246.9 |  | 188159.84 |  | 0 |  | 166912.95 | [11 empty] | 0 |  | 0 |  | 0 | 1 | D | 1 |  |  |  | ROZPOCET | [6 empty] | 166912.95
29 | K | 564251111 | Podklad nebo podsyp ze štěrkopísku ŠP tl 150 mm fr 0-32mm | m2 | 130.33 | 130.9562 | 17067.52 | CS ÚRS 2020 02 | 0 | 0 | -3.587 | -469.74 | 133.917 | 17537.26 | 0 | 0 | 130.33 | 17067.52 | [9 empty] | základní |  | 0 | 0 | 0 | 0 | 0 | 4 | K | 2 |  |  |  | ROZPOCET | 17067.52 | 0 | 0 | 0 | 0 | 1 | 17067.52 | 4 | -984121023
| PP |  | Podklad nebo podsyp ze štěrkopísku ŠP s rozprostřením, vlhčením a zhutněním, po zhutnění tl. 150 mm | [32 empty] | PP | 2
30 | K | 564861111 | Podklad ze štěrkodrtě ŠD tl 200 mm frakce 0-32 mm | m2 | 130.33 | 200.2082 | 26093.14 | CS ÚRS 2020 02 | 0 | 0 | -3.587 | -718.15 | 133.917 | 26811.29 | 0 | 0 | 130.33 | 26093.14 | [9 empty] | základní |  | 0 | 0 | 0 | 0 | 0 | 4 | K | 2 |  |  |  | ROZPOCET | 26093.14 | 0 | 0 | 0 | 0 | 1 | 26093.14 | 4 | -2102508224
| PP |  | Podklad ze štěrkodrti ŠD s rozprostřením a zhutněním, po zhutnění tl. 200 mm | [32 empty] | PP | 2
31 | K | 573111112 | Postřik živičný infiltrační s posypem z asfaltu množství 1 kg/m2 | m2 | 130.33 | 40.8787 | 5327.73 | CS ÚRS 2020 02 | 0 | 0 | -3.587 | -146.63 | 133.917 | 5474.36 | 0 | 0 | 130.33 | 5327.73 | [9 empty] | základní |  | 0 | 0 | 0 | 0 | 0 | 4 | K | 2 |  |  |  | ROZPOCET | 5327.73 | 0 | 0 | 0 | 0 | 1 | 5327.73 | 4 | -198519569
| PP |  | Postřik infiltrační PI z asfaltu silničního s posypem kamenivem, v množství 1,00 kg/m2 | [32 empty] | PP | 2
32 | K | 565135111 | Asfaltový beton vrstva podkladní ACP 16 (obalované kamenivo OKS) tl 50 mm š do 3 m | m2 | 130.33 | 362.6786 | 47267.9 | CS ÚRS 2020 02 | 0 | 0 | -3.587 | -1300.93 | 133.917 | 48568.82 | 0 | 0 | 130.33 | 47267.9 | [9 empty] | základní |  | 0 | 0 | 0 | 0 | 0 | 4 | K | 2 |  |  |  | ROZPOCET | 47267.9 | 0 | 0 | 0 | 0 | 1 | 47267.9 | 4 | 1230584042
| PP |  | Asfaltový beton vrstva podkladní ACP 16 (obalované kamenivo střednězrnné - OKS) s rozprostřením a zhutněním v pruhu šířky přes 1,5 do 3 m, po zhutnění tl. 50 mm | [32 empty] | PP | 2
| P |  | Poznámka k položce: viz TZ př. č. D.1.1.11.1, situace C3 a v.č. D.1.1.11.2 až 3, v.č. D.1.1.11.4.1 až 3 | [32 empty] | P | 2
| VV |  | viz odstranění živičného podkladu | [32 empty] | VV | 2 | 1 | True | 0 | ROZPOCET
| VV |  | 130,33 |  | 130.33 | [30 empty] | VV | 2 | 2 | True | 1 | ROZPOCET
33 | K | 573211109 | Postřik živičný spojovací z asfaltu v množství 0,50 kg/m2 | m2 | 174.8 | 18.1057 | 3164.88 | CS ÚRS 2020 02 | 0 | 0 | -45.72 | -827.79 | 220.52 | 3992.67 | 0 | 0 | 174.8 | 3164.88 | [9 empty] | základní |  | 0 | 0 | 0 | 0 | 0 | 4 | K | 2 |  |  |  | ROZPOCET | 3164.88 | 0 | 0 | 0 | 0 | 1 | 3164.88 | 4 | -2042134068
| PP |  | Postřik spojovací PS bez posypu kamenivem z asfaltu silničního, v množství 0,50 kg/m2 | [32 empty] | PP | 2
34 | K | 577144131 | Asfaltový beton vrstva obrusná ACO 11 (ABS) tř. I tl 50 mm š do 3 m z modifikovaného asfaltu | m2 | 174.8 | 388.969 | 67991.78 | CS ÚRS 2020 02 | 0 | 0 | -45.72 | -17783.66 | 220.52 | 85775.44 | 0 | 0 | 174.8 | 67991.78 | [9 empty] | základní |  | 0 | 0 | 0 | 0 | 0 | 4 | K | 2 |  |  |  | ROZPOCET | 67991.78 | 0 | 0 | 0 | 0 | 1 | 67991.78 | 4 | -955535857
| PP |  | Asfaltový beton vrstva obrusná ACO 11 (ABS) s rozprostřením a se zhutněním z modifikovaného asfaltu v pruhu šířky přes do 1,5 do 3 m, po zhutnění tl. 50 mm | [32 empty] | PP | 2
| P |  | Poznámka k položce: viz TZ př. č. D.1.1.11.1, situace C3 a v.č. D.1.1.11.2 až 3, v.č. D.1.1.11.4.1 až 3 | [32 empty] | P | 2
| VV |  | viz frézování | [32 empty] | VV | 2 | 1 | True | 0 | ROZPOCET
| VV |  | 174,8 |  | 174.8 | [30 empty] | VV | 2 | 2 | True | 1 | ROZPOCET
| D | 8 | Trubní vedení |  |  |  | 147284.25 |  |  | 0 |  | 1025.54 |  | 146258.7 |  | 0 |  | 147284.25 | [11 empty] | 0 |  | 0.83801 |  | 0 | 1 | D | 1 |  |  |  | ROZPOCET | [6 empty] | 147284.25
35 | K | 871264201 | Montáž kanalizačního potrubí z PE SDR11 otevřený výkop sklon do 20 % svařovaných na tupo D 110x10 mm | m | 225.7 | 126.22 | 28487.86 | CS ÚRS 2020 02 | 0 | 0 | 1.97 | 248.65 | 223.73 | 28239.2 | 0 | 0 | 225.7 | 28487.86 | [9 empty] | základní |  | 0 | 0 | 0 | 0 | 0 | 4 | K | 2 |  |  |  | ROZPOCET | 28487.86 | 0 | 0 | 0 | 0 | 1 | 28487.86 | 4 | -1794238822
| PP |  | Montáž kanalizačního potrubí z plastů z polyetylenu PE 100 svařovaných na tupo v otevřeném výkopu ve sklonu do 20 % SDR 11/PN16 D 110 x 10,0 mm | [32 empty] | PP | 2
| P |  | Poznámka k položce: viz TZ př. č. D.1.1.11.1, situace C3 a v.č. D.1.1.11.2 až 3, v.č. D.1.1.11.4.1 až 3 | [32 empty] | P | 2
| VV |  | 225,7 |  | 225.7 | [5 empty] | 1.97 | 227,67-225,7 | [23 empty] | VV | 2 | 2 | True | 1 | ROZPOCET
36 | M | 28613687 | potrubí dvouvrstvé PE100 RC se signalizační vrstvou SDR11 110x10mm dl 12m | m | 236.985 | 347.6282 | 82382.66 | CS ÚRS 2020 02 | 0 | 0 | 2.0685 | 719.07 | 234.9165 | 81663.59 | 0 | 0 | 236.985 | 82382.66 | [9 empty] | základní |  | 0 | 0.00318 | 0.75361 | 0 | 0 | 8 | M | 2 |  |  |  | ROZPOCET | 82382.66 | 0 | 0 | 0 | 0 | 1 | 82382.66 | 4 | 1065788469
| PP |  | potrubí dvouvrstvé PE100 RC se signalizační vrstvou SDR11 110x10mm dl 12m | [32 empty] | PP | 2
| VV |  | 225,7*1,05 'Přepočtené koeficientem množství |  | 236.985 | [5 empty] | 239.0535 | 227,67*1,05 | [23 empty] | VV | 2 | 2 | False | 1 | ROZPOCET
2.0685
37 | K | 877265201 | Montáž elektrospojek na kanalizačním potrubí z PE trub d 110 | kus | 14 | 283.6727 | 3971.42 | CS ÚRS 2020 02 | 0 | 0 |  | 0 | 14 | 3971.42 | 0 | 0 | 14 | 3971.42 | [9 empty] | základní |  | 0 | 0 | 0 | 0 | 0 | 4 | K | 2 |  |  |  | ROZPOCET | 3971.42 | 0 | 0 | 0 | 0 | 1 | 3971.42 | 4 | -537788647
| PP |  | Montáž tvarovek na kanalizačním plastovém potrubí z polyetylenu PE 100 elektrotvarovek SDR 11/PN16 spojek nebo oblouků d 110 | [32 empty] | PP | 2
| P |  | Poznámka k položce: viz TZ př. č. D.1.1.11.1, situace C3 a v.č. D.1.1.11.2 až 3, v.č. D.1.1.11.4.1 až 3 | [32 empty] | P | 2
| VV |  | 4+9+1 |  | 14 | [30 empty] | VV | 2 | 2 | True | 1 | ROZPOCET
38 | M | 28615975 | elektrospojka SDR11 PE 100 PN16 D 110mm | kus | 9 | 368.4669 | 3316.2 | CS ÚRS 2020 02 | 0 | 0 |  | 0 | 9 | 3316.2 | 0 | 0 | 9 | 3316.2 | [9 empty] | základní |  | 0 | 0.00072 | 0.00648 | 0 | 0 | 8 | M | 2 |  |  |  | ROZPOCET | 3316.2 | 0 | 0 | 0 | 0 | 1 | 3316.2 | 4 | -1228832349
| PP |  | elektrospojka SDR11 PE 100 PN16 D 110mm | [32 empty] | PP | 2
39 | M | 286,5-R | oblouk 45° SDR11 PE 100 PN16 D 110mm | kus | 4 | 1136.6588 | 4546.64 |  | 0 | 0 |  | 0 | 4 | 4546.64 | 0 | 0 | 4 | 4546.64 | [9 empty] | základní |  | 0 | 0.0014 | 0.0056 | 0 | 0 | 8 | M | 2 |  |  |  | ROZPOCET | 4546.64 | 0 | 0 | 0 | 0 | 1 | 4546.64 | 4 | 1140782028
| PP |  | oblouk 45° SDR11 PE 100 PN16 D 110mm | [32 empty] | PP | 2
40 | M | 28653136 | nákružek lemový PE 100 SDR11 110mm | kus | 1 | 318.2645 | 318.26 | CS ÚRS 2020 02 | 0 | 0 |  | 0 | 1 | 318.26 | 0 | 0 | 1 | 318.26 | [9 empty] | základní |  | 0 | 0.00072 | 0.00072 | 0 | 0 | 8 | M | 2 |  |  |  | ROZPOCET | 318.26 | 0 | 0 | 0 | 0 | 1 | 318.26 | 4 | 2055824746
| PP |  | nákružek lemový PE 100 SDR11 110mm | [32 empty] | PP | 2
41 | M | 28654410 | příruba volná k lemovému nákružku z polypropylénu 110 PP-ocel | kus | 1 | 654.526 | 654.53 | CS ÚRS 2020 02 | 0 | 0 |  | 0 | 1 | 654.53 | 0 | 0 | 1 | 654.53 | [9 empty] | základní |  | 0 | 0.004 | 0.004 | 0 | 0 | 8 | M | 2 |  |  |  | ROZPOCET | 654.53 | 0 | 0 | 0 | 0 | 1 | 654.53 | 4 | 1425814065
| PP |  | příruba volná k lemovému nákružku z polypropylénu 110 | [32 empty] | PP | 2
42 | K | 877265213 | Montáž elektro T-kusů na kanalizačním potrubí z PE trub d 110 | kus | 1 | 321.3167 | 321.32 | CS ÚRS 2020 02 | 0 | 0 |  | 0 | 1 | 321.32 | 0 | 0 | 1 | 321.32 | [9 empty] | základní |  | 0 | 0 | 0 | 0 | 0 | 4 | K | 2 |  |  |  | ROZPOCET | 321.32 | 0 | 0 | 0 | 0 | 1 | 321.32 | 4 | -62319891
| PP |  | Montáž tvarovek na kanalizačním plastovém potrubí z polyetylenu PE 100 elektrotvarovek SDR 11/PN16 T-kusů d 110 | [32 empty] | PP | 2
| P |  | Poznámka k položce: viz TZ př. č. D.1.1.11.1, situace C3 a v.č. D.1.1.11.2 až 3, v.č. D.1.1.11.4.1 až 3 | [32 empty] | P | 2
| VV |  | 1 |  | 1 | [30 empty] | VV | 2 | 2 | True | 1 | ROZPOCET
43 | M | 28614961 | elektrotvarovka T-kus rovnoramenný PE 100 PN16 D 110mm | kus | 1 | 1297.6855 | 1297.69 | CS ÚRS 2020 02 | 0 | 0 |  | 0 | 1 | 1297.69 | 0 | 0 | 1 | 1297.69 | [9 empty] | základní |  | 0 | 0.00223 | 0.00223 | 0 | 0 | 8 | M | 2 |  |  |  | ROZPOCET | 1297.69 | 0 | 0 | 0 | 0 | 1 | 1297.69 | 4 | 861368311
| PP |  | elektrotvarovka T-kus rovnoramenný PE 100 PN16 D 110mm | [32 empty] | PP | 2
44 | K | 892271111 | Tlaková zkouška potrubí DN 100 nebo 125 | m | 225.7 | 16.9107 | 3816.75 | CS ÚRS 2020 02 | 0 | 0 | 1.97 | 33.31 | 223.73 | 3783.44 | 0 | 0 | 225.7 | 3816.75 | [9 empty] | základní |  | 0 | 0 | 0 | 0 | 0 | 4 | K | 2 |  |  |  | ROZPOCET | 3816.75 | 0 | 0 | 0 | 0 | 1 | 3816.75 | 4 | 106974453
| PP |  | Tlakové zkoušky na potrubí DN 100 nebo 125 | [32 empty] | PP | 2
| P |  | Poznámka k položce: zkouška bude porvedena vzduchem | [7 empty] | 1.97 | 227,67-225,7 | [23 empty] | P | 2
45 | K | 899,1-R | Zkouška funkčnosti signalizačního vodiče | ks | 1 | 1420.8236 | 1420.82 |  | 0 | 0 |  | 0 | 1 | 1420.82 | 0 | 0 | 1 | 1420.82 | [9 empty] | základní |  | 0 | 0 | 0 | 0 | 0 | 4 | K | 2 |  |  |  | ROZPOCET | 1420.82 | 0 | 0 | 0 | 0 | 1 | 1420.82 | 4 | -1042402730
| PP |  | Zkouška funkčnosti signalizačního vodiče | [32 empty] | PP | 2
46 | K | 899,95-R | Náklady na napojení nového potrubí PE DN110 na prefa šachtu navrtávkou a utěsnění prostupu po osazení potrubí, vč. dodávky materiálu | ks | 1 | 4262.4707 | 4262.47 |  | 0 | 0 |  | 0 | 1 | 4262.47 | 0 | 0 | 1 | 4262.47 | [9 empty] | základní |  | 0 | 0 | 0 | 0 | 0 | 4 | K | 2 |  |  |  | ROZPOCET | 4262.47 | 0 | 0 | 0 | 0 | 1 | 4262.47 | 4 | -1519020603
| PP |  | Náklady na napojení nového potrubí PE DN110 na prefa šachtu navrtávkou a utěsnění prostupu po osazení potrubí, vč. dodávky materiálu | [32 empty] | PP | 2
| P |  | Poznámka k položce: viz TZ př. č. D.1.1.11.1, situace C3 a v.č. D.1.1.11.2 až 3, v.č. D.1.1.11.4.1 až 3 | [32 empty] | P | 2
| VV |  | "Š D1-9" 1 |  | 1 | [30 empty] | VV | 2 | 2 | True | 1 | ROZPOCET
47 | K | 899721111 | Signalizační vodič DN do 150 mm na potrubí Cu 4 mm2 | m | 237 | 41.0046 | 9718.09 | CS ÚRS 2020 02 | 0 | 0 |  | 0 | 237 | 9718.09 | 0 | 0 | 237 | 9718.09 | [9 empty] | základní |  | 0 | 0.00019 | 0.04503 | 0 | 0 | 4 | K | 2 |  |  |  | ROZPOCET | 9718.09 | 0 | 0 | 0 | 0 | 1 | 9718.09 | 4 | 1160885615
| PP |  | Signalizační vodič na potrubí DN do 150 mm | [32 empty] | PP | 2
| P |  | Poznámka k položce: viz TZ př. č. D.1.1.11.1, situace C3 a v.č. D.1.1.11.2 až 3, v.č. D.1.1.11.4.1 až 3 | [32 empty] | P | 2
| VV |  | 237 |  | 237 | [30 empty] | VV | 2 | 2 | True | 1 | ROZPOCET
48 | K | 899722113 | Krytí potrubí z plastů výstražnou fólií z PVC 34cm | m | 226 | 12.2546 | 2769.54 | CS ÚRS 2020 02 | 0 | 0 | 2 | 24.51 | 224 | 2745.03 | 0 | 0 | 226 | 2769.54 | [9 empty] | základní |  | 0 | 9e-05 | 0.02034 | 0 | 0 | 4 | K | 2 |  |  |  | ROZPOCET | 2769.54 | 0 | 0 | 0 | 0 | 1 | 2769.54 | 4 | 758862658
| PP |  | Krytí potrubí z plastů výstražnou fólií z PVC šířky 34 cm | [32 empty] | PP | 2
| P |  | Poznámka k položce: viz TZ př. č. D.1.1.11.1, situace C3 a v.č. D.1.1.11.2 až 3, v.č. D.1.1.11.4.1 až 3 | [32 empty] | P | 2
| VV |  | 226 |  | 226 | [5 empty] | 2 | 228-226 | [23 empty] | VV | 2 | 2 | True | 1 | ROZPOCET
| D | 9 | Ostatní konstrukce a práce, bourání |  |  |  | 15344.89 |  |  | 0 |  | 0 |  | 15344.89 |  | 0 |  | 15344.89 | [11 empty] | 0 |  | 0 |  | 0 | 1 | D | 1 |  |  |  | ROZPOCET | [6 empty] | 15344.89
49 | K | 980,2-R | Kontrolní zkoušky zhutnění zásypu rýhy | ks | 9 | 1704.9883 | 15344.89 |  | 0 | 0 |  | 0 | 9 | 15344.89 | 0 | 0 | 9 | 15344.89 | [9 empty] | základní |  | 0 | 0 | 0 | 0 | 0 | 4 | K | 2 |  |  |  | ROZPOCET | 15344.89 | 0 | 0 | 0 | 0 | 1 | 15344.89 | 4 | 101297473
| PP |  | Kontrolní zkoušky zhutnění zásypů rýhy se budou provádět po vzdálenostech á 30 m. Požadované hodnoty zemní pláně Edef2 = 60 Mpa a pod konstručními vrstvami 120 MPa dle TP 146 Kat. list 2 | [32 empty] | PP | 2
| P |  | Poznámka k položce: viz TZ př. č. D.1.1.11.1 | [32 empty] | P | 2
| VV |  | Zkoušky budou prováděny lehkou dynamickou deskou | [32 empty] | VV | 2 | 1 | True | 0 | ROZPOCET
| VV |  | 9 |  | 9 | [30 empty] | VV | 2 | 2 | True | 1 | ROZPOCET
| D | 997 | Přesun sutě |  |  |  | 98777.56 |  |  | 0 |  | 888.1 |  | 97889.44 |  | 0 |  | 98777.56 | [11 empty] | 0 |  | 0 |  | 0 | 1 | D | 1 |  |  |  | ROZPOCET | [6 empty] | 98777.56
50 | K | 997221551 | Vodorovná doprava suti ze sypkých materiálů do 1 km | t | 268.505 | 40.4774 | 10868.38 | CS ÚRS 2020 02 | 0 | 0 | 2.412 | 97.63 | 266.093 | 10770.75 | 0 | 0 | 268.505 | 10868.38 | [9 empty] | základní |  | 0 | 0 | 0 | 0 | 0 | 4 | K | 2 |  |  |  | ROZPOCET | 10868.38 | 0 | 0 | 0 | 0 | 1 | 10868.38 | 4 | -1707344347
| PP |  | Vodorovná doprava suti bez naložení, ale se složením a s hrubým urovnáním ze sypkých materiálů, na vzdálenost do 1 km | [7 empty] | 270.917 | 1,009*268,5005 | [23 empty] | PP | 2
| VV |  | "kamenivo" 117,815+42,224+75,591 |  | 235.63 | [5 empty] | 2.412 | [24 empty] | VV | 2 | 2 | True | 0 | ROZPOCET
| VV |  | "asfalt" 12,772+20,103 |  | 32.875 | [30 empty] | VV | 2 | 2 | True | 0 | ROZPOCET
| VV |  | Součet |  | 268.505 | [30 empty] | VV | 2 | 4 | True | 1 | ROZPOCET
51 | K | 997221559 | Příplatek ZKD 1 km u vodorovné dopravy suti ze sypkých materiálů | t | 3759.07 | 3.1192 | 11725.42 | CS ÚRS 2020 02 | 0 | 0 | 33.8316 | 105.53 | 3725.2384 | 11619.89 | 0 | 0 | 3759.07 | 11725.42 | [9 empty] | základní |  | 0 | 0 | 0 | 0 | 0 | 4 | K | 2 |  |  |  | ROZPOCET | 11725.42 | 0 | 0 | 0 | 0 | 1 | 11725.42 | 4 | 107822234
| PP |  | Vodorovná doprava suti bez naložení, ale se složením a s hrubým urovnáním Příplatek k ceně za každý další i započatý 1 km přes 1 km | [7 empty] | 3792.9016 | 1,009*3759,07 | [23 empty] | PP | 2
| VV |  | "kamenivo" 117,815+42,224+75,591 |  | 235.63 | [5 empty] | 33.8316 | [24 empty] | VV | 2 | 2 | True | 0 | ROZPOCET
| VV |  | "asfalt" 12,772+20,103 |  | 32.875 | [30 empty] | VV | 2 | 2 | True | 0 | ROZPOCET
| VV |  | Součet |  | 268.505 | [30 empty] | VV | 2 | 4 | True | 1 | ROZPOCET
| VV |  | 268,505*14 'Přepočtené koeficientem množství |  | 3759.07 | [30 empty] | VV | 2 | 2 | False | 1 | ROZPOCET
52 | K | 997221611 | Nakládání suti na dopravní prostředky pro vodorovnou dopravu | t | 268.505 | 155.9832 | 41882.28 | CS ÚRS 2020 02 | 0 | 0 | 2.412 | 376.23 | 266.093 | 41506.04 | 0 | 0 | 268.505 | 41882.28 | [9 empty] | základní |  | 0 | 0 | 0 | 0 | 0 | 4 | K | 2 |  |  |  | ROZPOCET | 41882.28 | 0 | 0 | 0 | 0 | 1 | 41882.28 | 4 | -1484168037
| PP |  | Nakládání na dopravní prostředky pro vodorovnou dopravu suti | [32 empty] | PP | 2
53 | K | 997221873 | Poplatek za uložení stavebního odpadu na recyklační skládce (skládkovné) zeminy a kamení zatříděného do Katalogu odpadů pod kódem 17 05 04 | t | 235.63 | 110.6456 | 26071.42 | CS ÚRS 2020 02 | 0 | 0 | 2.1207 | 234.64 | 233.5093 | 25836.77 | 0 | 0 | 235.63 | 26071.42 | [9 empty] | základní |  | 0 | 0 | 0 | 0 | 0 | 4 | K | 2 |  |  |  | ROZPOCET | 26071.42 | 0 | 0 | 0 | 0 | 1 | 26071.42 | 4 | 244868275
| PP |  | Poplatek za uložení stavebního odpadu na recyklační skládce (skládkovné) zeminy a kamení zatříděného do Katalogu odpadů pod kódem 17 05 04 | [7 empty] | 237.7507 | 1,009*235,63 | [23 empty] | PP | 2
| VV |  | "kamenivo" 117,815+42,224+75,591 |  | 235.63 | [5 empty] | 2.1207 | [24 empty] | VV | 2 | 2 | True | 1 | ROZPOCET
54 | K | 997221875 | Poplatek za uložení stavebního odpadu na recyklační skládce (skládkovné) asfaltového bez obsahu dehtu zatříděného do Katalogu odpadů pod kódem 17 03 02 | t | 32.875 | 250.3439 | 8230.06 | CS ÚRS 2020 02 | 0 | 0 | 0.29587 | 74.07 | 32.5791 | 8155.99 | 0 | 0 | 32.875 | 8230.06 | [9 empty] | základní |  | 0 | 0 | 0 | 0 | 0 | 4 | K | 2 |  |  |  | ROZPOCET | 8230.06 | 0 | 0 | 0 | 0 | 1 | 8230.06 | 4 | 1982374320
| PP |  | Poplatek za uložení stavebního odpadu na recyklační skládce (skládkovné) asfaltového bez obsahu dehtu zatříděného do Katalogu odpadů pod kódem 17 03 02 | [7 empty] | 33.1709 | 1,009*32,875 | [23 empty] | PP | 2
| VV |  | "asfalt" 12,772+20,103 |  | 32.875 | [5 empty] | 0.29587 | [24 empty] | VV | 2 | 2 | True | 1 | ROZPOCET
| D | 998 | Přesun hmot |  |  |  | 43365.26 |  |  | 0 |  | 390.29 |  | 42974.97 |  | 0 |  | 43365.26 | [11 empty] | 0 |  | 0 |  | 0 | 1 | D | 1 |  |  |  | ROZPOCET | [6 empty] | 43365.26
55 | K | 998276101 | Přesun hmot pro trubní vedení z trub z plastických hmot otevřený výkop | t | 47.929 | 904.7812 | 43365.26 | CS ÚRS 2020 02 | 0 | 0 | 0.43136 | 390.29 | 47.4976 | 42974.97 | 0 | 0 | 47.929 | 43365.26 | [9 empty] | základní |  | 0 | 0 | 0 | 0 | 0 | 4 | K | 2 |  |  |  | ROZPOCET | 43365.26 | 0 | 0 | 0 | 0 | 1 | 43365.26 | 4 | -1033068827
| PP |  | Přesun hmot pro trubní vedení hloubené z trub z plastických hmot nebo sklolaminátových pro vodovody nebo kanalizace v otevřeném výkopu dopravní vzdálenost do 15 m | [7 empty] | 48.3604 | 1,009*47,929 | [23 empty] | PP | 2
| VV |  | odpočet kamenivo | [7 empty] | 0.43136 | [24 empty] | VV | 2 | 1 | True | 0 | ROZPOCET
| VV |  | 839,159-791,23 |  | 47.929 | [30 empty] | VV | 2 | 2 | True | 1 | ROZPOCET

## 0006 - DSO 11.6 Výtlak V8
[9 empty] | >> skryté sloupce << | [46 empty] | {65cc51b0-a509-4321-bdf7-b0bc4259febc}
2
| KRYCÍ LIST SOUPISU PRACÍ | [45 empty] | v --- níže se nacházejí doplnkové a pomocné údaje k sestavám --- v | [8 empty] | False
Stavba:
Kanalizace Podlesí - I.Etapa
Objekt:
01 - Kanalizace Podlesí
Soupis:
011 - SO 11 Výtlačná kanalizace
Úroveň 3:
0006 - DSO 11.6 Výtlak V8
| KSO: |  |  |  |  | CC-CZ: | 22122
| Místo: |  |  |  |  | Datum: | 18. 11. 2020
| CZ-CPV: |  | 45232410-9
| Zadavatel: |  |  |  |  | IČ:
|  | Město Petřvald |  |  |  | DIČ:
| Uchazeč: |  |  |  |  | IČ: | Vyplň údaj
|  | Společnost Podlesí se sídlem Žitenická 871/1, 190 00 Praha 9 |  |  |  | DIČ: | Vyplň údaj
| Projektant: |  |  |  |  | IČ:
|  | Sweco Hydroprojekt a.s., divize Morava |  |  |  | DIČ:
| Zpracovatel: |  |  |  |  | IČ:
DIČ:
Poznámka:
| Cena bez DPH | [5 empty] | 3611662.13
|  |  | Základ daně |  |  | Sazba daně | Výše daně
| DPH | základní | 3611662.13 |  |  | 21% | 758449.05
|  | snížená | 0 |  |  | 15% | 0
|  | zákl. přenesená | 0 |  |  | 21% | 0
|  | sníž. přenesená | 0 |  |  | 15% | 0
|  | nulová | 0 |  |  | 0% | 0
| Cena s DPH |  |  | v | CZK |  | 4370111.18
| Projektant |  |  | Zpracovatel
| Datum a podpis: |  | Razítko | Datum a podpis: |  |  | Razítko
| Objednavatel |  |  | Uchazeč
| Datum a podpis: |  | Razítko | Datum a podpis: |  |  | Razítko
REKAPITULACE ČLENĚNÍ SOUPISU PRACÍ
Stavba:
Kanalizace Podlesí - I.Etapa
Objekt:
01 - Kanalizace Podlesí
Soupis:
011 - SO 11 Výtlačná kanalizace
Úroveň 3:
0006 - DSO 11.6 Výtlak V8
Místo: | [5 empty] | Datum: | 18. 11. 2020
Zadavatel: |  |  | Město Petřvald |  |  | Projektant: | Sweco Hydroprojekt a.s., divize Morava
Uchazeč: |  |  | Společnost Podlesí se sídlem Žitenická 871/1, 190 00 Praha 9 |  |  | Zpracovatel:
Kód dílu - Popis | [6 empty] | Cena celkem [CZK]
Náklady ze soupisu prací | [6 empty] | 3611662.13 | [49 empty] | -1
| HSV - Práce a dodávky HSV | [5 empty] | 3611662.13
| 1 - Zemní práce | [5 empty] | 2096729.76
| 2 - Zakládání | [5 empty] | 381856.64
| 4 - Vodorovné konstrukce | [5 empty] | 51731.92
| 5 - Komunikace pozemní | [5 empty] | 360445.39
| 8 - Trubní vedení | [5 empty] | 427425.9
| 9 - Ostatní konstrukce a práce, bourání | [5 empty] | 34099.77
| 997 - Přesun sutě | [5 empty] | 157146.05
| 998 - Přesun hmot | [5 empty] | 102226.7
SOUPIS PROVEDENÝCH PRACÍ
0006 - DSO 11.6 Výtlak V8
Dle smlouvy o dílo
PČ | Typ | Kód | Popis | MJ | Množství | J.cena [CZK] | Cena celkem [CZK] | Cenová soustava | Soupis provedených prací | [38 empty] | DPH | J. Nh [h] | Nh celkem [h] | J. hmotnost [t] | Hmotnost celkem [t] | J. suť [t] | Suť Celkem [t]
Náklady soupisu celkem |  |  |  | . |  |  | 3611662.13 |  | Soupis za předchozí období |  | Doměrkový ZL |  | Zbývá |  | Fakturace za předchozí období |  | Zůstatek předchozího období |  | 11/2021 |  | 12/2021 |  | 01/2022 |  | 02/2022 |  | 03/2022 |  | 04/2022 |  | 05/2022 |  | 06/2022 |  | 07/2022 |  | 08/2022 |  | 09/2022 |  | 10/2022 |  | 11/2022 |  | 12/2022 |  |  |  |  | 0 |  | 1221.3674 |  | 416.9769 |  | D | -1 | [10 empty] | 3611662.13
| D | HSV | Práce a dodávky HSV | . |  |  | 3611662.13 |  | Množství | Cena celkem (Kč) | Množství | Cena celkem (Kč) | Množství | Cena celkem (Kč) | Množství | Cena celkem (Kč) | Množství | Cena celkem (Kč) | Množství | Cena (Kč) | Množství | Cena (Kč) | Množství | Cena (Kč) | Množství | Cena (Kč) | Množství | Cena (Kč) | Množství | Cena (Kč) | Množství | Cena (Kč) | Množství | Cena (Kč) | Množství | Cena (Kč) | Množství | Cena (Kč) | Množství | Cena (Kč) | Množství | Cena (Kč) | Množství | Cena (Kč) | Množství | Cena (Kč) |  |  |  | 0 |  | 1221.3674 |  | 416.9769 | 1 | D | 0 |  |  |  | ROZPOCET | [6 empty] | 3611662.13
|  |  |  | . |  |  | . |  |  | 0 |  | -7576.424 |  | 3619889.22 |  | 0 |  | 3611662.13 |  | 0 |  | 0 |  | 0 |  | 0 |  | 0 |  | 0 |  | 0 |  | 0 |  | 0 |  | 0 |  | 0 |  | 0 |  | 0 |  | 0
| D | 1 | Zemní práce | . |  |  | 2096729.76 |  |  | 0 |  | 8287.926 |  | 2089092.51 |  | 0 |  | 2096729.76 | [31 empty] | 0 |  | 1110.4243 |  | 416.9769 | 1 | D | 1 |  |  |  | ROZPOCET | [6 empty] | 2096729.76
1 | K | 113107224,2 | Odstranění podkladu z kameniva drceného tl 400 mm strojně pl přes 200 m2 - před finálním zapravení | m2 | 292.32 | 68.7672 | 20102.02 |  | 0 | 0 | 2.223 | 152.87 | 290.097 | 19949.15 | 0 | 0 | 292.32 | 20102.02 | [29 empty] | základní |  | 0 | 0 | 0 | 0.58 | 169.5456 | 4 | K | 2 |  |  |  | ROZPOCET | 20102.02 | 0 | 0 | 0 | 0 | 1 | 20102.02 | 4 | -1363945471
| PP |  | Odstranění podkladů nebo krytů strojně plochy jednotlivě přes 200 m2 s přemístěním hmot na skládku na vzdálenost do 20 m nebo s naložením na dopravní prostředek z kameniva hrubého drceného, o tl. vrstvy přes 300 do 400 mm | [52 empty] | PP | 2
| P |  | Poznámka k položce: viz TZ př. č. D.1.1.11.1, situace C3 a v.č. D.1.1.11.2 až 5, v.č. D.1.1.11.6.1 až 5 | [52 empty] | P | 2
| VV |  | (140,3+79,5+105)*0,9 |  | 292.32 | [5 empty] | 294.543 | (203,56+123,71)*0,9 | [43 empty] | VV | 2 | 2 | True | 1 | ROZPOCET
2.223
2 | K | 113107224,1 | Odstranění podkladu z kameniva drceného tl 400 mm strojně pl přes 200 m2 - po provedení dosypu na stoce | m2 | 73.8 | 68.7672 | 5075.02 |  | 0 | 0 | 7.624 | 524.28 | 66.176 | 4550.74 | 0 | 0 | 73.8 | 5075.02 | [29 empty] | základní |  | 0 | 0 | 0 | 0.58 | 42.804 | 4 | K | 2 |  |  |  | ROZPOCET | 5075.02 | 0 | 0 | 0 | 0 | 1 | 5075.02 | 4 | -1455080567
| PP |  | Odstranění podkladů nebo krytů strojně plochy jednotlivě přes 200 m2 s přemístěním hmot na skládku na vzdálenost do 20 m nebo s naložením na dopravní prostředek z kameniva hrubého drceného, o tl. vrstvy přes 300 do 400 mm | [52 empty] | PP | 2
| P |  | Poznámka k položce: viz TZ př. č. D.1.1.11.1, situace C3 a v.č. D.1.1.11.2 až 5, v.č. D.1.1.11.6.1 až 5 | [52 empty] | P | 2
| VV |  | "v souběhu s gravitačním potrubím" (79,5+105)*(0,9-0,5) |  | 73.8 | [5 empty] | 81.424 | 203,56*(0,9-0,5) | [43 empty] | VV | 2 | 2 | True | 1 | ROZPOCET
7.624
3 | K | 113107224 | Odstranění podkladu z kameniva drceného tl 400 mm strojně pl přes 200 m2 | m2 | 218.52 | 68.7672 | 15027 | CS ÚRS 2020 02 | 0 | 0 | 4.777 | 328.5 | 213.743 | 14698.5 | 0 | 0 | 218.52 | 15027 | [29 empty] | základní |  | 0 | 0 | 0 | 0.58 | 126.7416 | 4 | K | 2 |  |  |  | ROZPOCET | 15027 | 0 | 0 | 0 | 0 | 1 | 15027 | 4 | -4547188
| PP |  | Odstranění podkladů nebo krytů strojně plochy jednotlivě přes 200 m2 s přemístěním hmot na skládku na vzdálenost do 20 m nebo s naložením na dopravní prostředek z kameniva hrubého drceného, o tl. vrstvy přes 300 do 400 mm | [52 empty] | PP | 2
4 | K | 113107241 | Odstranění podkladu živičného tl 50 mm strojně pl přes 200 m2 | m2 | 218.52 | 27.8868 | 6093.83 | CS ÚRS 2020 02 | 0 | 0 | 4.777 | 133.22 | 213.743 | 5960.61 | 0 | 0 | 218.52 | 6093.83 | [29 empty] | základní |  | 0 | 0 | 0 | 0.098 | 21.415 | 4 | K | 2 |  |  |  | ROZPOCET | 6093.83 | 0 | 0 | 0 | 0 | 1 | 6093.83 | 4 | 366333855
| PP |  | Odstranění podkladů nebo krytů strojně plochy jednotlivě přes 200 m2 s přemístěním hmot na skládku na vzdálenost do 20 m nebo s naložením na dopravní prostředek živičných, o tl. vrstvy do 50 mm | [52 empty] | PP | 2
| P |  | Poznámka k položce: viz TZ př. č. D.1.1.11.1, situace C3 a v.č. D.1.1.11.2 až 5, v.č. D.1.1.11.6.1 až 5 | [52 empty] | P | 2
| VV |  | nad rýhou | [52 empty] | VV | 2 | 1 | True | 0 | ROZPOCET
| VV |  | "mimo souběh s gravitačním potrubím" 140,3*0,9 |  | 126.27 | [5 empty] | 111.339 | 123,71*0,9 | [43 empty] | VV | 2 | 2 | True | 0 | ROZPOCET
| VV |  | "v souběhu s gravitačním potrubím stok D a DA" (79,5+105)*0,5 |  | 92.25 | [5 empty] | 111.958 | 203,56*0,5 | [43 empty] | VV | 2 | 2 | True | 0 | ROZPOCET
| VV |  | Součet |  | 218.52 | [5 empty] | 223.297 | [44 empty] | VV | 2 | 4 | True | 1 | ROZPOCET
4.777
5 | K | 113154333 | Frézování živičného krytu tl 50 mm pruh š 2 m pl do 10000 m2 bez překážek v trase | m2 | 491.05 | 55.3146 | 27162.25 | CS ÚRS 2020 02 | 0 | 0 | -58.065 | -3211.84 | 549.115 | 30374.09 | 0 | 0 | 491.05 | 27162.25 | [29 empty] | základní |  | 0 | 7e-05 | 0.034374 | 0.115 | 56.4708 | 4 | K | 2 |  |  |  | ROZPOCET | 27162.25 | 0 | 0 | 0 | 0 | 1 | 27162.25 | 4 | 1984668265
| PP |  | Frézování živičného podkladu nebo krytu s naložením na dopravní prostředek plochy přes 1 000 do 10 000 m2 bez překážek v trase pruhu šířky přes 1 m do 2 m, tloušťky vrstvy 50 mm | [52 empty] | PP | 2
| P |  | Poznámka k položce: viz TZ př. č. D.1.1.11.1, situace C3 a v.č. D.1.1.11.2 až 5, v.č. D.1.1.11.6.1 až 5 | [52 empty] | P | 2
| VV |  | celá šíře | [52 empty] | VV | 2 | 1 | True | 0 | ROZPOCET
| VV |  | "mimo souběh s gravitačním potrubím" 140,3*3,5 |  | 491.05 | [5 empty] | 432.985 | 123,71*3,5 | [43 empty] | VV | 2 | 2 | True | 0 | ROZPOCET
| VV |  | v souběhu s gravitačním potrubím viz stoka D DSO 01.3a a stoka DA DSO 01.3b | [52 empty] | VV | 2 | 1 | True | 0 | ROZPOCET
| VV |  | Součet |  | 491.05 | [5 empty] | -58.065 | [44 empty] | VV | 2 | 4 | True | 1 | ROZPOCET
6 | K | 115,1-R | Dodávka + montáž čerpací studny ocel. trouba DN 400, vč. pomocných zemních prací | ks | 2 | 3788.8628 | 7577.73 |  | 0 | 0 |  | 0 | 2 | 7577.73 | 0 | 0 | 2 | 7577.73 | [29 empty] | základní |  | 0 | 0 | 0 | 0 | 0 | 4 | K | 2 |  |  |  | ROZPOCET | 7577.73 | 0 | 0 | 0 | 0 | 1 | 7577.73 | 4 | 1160750518
| PP |  | Dodávka + montáž čerpací studny ocel. trouba DN 400, vč. pomocných zemních prací | [52 empty] | PP | 2
| P |  | Poznámka k položce: viz TZ př. č. D.1.1.11.1, situace C3 a v.č. D.1.1.11.2 až 5, v.č. D.1.1.11.6.1 až 5 | [52 empty] | P | 2
| VV |  | 2 |  | 2 | [50 empty] | VV | 2 | 2 | True | 1 | ROZPOCET
7 | K | 115,3-R | Zřízení jílových přehrázek tl.0,2m na šířku rýhy 1,1m, hloubka do 4m | ks | 7 | 1847.0706 | 12929.49 |  | 0 | 0 |  | 0 | 7 | 12929.49 | 0 | 0 | 7 | 12929.49 | [29 empty] | základní |  | 0 | 0 | 0 | 0 | 0 | 4 | K | 2 |  |  |  | ROZPOCET | 12929.49 | 0 | 0 | 0 | 0 | 1 | 12929.49 | 4 | -1627694160
| PP |  | Zřízení jílových přehrázek tl.0,2m na šířku rýhy 1,1m, hloubka do 4m | [52 empty] | PP | 2
| P |  | Poznámka k položce: viz TZ př. č. D.1.1.11.1, situace C3 a v.č. D.1.1.11.2 až 5, v.č. D.1.1.11.6.1 až 5 | [52 empty] | P | 2
| VV |  | 7 |  | 7 | [50 empty] | VV | 2 | 2 | True | 1 | ROZPOCET
8 | K | 115,4-R | Dodávka + montáž čerpací studny beton. trouba DN 800, vč. pomocných zemních prací | ks | 1 | 5493.8511 | 5493.85 |  | 0 | 0 |  | 0 | 1 | 5493.85 | 0 | 0 | 1 | 5493.85 | [29 empty] | základní |  | 0 | 0 | 0 | 0 | 0 | 4 | K | 2 |  |  |  | ROZPOCET | 5493.85 | 0 | 0 | 0 | 0 | 1 | 5493.85 | 4 | -656339815
| PP |  | Dodávka + montáž čerpací studny beton. trouba DN 800, vč. pomocných zemních prací | [52 empty] | PP | 2
| P |  | Poznámka k položce: viz TZ př. č. D.1.1.11.1, situace C3 a v.č. D.1.1.11.2 až 5, v.č. D.1.1.11.6.1 až 5 | [52 empty] | P | 2
| VV |  | startovací jáma | [52 empty] | VV | 2 | 1 | True | 0 | ROZPOCET
| VV |  | 1 |  | 1 | [50 empty] | VV | 2 | 2 | True | 1 | ROZPOCET
9 | K | 115101201 | Čerpání vody na dopravní výšku do 10 m průměrný přítok do 500 l/min | hod | 360 | 70.9576 | 25544.73 | CS ÚRS 2020 02 | 0 | 0 |  | 0 | 360 | 25544.73 | 0 | 0 | 360 | 25544.73 | [29 empty] | základní |  | 0 | 3e-05 | 0.0108 | 0 | 0 | 4 | K | 2 |  |  |  | ROZPOCET | 25544.73 | 0 | 0 | 0 | 0 | 1 | 25544.73 | 4 | 1332658133
| PP |  | Čerpání vody na dopravní výšku do 10 m s uvažovaným průměrným přítokem do 500 l/min | [52 empty] | PP | 2
| VV |  | 45*8 |  | 360 | [50 empty] | VV | 2 | 2 | True | 1 | ROZPOCET
10 | K | 115101301 | Pohotovost čerpací soupravy pro dopravní výšku do 10 m přítok do 500 l/min | den | 45 | 41.6218 | 1872.98 | CS ÚRS 2020 02 | 0 | 0 |  | 0 | 45 | 1872.98 | 0 | 0 | 45 | 1872.98 | [29 empty] | základní |  | 0 | 0 | 0 | 0 | 0 | 4 | K | 2 |  |  |  | ROZPOCET | 1872.98 | 0 | 0 | 0 | 0 | 1 | 1872.98 | 4 | 1682965673
| PP |  | Pohotovost záložní čerpací soupravy pro dopravní výšku do 10 m s uvažovaným průměrným přítokem do 500 l/min | [52 empty] | PP | 2
11 | K | 119001405 | Dočasné zajištění potrubí z PE DN do 200 mm | m | 3.6 | 235.0202 | 846.07 | CS ÚRS 2020 02 | 0 | 0 |  | 0 | 3.6 | 846.07 | 0 | 0 | 3.6 | 846.07 | [29 empty] | základní |  | 0 | 0.0369 | 0.13284 | 0 | 0 | 4 | K | 2 |  |  |  | ROZPOCET | 846.07 | 0 | 0 | 0 | 0 | 1 | 846.07 | 4 | 2111309454
| PP |  | Dočasné zajištění podzemního potrubí nebo vedení ve výkopišti ve stavu i poloze, ve kterých byla na začátku zemních prací a to s podepřením, vzepřením nebo vyvěšením, příp. s ochranným bedněním, se zřízením a odstraněním zajišťovací konstrukce, s opotřebením hmot potrubí plastového, jmenovité světlosti DN do 200 mm | [52 empty] | PP | 2
| P |  | Poznámka k položce: viz TZ př. č. D.1.1.11.1, situace C3 a v.č. D.1.1.11.2 až 5, v.č. D.1.1.11.6.1 až 5 | [52 empty] | P | 2
| VV |  | 0,9*4 |  | 3.6 | [50 empty] | VV | 2 | 2 | True | 1 | ROZPOCET
12 | K | 119001421 | Dočasné zajištění kabelů a kabelových tratí ze 3 volně ložených kabelů | m | 3.6 | 225.7195 | 812.59 | CS ÚRS 2020 02 | 0 | 0 |  | 0 | 3.6 | 812.59 | 0 | 0 | 3.6 | 812.59 | [29 empty] | základní |  | 0 | 0.0369 | 0.13284 | 0 | 0 | 4 | K | 2 |  |  |  | ROZPOCET | 812.59 | 0 | 0 | 0 | 0 | 1 | 812.59 | 4 | -1201618879
| PP |  | Dočasné zajištění podzemního potrubí nebo vedení ve výkopišti ve stavu i poloze, ve kterých byla na začátku zemních prací a to s podepřením, vzepřením nebo vyvěšením, příp. s ochranným bedněním, se zřízením a odstraněním zajišťovací konstrukce, s opotřebením hmot kabelů a kabelových tratí z volně ložených kabelů a to do 3 kabelů | [52 empty] | PP | 2
| P |  | Poznámka k položce: viz TZ př. č. D.1.1.11.1, situace C3 a v.č. D.1.1.11.2 až 5, v.č. D.1.1.11.6.1 až 5 | [52 empty] | P | 2
| VV |  | 0,9*4 |  | 3.6 | [50 empty] | VV | 2 | 2 | True | 1 | ROZPOCET
13 | K | 121151113 | Sejmutí ornice plochy do 500 m2 tl vrstvy do 200 mm strojně | m2 | 297.6 | 23.0918 | 6872.13 | CS ÚRS 2020 02 | 0 | 0 |  | 0 | 297.6 | 6872.13 | 0 | 0 | 297.6 | 6872.13 | [29 empty] | základní |  | 0 | 0 | 0 | 0 | 0 | 4 | K | 2 |  |  |  | ROZPOCET | 6872.13 | 0 | 0 | 0 | 0 | 1 | 6872.13 | 4 | 1216790591
| PP |  | Sejmutí ornice strojně při souvislé ploše přes 100 do 500 m2, tl. vrstvy do 200 mm | [52 empty] | PP | 2
| P |  | Poznámka k položce: viz TZ př. č. D.1.1.11.1, situace C3 a v.č. D.1.1.11.2 až 5, v.č. D.1.1.11.6.1 až 5 | [52 empty] | P | 2
| VV |  | tl.100mm | [52 empty] | VV | 2 | 1 | True | 0 | ROZPOCET
| VV |  | 92,2*3 |  | 276.6 | [50 empty] | VV | 2 | 2 | True | 0 | ROZPOCET
| VV |  | "startovací jáma" 4*3 |  | 12 | [50 empty] | VV | 2 | 2 | True | 0 | ROZPOCET
| VV |  | "Koncová jáma" 3*3 |  | 9 | [50 empty] | VV | 2 | 2 | True | 0 | ROZPOCET
| VV |  | Součet |  | 297.6 | [50 empty] | VV | 2 | 4 | True | 1 | ROZPOCET
14 | K | 131151205 | Hloubení jam zapažených v hornině třídy těžitelnosti I, skupiny 1 a 2 objem do 1000 m3 strojně | m3 | 21.15 | 1176.1913 | 24876.45 | CS ÚRS 2020 02 | 0 | 0 |  | 0 | 21.15 | 24876.45 | 0 | 0 | 21.15 | 24876.45 | [29 empty] | základní |  | 0 | 0 | 0 | 0 | 0 | 4 | K | 2 |  |  |  | ROZPOCET | 24876.45 | 0 | 0 | 0 | 0 | 1 | 24876.45 | 4 | -401896019
| PP |  | Hloubení zapažených jam a zářezů strojně s urovnáním dna do předepsaného profilu a spádu v hornině třídy těžitelnosti I skupiny 1 a 2 přes 500 do 1 000 m3 | [52 empty] | PP | 2
| P |  | Poznámka k položce: viz TZ př. č. D.1.1.11.1, situace C3 a v.č. D.1.1.11.2 až 5, v.č. D.1.1.11.6.1 až 5 50% hor.tř. II a 50% hor.tř.III | [52 empty] | P | 2
| VV |  | zeleň, tl.100mm, odebráno v rámci přípravných prací | [52 empty] | VV | 2 | 1 | True | 0 | ROZPOCET
| VV |  | "startovací jáma" 4*2,5*(4,33-0,1) |  | 42.3 | [50 empty] | VV | 2 | 2 | True | 0 | ROZPOCET
| VV |  | Mezisoučet |  | 42.3 | [50 empty] | VV | 2 | 3 | True | 0 | ROZPOCET
| VV |  | 42,3*0,5 |  | 21.15 | [50 empty] | VV | 2 | 2 | True | 1 | ROZPOCET
15 | K | 131251205 | Hloubení jam zapažených v hornině třídy těžitelnosti I, skupiny 3 objem do 1000 m3 strojně | m3 | 21.15 | 1412.9318 | 29883.51 | CS ÚRS 2020 02 | 0 | 0 |  | 0 | 21.15 | 29883.51 | 0 | 0 | 21.15 | 29883.51 | [29 empty] | základní |  | 0 | 0 | 0 | 0 | 0 | 4 | K | 2 |  |  |  | ROZPOCET | 29883.51 | 0 | 0 | 0 | 0 | 1 | 29883.51 | 4 | -409525428
| PP |  | Hloubení zapažených jam a zářezů strojně s urovnáním dna do předepsaného profilu a spádu v hornině třídy těžitelnosti I skupiny 3 přes 500 do 1 000 m3 | [52 empty] | PP | 2
| P |  | Poznámka k položce: viz TZ př. č. D.1.1.11.1, situace C3 a v.č. D.1.1.11.2 až 5, v.č. D.1.1.11.6.1 až 5 50% hor.tř. II a 50% hor.tř.III | [52 empty] | P | 2
16 | K | 132154206 | Hloubení zapažených rýh š do 2000 mm v hornině třídy těžitelnosti I, skupiny 1 a 2 objem do 5000 m3 | m3 | 287.793 | 235.2019 | 67689.47 | CS ÚRS 2020 02 | 0 | 0 | 1.5 | 352.81 | 286.293 | 67336.66 | 0 | 0 | 287.793 | 67689.47 | [29 empty] | základní |  | 0 | 0 | 0 | 0 | 0 | 4 | K | 2 |  |  |  | ROZPOCET | 67689.47 | 0 | 0 | 0 | 0 | 1 | 67689.47 | 4 | 973732719
| PP |  | Hloubení zapažených rýh šířky přes 800 do 2 000 mm strojně s urovnáním dna do předepsaného profilu a spádu v hornině třídy těžitelnosti I skupiny 1 a 2 přes 1 000 do 5 000 m3 s naložením na dopravní prostředek | [52 empty] | PP | 2
| P |  | Poznámka k položce: viz TZ př. č. D.1.1.11.1, situace C3 a v.č. D.1.1.11.2 až 5, v.č. D.1.1.11.6.1 až 5 50% hor.tř. II a 50% hor.tř.III | [52 empty] | P | 2
| VV |  | místní komunikace, tl.450mm, odebráno v rámci přípravných prací | [52 empty] | VV | 2 | 1 | True | 0 | ROZPOCET
| VV |  | "mimo souběh s gravitačním potrubím" 140,3*0,9*(1,8-0,45) |  | 170.465 | [5 empty] | 150.3076 | 123,71*0,9*(1,8-0,45) | [43 empty] | VV | 2 | 2 | True | 0 | ROZPOCET
| VV |  | "v souběhu s gravitačním potrubím" (105+79,5)*0,9*(1,8-0,45) |  | 224.168 | [5 empty] | 247.3254 | 203,56*0,9*(1,8-0,45) | [43 empty] | VV | 2 | 2 | True | 0 | ROZPOCET
| VV |  | zeleň tl.100mm, odbernáno vrámci přípravných prací | [52 empty] | VV | 2 | 1 | True | 0 | ROZPOCET
| VV |  | 92,2*0,9*(1,8-0,1) |  | 141.066 | [5 empty] | 141.066 | [44 empty] | VV | 2 | 2 | True | 0 | ROZPOCET
| VV |  | "DN250" 3*1,05*(1,8-0,1) |  | 5.355 | [5 empty] | 5.355 | [44 empty] | VV | 2 | 2 | True | 0 | ROZPOCET
| VV |  | "rozšíření pro šachty DN1000" 2,7*2,7*(2-0,1)*1-2,7*1,05*(1,8-0,1)*1 |  | 9.032 | [5 empty] | 9.032 | [44 empty] | VV | 2 | 2 | True | 0 | ROZPOCET
| VV |  | "koncová jáma, 1ks šachty" 3*2,5*(3,5-0,1) |  | 25.5 | [5 empty] | 25.5 | [44 empty] | VV | 2 | 2 | True | 0 | ROZPOCET
| VV |  | Mezisoučet |  | 575.586 | [5 empty] | 578.5861 | [44 empty] | VV | 2 | 3 | True | 0 | ROZPOCET
| VV |  | 575,586*0,5 |  | 287.793 | [5 empty] | 289.293 | [44 empty] | VV | 2 | 2 | True | 1 | ROZPOCET
1.5
17 | K | 132254206 | Hloubení zapažených rýh š do 2000 mm v hornině třídy těžitelnosti I, skupiny 3 objem do 5000 m3 | m3 | 287.793 | 340.5596 | 98010.68 | CS ÚRS 2020 02 | 0 | 0 | 1.5 | 510.85 | 286.293 | 97499.83 | 0 | 0 | 287.793 | 98010.68 | [29 empty] | základní |  | 0 | 0 | 0 | 0 | 0 | 4 | K | 2 |  |  |  | ROZPOCET | 98010.68 | 0 | 0 | 0 | 0 | 1 | 98010.68 | 4 | 1824249026
| PP |  | Hloubení zapažených rýh šířky přes 800 do 2 000 mm strojně s urovnáním dna do předepsaného profilu a spádu v hornině třídy těžitelnosti I skupiny 3 přes 1 000 do 5 000 m3 s naložením na dopravní prostředek | [52 empty] | PP | 2
| P |  | Poznámka k položce: viz TZ př. č. D.1.1.11.1, situace C3 a v.č. D.1.1.11.2 až 5, v.č. D.1.1.11.6.1 až 5 50% hor.tř. II a 50% hor.tř.III | [52 empty] | P | 2
18 | K | 139001101 | Příplatek za ztížení vykopávky v blízkosti podzemního vedení - ruční výkop | m3 | 115.117 | 650.2706 | 74857.2 | CS ÚRS 2020 02 | 0 | 0 | 0.6002 | 390.29 | 114.5168 | 74466.91 | 0 | 0 | 115.117 | 74857.2 | [29 empty] | základní |  | 0 | 0 | 0 | 0 | 0 | 4 | K | 2 |  |  |  | ROZPOCET | 74857.2 | 0 | 0 | 0 | 0 | 1 | 74857.2 | 4 | -851461456
| PP |  | Příplatek k cenám hloubených vykopávek za ztížení vykopávky v blízkosti podzemního vedení nebo výbušnin pro jakoukoliv třídu horniny | [52 empty] | PP | 2
| VV |  | 20% z výkopu | [52 empty] | VV | 2 | 1 | True | 0 | ROZPOCET
| VV |  | (287,793+287,793)*0,2 |  | 115.117 | [5 empty] | 115.7172 | (289,293+289,293)*0,2 | [43 empty] | VV | 2 | 2 | True | 1 | ROZPOCET
0.6002
19 | K | 141721252 | Řízený zemní protlak délky do 100 m hloubky do 6 m s protlačením potrubí vnějšího průměru vrtu do 110 mm v hornině třídy těžitelnosti I a II, skupiny 1 až 4 | m | 97.6 | 1631.8454 | 159268.11 | CS ÚRS 2020 02 | 0 | 0 | 0.12 | 195.82 | 97.48 | 159072.29 | 0 | 0 | 97.6 | 159268.11 | [29 empty] | základní |  | 0 | 0.0027 | 0.26352 | 0 | 0 | 4 | K | 2 |  |  |  | ROZPOCET | 159268.11 | 0 | 0 | 0 | 0 | 1 | 159268.11 | 4 | -712487548
| PP |  | Řízený zemní protlak délky protlaku přes 50 do 100 m v hornině třídy těžitelnosti I a II, skupiny 1 až 4 včetně protlačení trub v hloubce do 6 m vnějšího průměru vrtu přes 90 do 110 mm | [52 empty] | PP | 2
| P |  | Poznámka k položce: viz TZ př. č. D.1.1.11.1, situace C3 a v.č. D.1.1.11.2 až 5, v.č. D.1.1.11.6.1 až 5 | [52 empty] | P | 2
| VV |  | 97,6 |  | 97.6 | [5 empty] | 0.12 | 97,72-97,6 | [43 empty] | VV | 2 | 2 | True | 1 | ROZPOCET
20 | M | 28613687,1 | potrubí dvouvrstvé PE100 RC se signalizační vrstvou SDR11 110x10mm dl 12m | m | 102.48 | 347.6282 | 35624.93 |  | 0 | 0 | 0.126 | 43.8 | 102.354 | 35581.13 | 0 | 0 | 102.48 | 35624.93 | [29 empty] | základní |  | 0 | 0.00318 | 0.32589 | 0 | 0 | 8 | M | 2 |  |  |  | ROZPOCET | 35624.93 | 0 | 0 | 0 | 0 | 1 | 35624.93 | 4 | -814061218
| PP |  | potrubí dvouvrstvé PE100 RC se signalizační vrstvou SDR11 110x10mm dl 12m | [52 empty] | PP | 2
| VV |  | 97,6*1,05 'Přepočtené koeficientem množství |  | 102.48 | [5 empty] | 0.126 | 0,12*1,05 | [43 empty] | VV | 2 | 2 | False | 1 | ROZPOCET
21 | K | 151301202 | Zřízení hnaného pažení stěn výkopu hl do 8 m | m2 | 56.29 | 1000.4161 | 56313.42 | CS ÚRS 2020 02 | 0 | 0 |  | 0 | 56.29 | 56313.42 | 0 | 0 | 56.29 | 56313.42 | [29 empty] | základní |  | 0 | 0.00444 | 0.24993 | 0 | 0 | 4 | K | 2 |  |  |  | ROZPOCET | 56313.42 | 0 | 0 | 0 | 0 | 1 | 56313.42 | 4 | -1755685025
| PP |  | Zřízení pažení stěn výkopu bez rozepření nebo vzepření hnané, hloubky do 8 m | [52 empty] | PP | 2
| P |  | Poznámka k položce: viz TZ př. č. D.1.1.11.1, situace C3 a v.č. D.1.1.11.2 až 5, v.č. D.1.1.11.6.1 až 5 | [52 empty] | P | 2
| VV |  | "startovací jáma" 2*(4+2,5)*4,33 |  | 56.29 | [50 empty] | VV | 2 | 2 | True | 1 | ROZPOCET
22 | K | 151301212 | Odstranění pažení stěn hnaného hl do 8 m | m2 | 56.29 | 176.4663 | 9933.29 | CS ÚRS 2020 02 | 0 | 0 |  | 0 | 56.29 | 9933.29 | 0 | 0 | 56.29 | 9933.29 | [29 empty] | základní |  | 0 | 0 | 0 | 0 | 0 | 4 | K | 2 |  |  |  | ROZPOCET | 9933.29 | 0 | 0 | 0 | 0 | 1 | 9933.29 | 4 | -635179668
| PP |  | Odstranění pažení stěn výkopu bez rozepření nebo vzepření s uložením pažin na vzdálenost do 3 m od okraje výkopu hnané, hloubky do 8 m | [52 empty] | PP | 2
| P |  | Poznámka k položce: viz TZ př. č. D.1.1.01.1, situace C3 a v.č. D.1.1.01.2 až 11 | [52 empty] | P | 2
23 | K | 151811132 | Osazení pažicího boxu hl výkopu do 4 m š do 2,5 m | m2 | 1512 | 156.6896 | 236914.66 | CS ÚRS 2020 02 | 0 | 0 | 8.892 | 1393.28 | 1503.108 | 235521.38 | 0 | 0 | 1512 | 236914.66 | [29 empty] | základní |  | 0 | 0.00059 | 0.89208 | 0 | 0 | 4 | K | 2 |  |  |  | ROZPOCET | 236914.66 | 0 | 0 | 0 | 0 | 1 | 236914.66 | 4 | 948117997
| PP |  | Zřízení pažicích boxů pro pažení a rozepření stěn rýh podzemního vedení hloubka výkopu do 4 m, šířka přes 1,2 do 2,5 m | [52 empty] | PP | 2
| P |  | Poznámka k položce: viz TZ př. č. D.1.1.11.1, situace C3 a v.č. D.1.1.11.2 až 5, v.č. D.1.1.11.6.1 až 5 | [52 empty] | P | 2
| VV |  | "odpočet protlak" (514,6-97,6)*1,8*2 |  | 1501.2 | [5 empty] | 1510.092 | (517,19-97,72)*1,8*2 | [43 empty] | VV | 2 | 2 | True | 0 | ROZPOCET
| VV |  | "DN250" 3*1,8*2 |  | 10.8 | [5 empty] | 10.8 | [44 empty] | VV | 2 | 2 | True | 0 | ROZPOCET
| VV |  | Součet |  | 1512 | [5 empty] | 1520.892 | [44 empty] | VV | 2 | 4 | True | 1 | ROZPOCET
8.892
24 | K | 151811232 | Odstranění pažicího boxu hl výkopu do 4 m š do 2,5 m | m2 | 1512 | 103.3367 | 156245.03 | CS ÚRS 2020 02 | 0 | 0 | 8.892 | 918.87 | 1503.108 | 155326.17 | 0 | 0 | 1512 | 156245.03 | [29 empty] | základní |  | 0 | 0 | 0 | 0 | 0 | 4 | K | 2 |  |  |  | ROZPOCET | 156245.03 | 0 | 0 | 0 | 0 | 1 | 156245.03 | 4 | 1307594821
| PP |  | Odstranění pažicích boxů pro pažení a rozepření stěn rýh podzemního vedení hloubka výkopu do 4 m, šířka přes 1,2 do 2,5 m | [52 empty] | PP | 2
25 | K | 162751117 | Vodorovné přemístění do 10000 m výkopku/sypaniny z horniny třídy těžitelnosti I, skupiny 1 až 3 - na trvalou skládku, popř. mezideponii | m3 | 647.646 | 262.0686 | 169727.69 | CS ÚRS 2020 02 | 0 | 0 | 3 | 786.21 | 644.646 | 168941.48 | 0 | 0 | 647.646 | 169727.69 | [29 empty] | základní |  | 0 | 0 | 0 | 0 | 0 | 4 | K | 2 |  |  |  | ROZPOCET | 169727.69 | 0 | 0 | 0 | 0 | 1 | 169727.69 | 4 | 373550071
| PP |  | Vodorovné přemístění výkopku nebo sypaniny po suchu na obvyklém dopravním prostředku, bez naložení výkopku, avšak se složením bez rozhrnutí z horniny třídy těžitelnosti I skupiny 1 až 3 na vzdálenost přes 9 000 do 10 000 m | [52 empty] | PP | 2
| VV |  | výkop rýh | [52 empty] | VV | 2 | 1 | True | 0 | ROZPOCET
| VV |  | 287,793+287,793 |  | 575.586 | [5 empty] | 578.586 | 289,293+289,293 | [43 empty] | VV | 2 | 2 | True | 0 | ROZPOCET
| VV |  | výkop jam | [52 empty] | VV | 2 | 1 | True | 0 | ROZPOCET
| VV |  | 21,15+21,15 |  | 42.3 | [5 empty] | 42.3 | [44 empty] | VV | 2 | 2 | True | 0 | ROZPOCET
| VV |  | ornice | [52 empty] | VV | 2 | 1 | True | 0 | ROZPOCET
| VV |  | 297,6*0,1 |  | 29.76 | [5 empty] | 29.76 | [44 empty] | VV | 2 | 2 | True | 0 | ROZPOCET
| VV |  | Součet |  | 647.646 | [5 empty] | 650.646 | [44 empty] | VV | 2 | 4 | True | 1 | ROZPOCET
3
26 | K | 162751117,1 | Vodorovné přemístění do 10000 m výkopku/sypaniny z horniny třídy těžitelnosti I, skupiny 1 až 3 - zpět na stavbu | m3 | 129.641 | 282.0686 | 36567.66 |  | 0 | 0 |  | 0 | 129.641 | 36567.66 | 0 | 0 | 129.641 | 36567.66 | [29 empty] | základní |  | 0 | 0 | 0 | 0 | 0 | 4 | K | 2 |  |  |  | ROZPOCET | 36567.66 | 0 | 0 | 0 | 0 | 1 | 36567.66 | 4 | 1426068595
| PP |  | Vodorovné přemístění výkopku nebo sypaniny po suchu na obvyklém dopravním prostředku, bez naložení výkopku, avšak se složením bez rozhrnutí z horniny třídy těžitelnosti I skupiny 1 až 3 na vzdálenost přes 9 000 do 10 000 m | [52 empty] | PP | 2
27 | K | 162751119 | Příplatek k vodorovnému přemístění výkopku/sypaniny z horniny třídy těžitelnosti I, skupiny 1 až 3 ZKD 1000 m přes 10000 m - na trvalou skládku, popř. mezideponii | m3 | 3238.23 | 3.4208 | 11077.37 | CS ÚRS 2020 02 | 0 | 0 | 15.01 | 51.35 | 3223.22 | 11026.03 | 0 | 0 | 3238.23 | 11077.37 | [29 empty] | základní |  | 0 | 0 | 0 | 0 | 0 | 4 | K | 2 |  |  |  | ROZPOCET | 11077.37 | 0 | 0 | 0 | 0 | 1 | 11077.37 | 4 | 1857615747
| PP |  | Vodorovné přemístění výkopku nebo sypaniny po suchu na obvyklém dopravním prostředku, bez naložení výkopku, avšak se složením bez rozhrnutí z horniny třídy těžitelnosti I skupiny 1 až 3 na vzdálenost Příplatek k ceně za každých dalších i započatých 1 000 m | [52 empty] | PP | 2
| VV |  | 647,646*5 'Přepočtené koeficientem množství |  | 3238.23 | [5 empty] | 3253.24 | 650,648*5 | [43 empty] | VV | 2 | 2 | False | 1 | ROZPOCET
15.01
28 | K | 162751119,1 | Příplatek k vodorovnému přemístění výkopku/sypaniny z horniny třídy těžitelnosti I, skupiny 1 až 3 ZKD 1000 m přes 10000 m - zpět na stavbu | m3 | 648.205 | 3.4208 | 2217.39 |  | 0 | 0 |  | 0 | 648.205 | 2217.39 | 0 | 0 | 648.205 | 2217.39 | [29 empty] | základní |  | 0 | 0 | 0 | 0 | 0 | 4 | K | 2 |  |  |  | ROZPOCET | 2217.39 | 0 | 0 | 0 | 0 | 1 | 2217.39 | 4 | -1750209626
| PP |  | Vodorovné přemístění výkopku nebo sypaniny po suchu na obvyklém dopravním prostředku, bez naložení výkopku, avšak se složením bez rozhrnutí z horniny třídy těžitelnosti I skupiny 1 až 3 na vzdálenost Příplatek k ceně za každých dalších i započatých 1 000 m | [52 empty] | PP | 2
| VV |  | 129,641*5 'Přepočtené koeficientem množství |  | 648.205 | [50 empty] | VV | 2 | 2 | False | 1 | ROZPOCET
29 | K | 167151111 | Nakládání výkopku z hornin třídy těžitelnosti I, skupiny 1 až 3 přes 100 m3 - zpět na stavbu | m3 | 129.641 | 43.0805 | 5585 | CS ÚRS 2020 02 | 0 | 0 |  | 0 | 129.641 | 5585 | 0 | 0 | 129.641 | 5585 | [29 empty] | základní |  | 0 | 0 | 0 | 0 | 0 | 4 | K | 2 |  |  |  | ROZPOCET | 5585 | 0 | 0 | 0 | 0 | 1 | 5585 | 4 | -1620163650
| PP |  | Nakládání, skládání a překládání neulehlého výkopku nebo sypaniny strojně nakládání, množství přes 100 m3, z hornin třídy těžitelnosti I, skupiny 1 až 3 | [52 empty] | PP | 2
| VV |  | ornice | [52 empty] | VV | 2 | 1 | True | 0 | ROZPOCET
| VV |  | 297,6*0,1 |  | 29.76 | [5 empty] | 29.76 | [44 empty] | VV | 2 | 2 | True | 0 | ROZPOCET
| VV |  | Mezisoučet |  | 29.76 | [50 empty] | VV | 2 | 3 | True | 0 | ROZPOCET
| VV |  | zásyp v zeleni | [52 empty] | VV | 2 | 1 | True | 0 | ROZPOCET
| VV |  | zásyp v zeleni | [52 empty] | VV | 2 | 1 | True | 0 | ROZPOCET
| VV |  | 92,2*0,9*(1,8-0,1-0,41-0,1) |  | 98.746 | [5 empty] | 98.746 | [44 empty] | VV | 2 | 2 | True | 0 | ROZPOCET
| VV |  | "DN250" 3*1,05*(1,8-0,1-0,55-0,1) |  | 3.308 | [5 empty] | 3.308 | [44 empty] | VV | 2 | 2 | True | 0 | ROZPOCET
| VV |  | "OP šachet DN1000" -3,14*0,62*0,62*1,8*1 |  | -2.173 | [5 empty] | -2.173 | [44 empty] | VV | 2 | 2 | True | 0 | ROZPOCET
| VV |  | Mezisoučet |  | 99.881 | [5 empty] | 129.641 | [44 empty] | VV | 2 | 3 | True | 0 | ROZPOCET
| VV |  | Součet |  | 129.641 | [5 empty] | 0 | [44 empty] | VV | 2 | 4 | True | 1 | ROZPOCET
30 | K | 171152501 | Zhutnění podloží z hornin soudržných nebo nesoudržných pod násypy | m2 | 382.905 | 6.3645 | 2436.98 | CS ÚRS 2020 02 | 0 | 0 | 2.223 | 14.15 | 380.682 | 2422.84 | 0 | 0 | 382.905 | 2436.98 | [29 empty] | základní |  | 0 | 0 | 0 | 0 | 0 | 4 | K | 2 |  |  |  | ROZPOCET | 2436.98 | 0 | 0 | 0 | 0 | 1 | 2436.98 | 4 | -2031693927
| PP |  | Zhutnění podloží pod násypy z rostlé horniny třídy těžitelnosti I a II, skupiny 1 až 4 z hornin soudružných a nesoudržných | [52 empty] | PP | 2
| P |  | Poznámka k položce: viz TZ př. č. D.1.1.11.1, situace C3 a v.č. D.1.1.11.2 až 5, v.č. D.1.1.11.6.1 až 5 | [52 empty] | P | 2
| VV |  | "odpočet protlak" (514,6-97,6)*0,9 |  | 375.3 | [5 empty] | 377.523 | (517,19-97,72)*0,9 | [43 empty] | VV | 2 | 2 | True | 0 | ROZPOCET
| VV |  | "DN250" 3*1,05 |  | 3.15 | [5 empty] | 3.15 | [44 empty] | VV | 2 | 2 | True | 0 | ROZPOCET
| VV |  | "rozšíření pro šachty DN1000" 2,7*2,7*1-2,7*1,05*1 |  | 4.455 | [5 empty] | 4.455 | [44 empty] | VV | 2 | 2 | True | 0 | ROZPOCET
| VV |  | Součet |  | 382.905 | [5 empty] | 385.128 | [44 empty] | VV | 2 | 4 | True | 1 | ROZPOCET
2.223
31 | K | 171201231 | Poplatek za uložení zeminy a kamení na recyklační skládce (skládkovné) kód odpadu 17 05 04 | t | 932.409 | 110.6456 | 103166.93 | CS ÚRS 2020 02 | 0 | 0 | 5.4 | 597.49 | 927.009 | 102569.44 | 0 | 0 | 932.409 | 103166.93 | [29 empty] | základní |  | 0 | 0 | 0 | 0 | 0 | 4 | K | 2 |  |  |  | ROZPOCET | 103166.93 | 0 | 0 | 0 | 0 | 1 | 103166.93 | 4 | 488524919
| PP |  | Poplatek za uložení stavebního odpadu na recyklační skládce (skládkovné) zeminy a kamení zatříděného do Katalogu odpadů pod kódem 17 05 04 | [52 empty] | PP | 2
| VV |  | na mezideponii | [52 empty] | VV | 2 | 1 | True | 0 | ROZPOCET
| VV |  | 647,646 |  | 647.646 | [5 empty] | 650.646 | 650.646 | [43 empty] | VV | 2 | 2 | True | 0 | ROZPOCET
| VV |  | zpět na stavbu | [52 empty] | VV | 2 | 1 | True | 0 | ROZPOCET
| VV |  | -129,641 |  | -129.641 | [5 empty] | -129.641 | [44 empty] | VV | 2 | 2 | True | 0 | ROZPOCET
| VV |  | Součet |  | 518.005 | [5 empty] | 521.005 | [44 empty] | VV | 2 | 4 | True | 1 | ROZPOCET
| VV |  | 518,005*1,8 'Přepočtené koeficientem množství |  | 932.409 | [5 empty] | 937.809 | [44 empty] | VV | 2 | 2 | False | 1 | ROZPOCET
5.4
32 | K | 174151101 | Zásyp jam, šachet rýh nebo kolem objektů sypaninou se zhutněním | m3 | 498.466 | 140.6405 | 70104.5 | CS ÚRS 2020 02 | 0 | 0 | 3.604 | 506.87 | 494.862 | 69597.63 | 0 | 0 | 498.466 | 70104.5 | [29 empty] | základní |  | 0 | 0 | 0 | 0 | 0 | 4 | K | 2 |  |  |  | ROZPOCET | 70104.5 | 0 | 0 | 0 | 0 | 1 | 70104.5 | 4 | -1598311982
| PP |  | Zásyp sypaninou z jakékoliv horniny strojně s uložením výkopku ve vrstvách se zhutněním jam, šachet, rýh nebo kolem objektů v těchto vykopávkách | [52 empty] | PP | 2
| VV |  | výkop rýh | [52 empty] | VV | 2 | 1 | True | 0 | ROZPOCET
| VV |  | 287,793+287,793 |  | 575.586 | [5 empty] | 578.586 | 289,293+289,293 | [43 empty] | VV | 2 | 2 | True | 0 | ROZPOCET
| VV |  | výkop jam | [52 empty] | VV | 2 | 1 | True | 0 | ROZPOCET
| VV |  | 21,15+21,15 |  | 42.3 | [5 empty] | 42.3 | [44 empty] | VV | 2 | 2 | True | 0 | ROZPOCET
| VV |  | obsyp | [52 empty] | VV | 2 | 1 | True | 0 | ROZPOCET
| VV |  | -155,606 |  | -155.606 | [5 empty] | -156.4996 | [44 empty] | VV | 2 | 2 | True | 0 | ROZPOCET
| VV |  | lóže | [52 empty] | VV | 2 | 1 | True | 0 | ROZPOCET
| VV |  | -37,845-0,625 |  | -38.47 | [5 empty] | -38.6923 | [44 empty] | VV | 2 | 2 | True | 0 | ROZPOCET
| VV |  | podkladní bloky a desky | [52 empty] | VV | 2 | 1 | True | 0 | ROZPOCET
| VV |  | -0,338-1,5 |  | -1.838 | [5 empty] | -1.838 | [44 empty] | VV | 2 | 2 | True | 0 | ROZPOCET
| VV |  | "OP šachet DN1000" -3,14*0,62*0,62*1,8*1 |  | -2.173 | [5 empty] | -2.173 | [44 empty] | VV | 2 | 2 | True | 0 | ROZPOCET
| VV |  | dosyp 50mm pod uroveň frézování | [52 empty] | VV | 2 | 1 | True | 0 | ROZPOCET
| VV |  | 218,52*0,9*(0,45-0,05) |  | 78.667 | [5 empty] | 80.3869 | 223,297*0,9*(0,45-0,05) | [43 empty] | VV | 2 | 2 | True | 0 | ROZPOCET
| VV |  | Součet |  | 498.466 | [5 empty] | 502.07 | [44 empty] | VV | 2 | 4 | True | 1 | ROZPOCET
3.604
33 | M | 58344197 | přírodní drcené kamenivo (štěrkodrť), frakce 0-63 mm | t | 797.17 | 390.0974 | 310973.96 | CS ÚRS 2020 02 | 0 | 0 | 7.208 | 2811.82 | 789.962 | 308162.14 | 0 | 0 | 797.17 | 310973.96 | [29 empty] | základní |  | 0 | 1 | 797.17 | 0 | 0 | 8 | M | 2 |  |  |  | ROZPOCET | 310973.96 | 0 | 0 | 0 | 0 | 1 | 310973.96 | 4 | 914254496
| PP |  | přírodní drcené kamenivo (štěrkodrť), frakce 0-63 mm | [52 empty] | PP | 2
| P |  | Poznámka k položce: nepřípustný popílek, struska, hlušina (haldovina), recykláty | [52 empty] | P | 2
| VV |  | zásyp | [52 empty] | VV | 2 | 1 | True | 0 | ROZPOCET
| VV |  | 498,466 |  | 498.466 | [5 empty] | 502.07 | [44 empty] | VV | 2 | 2 | True | 0 | ROZPOCET
| VV |  | Mezisoučet |  | 498.466 | [5 empty] | 502.07 | [44 empty] | VV | 2 | 3 | True | 0 | ROZPOCET
| VV |  | zásyp v zeleni | [52 empty] | VV | 2 | 1 | True | 0 | ROZPOCET
| VV |  | 92,2*0,9*(1,8-0,1-0,41-0,1) |  | 98.746 | [5 empty] | 98.746 | [44 empty] | VV | 2 | 2 | True | 0 | ROZPOCET
| VV |  | "DN250" 3*1,05*(1,8-0,1-0,55-0,1) |  | 3.308 | [5 empty] | 3.308 | [44 empty] | VV | 2 | 2 | True | 0 | ROZPOCET
| VV |  | "OP šachet DN1000" -3,14*0,62*0,62*1,8*1 |  | -2.173 | [5 empty] | -2.173 | [44 empty] | VV | 2 | 2 | True | 0 | ROZPOCET
| VV |  | Mezisoučet |  | 99.881 | [5 empty] | 99.881 | [44 empty] | VV | 2 | 3 | True | 0 | ROZPOCET
| VV |  | 498,466-99,881 |  | 398.585 | [5 empty] | 402.189 | 502,07-99,881 | [43 empty] | VV | 2 | 2 | True | 1 | ROZPOCET
| VV |  | 398,585*2 'Přepočtené koeficientem množství |  | 797.17 | [5 empty] | 804.378 | 402,189*2 | [43 empty] | VV | 2 | 2 | False | 1 | ROZPOCET
7.208
34 | K | 175111101 | Obsypání potrubí ručně sypaninou bez prohození, uloženou do 3 m | m3 | 155.606 | 510.3829 | 79418.64 | CS ÚRS 2020 02 | 0 | 0 | 0.89361 | 456.08 | 154.7124 | 78962.56 | 0 | 0 | 155.606 | 79418.64 | [29 empty] | základní |  | 0 | 0 | 0 | 0 | 0 | 4 | K | 2 |  |  |  | ROZPOCET | 79418.64 | 0 | 0 | 0 | 0 | 1 | 79418.64 | 4 | 1730486342
| PP |  | Obsypání potrubí ručně sypaninou z vhodných hornin třídy těžitelnosti I a II, skupiny 1 až 4 nebo materiálem připraveným podél výkopu ve vzdálenosti do 3 m od jeho kraje pro jakoukoliv hloubku výkopu a míru zhutnění bez prohození sypaniny | [52 empty] | PP | 2
| P |  | Poznámka k položce: viz TZ př. č. D.1.1.11.1, situace C3 a v.č. D.1.1.11.2 až 5, v.č. D.1.1.11.6.1 až 5 | [52 empty] | P | 2
| VV |  | "odpočet protlak" (514,6-97,6)*0,9*0,41 |  | 153.873 | [5 empty] | 154.7844 | (517,19-97,72)*0,9*0,41 | [43 empty] | VV | 2 | 2 | True | 0 | ROZPOCET
| VV |  | "DN250" 3*1,05*0,55 |  | 1.733 | [5 empty] | 1.7152 | 2,97*1,05*0,55 | [43 empty] | VV | 2 | 2 | True | 0 | ROZPOCET
| VV |  | Součet |  | 155.606 | [5 empty] | 156.4996 | [44 empty] | VV | 2 | 4 | True | 1 | ROZPOCET
0.89361
35 | M | 58337302 | štěrkopísek frakce 8/16 | t | 311.212 | 380.6282 | 118456.05 | CS ÚRS 2020 02 | 0 | 0 | 1.788 | 680.56 | 309.424 | 117775.49 | 0 | 0 | 311.212 | 118456.05 | [29 empty] | základní |  | 0 | 1 | 311.212 | 0 | 0 | 8 | M | 2 |  |  |  | ROZPOCET | 118456.05 | 0 | 0 | 0 | 0 | 1 | 118456.05 | 4 | -538860495
| PP |  | štěrkopísek frakce 8/16 | [52 empty] | PP | 2
| VV |  | 155,606*2 'Přepočtené koeficientem množství |  | 311.212 | [5 empty] | 1.788 | 0,894*2 | [43 empty] | VV | 2 | 2 | False | 1 | ROZPOCET
36 | K | 181,2-R | Zatravnění a ohumusování, vč. zálivky vodou a dodávky materiálů | m2 | 297.6 | 64.4107 | 19168.61 |  | 0 | 0 |  | 0 | 297.6 | 19168.61 | 0 | 0 | 297.6 | 19168.61 | [29 empty] | základní |  | 0 | 0 | 0 | 0 | 0 | 4 | K | 2 |  |  |  | ROZPOCET | 19168.61 | 0 | 0 | 0 | 0 | 1 | 19168.61 | 4 | 580330781
| PP |  | Zatravnění a ohumusování, vč. zálivky vodou a dodávky materiálů | [52 empty] | PP | 2
37 | K | 181351103 | Rozprostření ornice tl vrstvy do 200 mm pl do 500 m2 v rovině nebo ve svahu do 1:5 strojně | m2 | 297.6 | 48.3007 | 14374.28 | CS ÚRS 2020 02 | 0 | 0 |  | 0 | 297.6 | 14374.28 | 0 | 0 | 297.6 | 14374.28 | [29 empty] | základní |  | 0 | 0 | 0 | 0 | 0 | 4 | K | 2 |  |  |  | ROZPOCET | 14374.28 | 0 | 0 | 0 | 0 | 1 | 14374.28 | 4 | -1058196864
| PP |  | Rozprostření a urovnání ornice v rovině nebo ve svahu sklonu do 1:5 strojně při souvislé ploše přes 100 do 500 m2, tl. vrstvy do 200 mm | [52 empty] | PP | 2
| P |  | Poznámka k položce: viz TZ př. č. D.1.1.11.1, situace C3 a v.č. D.1.1.11.2 až 5, v.č. D.1.1.11.6.1 až 5 | [52 empty] | P | 2
| VV |  | tl.100mm | [52 empty] | VV | 2 | 1 | True | 0 | ROZPOCET
| VV |  | 92,2*3 |  | 276.6 | [50 empty] | VV | 2 | 2 | True | 0 | ROZPOCET
| VV |  | "startovací jáma" 4*3 |  | 12 | [50 empty] | VV | 2 | 2 | True | 0 | ROZPOCET
| VV |  | "Koncová jáma" 3*3 |  | 9 | [50 empty] | VV | 2 | 2 | True | 0 | ROZPOCET
| VV |  | Součet |  | 297.6 | [50 empty] | VV | 2 | 4 | True | 1 | ROZPOCET
38 | K | 998225111 | Přesun hmot pro pozemní komunikace s krytem z kamene, monolitickým betonovým nebo živičným | t | 1108.382 | 61.7371 | 68428.26 | CS ÚRS 2020 02 | 0 | 0 |  | 0 | 1108.382 | 68428.26 | 0 | 0 | 1108.382 | 68428.26 | [29 empty] | základní |  | 0 | 0 | 0 | 0 | 0 | 4 | K | 2 |  |  |  | ROZPOCET | 68428.26 | 0 | 0 | 0 | 0 | 1 | 68428.26 | 4 | 404237477
| PP |  | Přesun hmot pro komunikace s krytem z kameniva, monolitickým betonovým nebo živičným dopravní vzdálenost do 200 m jakékoliv délky objektu | [52 empty] | PP | 2
| VV |  | 797,17+311,212 |  | 1108.382 | [50 empty] | VV | 2 | 2 | True | 1 | ROZPOCET
| D | 2 | Zakládání |  |  |  | 381856.64 |  |  | 0 |  | 652.25 |  | 381204.39 |  | 0 |  | 381856.64 | [31 empty] | 0 |  | 105.2908 |  | 0 | 1 | D | 1 |  |  |  | ROZPOCET | [6 empty] | 381856.64
39 | K | 113151111R | Odstranění silničních panelů | ks | 4 | 757.7726 | 3031.09 | CS ÚRS 2017 02 | 0 | 0 |  | 0 | 4 | 3031.09 | 0 | 0 | 4 | 3031.09 | [29 empty] | základní |  | 0 | 0 | 0 | 0 | 0 | 4 | K | 2 |  |  |  | ROZPOCET | 3031.09 | 0 | 0 | 0 | 0 | 1 | 3031.09 | 4 | 1200458804
| PP |  | Odstranění silničních panelů | [52 empty] | PP | 2
| VV |  | 2+2 |  | 4 | [50 empty] | VV | 2 | 2 | True | 1 | ROZPOCET
40 | K | 212752111 | Trativod z drenážních trubek korugovaných PE-HD SN 4 perforace 220° včetně lože otevřený výkop DN 100 pro liniové stavby, vč. následného odstranění | m | 417 | 264.0683 | 110116.49 | CS ÚRS 2020 02 | 0 | 0 | 2.47 | 652.25 | 414.53 | 109464.24 | 0 | 0 | 417 | 110116.49 | [29 empty] | základní |  | 0 | 0.20469 | 85.3557 | 0 | 0 | 4 | K | 2 |  |  |  | ROZPOCET | 110116.49 | 0 | 0 | 0 | 0 | 1 | 110116.49 | 4 | 1970770463
| PP |  | Trativody z drenážních trubek pro liniové stavby a komunikace se zřízením štěrkového lože pod trubky a s jejich obsypem v otevřeném výkopu trubka korugovaná sendvičová PE-HD SN 4 perforace 220° DN 100 | [52 empty] | PP | 2
| P |  | Poznámka k položce: viz TZ př. č. D.1.1.11.1, situace C3 a v.č. D.1.1.11.2 až 5, v.č. D.1.1.11.6.1 až 5 | [52 empty] | P | 2
| VV |  | "odpočet protlak" 514,6-97,6 |  | 417 | [5 empty] | 419.47 | 517,19-97,72 | [43 empty] | VV | 2 | 2 | True | 1 | ROZPOCET
2.47
41 | K | 273313511 | Základové desky z betonu tř. C 12/15 - podkladní | m3 | 1 | 2501.7542 | 2501.75 | CS ÚRS 2020 02 | 0 | 0 |  | 0 | 1 | 2501.75 | 0 | 0 | 1 | 2501.75 | [29 empty] | základní |  | 0 | 2.2563 | 2.2563 | 0 | 0 | 4 | K | 2 |  |  |  | ROZPOCET | 2501.75 | 0 | 0 | 0 | 0 | 1 | 2501.75 | 4 | 391203703
| PP |  | Základy z betonu prostého desky z betonu kamenem neprokládaného tř. C 12/15 | [52 empty] | PP | 2
| P |  | Poznámka k položce: viz TZ př. č. D.1.1.11.1, situace C3 a v.č. D.1.1.11.2 až 5, v.č. D.1.1.11.6.1 až 5 | [52 empty] | P | 2
| VV |  | startovací jáma | [52 empty] | VV | 2 | 1 | True | 0 | ROZPOCET
| VV |  | 4*2,5*0,1 |  | 1 | [50 empty] | VV | 2 | 2 | True | 1 | ROZPOCET
42 | K | 274313511R | Základové pásy z betonu tř. C 12/15 - ochranný límec, vč. následného odstranění | m3 | 3.2 | 2501.7542 | 8005.61 |  | 0 | 0 |  | 0 | 3.2 | 8005.61 | 0 | 0 | 3.2 | 8005.61 | [29 empty] | základní |  | 0 | 2.2563 | 7.2203 | 0 | 0 | 4 | K | 2 |  |  |  | ROZPOCET | 8005.61 | 0 | 0 | 0 | 0 | 1 | 8005.61 | 4 | -1334705080
| PP |  | Základy z betonu prostého pasy betonu kamenem neprokládaného tř. C 12/15 | [52 empty] | PP | 2
| P |  | Poznámka k položce: viz TZ př. č. D.1.1.11.1, situace C3 a v.č. D.1.1.11.2 až 5, v.č. D.1.1.11.6.1 až 5 | [52 empty] | P | 2
| VV |  | startovací jáma | [52 empty] | VV | 2 | 1 | True | 0 | ROZPOCET
| VV |  | 3,2 |  | 3.2 | [50 empty] | VV | 2 | 2 | True | 1 | ROZPOCET
43 | K | 274351121 | Zřízení bednění základových pasů rovného - ochraný límec | m2 | 7.14 | 302.1263 | 2157.18 | CS ÚRS 2020 02 | 0 | 0 |  | 0 | 7.14 | 2157.18 | 0 | 0 | 7.14 | 2157.18 | [29 empty] | základní |  | 0 | 0.00269 | 0.019207 | 0 | 0 | 4 | K | 2 |  |  |  | ROZPOCET | 2157.18 | 0 | 0 | 0 | 0 | 1 | 2157.18 | 4 | 357848176
| PP |  | Bednění základů pasů rovné zřízení | [52 empty] | PP | 2
| P |  | Poznámka k položce: viz TZ př. č. D.1.1.11.1, situace C3 a v.č. D.1.1.11.2 až 5, v.č. D.1.1.11.6.1 až 5 | [52 empty] | P | 2
| VV |  | startovací jáma | [52 empty] | VV | 2 | 1 | True | 0 | ROZPOCET
| VV |  | 2*(6,7+4)*0,3+0,6*0,3*4 |  | 7.14 | [50 empty] | VV | 2 | 2 | True | 1 | ROZPOCET
44 | K | 274351122 | Odstranění bednění základových pasů rovného | m2 | 7.14 | 57.9746 | 413.94 | CS ÚRS 2020 02 | 0 | 0 |  | 0 | 7.14 | 413.94 | 0 | 0 | 7.14 | 413.94 | [29 empty] | základní |  | 0 | 0 | 0 | 0 | 0 | 4 | K | 2 |  |  |  | ROZPOCET | 413.94 | 0 | 0 | 0 | 0 | 1 | 413.94 | 4 | 170656659
| PP |  | Bednění základů pasů rovné odstranění | [52 empty] | PP | 2
45 | K | 291211111R | Osazení silničních panelů do lože tl 150 mm z kameniva pro vystrojení startovací jámy | ks | 2 | 568.3294 | 1136.66 |  | 0 | 0 |  | 0 | 2 | 1136.66 | 0 | 0 | 2 | 1136.66 | [29 empty] | základní |  | 0 | 0.108 | 0.216 | 0 | 0 | 4 | K | 2 |  |  |  | ROZPOCET | 1136.66 | 0 | 0 | 0 | 0 | 1 | 1136.66 | 4 | 1890453996
| PP |  | Osazení silničních panelů do lože tl 150 mm z kameniva pro vystrojení startovací jámy | [52 empty] | PP | 2
| P |  | Poznámka k položce: viz TZ př. č. D.1.1.11.1, situace C3 a v.č. D.1.1.11.2 až 5, v.č. D.1.1.11.6.1 až 5 | [52 empty] | P | 2
| VV |  | startovací jáma dno 2ks/ jámu | [52 empty] | VV | 2 | 1 | True | 0 | ROZPOCET
| VV |  | 2 |  | 2 | [50 empty] | VV | 2 | 2 | True | 1 | ROZPOCET
46 | M | 59381009 | panel silniční 3,00x1,00x0,15m | kus | 2 | 3466.8095 | 6933.62 | CS ÚRS 2020 02 | 0 | 0 |  | 0 | 2 | 6933.62 | 0 | 0 | 2 | 6933.62 | [29 empty] | základní |  | 0 | 1.12 | 2.24 | 0 | 0 | 8 | M | 2 |  |  |  | ROZPOCET | 6933.62 | 0 | 0 | 0 | 0 | 1 | 6933.62 | 4 | 312636426
| PP |  | panel silniční 3,00x1,00x0,15m | [52 empty] | PP | 2
47 | K | 291211112R | Osazení silničních panelů na tlačnou stěnu pro vystrojení startovací jámy | ks | 2 | 1136.6588 | 2273.32 |  | 0 | 0 |  | 0 | 2 | 2273.32 | 0 | 0 | 2 | 2273.32 | [29 empty] | základní |  | 0 | 0.108 | 0.216 | 0 | 0 | 4 | K | 2 |  |  |  | ROZPOCET | 2273.32 | 0 | 0 | 0 | 0 | 1 | 2273.32 | 4 | 1271977053
| PP |  | Osazení silničních panelů na tlačnou stěnu pro vystrojení startovací jámy | [52 empty] | PP | 2
| P |  | Poznámka k položce: viz TZ př. č. D.1.1.11.1, situace C3 a v.č. D.1.1.11.2 až 5, v.č. D.1.1.11.6.1 až 5 | [52 empty] | P | 2
| VV |  | startovací jáma 2ks na jámu | [52 empty] | VV | 2 | 1 | True | 0 | ROZPOCET
| VV |  | 2 |  | 2 | [50 empty] | VV | 2 | 2 | True | 1 | ROZPOCET
48 | M | 59381136 | panel silniční 2,00x1,00x0,15m | kus | 2 | 2377.5114 | 4755.02 | CS ÚRS 2020 02 | 0 | 0 |  | 0 | 2 | 4755.02 | 0 | 0 | 2 | 4755.02 | [29 empty] | základní |  | 0 | 0.75 | 1.5 | 0 | 0 | 8 | M | 2 |  |  |  | ROZPOCET | 4755.02 | 0 | 0 | 0 | 0 | 1 | 4755.02 | 4 | 1993471676
| PP |  | panel silniční 2,00x1,00x0,15m | [52 empty] | PP | 2
49 | K | 292111111 | Montáž pomocné konstrukce ocelové pro zvláštní zakládání z terénu | t | 5.7 | 14007.6701 | 79843.72 | CS ÚRS 2020 02 | 0 | 0 |  | 0 | 5.7 | 79843.72 | 0 | 0 | 5.7 | 79843.72 | [29 empty] | základní |  | 0 | 0.09951 | 0.56721 | 0 | 0 | 4 | K | 2 |  |  |  | ROZPOCET | 79843.72 | 0 | 0 | 0 | 0 | 1 | 79843.72 | 4 | -1904108126
| PP |  | Pomocná konstrukce pro zvláštní zakládání staveb ocelová z terénu zřízení | [52 empty] | PP | 2
| P |  | Poznámka k položce: viz TZ př. č. D.1.1.11.1, situace C3 a v.č. D.1.1.11.2 až 5, v.č. D.1.1.11.6.1 až 5 | [52 empty] | P | 2
| VV |  | startovací jáma | [52 empty] | VV | 2 | 1 | True | 0 | ROZPOCET
| VV |  | 5,7 |  | 5.7 | [50 empty] | VV | 2 | 2 | True | 1 | ROZPOCET
50 | M | 13010760 | ocel profilová I 300, 240 | t | 5.7 | 24248.7219 | 138217.71 | CS ÚRS 2020 02 | 0 | 0 |  | 0 | 5.7 | 138217.71 | 0 | 0 | 5.7 | 138217.71 | [29 empty] | základní |  | 0 | 1 | 5.7 | 0 | 0 | 8 | M | 2 |  |  |  | ROZPOCET | 138217.71 | 0 | 0 | 0 | 0 | 1 | 138217.71 | 4 | 1793934182
| PP |  | ocel profilová I 300, 240 | [52 empty] | PP | 2
51 | K | 292111112 | Demontáž pomocné konstrukce ocelové pro zvláštní zakládáníz terénu | t | 5.7 | 3942.199 | 22470.53 | CS ÚRS 2020 02 | 0 | 0 |  | 0 | 5.7 | 22470.53 | 0 | 0 | 5.7 | 22470.53 | [29 empty] | základní |  | 0 | 0 | 0 | 0 | 0 | 4 | K | 2 |  |  |  | ROZPOCET | 22470.53 | 0 | 0 | 0 | 0 | 1 | 22470.53 | 4 | -1379983041
| PP |  | Pomocná konstrukce pro zvláštní zakládání staveb ocelová z terénu odstranění | [52 empty] | PP | 2
| D | 4 | Vodorovné konstrukce |  |  |  | 51731.92 |  |  | 0 |  | 266.8 |  | 51465.12 |  | 0 |  | 51731.92 | [31 empty] | 0 |  | 0.0876 |  | 0 | 1 | D | 1 |  |  |  | ROZPOCET | [6 empty] | 51731.92
52 | K | 451573111 | Lože pod potrubí otevřený výkop z písku fr 0-4mm | m3 | 37.845 | 1200.1717 | 45420.5 | CS ÚRS 2020 02 | 0 | 0 | 0.2223 | 266.8 | 37.6227 | 45153.7 | 0 | 0 | 37.845 | 45420.5 | [29 empty] | základní |  | 0 | 0 | 0 | 0 | 0 | 4 | K | 2 |  |  |  | ROZPOCET | 45420.5 | 0 | 0 | 0 | 0 | 1 | 45420.5 | 4 | -1586612543
| PP |  | Lože pod potrubí, stoky a drobné objekty v otevřeném výkopu z písku a štěrkopísku do 63 mm | [52 empty] | PP | 2
| P |  | Poznámka k položce: viz TZ př. č. D.1.1.11.1, situace C3 a v.č. D.1.1.11.2 až 5, v.č. D.1.1.11.6.1 až 5 | [52 empty] | P | 2
| VV |  | "odpočet protlak" (514,6-97,6)*0,9*0,1 |  | 37.53 | [5 empty] | 37.7523 | (517,19-97,72)*0,9*0,1 | [43 empty] | VV | 2 | 2 | True | 0 | ROZPOCET
| VV |  | "DN250" 3*1,05*0,1 |  | 0.315 | [5 empty] | 0.315 | [44 empty] | VV | 2 | 2 | True | 0 | ROZPOCET
| VV |  | Součet |  | 37.845 | [5 empty] | 38.0673 | [44 empty] | VV | 2 | 4 | True | 1 | ROZPOCET
0.2223
53 | K | 451573111,1 | Lože pod potrubí otevřený výkop ze štěrkopísku | m3 | 0.625 | 1200.1717 | 750.11 |  | 0 | 0 |  | 0 | 0.625 | 750.11 | 0 | 0 | 0.625 | 750.11 | [29 empty] | základní |  | 0 | 0 | 0 | 0 | 0 | 4 | K | 2 |  |  |  | ROZPOCET | 750.11 | 0 | 0 | 0 | 0 | 1 | 750.11 | 4 | 24176645
| PP |  | Lože pod potrubí, stoky a drobné objekty v otevřeném výkopu z písku a štěrkopísku do 63 mm | [52 empty] | PP | 2
| P |  | Poznámka k položce: viz TZ př. č. D.1.1.11.1, situace C3 a v.č. D.1.1.11.2 až 5, v.č. D.1.1.11.6.1 až 5 | [52 empty] | P | 2
| VV |  | prefa šachty DN1000 | [52 empty] | VV | 2 | 1 | True | 0 | ROZPOCET
| VV |  | 2,5*2,5*0,1*1 |  | 0.625 | [50 empty] | VV | 2 | 2 | True | 1 | ROZPOCET
54 | K | 452112121 | Osazení betonových prstenců nebo rámů v do 200 mm | kus | 1 | 217.779 | 217.78 | CS ÚRS 2020 02 | 0 | 0 |  | 0 | 1 | 217.78 | 0 | 0 | 1 | 217.78 | [29 empty] | základní |  | 0 | 0.0066 | 0.0066 | 0 | 0 | 4 | K | 2 |  |  |  | ROZPOCET | 217.78 | 0 | 0 | 0 | 0 | 1 | 217.78 | 4 | 1375459889
| PP |  | Osazení betonových dílců prstenců nebo rámů pod poklopy a mříže, výšky přes 100 do 200 mm | [52 empty] | PP | 2
| P |  | Poznámka k položce: viz TZ př. č. D.1.1.11.1, situace C3 a v.č. D.1.1.11.2 až 5, v.č. D.1.1.11.6.1 až 5 | [52 empty] | P | 2
| VV |  | 1 |  | 1 | [50 empty] | VV | 2 | 2 | True | 1 | ROZPOCET
55 | M | 59224188 | prstenec šachtový vyrovnávací betonový 625x120x120mm | kus | 1 | 354.2587 | 354.26 | CS ÚRS 2020 02 | 0 | 0 |  | 0 | 1 | 354.26 | 0 | 0 | 1 | 354.26 | [29 empty] | základní |  | 0 | 0.081 | 0.081 | 0 | 0 | 8 | M | 2 |  |  |  | ROZPOCET | 354.26 | 0 | 0 | 0 | 0 | 1 | 354.26 | 4 | 1197365428
| PP |  | prstenec šachtový vyrovnávací betonový 625x120x120mm | [52 empty] | PP | 2
56 | K | 452311141 | Podkladní desky z betonu prostého tř. C 16/20 otevřený výkop X0 | m3 | 0.338 | 2895.0661 | 978.53 | CS ÚRS 2020 02 | 0 | 0 |  | 0 | 0.338 | 978.53 | 0 | 0 | 0.338 | 978.53 | [29 empty] | základní |  | 0 | 0 | 0 | 0 | 0 | 4 | K | 2 |  |  |  | ROZPOCET | 978.53 | 0 | 0 | 0 | 0 | 1 | 978.53 | 4 | 1058279330
| PP |  | Podkladní a zajišťovací konstrukce z betonu prostého v otevřeném výkopu desky pod potrubí, stoky a drobné objekty z betonu tř. C 16/20 | [52 empty] | PP | 2
| P |  | Poznámka k položce: viz TZ př. č. D.1.1.11.1, situace C3 a v.č. D.1.1.11.2 až 5, v.č. D.1.1.11.6.1 až 5 | [52 empty] | P | 2
| VV |  | prefa šachty DN1000 | [52 empty] | VV | 2 | 1 | True | 0 | ROZPOCET
| VV |  | 1,5*1,5*0,15*1 |  | 0.338 | [50 empty] | VV | 2 | 2 | True | 1 | ROZPOCET
57 | K | 452313131 | Podkladní bloky z betonu prostého tř. C 12/15 otevřený výkop | m3 | 1.5 | 2673.8238 | 4010.74 | CS ÚRS 2020 02 | 0 | 0 |  | 0 | 1.5 | 4010.74 | 0 | 0 | 1.5 | 4010.74 | [29 empty] | základní |  | 0 | 0 | 0 | 0 | 0 | 4 | K | 2 |  |  |  | ROZPOCET | 4010.74 | 0 | 0 | 0 | 0 | 1 | 4010.74 | 4 | 2060412834
| PP |  | Podkladní a zajišťovací konstrukce z betonu prostého v otevřeném výkopu bloky pro potrubí z betonu tř. C 12/15 | [52 empty] | PP | 2
| P |  | Poznámka k položce: viz TZ př. č. D.1.1.11.1, situace C3 a v.č. D.1.1.11.2 až 5, v.č. D.1.1.11.6.1 až 5 | [52 empty] | P | 2
| VV |  | 1,5 |  | 1.5 | [50 empty] | VV | 2 | 2 | True | 1 | ROZPOCET
| D | 5 | Komunikace pozemní |  |  |  | 360445.39 |  |  | 0 |  | -20127.02 |  | 380572.42 |  | 0 |  | 360445.39 | [31 empty] | 0 |  | 0 |  | 0 | 1 | D | 1 |  |  |  | ROZPOCET | [6 empty] | 360445.39
58 | K | 564251111 | Podklad nebo podsyp ze štěrkopísku ŠP tl 150 mm fr 0-32mm | m2 | 218.52 | 130.9562 | 28616.54 | CS ÚRS 2020 02 | 0 | 0 | 4.777 | 625.58 | 213.743 | 27990.97 | 0 | 0 | 218.52 | 28616.54 | [29 empty] | základní |  | 0 | 0 | 0 | 0 | 0 | 4 | K | 2 |  |  |  | ROZPOCET | 28616.54 | 0 | 0 | 0 | 0 | 1 | 28616.54 | 4 | -984121023
| PP |  | Podklad nebo podsyp ze štěrkopísku ŠP s rozprostřením, vlhčením a zhutněním, po zhutnění tl. 150 mm | [52 empty] | PP | 2
59 | K | 564861111 | Podklad ze štěrkodrtě ŠD tl 200 mm frakce 0-32 mm | m2 | 218.52 | 200.2082 | 43749.5 | CS ÚRS 2020 02 | 0 | 0 | 4.777 | 956.39 | 213.743 | 42793.11 | 0 | 0 | 218.52 | 43749.5 | [29 empty] | základní |  | 0 | 0 | 0 | 0 | 0 | 4 | K | 2 |  |  |  | ROZPOCET | 43749.5 | 0 | 0 | 0 | 0 | 1 | 43749.5 | 4 | -2102508224
| PP |  | Podklad ze štěrkodrti ŠD s rozprostřením a zhutněním, po zhutnění tl. 200 mm | [52 empty] | PP | 2
60 | K | 573111112 | Postřik živičný infiltrační s posypem z asfaltu množství 1 kg/m2 | m2 | 218.52 | 40.8787 | 8932.82 | CS ÚRS 2020 02 | 0 | 0 | 4.777 | 195.28 | 213.743 | 8737.54 | 0 | 0 | 218.52 | 8932.82 | [29 empty] | základní |  | 0 | 0 | 0 | 0 | 0 | 4 | K | 2 |  |  |  | ROZPOCET | 8932.82 | 0 | 0 | 0 | 0 | 1 | 8932.82 | 4 | -198519569
| PP |  | Postřik infiltrační PI z asfaltu silničního s posypem kamenivem, v množství 1,00 kg/m2 | [52 empty] | PP | 2
61 | K | 565135111 | Asfaltový beton vrstva podkladní ACP 16 (obalované kamenivo OKS) tl 50 mm š do 3 m | m2 | 218.52 | 362.6786 | 79252.52 | CS ÚRS 2020 02 | 0 | 0 | 4.777 | 1732.52 | 213.743 | 77520 | 0 | 0 | 218.52 | 79252.52 | [29 empty] | základní |  | 0 | 0 | 0 | 0 | 0 | 4 | K | 2 |  |  |  | ROZPOCET | 79252.52 | 0 | 0 | 0 | 0 | 1 | 79252.52 | 4 | 1230584042
| PP |  | Asfaltový beton vrstva podkladní ACP 16 (obalované kamenivo střednězrnné - OKS) s rozprostřením a zhutněním v pruhu šířky přes 1,5 do 3 m, po zhutnění tl. 50 mm | [52 empty] | PP | 2
| P |  | Poznámka k položce: viz TZ př. č. D.1.1.11.1, situace C3 a v.č. D.1.1.11.2 až 5, v.č. D.1.1.11.6.1 až 5 | [52 empty] | P | 2
| VV |  | viz odstranění živičného podkladu | [52 empty] | VV | 2 | 1 | True | 0 | ROZPOCET
| VV |  | 218,52 |  | 218.52 | [50 empty] | VV | 2 | 2 | True | 1 | ROZPOCET
62 | K | 573211109 | Postřik živičný spojovací z asfaltu v množství 0,50 kg/m2 | m2 | 491.05 | 18.1057 | 8890.8 | CS ÚRS 2020 02 | 0 | 0 | -58.065 | -1051.31 | 549.115 | 9942.11 | 0 | 0 | 491.05 | 8890.8 | [29 empty] | základní |  | 0 | 0 | 0 | 0 | 0 | 4 | K | 2 |  |  |  | ROZPOCET | 8890.8 | 0 | 0 | 0 | 0 | 1 | 8890.8 | 4 | -2042134068
| PP |  | Postřik spojovací PS bez posypu kamenivem z asfaltu silničního, v množství 0,50 kg/m2 | [52 empty] | PP | 2
63 | K | 577144131 | Asfaltový beton vrstva obrusná ACO 11 (ABS) tř. I tl 50 mm š do 3 m z modifikovaného asfaltu | m2 | 491.05 | 388.969 | 191003.21 | CS ÚRS 2020 02 | 0 | 0 | -58.065 | -22585.48 | 549.115 | 213588.69 | 0 | 0 | 491.05 | 191003.21 | [29 empty] | základní |  | 0 | 0 | 0 | 0 | 0 | 4 | K | 2 |  |  |  | ROZPOCET | 191003.21 | 0 | 0 | 0 | 0 | 1 | 191003.21 | 4 | -955535857
| PP |  | Asfaltový beton vrstva obrusná ACO 11 (ABS) s rozprostřením a se zhutněním z modifikovaného asfaltu v pruhu šířky přes do 1,5 do 3 m, po zhutnění tl. 50 mm | [52 empty] | PP | 2
| P |  | Poznámka k položce: viz TZ př. č. D.1.1.11.1, situace C3 a v.č. D.1.1.11.2 až 5, v.č. D.1.1.11.6.1 až 5 | [52 empty] | P | 2
| VV |  | viz frézování | [52 empty] | VV | 2 | 1 | True | 0 | ROZPOCET
| VV |  | 491,05 |  | 491.05 | [50 empty] | VV | 2 | 2 | True | 1 | ROZPOCET
| D | 8 | Trubní vedení |  |  |  | 427425.9 |  |  | 0 |  | 1268.64 |  | 426157.24 |  | 0 |  | 427425.9 | [31 empty] | 0 |  | 5.5648 |  | 0 | 1 | D | 1 |  |  |  | ROZPOCET | [6 empty] | 427425.9
64 | K | 852241122 | Montáž potrubí z trub litinových tlakových přírubových normálních délek otevřený výkop DN 80 | kus | 1.8 | 867.5033 | 1561.51 | CS ÚRS 2020 02 | 0 | 0 |  | 0 | 1.8 | 1561.51 | 0 | 0 | 1.8 | 1561.51 | [29 empty] | základní |  | 0 | 0.00167 | 0.003006 | 0 | 0 | 4 | K | 2 |  |  |  | ROZPOCET | 1561.51 | 0 | 0 | 0 | 0 | 1 | 1561.51 | 4 | 769586163
| PP |  | Montáž potrubí z trub litinových tlakových přírubových normálních délek v otevřeném výkopu, kanálu nebo v šachtě DN 80 | [52 empty] | PP | 2
| P |  | Poznámka k položce: viz TZ př. č. D.1.1.11.1, situace C3 a v.č. D.1.1.11.2 až 5, v.č. D.1.1.11.6.1 až 5 | [52 empty] | P | 2
| VV |  | 1,8 |  | 1.8 | [50 empty] | VV | 2 | 2 | True | 1 | ROZPOCET
65 | M | 55253247 | trouba přírubová litinová vodovodní PN10/16 DN 80 dl 1000mm | kus | 1.89 | 6507.3719 | 12298.93 | CS ÚRS 2020 02 | 0 | 0 |  | 0 | 1.89 | 12298.93 | 0 | 0 | 1.89 | 12298.93 | [29 empty] | základní |  | 0 | 0.0178 | 0.033642 | 0 | 0 | 8 | M | 2 |  |  |  | ROZPOCET | 12298.93 | 0 | 0 | 0 | 0 | 1 | 12298.93 | 4 | 102192476
| PP |  | trouba přírubová litinová vodovodní PN10/16 DN 80 dl 1000mm | [52 empty] | PP | 2
| VV |  | 1,8*1,05 'Přepočtené koeficientem množství |  | 1.89 | [50 empty] | VV | 2 | 2 | False | 1 | ROZPOCET
66 | K | 857242122 | Montáž litinových tvarovek jednoosých přírubových otevřený výkop DN 80 | kus | 4 | 674.712 | 2698.85 | CS ÚRS 2020 02 | 0 | 0 |  | 0 | 4 | 2698.85 | 0 | 0 | 4 | 2698.85 | [29 empty] | základní |  | 0 | 0.00167 | 0.00668 | 0 | 0 | 4 | K | 2 |  |  |  | ROZPOCET | 2698.85 | 0 | 0 | 0 | 0 | 1 | 2698.85 | 4 | -202410222
| PP |  | Montáž litinových tvarovek na potrubí litinovém tlakovém jednoosých na potrubí z trub přírubových v otevřeném výkopu, kanálu nebo v šachtě DN 80 | [52 empty] | PP | 2
| P |  | Poznámka k položce: viz TZ př. č. D.1.1.11.1, situace C3 a v.č. D.1.1.11.2 až 5, v.č. D.1.1.11.6.1 až 5 | [52 empty] | P | 2
| VV |  | 2+2 |  | 4 | [50 empty] | VV | 2 | 2 | True | 1 | ROZPOCET
67 | M | 55254047 | koleno 90° s patkou přírubové litinové vodovodní N-kus PN10/40 DN 80 | kus | 2 | 2794.2863 | 5588.57 | CS ÚRS 2020 02 | 0 | 0 |  | 0 | 2 | 5588.57 | 0 | 0 | 2 | 5588.57 | [29 empty] | základní |  | 0 | 0.0122 | 0.0244 | 0 | 0 | 8 | M | 2 |  |  |  | ROZPOCET | 5588.57 | 0 | 0 | 0 | 0 | 1 | 5588.57 | 4 | -612814263
| PP |  | koleno 90° s patkou přírubové litinové vodovodní N-kus PN10/40 DN 80 | [52 empty] | PP | 2
68 | M | 552,2-R | TP kus litina, dl.300mm | kus | 2 | 3618.364 | 7236.73 |  | 0 | 0 |  | 0 | 2 | 7236.73 | 0 | 0 | 2 | 7236.73 | [29 empty] | základní |  | 0 | 0.046 | 0.092 | 0 | 0 | 8 | M | 2 |  |  |  | ROZPOCET | 7236.73 | 0 | 0 | 0 | 0 | 1 | 7236.73 | 4 | 717458688
| PP |  | TP kus litina, dl.300mm | [52 empty] | PP | 2
69 | K | 857264122 | Montáž litinových tvarovek odbočných přírubových otevřený výkop DN 100 | kus | 2 | 1008.3775 | 2016.75 | CS ÚRS 2020 02 | 0 | 0 |  | 0 | 2 | 2016.75 | 0 | 0 | 2 | 2016.75 | [29 empty] | základní |  | 0 | 0.00171 | 0.00342 | 0 | 0 | 4 | K | 2 |  |  |  | ROZPOCET | 2016.75 | 0 | 0 | 0 | 0 | 1 | 2016.75 | 4 | -1756233820
| PP |  | Montáž litinových tvarovek na potrubí litinovém tlakovém odbočných na potrubí z trub přírubových v otevřeném výkopu, kanálu nebo v šachtě DN 100 | [52 empty] | PP | 2
| P |  | Poznámka k položce: viz TZ př. č. D.1.1.11.1, situace C3 a v.č. D.1.1.11.2 až 5, v.č. D.1.1.11.6.1 až 5 | [52 empty] | P | 2
| VV |  | 2 |  | 2 | [50 empty] | VV | 2 | 2 | True | 1 | ROZPOCET
70 | M | 55253515 | tvarovka přírubová litinová s přírubovou odbočkou,práškový epoxid tl 250µm T-kus DN 100/80 | kus | 2 | 4328.7757 | 8657.55 | CS ÚRS 2020 02 | 0 | 0 |  | 0 | 2 | 8657.55 | 0 | 0 | 2 | 8657.55 | [29 empty] | základní |  | 0 | 0.0178 | 0.0356 | 0 | 0 | 8 | M | 2 |  |  |  | ROZPOCET | 8657.55 | 0 | 0 | 0 | 0 | 1 | 8657.55 | 4 | 930237805
| PP |  | tvarovka přírubová litinová s přírubovou odbočkou,práškový epoxid tl 250µm T-kus DN 100/80 | [52 empty] | PP | 2
71 | K | 871264201 | Montáž kanalizačního potrubí z PE SDR11 otevřený výkop sklon do 20 % svařovaných na tupo D 110x10 mm | m | 417 | 126.22 | 52633.75 | CS ÚRS 2020 02 | 0 | 0 | 2.47 | 311.76 | 414.53 | 52321.98 | 0 | 0 | 417 | 52633.75 | [29 empty] | základní |  | 0 | 0 | 0 | 0 | 0 | 4 | K | 2 |  |  |  | ROZPOCET | 52633.75 | 0 | 0 | 0 | 0 | 1 | 52633.75 | 4 | -1794238822
| PP |  | Montáž kanalizačního potrubí z plastů z polyetylenu PE 100 svařovaných na tupo v otevřeném výkopu ve sklonu do 20 % SDR 11/PN16 D 110 x 10,0 mm | [52 empty] | PP | 2
| P |  | Poznámka k položce: viz TZ př. č. D.1.1.11.1, situace C3 a v.č. D.1.1.11.2 až 5, v.č. D.1.1.11.6.1 až 5 | [52 empty] | P | 2
| VV |  | odpočet protlak | [52 empty] | VV | 2 | 1 | True | 0 | ROZPOCET
| VV |  | 514,6-97,6 |  | 417 | [5 empty] | 419.47 | 517,19-97,72 | [43 empty] | VV | 2 | 2 | True | 1 | ROZPOCET
2.47
72 | M | 28613687 | potrubí dvouvrstvé PE100 RC se signalizační vrstvou SDR11 110x10mm dl 12m | m | 437.85 | 347.6282 | 152208.99 | CS ÚRS 2020 02 | 0 | 0 | 2.5935 | 901.57 | 435.2565 | 151307.42 | 0 | 0 | 437.85 | 152208.99 | [29 empty] | základní |  | 0 | 0.00318 | 1.3924 | 0 | 0 | 8 | M | 2 |  |  |  | ROZPOCET | 152208.99 | 0 | 0 | 0 | 0 | 1 | 152208.99 | 4 | 1065788469
| PP |  | potrubí dvouvrstvé PE100 RC se signalizační vrstvou SDR11 110x10mm dl 12m | [52 empty] | PP | 2
| VV |  | 417*1,05 'Přepočtené koeficientem množství |  | 437.85 | [5 empty] | 440.4435 | 419,47*1,05 | [43 empty] | VV | 2 | 2 | False | 1 | ROZPOCET
2.5935
73 | K | 871365241 | Kanalizační potrubí z tvrdého PVC vícevrstvé tuhost třídy SN12 DN 250 | m | 3 | 750.7895 | 2252.37 | CS ÚRS 2020 02 | 0 | 0 | -0.03 | -22.52 | 3.03 | 2274.89 | 0 | 0 | 3 | 2252.37 | [29 empty] | základní |  | 0 | 0.01323 | 0.03969 | 0 | 0 | 4 | K | 2 |  |  |  | ROZPOCET | 2252.37 | 0 | 0 | 0 | 0 | 1 | 2252.37 | 4 | -1263583197
| PP |  | Kanalizační potrubí z tvrdého PVC v otevřeném výkopu ve sklonu do 20 %, hladkého plnostěnného vícevrstvého, tuhost třídy SN 12 DN 250 | [52 empty] | PP | 2
| P |  | Poznámka k položce: viz TZ př. č. D.1.1.11.1, situace C3 a v.č. D.1.1.11.2 až 5, v.č. D.1.1.11.6.1 až 5 | [52 empty] | P | 2
| VV |  | 3 |  | 3 | [5 empty] | -0.03 | 2,97-3 | [43 empty] | VV | 2 | 2 | True | 1 | ROZPOCET
74 | K | 877265201 | Montáž elektrospojek na kanalizačním potrubí z PE trub d 110 | kus | 41 | 283.6727 | 11630.58 | CS ÚRS 2020 02 | 0 | 0 |  | 0 | 41 | 11630.58 | 0 | 0 | 41 | 11630.58 | [29 empty] | základní |  | 0 | 0 | 0 | 0 | 0 | 4 | K | 2 |  |  |  | ROZPOCET | 11630.58 | 0 | 0 | 0 | 0 | 1 | 11630.58 | 4 | -537788647
| PP |  | Montáž tvarovek na kanalizačním plastovém potrubí z polyetylenu PE 100 elektrotvarovek SDR 11/PN16 spojek nebo oblouků d 110 | [52 empty] | PP | 2
| P |  | Poznámka k položce: viz TZ př. č. D.1.1.11.1, situace C3 a v.č. D.1.1.11.2 až 5, v.č. D.1.1.11.6.1 až 5 | [52 empty] | P | 2
| VV |  | 2+1+3+4+26+5 |  | 41 | [50 empty] | VV | 2 | 2 | True | 1 | ROZPOCET
75 | M | 28615975 | elektrospojka SDR11 PE 100 PN16 D 110mm | kus | 26 | 368.4669 | 9580.14 | CS ÚRS 2020 02 | 0 | 0 |  | 0 | 26 | 9580.14 | 0 | 0 | 26 | 9580.14 | [29 empty] | základní |  | 0 | 0.00072 | 0.01872 | 0 | 0 | 8 | M | 2 |  |  |  | ROZPOCET | 9580.14 | 0 | 0 | 0 | 0 | 1 | 9580.14 | 4 | -1228832349
| PP |  | elektrospojka SDR11 PE 100 PN16 D 110mm | [52 empty] | PP | 2
76 | M | 286,3-R | oblouk 11° SDR11 PE 100 PN16 D 110mm | kus | 2 | 1373.4628 | 2746.93 |  | 0 | 0 |  | 0 | 2 | 2746.93 | 0 | 0 | 2 | 2746.93 | [29 empty] | základní |  | 0 | 0.0014 | 0.0028 | 0 | 0 | 8 | M | 2 |  |  |  | ROZPOCET | 2746.93 | 0 | 0 | 0 | 0 | 1 | 2746.93 | 4 | 1425057884
| PP |  | oblouk 11° SDR11 PE 100 PN16 D 110mm | [52 empty] | PP | 2
77 | M | 286,5-R | oblouk 45° SDR11 PE 100 PN16 D 110mm | kus | 3 | 1136.6588 | 3409.98 |  | 0 | 0 |  | 0 | 3 | 3409.98 | 0 | 0 | 3 | 3409.98 | [29 empty] | základní |  | 0 | 0.0014 | 0.0042 | 0 | 0 | 8 | M | 2 |  |  |  | ROZPOCET | 3409.98 | 0 | 0 | 0 | 0 | 1 | 3409.98 | 4 | 1439158473
| PP |  | oblouk 45° SDR11 PE 100 PN16 D 110mm | [52 empty] | PP | 2
78 | M | 286,4-R | oblouk 30° SDR11 PE 100 PN16 D 110mm | kus | 1 | 1515.5451 | 1515.55 |  | 0 | 0 |  | 0 | 1 | 1515.55 | 0 | 0 | 1 | 1515.55 | [29 empty] | základní |  | 0 | 0.0014 | 0.0014 | 0 | 0 | 8 | M | 2 |  |  |  | ROZPOCET | 1515.55 | 0 | 0 | 0 | 0 | 1 | 1515.55 | 4 | 1126437342
| PP |  | oblouk 30° SDR11 PE 100 PN16 D 110mm | [52 empty] | PP | 2
79 | M | 286,2-R | oblouk 60° SDR11 PE 100 PN16 D 110mm | kus | 4 | 1610.2667 | 6441.07 |  | 0 | 0 |  | 0 | 4 | 6441.07 | 0 | 0 | 4 | 6441.07 | [29 empty] | základní |  | 0 | 0.0014 | 0.0056 | 0 | 0 | 8 | M | 2 |  |  |  | ROZPOCET | 6441.07 | 0 | 0 | 0 | 0 | 1 | 6441.07 | 4 | 1851939794
| PP |  | oblouk 60° SDR11 PE 100 PN16 D 110mm | [52 empty] | PP | 2
80 | M | 28653136 | nákružek lemový PE 100 SDR11 110mm | kus | 5 | 318.2645 | 1591.32 | CS ÚRS 2020 02 | 0 | 0 |  | 0 | 5 | 1591.32 | 0 | 0 | 5 | 1591.32 | [29 empty] | základní |  | 0 | 0.00072 | 0.0036 | 0 | 0 | 8 | M | 2 |  |  |  | ROZPOCET | 1591.32 | 0 | 0 | 0 | 0 | 1 | 1591.32 | 4 | 2055824746
| PP |  | nákružek lemový PE 100 SDR11 110mm | [52 empty] | PP | 2
81 | M | 28654410 | příruba volná k lemovému nákružku z polypropylénu 110 PP-ocel | kus | 5 | 654.526 | 3272.63 | CS ÚRS 2020 02 | 0 | 0 |  | 0 | 5 | 3272.63 | 0 | 0 | 5 | 3272.63 | [29 empty] | základní |  | 0 | 0.004 | 0.02 | 0 | 0 | 8 | M | 2 |  |  |  | ROZPOCET | 3272.63 | 0 | 0 | 0 | 0 | 1 | 3272.63 | 4 | 1425814065
| PP |  | příruba volná k lemovému nákružku z polypropylénu 110 | [52 empty] | PP | 2
82 | K | 877265213 | Montáž elektro T-kusů na kanalizačním potrubí z PE trub d 110 | kus | 1 | 321.3167 | 321.32 | CS ÚRS 2020 02 | 0 | 0 |  | 0 | 1 | 321.32 | 0 | 0 | 1 | 321.32 | [29 empty] | základní |  | 0 | 0 | 0 | 0 | 0 | 4 | K | 2 |  |  |  | ROZPOCET | 321.32 | 0 | 0 | 0 | 0 | 1 | 321.32 | 4 | -62319891
| PP |  | Montáž tvarovek na kanalizačním plastovém potrubí z polyetylenu PE 100 elektrotvarovek SDR 11/PN16 T-kusů d 110 | [52 empty] | PP | 2
| P |  | Poznámka k položce: viz TZ př. č. D.1.1.11.1, situace C3 a v.č. D.1.1.11.2 až 5, v.č. D.1.1.11.6.1 až 5 | [52 empty] | P | 2
| VV |  | 1 |  | 1 | [50 empty] | VV | 2 | 2 | True | 1 | ROZPOCET
83 | M | 28614961 | elektrotvarovka T-kus rovnoramenný PE 100 PN16 D 110mm | kus | 1 | 1297.6855 | 1297.69 | CS ÚRS 2020 02 | 0 | 0 |  | 0 | 1 | 1297.69 | 0 | 0 | 1 | 1297.69 | [29 empty] | základní |  | 0 | 0.00223 | 0.00223 | 0 | 0 | 8 | M | 2 |  |  |  | ROZPOCET | 1297.69 | 0 | 0 | 0 | 0 | 1 | 1297.69 | 4 | 861368311
| PP |  | elektrotvarovka T-kus rovnoramenný PE 100 PN16 D 110mm | [52 empty] | PP | 2
84 | K | 891247111 | Montáž hydrantů podzemních DN 80 | kus | 2 | 288.1335 | 576.27 | CS ÚRS 2020 02 | 0 | 0 |  | 0 | 2 | 576.27 | 0 | 0 | 2 | 576.27 | [29 empty] | základní |  | 0 | 0.00034 | 0.00068 | 0 | 0 | 4 | K | 2 |  |  |  | ROZPOCET | 576.27 | 0 | 0 | 0 | 0 | 1 | 576.27 | 4 | -299059084
| PP |  | Montáž vodovodních armatur na potrubí hydrantů podzemních (bez osazení poklopů) DN 80 | [52 empty] | PP | 2
| P |  | Poznámka k položce: viz TZ př. č. D.1.1.11.1, situace C3 a v.č. D.1.1.11.2 až 5, v.č. D.1.1.11.6.1 až 5 | [52 empty] | P | 2
| VV |  | 2 |  | 2 | [50 empty] | VV | 2 | 2 | True | 1 | ROZPOCET
85 | M | 42273664 | hydrant podzemní DN 100 PN 16 dvojitý uzávěr s koulí krycí v 1250mm | kus | 2 | 30973.9534 | 61947.91 | CS ÚRS 2020 02 | 0 | 0 |  | 0 | 2 | 61947.91 | 0 | 0 | 2 | 61947.91 | [29 empty] | základní |  | 0 | 0.045 | 0.09 | 0 | 0 | 8 | M | 2 |  |  |  | ROZPOCET | 61947.91 | 0 | 0 | 0 | 0 | 1 | 61947.91 | 4 | -1523279530
| PP |  | hydrant podzemní DN 100 PN 16 dvojitý uzávěr s koulí krycí v 1250mm | [52 empty] | PP | 2
86 | K | 892,1-R | Kamerová zkouška kanalizačního potrubí, vč. vyhotovení záznamu o zkoušce | m | 3 | 61.569 | 184.71 |  | 0 | 0 | -0.03 | -1.85 | 3.03 | 186.55 | 0 | 0 | 3 | 184.71 | [29 empty] | základní |  | 0 | 0 | 0 | 0 | 0 | 4 | K | 2 |  |  |  | ROZPOCET | 184.71 | 0 | 0 | 0 | 0 | 1 | 184.71 | 4 | -2031224412
| PP |  | Kamerová zkouška kanalizačního potrubí, vč. vyhotovení záznamu o zkoušce | [52 empty] | PP | 2
| VV |  | 3 |  | 3 | [50 empty] | VV | 2 | 2 | True | 1 | ROZPOCET
87 | K | 892271111 | Tlaková zkouška potrubí DN 100 nebo 125 | m | 514.6 | 16.9107 | 8702.26 | CS ÚRS 2020 02 | 0 | 0 | 2.59 | 43.8 | 512.01 | 8658.46 | 0 | 0 | 514.6 | 8702.26 | [29 empty] | základní |  | 0 | 0 | 0 | 0 | 0 | 4 | K | 2 |  |  |  | ROZPOCET | 8702.26 | 0 | 0 | 0 | 0 | 1 | 8702.26 | 4 | 106974453
| PP |  | Tlakové zkoušky na potrubí DN 100 nebo 125 | [52 empty] | PP | 2
| P |  | Poznámka k položce: zkouška bude porvedena vzduchem | [7 empty] | 2.59 | 517,19-514,6 | [43 empty] | P | 2
88 | K | 892362121 | Tlaková zkouška potrubí DN 250 těsnícím vakem ucpávkovým | úsek | 1 | 933.2247 | 933.22 | CS ÚRS 2020 02 | 0 | 0 |  | 0 | 1 | 933.22 | 0 | 0 | 1 | 933.22 | [29 empty] | základní |  | 0 | 0.00031 | 0.00031 | 0 | 0 | 4 | K | 2 |  |  |  | ROZPOCET | 933.22 | 0 | 0 | 0 | 0 | 1 | 933.22 | 4 | -1326117880
| PP |  | Tlakové zkoušky těsnícími vaky ucpávkovými DN 250 | [52 empty] | PP | 2
| P |  | Poznámka k položce: zkouška bude porvedena vzduchem | [52 empty] | P | 2
| VV |  | dle počtu šachet | [52 empty] | VV | 2 | 1 | True | 0 | ROZPOCET
| VV |  | 1 |  | 1 | [50 empty] | VV | 2 | 2 | True | 1 | ROZPOCET
89 | K | 892381111 | Tlaková zkouška potrubí DN 250, DN 300 nebo 350, vč. šachet | m | 3 | 29.4534 | 88.36 | CS ÚRS 2020 02 | 0 | 0 | -0.03 | -0.88 | 3.03 | 89.24 | 0 | 0 | 3 | 88.36 | [29 empty] | základní |  | 0 | 0 | 0 | 0 | 0 | 4 | K | 2 |  |  |  | ROZPOCET | 88.36 | 0 | 0 | 0 | 0 | 1 | 88.36 | 4 | 1116946356
| PP |  | Tlakové zkoušky na potrubí DN 250, 300 nebo 350 | [52 empty] | PP | 2
| P |  | Poznámka k položce: zkouška bude porvedena vzduchem | [7 empty] | -0.03 | 2,97-3 | [43 empty] | P | 2
90 | K | 894411311 | Osazení betonových nebo železobetonových dílců pro šachty skruží rovných | kus | 1 | 867.6587 | 867.66 | CS ÚRS 2020 02 | 0 | 0 |  | 0 | 1 | 867.66 | 0 | 0 | 1 | 867.66 | [29 empty] | základní |  | 0 | 0.01019 | 0.01019 | 0 | 0 | 4 | K | 2 |  |  |  | ROZPOCET | 867.66 | 0 | 0 | 0 | 0 | 1 | 867.66 | 4 | -1832480180
| PP |  | Osazení betonových nebo železobetonových dílců pro šachty skruží rovných | [52 empty] | PP | 2
| P |  | Poznámka k položce: viz TZ př. č. D.1.1.11.1, situace C3 a v.č. D.1.1.11.2 až 5, v.č. D.1.1.11.6.1 až 5 | [52 empty] | P | 2
| VV |  | 1 |  | 1 | [50 empty] | VV | 2 | 2 | True | 1 | ROZPOCET
91 | M | 59224160 | skruž kanalizační s ocelovými stupadly 100x25x12cm, vč. povrchové úpravy | kus | 1 | 1250.3247 | 1250.32 | CS ÚRS 2020 02 | 0 | 0 |  | 0 | 1 | 1250.32 | 0 | 0 | 1 | 1250.32 | [29 empty] | základní |  | 0 | 0.254 | 0.254 | 0 | 0 | 8 | M | 2 |  |  |  | ROZPOCET | 1250.32 | 0 | 0 | 0 | 0 | 1 | 1250.32 | 4 | -1260394783
| PP |  | skruž kanalizační s ocelovými stupadly 100x25x12cm | [52 empty] | PP | 2
92 | K | 894414111 | Osazení betonových nebo železobetonových dílců pro šachty skruží základových (dno) | kus | 1 | 1039.9594 | 1039.96 | CS ÚRS 2020 02 | 0 | 0 |  | 0 | 1 | 1039.96 | 0 | 0 | 1 | 1039.96 | [29 empty] | základní |  | 0 | 0.02854 | 0.02854 | 0 | 0 | 4 | K | 2 |  |  |  | ROZPOCET | 1039.96 | 0 | 0 | 0 | 0 | 1 | 1039.96 | 4 | -670884781
| PP |  | Osazení betonových nebo železobetonových dílců pro šachty skruží základových (dno) | [52 empty] | PP | 2
| P |  | Poznámka k položce: viz TZ př. č. D.1.1.11.1, situace C3 a v.č. D.1.1.11.2 až 5, v.č. D.1.1.11.6.1 až 5 | [52 empty] | P | 2
| VV |  | 1 |  | 1 | [50 empty] | VV | 2 | 2 | True | 1 | ROZPOCET
93 | M | 592,1a-R | dno betonové šachty prefabrikované kanalizační DN1000, 250-900, Žlábek ve dně prefabrikované šachty (kyneta) a nástupnice bude provedena z betonu do 1/2 profilu, nástupnice s protiskluzem R11 dle DIN 51 130 | kus | 1 | 8998.5492 | 8998.55 |  | 0 | 0 |  | 0 | 1 | 8998.55 | 0 | 0 | 1 | 8998.55 | [29 empty] | základní |  | 0 | 1.87 | 1.87 | 0 | 0 | 8 | M | 2 |  |  |  | ROZPOCET | 8998.55 | 0 | 0 | 0 | 0 | 1 | 8998.55 | 4 | 351613943
| PP |  | dno betonové šachty prefabrikované kanalizační DN1000, 250-900, Žlábek ve dně prefabrikované šachty (kyneta) a nástupnice bude provedena z betonu do 1/2 profilu, nástupnice s protiskluzem R11 dle DIN 51 130 | [52 empty] | PP | 2
94 | M | 59224348 | těsnění elastomerové pro spojení šachetních dílů DN 1000 | kus | 2 | 182.8126 | 365.63 | CS ÚRS 2020 02 | 0 | 0 |  | 0 | 2 | 365.63 | 0 | 0 | 2 | 365.63 | [29 empty] | základní |  | 0 | 0.002 | 0.004 | 0 | 0 | 8 | M | 2 |  |  |  | ROZPOCET | 365.63 | 0 | 0 | 0 | 0 | 1 | 365.63 | 4 | -1504370939
| PP |  | těsnění elastomerové pro spojení šachetních dílů DN 1000 | [52 empty] | PP | 2
95 | K | 894414211 | Osazení betonových nebo železobetonových dílců pro šachty desek zákrytových | kus | 1 | 670.0128 | 670.01 | CS ÚRS 2020 02 | 0 | 0 |  | 0 | 1 | 670.01 | 0 | 0 | 1 | 670.01 | [29 empty] | základní |  | 0 | 0.03927 | 0.03927 | 0 | 0 | 4 | K | 2 |  |  |  | ROZPOCET | 670.01 | 0 | 0 | 0 | 0 | 1 | 670.01 | 4 | 1877807345
| PP |  | Osazení betonových nebo železobetonových dílců pro šachty desek zákrytových | [52 empty] | PP | 2
| P |  | Poznámka k položce: viz TZ př. č. D.1.1.11.1, situace C3 a v.č. D.1.1.11.2 až 5, v.č. D.1.1.11.6.1 až 5 | [52 empty] | P | 2
| VV |  | 1 |  | 1 | [50 empty] | VV | 2 | 2 | True | 1 | ROZPOCET
96 | M | 592,5-R | deska betonová zákrytová pro kruhové šachty 625/200/120T | kus | 1 | 3220.5334 | 3220.53 |  | 0 | 0 |  | 0 | 1 | 3220.53 | 0 | 0 | 1 | 3220.53 | [29 empty] | základní |  | 0 | 0.449 | 0.449 | 0 | 0 | 8 | M | 2 |  |  |  | ROZPOCET | 3220.53 | 0 | 0 | 0 | 0 | 1 | 3220.53 | 4 | -244705874
| PP |  | deska betonová zákrytová pro kruhové šachty 100/62,5x16,5cm | [52 empty] | PP | 2
97 | K | 899,1-R | Zkouška funkčnosti signalizačního vodiče | ks | 1 | 1420.8236 | 1420.82 |  | 0 | 0 |  | 0 | 1 | 1420.82 | 0 | 0 | 1 | 1420.82 | [29 empty] | základní |  | 0 | 0 | 0 | 0 | 0 | 4 | K | 2 |  |  |  | ROZPOCET | 1420.82 | 0 | 0 | 0 | 0 | 1 | 1420.82 | 4 | -1042402730
| PP |  | Zkouška funkčnosti signalizačního vodiče | [52 empty] | PP | 2
98 | K | 899,91-R | Náklady na napojení nového potrubí PVC DN250 na stávající prefa šachtu navrtávkou a utěsněním prostupu po osazení potrubí, vč. dodávky materiálu | ks | 1 | 5683.2942 | 5683.29 |  | 0 | 0 |  | 0 | 1 | 5683.29 | 0 | 0 | 1 | 5683.29 | [29 empty] | základní |  | 0 | 0 | 0 | 0 | 0 | 4 | K | 2 |  |  |  | ROZPOCET | 5683.29 | 0 | 0 | 0 | 0 | 1 | 5683.29 | 4 | 1067616784
| PP |  | Náklady na napojení nového potrubí PVC DN250 na stávající prefa šachtu navrtávkou a utěsněním prostupu po osazení potrubí, vč. dodávky materiálu | [52 empty] | PP | 2
| P |  | Poznámka k položce: viz TZ př. č. D.1.1.11.1, situace C3 a v.č. D.1.1.11.2 až 5, v.č. D.1.1.11.6.1 až 5 | [52 empty] | P | 2
| VV |  | "stávající stoka A, SŠ53" 1 |  | 1 | [50 empty] | VV | 2 | 2 | True | 1 | ROZPOCET
99 | K | 899,95-R | Náklady na napojení nového potrubí PE DN110 na prefa šachtu navrtávkou a utěsnění prostupu po osazení potrubí, vč. dodávky materiálu | ks | 1 | 4262.4707 | 4262.47 |  | 0 | 0 |  | 0 | 1 | 4262.47 | 0 | 0 | 1 | 4262.47 | [29 empty] | základní |  | 0 | 0 | 0 | 0 | 0 | 4 | K | 2 |  |  |  | ROZPOCET | 4262.47 | 0 | 0 | 0 | 0 | 1 | 4262.47 | 4 | -1519020603
| PP |  | Náklady na napojení nového potrubí PE DN110 na prefa šachtu navrtávkou a utěsnění prostupu po osazení potrubí, vč. dodávky materiálu | [52 empty] | PP | 2
| P |  | Poznámka k položce: viz TZ př. č. D.1.1.11.1, situace C3 a v.č. D.1.1.11.2 až 5, v.č. D.1.1.11.6.1 až 5 | [52 empty] | P | 2
| VV |  | "Š V8-1" 1 |  | 1 | [50 empty] | VV | 2 | 2 | True | 1 | ROZPOCET
100 | K | 899104112 | Osazení poklopů litinových nebo ocelových včetně rámů pro třídu zatížení D400, E600 | kus | 1 | 1019.8833 | 1019.88 | CS ÚRS 2020 02 | 0 | 0 |  | 0 | 1 | 1019.88 | 0 | 0 | 1 | 1019.88 | [29 empty] | základní |  | 0 | 0.21734 | 0.21734 | 0 | 0 | 4 | K | 2 |  |  |  | ROZPOCET | 1019.88 | 0 | 0 | 0 | 0 | 1 | 1019.88 | 4 | -1931023600
| PP |  | Osazení poklopů litinových a ocelových včetně rámů pro třídu zatížení D400, E600 | [52 empty] | PP | 2
| P |  | Poznámka k položce: viz TZ př. č. D.1.1.11.1, situace C3 a v.č. D.1.1.11.2 až 5, v.č. D.1.1.11.6.1 až 5 | [52 empty] | P | 2
| VV |  | 1 |  | 1 | [50 empty] | VV | 2 | 2 | True | 1 | ROZPOCET
101 | M | 552,1-R | poklop na vstupní šachtu litinový s betonovou výplní pro zatížení D400 bez odvětrání | kus | 1 | 3125.8118 | 3125.81 |  | 0 | 0 |  | 0 | 1 | 3125.81 | 0 | 0 | 1 | 3125.81 | [29 empty] | základní |  | 0 | 0.046 | 0.046 | 0 | 0 | 8 | M | 2 |  |  |  | ROZPOCET | 3125.81 | 0 | 0 | 0 | 0 | 1 | 3125.81 | 4 | -32426966
| PP |  | poklop na vstupní šachtu litinový s betonovou výplní pro zatížení D400 bez odvětrání | [52 empty] | PP | 2
102 | K | 899401113 | Osazení poklopů litinových hydrantových, vč. podkladové desky | kus | 2 | 818.6243 | 1637.25 | CS ÚRS 2020 02 | 0 | 0 |  | 0 | 2 | 1637.25 | 0 | 0 | 2 | 1637.25 | [29 empty] | základní |  | 0 | 0.32906 | 0.65812 | 0 | 0 | 4 | K | 2 |  |  |  | ROZPOCET | 1637.25 | 0 | 0 | 0 | 0 | 1 | 1637.25 | 4 | 2051136219
| PP |  | Osazení poklopů litinových hydrantových | [52 empty] | PP | 2
| P |  | Poznámka k položce: viz TZ př. č. D.1.1.11.1, situace C3 a v.č. D.1.1.11.2 až 5, v.č. D.1.1.11.6.1 až 5 | [52 empty] | P | 2
| VV |  | 2 |  | 2 | [50 empty] | VV | 2 | 2 | True | 1 | ROZPOCET
103 | M | 42291452 | poklop litinový hydrantový DN 80 | kus | 2 | 1809.182 | 3618.36 | CS ÚRS 2020 02 | 0 | 0 |  | 0 | 2 | 3618.36 | 0 | 0 | 2 | 3618.36 | [29 empty] | základní |  | 0 | 0.0295 | 0.059 | 0 | 0 | 8 | M | 2 |  |  |  | ROZPOCET | 3618.36 | 0 | 0 | 0 | 0 | 1 | 3618.36 | 4 | 1922851272
| PP |  | poklop litinový hydrantový DN 80 | [52 empty] | PP | 2
104 | M | 422,5-R | podkladová deska universální | ks | 2 | 198.9153 | 397.83 |  | 0 | 0 |  | 0 | 2 | 397.83 | 0 | 0 | 2 | 397.83 | [29 empty] | základní |  | 0 | 0 | 0 | 0 | 0 | 8 | M | 2 |  |  |  | ROZPOCET | 397.83 | 0 | 0 | 0 | 0 | 1 | 397.83 | 4 | -189235507
| PP |  | podkladová deska universální | [52 empty] | PP | 2
105 | K | 899721111 | Signalizační vodič DN do 150 mm na potrubí Cu 4 mm2 | m | 540 | 41.0046 | 22142.48 | CS ÚRS 2020 02 | 0 | 0 |  | 0 | 540 | 22142.48 | 0 | 0 | 540 | 22142.48 | [29 empty] | základní |  | 0 | 0.00019 | 0.1026 | 0 | 0 | 4 | K | 2 |  |  |  | ROZPOCET | 22142.48 | 0 | 0 | 0 | 0 | 1 | 22142.48 | 4 | 1160885615
| PP |  | Signalizační vodič na potrubí DN do 150 mm | [52 empty] | PP | 2
| P |  | Poznámka k položce: viz TZ př. č. D.1.1.11.1, situace C3 a v.č. D.1.1.11.2 až 5, v.č. D.1.1.11.6.1 až 5 | [52 empty] | P | 2
| VV |  | 540 |  | 540 | [50 empty] | VV | 2 | 2 | True | 1 | ROZPOCET
106 | K | 899722113 | Krytí potrubí z plastů výstražnou fólií z PVC 34cm | m | 515 | 12.2546 | 6311.11 | CS ÚRS 2020 02 | 0 | 0 | 3 | 36.76 | 512 | 6274.35 | 0 | 0 | 515 | 6311.11 | [29 empty] | základní |  | 0 | 9e-05 | 0.04635 | 0 | 0 | 4 | K | 2 |  |  |  | ROZPOCET | 6311.11 | 0 | 0 | 0 | 0 | 1 | 6311.11 | 4 | 758862658
| PP |  | Krytí potrubí z plastů výstražnou fólií z PVC šířky 34 cm | [52 empty] | PP | 2
| P |  | Poznámka k položce: viz TZ př. č. D.1.1.11.1, situace C3 a v.č. D.1.1.11.2 až 5, v.č. D.1.1.11.6.1 až 5 | [52 empty] | P | 2
| VV |  | 515 |  | 515 | [5 empty] | 3 | 518-515 | [43 empty] | VV | 2 | 2 | True | 1 | ROZPOCET
| D | 9 | Ostatní konstrukce a práce, bourání |  |  |  | 34099.77 |  |  | 0 |  | 0 |  | 34099.77 |  | 0 |  | 34099.77 | [31 empty] | 0 |  | 0 |  | 0 | 1 | D | 1 |  |  |  | ROZPOCET | [6 empty] | 34099.77
107 | K | 980,2-R | Kontrolní zkoušky zhutnění zásypu rýhy | ks | 20 | 1704.9883 | 34099.77 |  | 0 | 0 |  | 0 | 20 | 34099.77 | 0 | 0 | 20 | 34099.77 | [29 empty] | základní |  | 0 | 0 | 0 | 0 | 0 | 4 | K | 2 |  |  |  | ROZPOCET | 34099.77 | 0 | 0 | 0 | 0 | 1 | 34099.77 | 4 | 101297473
| PP |  | Kontrolní zkoušky zhutnění zásypů rýhy se budou provádět po vzdálenostech á 30 m. Požadované hodnoty zemní pláně Edef2 = 60 Mpa a pod konstručními vrstvami 120 MPa dle TP 146 Kat. list 2 | [52 empty] | PP | 2
| P |  | Poznámka k položce: viz TZ př. č. D.1.1.11.1 | [52 empty] | P | 2
| VV |  | Zkoušky budou prováděny lehkou dynamickou deskou | [52 empty] | VV | 2 | 1 | True | 0 | ROZPOCET
| VV |  | 20 |  | 20 | [50 empty] | VV | 2 | 2 | True | 1 | ROZPOCET
| D | 997 | Přesun sutě |  |  |  | 157146.05 |  |  | 0 |  | 1257.17 |  | 155888.88 |  | 0 |  | 157146.05 | [31 empty] | 0 |  | 0 |  | 0 | 1 | D | 1 |  |  |  | ROZPOCET | [6 empty] | 157146.05
108 | K | 997221551 | Vodorovná doprava suti ze sypkých materiálů do 1 km | t | 416.978 | 40.4774 | 16878.18 | CS ÚRS 2020 02 | 0 | 0 | 3.3358 | 135.03 | 413.6422 | 16743.16 | 0 | 0 | 416.978 | 16878.18 | [29 empty] | základní |  | 0 | 0 | 0 | 0 | 0 | 4 | K | 2 |  |  |  | ROZPOCET | 16878.18 | 0 | 0 | 0 | 0 | 1 | 16878.18 | 4 | -1707344347
| PP |  | Vodorovná doprava suti bez naložení, ale se složením a s hrubým urovnáním ze sypkých materiálů, na vzdálenost do 1 km | [7 empty] | 420.3138 | 1,008*416,978 | [43 empty] | PP | 2
| VV |  | "kamenivo" 169,546+42,804+126,742 |  | 339.092 | [5 empty] | 3.3358 | [44 empty] | VV | 2 | 2 | True | 0 | ROZPOCET
| VV |  | "asfalt" 21,415+56,471 |  | 77.886 | [50 empty] | VV | 2 | 2 | True | 0 | ROZPOCET
| VV |  | Součet |  | 416.978 | [50 empty] | VV | 2 | 4 | True | 1 | ROZPOCET
109 | K | 997221559 | Příplatek ZKD 1 km u vodorovné dopravy suti ze sypkých materiálů | t | 5837.692 | 3.1192 | 18209.13 | CS ÚRS 2020 02 | 0 | 0 | 46.7015 | 145.67 | 5790.9905 | 18063.45 | 0 | 0 | 5837.692 | 18209.13 | [29 empty] | základní |  | 0 | 0 | 0 | 0 | 0 | 4 | K | 2 |  |  |  | ROZPOCET | 18209.13 | 0 | 0 | 0 | 0 | 1 | 18209.13 | 4 | 107822234
| PP |  | Vodorovná doprava suti bez naložení, ale se složením a s hrubým urovnáním Příplatek k ceně za každý další i započatý 1 km přes 1 km | [7 empty] | 5884.3935 | 1,008*5837,692 | [43 empty] | PP | 2
| VV |  | "kamenivo" 169,546+42,804+126,742 |  | 339.092 | [5 empty] | 46.7015 | [44 empty] | VV | 2 | 2 | True | 0 | ROZPOCET
| VV |  | "asfalt" 21,415+56,471 |  | 77.886 | [50 empty] | VV | 2 | 2 | True | 0 | ROZPOCET
| VV |  | Součet |  | 416.978 | [50 empty] | VV | 2 | 4 | True | 1 | ROZPOCET
| VV |  | 416,978*14 'Přepočtené koeficientem množství |  | 5837.692 | [50 empty] | VV | 2 | 2 | False | 1 | ROZPOCET
110 | K | 997221611 | Nakládání suti na dopravní prostředky pro vodorovnou dopravu | t | 416.977 | 155.9832 | 65041.42 | CS ÚRS 2020 02 | 0 | 0 | 3.3358 | 520.33 | 413.6412 | 64521.09 | 0 | 0 | 416.977 | 65041.42 | [29 empty] | základní |  | 0 | 0 | 0 | 0 | 0 | 4 | K | 2 |  |  |  | ROZPOCET | 65041.42 | 0 | 0 | 0 | 0 | 1 | 65041.42 | 4 | -1484168037
| PP |  | Nakládání na dopravní prostředky pro vodorovnou dopravu suti | [52 empty] | PP | 2
111 | K | 997221873 | Poplatek za uložení stavebního odpadu na recyklační skládce (skládkovné) zeminy a kamení zatříděného do Katalogu odpadů pod kódem 17 05 04 | t | 339.092 | 110.6456 | 37519.03 | CS ÚRS 2020 02 | 0 | 0 | 2.7127 | 300.15 | 336.3793 | 37218.88 | 0 | 0 | 339.092 | 37519.03 | [29 empty] | základní |  | 0 | 0 | 0 | 0 | 0 | 4 | K | 2 |  |  |  | ROZPOCET | 37519.03 | 0 | 0 | 0 | 0 | 1 | 37519.03 | 4 | 244868275
| PP |  | Poplatek za uložení stavebního odpadu na recyklační skládce (skládkovné) zeminy a kamení zatříděného do Katalogu odpadů pod kódem 17 05 04 | [7 empty] | 341.8047 | 1,008*339,092 | [43 empty] | PP | 2
| VV |  | "kamenivo" 169,546+42,804+126,742 |  | 339.092 | [5 empty] | 2.7127 | [44 empty] | VV | 2 | 2 | True | 1 | ROZPOCET
112 | K | 997221875 | Poplatek za uložení stavebního odpadu na recyklační skládce (skládkovné) asfaltového bez obsahu dehtu zatříděného do Katalogu odpadů pod kódem 17 03 02 | t | 77.886 | 250.3439 | 19498.29 | CS ÚRS 2020 02 | 0 | 0 | 0.62309 | 155.99 | 77.2629 | 19342.3 | 0 | 0 | 77.886 | 19498.29 | [29 empty] | základní |  | 0 | 0 | 0 | 0 | 0 | 4 | K | 2 |  |  |  | ROZPOCET | 19498.29 | 0 | 0 | 0 | 0 | 1 | 19498.29 | 4 | 1982374320
| PP |  | Poplatek za uložení stavebního odpadu na recyklační skládce (skládkovné) asfaltového bez obsahu dehtu zatříděného do Katalogu odpadů pod kódem 17 03 02 | [7 empty] | 78.5091 | 1,008*77,886 | [43 empty] | PP | 2
| VV |  | "asfalt" 21,415+56,471 |  | 77.886 | [5 empty] | 0.62309 | [44 empty] | VV | 2 | 2 | True | 1 | ROZPOCET
| D | 998 | Přesun hmot |  |  |  | 102226.7 |  |  | 0 |  | 817.81 |  | 101408.89 |  | 0 |  | 102226.7 | [31 empty] | 0 |  | 0 |  | 0 | 1 | D | 1 |  |  |  | ROZPOCET | [6 empty] | 102226.7
113 | K | 998276101 | Přesun hmot pro trubní vedení z trub z plastických hmot otevřený výkop | t | 112.985 | 904.7812 | 102226.7 | CS ÚRS 2020 02 | 0 | 0 | 0.90388 | 817.81 | 112.0811 | 101408.89 | 0 | 0 | 112.985 | 102226.7 | [29 empty] | základní |  | 0 | 0 | 0 | 0 | 0 | 4 | K | 2 |  |  |  | ROZPOCET | 102226.7 | 0 | 0 | 0 | 0 | 1 | 102226.7 | 4 | -1033068827
| PP |  | Přesun hmot pro trubní vedení hloubené z trub z plastických hmot nebo sklolaminátových pro vodovody nebo kanalizace v otevřeném výkopu dopravní vzdálenost do 15 m | [7 empty] | 113.8889 | 1,008*112,985 | [43 empty] | PP | 2
| VV |  | odpočet kamenivo | [7 empty] | 0.90388 | [44 empty] | VV | 2 | 1 | True | 0 | ROZPOCET
| VV |  | 1221,367-1108,382 |  | 112.985 | [50 empty] | VV | 2 | 2 | True | 1 | ROZPOCET

## 0008 - DSO 11.8 Výtlak V11
[9 empty] | >> skryté sloupce << | [38 empty] | {08963f4d-81d3-40a3-a14d-0fb1f76520ef}
2
| KRYCÍ LIST SOUPISU PRACÍ | [37 empty] | v --- níže se nacházejí doplnkové a pomocné údaje k sestavám --- v | [8 empty] | False
Stavba:
Kanalizace Podlesí - I.Etapa
Objekt:
01 - Kanalizace Podlesí
Soupis:
011 - SO 11 Výtlačná kanalizace
Úroveň 3:
0008 - DSO 11.8 Výtlak V11
| KSO: |  |  |  |  | CC-CZ: | 22122
| Místo: |  |  |  |  | Datum: | 18. 11. 2020
| CZ-CPV: |  | 45232410-9
| Zadavatel: |  |  |  |  | IČ:
|  | Město Petřvald |  |  |  | DIČ:
| Uchazeč: |  |  |  |  | IČ: | Vyplň údaj
|  | Společnost Podlesí se sídlem Žitenická 871/1, 190 00 Praha 9 |  |  |  | DIČ: | Vyplň údaj
| Projektant: |  |  |  |  | IČ:
|  | Sweco Hydroprojekt a.s., divize Morava |  |  |  | DIČ:
| Zpracovatel: |  |  |  |  | IČ:
DIČ:
Poznámka:
| Cena bez DPH | [5 empty] | 648313.33
|  |  | Základ daně |  |  | Sazba daně | Výše daně
| DPH | základní | 648313.33 |  |  | 21% | 136145.8
|  | snížená | 0 |  |  | 15% | 0
|  | zákl. přenesená | 0 |  |  | 21% | 0
|  | sníž. přenesená | 0 |  |  | 15% | 0
|  | nulová | 0 |  |  | 0% | 0
| Cena s DPH |  |  | v | CZK |  | 784459.13
| Projektant |  |  | Zpracovatel
| Datum a podpis: |  | Razítko | Datum a podpis: |  |  | Razítko
| Objednavatel |  |  | Uchazeč
| Datum a podpis: |  | Razítko | Datum a podpis: |  |  | Razítko
REKAPITULACE ČLENĚNÍ SOUPISU PRACÍ
Stavba:
Kanalizace Podlesí - I.Etapa
Objekt:
01 - Kanalizace Podlesí
Soupis:
011 - SO 11 Výtlačná kanalizace
Úroveň 3:
0008 - DSO 11.8 Výtlak V11
Místo: | [5 empty] | Datum: | 18. 11. 2020
Zadavatel: |  |  | Město Petřvald |  |  | Projektant: | Sweco Hydroprojekt a.s., divize Morava
Uchazeč: |  |  | Společnost Podlesí se sídlem Žitenická 871/1, 190 00 Praha 9 |  |  | Zpracovatel:
Kód dílu - Popis | [6 empty] | Cena celkem [CZK]
Náklady ze soupisu prací | [6 empty] | 648313.33 | [41 empty] | -1
| HSV - Práce a dodávky HSV | [5 empty] | 648313.33
| 1 - Zemní práce | [5 empty] | 402608.63
| 2 - Zakládání | [5 empty] | 22128.92
| 4 - Vodorovné konstrukce | [5 empty] | 10388.61
| 5 - Komunikace pozemní | [5 empty] | 84578.59
| 8 - Trubní vedení | [5 empty] | 67944.99
| 9 - Ostatní konstrukce a práce, bourání | [5 empty] | 5114.96
| 997 - Přesun sutě | [5 empty] | 39483.34
| 998 - Přesun hmot | [5 empty] | 16065.29
SOUPIS PROVEDENÝCH PRACÍ
0008 - DSO 11.8 Výtlak V11
Dle smlouvy o dílo
PČ | Typ | Kód | Popis | MJ | Množství | J.cena [CZK] | Cena celkem [CZK] | Cenová soustava | Soupis provedených prací | [30 empty] | DPH | J. Nh [h] | Nh celkem [h] | J. hmotnost [t] | Hmotnost celkem [t] | J. suť [t] | Suť Celkem [t]
Náklady soupisu celkem |  |  |  | . |  |  | 648313.33 |  | Soupis za předchozí období |  | Doměrkový ZL |  | Zbývá |  | Fakturace za předchozí období |  | Zůstatek předchozího období |  | 03/2022 |  | 04/2022 |  | 05/2022 |  | 06/2022 |  | 07/2022 |  | 08/2022 |  | 09/2022 |  | 10/2022 |  | 11/2022 |  | 12/2022 |  |  |  |  | 0 |  | 295.8112 |  | 105.4186 |  | D | -1 | [10 empty] | 648313.33
| D | HSV | Práce a dodávky HSV | . |  |  | 648313.33 |  | Množství | Cena celkem (Kč) | Množství | Cena celkem (Kč) | Množství | Cena celkem (Kč) | Množství | Cena celkem (Kč) | Množství | Cena celkem (Kč) | Množství | Cena (Kč) | Množství | Cena (Kč) | Množství | Cena (Kč) | Množství | Cena (Kč) | Množství | Cena (Kč) | Množství | Cena (Kč) | Množství | Cena (Kč) | Množství | Cena (Kč) | Množství | Cena (Kč) | Množství | Cena (Kč) |  |  |  | 0 |  | 295.8112 |  | 105.4186 | 1 | D | 0 |  |  |  | ROZPOCET | [6 empty] | 648313.33
|  |  |  | . |  |  | . |  |  | 0 |  | 10021.79 |  | 638291.52 |  | 0 |  | 648313.33 |  | 0 |  | 0 |  | 0 |  | 0 |  | 0 |  | 0 |  | 0 |  | 0 |  | 0 |  | 0
| D | 1 | Zemní práce | . |  |  | 402608.63 |  |  | 0 |  | 8200.98 |  | 394407.66 |  | 0 |  | 402608.63 | [23 empty] | 0 |  | 278.3351 |  | 105.4186 | 1 | D | 1 |  |  |  | ROZPOCET | [6 empty] | 402608.63
1 | K | 113107224,2 | Odstranění podkladu z kameniva drceného tl 400 mm strojně pl přes 200 m2 - před finálním zapravení | m2 | 75.42 | 68.7672 | 5186.42 |  | 0 | 0 | 1.719 | 118.21 | 73.701 | 5068.21 | 0 | 0 | 75.42 | 5186.42 | [21 empty] | základní |  | 0 | 0 | 0 | 0.58 | 43.7436 | 4 | K | 2 |  |  |  | ROZPOCET | 5186.42 | 0 | 0 | 0 | 0 | 1 | 5186.42 | 4 | -1363945471
| PP |  | Odstranění podkladů nebo krytů strojně plochy jednotlivě přes 200 m2 s přemístěním hmot na skládku na vzdálenost do 20 m nebo s naložením na dopravní prostředek z kameniva hrubého drceného, o tl. vrstvy přes 300 do 400 mm | [44 empty] | PP | 2
| P |  | Poznámka k položce: viz TZ př. č. D.1.1.11.1, situace C3 a v.č. D.1.1.11.2 až 3, v.č. D.1.1.11.8.1 až 3 | [44 empty] | P | 2
| VV |  | 83,8*0,9 |  | 75.42 | [5 empty] | 77.139 | 85,71*0,9 | [35 empty] | VV | 2 | 2 | True | 1 | ROZPOCET
1.719
2 | K | 113107224,1 | Odstranění podkladu z kameniva drceného tl 400 mm strojně pl přes 200 m2 - po provedení dosypu na stoce | m2 | 21 | 68.7672 | 1444.11 |  | 0 | 0 | 1.152 | 79.22 | 19.848 | 1364.89 | 0 | 0 | 21 | 1444.11 | [21 empty] | základní |  | 0 | 0 | 0 | 0.58 | 12.18 | 4 | K | 2 |  |  |  | ROZPOCET | 1444.11 | 0 | 0 | 0 | 0 | 1 | 1444.11 | 4 | -1455080567
| PP |  | Odstranění podkladů nebo krytů strojně plochy jednotlivě přes 200 m2 s přemístěním hmot na skládku na vzdálenost do 20 m nebo s naložením na dopravní prostředek z kameniva hrubého drceného, o tl. vrstvy přes 300 do 400 mm | [44 empty] | PP | 2
| P |  | Poznámka k položce: viz TZ př. č. D.1.1.11.1, situace C3 a v.č. D.1.1.11.2 až 3, v.č. D.1.1.11.8.1 až 3 | [44 empty] | P | 2
| VV |  | "v souběhu s gravitačním potrubím" 52,5*(0,9-0,5) |  | 21 | [5 empty] | 22.152 | 55,38*(0,9-0,5) | [35 empty] | VV | 2 | 2 | True | 1 | ROZPOCET
1.152
3 | K | 113107224 | Odstranění podkladu z kameniva drceného tl 400 mm strojně pl přes 200 m2 | m2 | 54.42 | 68.7672 | 3742.31 | CS ÚRS 2020 02 | 0 | 0 | 0.567 | 38.99 | 53.853 | 3703.32 | 0 | 0 | 54.42 | 3742.31 | [21 empty] | základní |  | 0 | 0 | 0 | 0.58 | 31.5636 | 4 | K | 2 |  |  |  | ROZPOCET | 3742.31 | 0 | 0 | 0 | 0 | 1 | 3742.31 | 4 | -4547188
| PP |  | Odstranění podkladů nebo krytů strojně plochy jednotlivě přes 200 m2 s přemístěním hmot na skládku na vzdálenost do 20 m nebo s naložením na dopravní prostředek z kameniva hrubého drceného, o tl. vrstvy přes 300 do 400 mm | [44 empty] | PP | 2
4 | K | 113107241 | Odstranění podkladu živičného tl 50 mm strojně pl přes 200 m2 | m2 | 54.42 | 27.8868 | 1517.6 | CS ÚRS 2020 02 | 0 | 0 | 0.567 | 15.81 | 53.853 | 1501.79 | 0 | 0 | 54.42 | 1517.6 | [21 empty] | základní |  | 0 | 0 | 0 | 0.098 | 5.3332 | 4 | K | 2 |  |  |  | ROZPOCET | 1517.6 | 0 | 0 | 0 | 0 | 1 | 1517.6 | 4 | 366333855
| PP |  | Odstranění podkladů nebo krytů strojně plochy jednotlivě přes 200 m2 s přemístěním hmot na skládku na vzdálenost do 20 m nebo s naložením na dopravní prostředek živičných, o tl. vrstvy do 50 mm | [44 empty] | PP | 2
| P |  | Poznámka k položce: viz TZ př. č. D.1.1.11.1, situace C3 a v.č. D.1.1.11.2 až 3, v.č. D.1.1.11.8.1 až 3 | [44 empty] | P | 2
| VV |  | nad rýhou | [44 empty] | VV | 2 | 1 | True | 0 | ROZPOCET
| VV |  | "mimo souběh s gravitačním potrubím" 31,3*0,9 |  | 28.17 | [5 empty] | 27.297 | 30,33*0,9 | [35 empty] | VV | 2 | 2 | True | 0 | ROZPOCET
| VV |  | "v souběhu s gravitačním potrubím" 52,5*0,5 |  | 26.25 | [5 empty] | 27.69 | 55,38*0,5 | [35 empty] | VV | 2 | 2 | True | 0 | ROZPOCET
| VV |  | Součet |  | 54.42 | [5 empty] | 54.987 | [36 empty] | VV | 2 | 4 | True | 1 | ROZPOCET
0.567
5 | K | 113154333 | Frézování živičného krytu tl 50 mm pruh š 2 m pl do 10000 m2 bez překážek v trase | m2 | 109.55 | 55.3146 | 6059.72 | CS ÚRS 2020 02 | 0 | 0 | -3.395 | -187.79 | 112.945 | 6247.51 | 0 | 0 | 109.55 | 6059.72 | [21 empty] | základní |  | 0 | 7e-05 | 0.0076685 | 0.115 | 12.5983 | 4 | K | 2 |  |  |  | ROZPOCET | 6059.72 | 0 | 0 | 0 | 0 | 1 | 6059.72 | 4 | 1984668265
| PP |  | Frézování živičného podkladu nebo krytu s naložením na dopravní prostředek plochy přes 1 000 do 10 000 m2 bez překážek v trase pruhu šířky přes 1 m do 2 m, tloušťky vrstvy 50 mm | [44 empty] | PP | 2
| P |  | Poznámka k položce: viz TZ př. č. D.1.1.11.1, situace C3 a v.č. D.1.1.11.2 až 3, v.č. D.1.1.11.8.1 až 3 | [44 empty] | P | 2
| VV |  | celá šíře | [44 empty] | VV | 2 | 1 | True | 0 | ROZPOCET
| VV |  | "mimo souběh s gravitačním potrubím" 31,3*3,5 |  | 109.55 | [5 empty] | 106.155 | 30,33*3,5 | [35 empty] | VV | 2 | 2 | True | 0 | ROZPOCET
| VV |  | v souběhu s gravitačním potrubím viz stoka A2a DSO 01.1c | [44 empty] | VV | 2 | 1 | True | 0 | ROZPOCET
| VV |  | Součet |  | 109.55 | [5 empty] | -3.395 | [36 empty] | VV | 2 | 4 | True | 1 | ROZPOCET
6 | K | 115,1-R | Dodávka + montáž čerpací studny ocel. trouba DN 400, vč. pomocných zemních prací | ks | 1 | 3788.8628 | 3788.86 |  | 0 | 0 |  | 0 | 1 | 3788.86 | 0 | 0 | 1 | 3788.86 | [21 empty] | základní |  | 0 | 0 | 0 | 0 | 0 | 4 | K | 2 |  |  |  | ROZPOCET | 3788.86 | 0 | 0 | 0 | 0 | 1 | 3788.86 | 4 | 1160750518
| PP |  | Dodávka + montáž čerpací studny ocel. trouba DN 400, vč. pomocných zemních prací | [44 empty] | PP | 2
| P |  | Poznámka k položce: viz TZ př. č. D.1.1.11.1, situace C3 a v.č. D.1.1.11.2 až 3, v.č. D.1.1.11.8.1 až 3 | [44 empty] | P | 2
| VV |  | 1 |  | 1 | [42 empty] | VV | 2 | 2 | True | 1 | ROZPOCET
7 | K | 115,3-R | Zřízení jílových přehrázek tl.0,2m na šířku rýhy 1,1m, hloubka do 4m | ks | 3 | 1847.0706 | 5541.21 |  | 0 | 0 |  | 0 | 3 | 5541.21 | 0 | 0 | 3 | 5541.21 | [21 empty] | základní |  | 0 | 0 | 0 | 0 | 0 | 4 | K | 2 |  |  |  | ROZPOCET | 5541.21 | 0 | 0 | 0 | 0 | 1 | 5541.21 | 4 | -1627694160
| PP |  | Zřízení jílových přehrázek tl.0,2m na šířku rýhy 1,1m, hloubka do 4m | [44 empty] | PP | 2
| P |  | Poznámka k položce: viz TZ př. č. D.1.1.11.1, situace C3 a v.č. D.1.1.11.2 až 3, v.č. D.1.1.11.8.1 až 3 | [44 empty] | P | 2
| VV |  | 3 |  | 3 | [42 empty] | VV | 2 | 2 | True | 1 | ROZPOCET
8 | K | 115101201 | Čerpání vody na dopravní výšku do 10 m průměrný přítok do 500 l/min | hod | 240 | 70.9576 | 17029.82 | CS ÚRS 2020 02 | 0 | 0 |  | 0 | 240 | 17029.82 | 0 | 0 | 240 | 17029.82 | [21 empty] | základní |  | 0 | 3e-05 | 0.0072 | 0 | 0 | 4 | K | 2 |  |  |  | ROZPOCET | 17029.82 | 0 | 0 | 0 | 0 | 1 | 17029.82 | 4 | 1332658133
| PP |  | Čerpání vody na dopravní výšku do 10 m s uvažovaným průměrným přítokem do 500 l/min | [44 empty] | PP | 2
| VV |  | 30*8 |  | 240 | [42 empty] | VV | 2 | 2 | True | 1 | ROZPOCET
9 | K | 115101301 | Pohotovost čerpací soupravy pro dopravní výšku do 10 m přítok do 500 l/min | den | 30 | 41.6218 | 1248.66 | CS ÚRS 2020 02 | 0 | 0 |  | 0 | 30 | 1248.66 | 0 | 0 | 30 | 1248.66 | [21 empty] | základní |  | 0 | 0 | 0 | 0 | 0 | 4 | K | 2 |  |  |  | ROZPOCET | 1248.66 | 0 | 0 | 0 | 0 | 1 | 1248.66 | 4 | 1682965673
| PP |  | Pohotovost záložní čerpací soupravy pro dopravní výšku do 10 m s uvažovaným průměrným přítokem do 500 l/min | [44 empty] | PP | 2
10 | K | 119001405 | Dočasné zajištění potrubí z PE DN do 200 mm | m | 0.9 | 235.0202 | 211.52 | CS ÚRS 2020 02 | 0 | 0 |  | 0 | 0.9 | 211.52 | 0 | 0 | 0.9 | 211.52 | [21 empty] | základní |  | 0 | 0.0369 | 0.03321 | 0 | 0 | 4 | K | 2 |  |  |  | ROZPOCET | 211.52 | 0 | 0 | 0 | 0 | 1 | 211.52 | 4 | 2111309454
| PP |  | Dočasné zajištění podzemního potrubí nebo vedení ve výkopišti ve stavu i poloze, ve kterých byla na začátku zemních prací a to s podepřením, vzepřením nebo vyvěšením, příp. s ochranným bedněním, se zřízením a odstraněním zajišťovací konstrukce, s opotřebením hmot potrubí plastového, jmenovité světlosti DN do 200 mm | [44 empty] | PP | 2
| P |  | Poznámka k položce: viz TZ př. č. D.1.1.11.1, situace C3 a v.č. D.1.1.11.2 až 3, v.č. D.1.1.11.8.1 až 3 | [44 empty] | P | 2
| VV |  | 0,9*1 |  | 0.9 | [42 empty] | VV | 2 | 2 | True | 1 | ROZPOCET
11 | K | 119001421 | Dočasné zajištění kabelů a kabelových tratí ze 3 volně ložených kabelů | m | 0.9 | 225.7195 | 203.15 | CS ÚRS 2020 02 | 0 | 0 |  | 0 | 0.9 | 203.15 | 0 | 0 | 0.9 | 203.15 | [21 empty] | základní |  | 0 | 0.0369 | 0.03321 | 0 | 0 | 4 | K | 2 |  |  |  | ROZPOCET | 203.15 | 0 | 0 | 0 | 0 | 1 | 203.15 | 4 | -1201618879
| PP |  | Dočasné zajištění podzemního potrubí nebo vedení ve výkopišti ve stavu i poloze, ve kterých byla na začátku zemních prací a to s podepřením, vzepřením nebo vyvěšením, příp. s ochranným bedněním, se zřízením a odstraněním zajišťovací konstrukce, s opotřebením hmot kabelů a kabelových tratí z volně ložených kabelů a to do 3 kabelů | [44 empty] | PP | 2
| P |  | Poznámka k položce: viz TZ př. č. D.1.1.11.1, situace C3 a v.č. D.1.1.11.2 až 3, v.č. D.1.1.11.8.1 až 3 | [44 empty] | P | 2
| VV |  | 0,9*1 |  | 0.9 | [42 empty] | VV | 2 | 2 | True | 1 | ROZPOCET
12 | K | 132154206 | Hloubení zapažených rýh š do 2000 mm v hornině třídy těžitelnosti I, skupiny 1 a 2 objem do 5000 m3 | m3 | 58.451 | 285.2019 | 16670.34 | CS ÚRS 2020 02 | 0 | 0 | 1.3317 | 379.81 | 57.1193 | 16290.53 | 0 | 0 | 58.451 | 16670.34 | [21 empty] | základní |  | 0 | 0 | 0 | 0 | 0 | 4 | K | 2 |  |  |  | ROZPOCET | 16670.34 | 0 | 0 | 0 | 0 | 1 | 16670.34 | 4 | 973732719
| PP |  | Hloubení zapažených rýh šířky přes 800 do 2 000 mm strojně s urovnáním dna do předepsaného profilu a spádu v hornině třídy těžitelnosti I skupiny 1 a 2 přes 1 000 do 5 000 m3 s naložením na dopravní prostředek | [44 empty] | PP | 2
| P |  | Poznámka k položce: viz TZ př. č. D.1.1.11.1, situace C3 a v.č. D.1.1.11.2 až 3, v.č. D.1.1.11.8.1 až 3 50% hor.tř. II a 50% hor.tř.III | [44 empty] | P | 2
| VV |  | místní komunikace, tl.450mm, odebráno v rámci přípravných prací | [44 empty] | VV | 2 | 1 | True | 0 | ROZPOCET
| VV |  | "mimo souběh s gravitačním potrubím" 31,3*0,9*(2-0,45) |  | 43.664 | [5 empty] | 42.3103 | 30,33*0,9*(2-0,45) | [35 empty] | VV | 2 | 2 | True | 0 | ROZPOCET
| VV |  | "v souběhu s gravitačním potrubím" 52,5*0,9*(2-0,45) |  | 73.238 | [5 empty] | 77.2551 | 55,38*0,9*(2-0,45) | [35 empty] | VV | 2 | 2 | True | 0 | ROZPOCET
| VV |  | Mezisoučet |  | 116.902 | [5 empty] | 119.5654 | [36 empty] | VV | 2 | 3 | True | 0 | ROZPOCET
| VV |  | 116,902*0,5 |  | 58.451 | [5 empty] | 59.7827 | [36 empty] | VV | 2 | 2 | True | 1 | ROZPOCET
1.3317
13 | K | 132254206 | Hloubení zapažených rýh š do 2000 mm v hornině třídy těžitelnosti I, skupiny 3 objem do 5000 m3 | m3 | 58.451 | 390.5596 | 22828.6 | CS ÚRS 2020 02 | 0 | 0 | 1.3317 | 520.12 | 57.1193 | 22308.48 | 0 | 0 | 58.451 | 22828.6 | [21 empty] | základní |  | 0 | 0 | 0 | 0 | 0 | 4 | K | 2 |  |  |  | ROZPOCET | 22828.6 | 0 | 0 | 0 | 0 | 1 | 22828.6 | 4 | 1824249026
| PP |  | Hloubení zapažených rýh šířky přes 800 do 2 000 mm strojně s urovnáním dna do předepsaného profilu a spádu v hornině třídy těžitelnosti I skupiny 3 přes 1 000 do 5 000 m3 s naložením na dopravní prostředek | [44 empty] | PP | 2
| P |  | Poznámka k položce: viz TZ př. č. D.1.1.11.1, situace C3 a v.č. D.1.1.11.2 až 3, v.č. D.1.1.11.8.1 až 3 50% hor.tř. II a 50% hor.tř.III | [44 empty] | P | 2
14 | K | 139001101 | Příplatek za ztížení vykopávky v blízkosti podzemního vedení - ruční výkop | m3 | 23.38 | 650.2706 | 15203.33 | CS ÚRS 2020 02 | 0 | 0 | 0.5328 | 346.46 | 22.8472 | 14856.86 | 0 | 0 | 23.38 | 15203.33 | [21 empty] | základní |  | 0 | 0 | 0 | 0 | 0 | 4 | K | 2 |  |  |  | ROZPOCET | 15203.33 | 0 | 0 | 0 | 0 | 1 | 15203.33 | 4 | -851461456
| PP |  | Příplatek k cenám hloubených vykopávek za ztížení vykopávky v blízkosti podzemního vedení nebo výbušnin pro jakoukoliv třídu horniny | [44 empty] | PP | 2
| VV |  | 20% z výkopu | [44 empty] | VV | 2 | 1 | True | 0 | ROZPOCET
| VV |  | (58,451+58,451)*0,2 |  | 23.38 | [5 empty] | 23.9128 | (59,782+59,782)*0,2 | [35 empty] | VV | 2 | 2 | True | 1 | ROZPOCET
0.5328
15 | K | 151811132 | Osazení pažicího boxu hl výkopu do 4 m š do 2,5 m | m2 | 335.2 | 156.6896 | 52522.35 | CS ÚRS 2020 02 | 0 | 0 | 7.64 | 1197.11 | 327.56 | 51325.24 | 0 | 0 | 335.2 | 52522.35 | [21 empty] | základní |  | 0 | 0.00059 | 0.19777 | 0 | 0 | 4 | K | 2 |  |  |  | ROZPOCET | 52522.35 | 0 | 0 | 0 | 0 | 1 | 52522.35 | 4 | 948117997
| PP |  | Zřízení pažicích boxů pro pažení a rozepření stěn rýh podzemního vedení hloubka výkopu do 4 m, šířka přes 1,2 do 2,5 m | [44 empty] | PP | 2
| P |  | Poznámka k položce: viz TZ př. č. D.1.1.11.1, situace C3 a v.č. D.1.1.11.2 až 3, v.č. D.1.1.11.8.1 až 3 | [44 empty] | P | 2
| VV |  | 83,8*2*2 |  | 335.2 | [5 empty] | 342.84 | 85,71*2*2 | [35 empty] | VV | 2 | 2 | True | 1 | ROZPOCET
7.64
16 | K | 151811232 | Odstranění pažicího boxu hl výkopu do 4 m š do 2,5 m | m2 | 335.2 | 103.3367 | 34638.45 | CS ÚRS 2020 02 | 0 | 0 | 7.64 | 789.49 | 327.56 | 33848.96 | 0 | 0 | 335.2 | 34638.45 | [21 empty] | základní |  | 0 | 0 | 0 | 0 | 0 | 4 | K | 2 |  |  |  | ROZPOCET | 34638.45 | 0 | 0 | 0 | 0 | 1 | 34638.45 | 4 | 1307594821
| PP |  | Odstranění pažicích boxů pro pažení a rozepření stěn rýh podzemního vedení hloubka výkopu do 4 m, šířka přes 1,2 do 2,5 m | [44 empty] | PP | 2
17 | K | 162751117 | Vodorovné přemístění do 10000 m výkopku/sypaniny z horniny třídy těžitelnosti I, skupiny 1 až 3 - na trvalou skládku, popř. mezideponii | m3 | 116.902 | 282.0686 | 32974.38 | CS ÚRS 2020 02 | 0 | 0 | 2.662 | 750.87 | 114.24 | 32223.52 | 0 | 0 | 116.902 | 32974.38 | [21 empty] | základní |  | 0 | 0 | 0 | 0 | 0 | 4 | K | 2 |  |  |  | ROZPOCET | 32974.38 | 0 | 0 | 0 | 0 | 1 | 32974.38 | 4 | 373550071
| PP |  | Vodorovné přemístění výkopku nebo sypaniny po suchu na obvyklém dopravním prostředku, bez naložení výkopku, avšak se složením bez rozhrnutí z horniny třídy těžitelnosti I skupiny 1 až 3 na vzdálenost přes 9 000 do 10 000 m | [44 empty] | PP | 2
| VV |  | výkop rýh | [44 empty] | VV | 2 | 1 | True | 0 | ROZPOCET
| VV |  | 58,451+58,451 |  | 116.902 | [5 empty] | 119.564 | 59,782+59,782 | [35 empty] | VV | 2 | 2 | True | 1 | ROZPOCET
2.662
18 | K | 162751119 | Příplatek k vodorovnému přemístění výkopku/sypaniny z horniny třídy těžitelnosti I, skupiny 1 až 3 ZKD 1000 m přes 10000 m - na trvalou skládku, popř. mezideponii | m3 | 584.51 | 3.4208 | 1999.5 | CS ÚRS 2020 02 | 0 | 0 | 13.31 | 45.53 | 571.2 | 1953.97 | 0 | 0 | 584.51 | 1999.5 | [21 empty] | základní |  | 0 | 0 | 0 | 0 | 0 | 4 | K | 2 |  |  |  | ROZPOCET | 1999.5 | 0 | 0 | 0 | 0 | 1 | 1999.5 | 4 | 1857615747
| PP |  | Vodorovné přemístění výkopku nebo sypaniny po suchu na obvyklém dopravním prostředku, bez naložení výkopku, avšak se složením bez rozhrnutí z horniny třídy těžitelnosti I skupiny 1 až 3 na vzdálenost Příplatek k ceně za každých dalších i započatých 1 000 m | [44 empty] | PP | 2
| VV |  | 116,902*5 'Přepočtené koeficientem množství |  | 584.51 | [5 empty] | 597.82 | 119,564*5 | [35 empty] | VV | 2 | 2 | False | 1 | ROZPOCET
13.31
19 | K | 171152501 | Zhutnění podloží z hornin soudržných nebo nesoudržných pod násypy | m2 | 75.42 | 6.3645 | 480.01 | CS ÚRS 2020 02 | 0 | 0 | 1.719 | 10.94 | 73.701 | 469.07 | 0 | 0 | 75.42 | 480.01 | [21 empty] | základní |  | 0 | 0 | 0 | 0 | 0 | 4 | K | 2 |  |  |  | ROZPOCET | 480.01 | 0 | 0 | 0 | 0 | 1 | 480.01 | 4 | -2031693927
| PP |  | Zhutnění podloží pod násypy z rostlé horniny třídy těžitelnosti I a II, skupiny 1 až 4 z hornin soudružných a nesoudržných | [44 empty] | PP | 2
| P |  | Poznámka k položce: viz TZ př. č. D.1.1.11.1, situace C3 a v.č. D.1.1.11.2 až 3, v.č. D.1.1.11.8.1 až 3 | [44 empty] | P | 2
| VV |  | 83,8*0,9 |  | 75.42 | [5 empty] | 77.139 | 85,71*0,9 | [35 empty] | VV | 2 | 2 | True | 1 | ROZPOCET
1.719
20 | K | 171201231 | Poplatek za uložení zeminy a kamení na recyklační skládce (skládkovné) kód odpadu 17 05 04 | t | 210.424 | 110.6456 | 23282.48 | CS ÚRS 2020 02 | 0 | 0 | 4.7912 | 530.13 | 205.6328 | 22752.36 | 0 | 0 | 210.424 | 23282.48 | [21 empty] | základní |  | 0 | 0 | 0 | 0 | 0 | 4 | K | 2 |  |  |  | ROZPOCET | 23282.48 | 0 | 0 | 0 | 0 | 1 | 23282.48 | 4 | -1421537485
| PP |  | Poplatek za uložení stavebního odpadu na recyklační skládce (skládkovné) zeminy a kamení zatříděného do Katalogu odpadů pod kódem 17 05 04 | [44 empty] | PP | 2
| VV |  | 116,902*1,8 'Přepočtené koeficientem množství |  | 210.424 | [5 empty] | 215.2152 | 119,564*1,8 | [35 empty] | VV | 2 | 2 | False | 1 | ROZPOCET
4.7912
21 | K | 174151101 | Zásyp jam, šachet rýh nebo kolem objektů sypaninou se zhutněním | m3 | 108.106 | 140.6405 | 15204.08 | CS ÚRS 2020 02 | 0 | 0 | 2.4727 | 347.76 | 105.6333 | 14856.32 | 0 | 0 | 108.106 | 15204.08 | [21 empty] | základní |  | 0 | 0 | 0 | 0 | 0 | 4 | K | 2 |  |  |  | ROZPOCET | 15204.08 | 0 | 0 | 0 | 0 | 1 | 15204.08 | 4 | -1598311982
| PP |  | Zásyp sypaninou z jakékoliv horniny strojně s uložením výkopku ve vrstvách se zhutněním jam, šachet, rýh nebo kolem objektů v těchto vykopávkách | [44 empty] | PP | 2
| VV |  | výkop rýh | [44 empty] | VV | 2 | 1 | True | 0 | ROZPOCET
| VV |  | 58,451+58,451 |  | 116.902 | [5 empty] | 119.564 | 59,782+59,782 | [35 empty] | VV | 2 | 2 | True | 0 | ROZPOCET
| VV |  | obsyp | [44 empty] | VV | 2 | 1 | True | 0 | ROZPOCET
| VV |  | -30,922 |  | -30.922 | [5 empty] | -31.627 | [36 empty] | VV | 2 | 2 | True | 0 | ROZPOCET
| VV |  | lóže | [44 empty] | VV | 2 | 1 | True | 0 | ROZPOCET
| VV |  | -7,542 |  | -7.542 | [5 empty] | -7.7139 | [36 empty] | VV | 2 | 2 | True | 0 | ROZPOCET
| VV |  | podkladní bloky | [44 empty] | VV | 2 | 1 | True | 0 | ROZPOCET
| VV |  | -0,5 |  | -0.5 | [5 empty] | -0.5 | [36 empty] | VV | 2 | 2 | True | 0 | ROZPOCET
| VV |  | dosyp 50mm pod uroveň frézování | [44 empty] | VV | 2 | 1 | True | 0 | ROZPOCET
| VV |  | 83,8*0,9*(0,45-0,05) |  | 30.168 | [5 empty] | 30.8556 | 85,71*0,9*(0,45-0,05) | [35 empty] | VV | 2 | 2 | True | 0 | ROZPOCET
| VV |  | Součet |  | 108.106 | [5 empty] | 110.5787 | [36 empty] | VV | 2 | 4 | True | 1 | ROZPOCET
2.4727
22 | M | 58344197 | přírodní drcené kamenivo (štěrkodrť), frakce 0-63 mm | t | 216.212 | 390.0974 | 84343.74 | CS ÚRS 2020 02 | 0 | 0 | 4.946 | 1929.42 | 211.266 | 82414.32 | 0 | 0 | 216.212 | 84343.74 | [21 empty] | základní |  | 0 | 1 | 216.212 | 0 | 0 | 8 | M | 2 |  |  |  | ROZPOCET | 84343.74 | 0 | 0 | 0 | 0 | 1 | 84343.74 | 4 | 454428527
| PP |  | přírodní drcené kamenivo (štěrkodrť), frakce 0-63 mm | [44 empty] | PP | 2
| P |  | Poznámka k položce: nepřípustný popílek, struska, hlušina (haldovina), recykláty | [44 empty] | P | 2
| VV |  | 108,106*2 'Přepočtené koeficientem množství |  | 216.212 | [5 empty] | 4.946 | 2,473*2 | [35 empty] | VV | 2 | 2 | False | 1 | ROZPOCET
23 | K | 175111101 | Obsypání potrubí ručně sypaninou bez prohození, uloženou do 3 m | m3 | 30.922 | 510.3829 | 15782.06 | CS ÚRS 2020 02 | 0 | 0 | 0.70499 | 359.81 | 30.217 | 15422.25 | 0 | 0 | 30.922 | 15782.06 | [21 empty] | základní |  | 0 | 0 | 0 | 0 | 0 | 4 | K | 2 |  |  |  | ROZPOCET | 15782.06 | 0 | 0 | 0 | 0 | 1 | 15782.06 | 4 | 1730486342
| PP |  | Obsypání potrubí ručně sypaninou z vhodných hornin třídy těžitelnosti I a II, skupiny 1 až 4 nebo materiálem připraveným podél výkopu ve vzdálenosti do 3 m od jeho kraje pro jakoukoliv hloubku výkopu a míru zhutnění bez prohození sypaniny | [44 empty] | PP | 2
| P |  | Poznámka k položce: viz TZ př. č. D.1.1.11.1, situace C3 a v.č. D.1.1.11.2 až 3, v.č. D.1.1.11.8.1 až 3 | [44 empty] | P | 2
| VV |  | 83,8*0,9*0,41 |  | 30.922 | [5 empty] | 31.627 | 85,71*0,9*0,41 | [35 empty] | VV | 2 | 2 | True | 1 | ROZPOCET
0.70499
24 | M | 58337302 | štěrkopísek frakce 8/16 | t | 61.844 | 380.6282 | 23539.57 | CS ÚRS 2020 02 | 0 | 0 | 1.41 | 536.69 | 60.434 | 23002.88 | 0 | 0 | 61.844 | 23539.57 | [21 empty] | základní |  | 0 | 1 | 61.844 | 0 | 0 | 8 | M | 2 |  |  |  | ROZPOCET | 23539.57 | 0 | 0 | 0 | 0 | 1 | 23539.57 | 4 | -538860495
| PP |  | štěrkopísek frakce 8/16 | [44 empty] | PP | 2
| VV |  | 30,922*2 'Přepočtené koeficientem množství |  | 61.844 | [5 empty] | 1.41 | 0,705*2 | [35 empty] | VV | 2 | 2 | False | 1 | ROZPOCET
25 | K | 998225111 | Přesun hmot pro pozemní komunikace s krytem z kamene, monolitickým betonovým nebo živičným | t | 278.056 | 61.7371 | 17166.36 | CS ÚRS 2020 02 | 0 | 0 | 6.356 | 392.4 | 271.7 | 16773.96 | 0 | 0 | 278.056 | 17166.36 | [21 empty] | základní |  | 0 | 0 | 0 | 0 | 0 | 4 | K | 2 |  |  |  | ROZPOCET | 17166.36 | 0 | 0 | 0 | 0 | 1 | 17166.36 | 4 | 404237477
| PP |  | Přesun hmot pro komunikace s krytem z kameniva, monolitickým betonovým nebo živičným dopravní vzdálenost do 200 m jakékoliv délky objektu | [44 empty] | PP | 2
| VV |  | 216,212+61,844 |  | 278.056 | [5 empty] | 6.356 | 4,946+1,41 | [35 empty] | VV | 2 | 2 | True | 1 | ROZPOCET
| D | 2 | Zakládání |  |  |  | 22128.92 |  |  | 0 |  | 504.37 |  | 21624.55 |  | 0 |  | 22128.92 | [23 empty] | 0 |  | 17.153 |  | 0 | 1 | D | 1 |  |  |  | ROZPOCET | [6 empty] | 22128.92
26 | K | 212752111 | Trativod z drenážních trubek korugovaných PE-HD SN 4 perforace 220° včetně lože otevřený výkop DN 100 pro liniové stavby, vč. následného odstranění | m | 83.8 | 264.0683 | 22128.92 | CS ÚRS 2020 02 | 0 | 0 | 1.91 | 504.37 | 81.89 | 21624.55 | 0 | 0 | 83.8 | 22128.92 | [21 empty] | základní |  | 0 | 0.20469 | 17.153 | 0 | 0 | 4 | K | 2 |  |  |  | ROZPOCET | 22128.92 | 0 | 0 | 0 | 0 | 1 | 22128.92 | 4 | 1970770463
| PP |  | Trativody z drenážních trubek pro liniové stavby a komunikace se zřízením štěrkového lože pod trubky a s jejich obsypem v otevřeném výkopu trubka korugovaná sendvičová PE-HD SN 4 perforace 220° DN 100 | [44 empty] | PP | 2
| P |  | Poznámka k položce: viz TZ př. č. D.1.1.11.1, situace C3 a v.č. D.1.1.11.2 až 3, v.č. D.1.1.11.8.1 až 3 | [44 empty] | P | 2
| VV |  | 83,8 |  | 83.8 | [5 empty] | 1.91 | 85,71-83,8 | [35 empty] | VV | 2 | 2 | True | 1 | ROZPOCET
| D | 4 | Vodorovné konstrukce |  |  |  | 10388.61 |  |  | 0 |  | 206.31 |  | 10182.3 |  | 0 |  | 10388.61 | [23 empty] | 0 |  | 0 |  | 0 | 1 | D | 1 |  |  |  | ROZPOCET | [6 empty] | 10388.61
27 | K | 451573111 | Lože pod potrubí otevřený výkop z písku fr 0-4mm | m3 | 7.542 | 1200.1717 | 9051.7 | CS ÚRS 2020 02 | 0 | 0 | 0.1719 | 206.31 | 7.3701 | 8845.39 | 0 | 0 | 7.542 | 9051.7 | [21 empty] | základní |  | 0 | 0 | 0 | 0 | 0 | 4 | K | 2 |  |  |  | ROZPOCET | 9051.7 | 0 | 0 | 0 | 0 | 1 | 9051.7 | 4 | -1586612543
| PP |  | Lože pod potrubí, stoky a drobné objekty v otevřeném výkopu z písku a štěrkopísku do 63 mm | [44 empty] | PP | 2
| P |  | Poznámka k položce: viz TZ př. č. D.1.1.11.1, situace C3 a v.č. D.1.1.11.2 až 3, v.č. D.1.1.11.8.1 až 3 | [44 empty] | P | 2
| VV |  | 83,8*0,9*0,1 |  | 7.542 | [5 empty] | 7.7139 | 85,71*0,9*0,1 | [35 empty] | VV | 2 | 2 | True | 1 | ROZPOCET
0.1719
28 | K | 452313131 | Podkladní bloky z betonu prostého tř. C 12/15 otevřený výkop | m3 | 0.5 | 2673.8238 | 1336.91 | CS ÚRS 2020 02 | 0 | 0 |  | 0 | 0.5 | 1336.91 | 0 | 0 | 0.5 | 1336.91 | [21 empty] | základní |  | 0 | 0 | 0 | 0 | 0 | 4 | K | 2 |  |  |  | ROZPOCET | 1336.91 | 0 | 0 | 0 | 0 | 1 | 1336.91 | 4 | 2060412834
| PP |  | Podkladní a zajišťovací konstrukce z betonu prostého v otevřeném výkopu bloky pro potrubí z betonu tř. C 12/15 | [44 empty] | PP | 2
| P |  | Poznámka k položce: viz TZ př. č. D.1.1.11.1, situace C3 a v.č. D.1.1.11.2 až 3, v.č. D.1.1.11.8.1 až 3 | [44 empty] | P | 2
| VV |  | 0,5 |  | 0.5 | [42 empty] | VV | 2 | 2 | True | 1 | ROZPOCET
| D | 5 | Komunikace pozemní |  |  |  | 84578.59 |  |  | 0 |  | -965.43 |  | 85544.01 |  | 0 |  | 84578.59 | [23 empty] | 0 |  | 0 |  | 0 | 1 | D | 1 |  |  |  | ROZPOCET | [6 empty] | 84578.59
29 | K | 564251111 | Podklad nebo podsyp ze štěrkopísku ŠP tl 150 mm fr 0-32mm | m2 | 54.42 | 130.9562 | 7126.64 | CS ÚRS 2020 02 | 0 | 0 | 0.567 | 74.25 | 53.853 | 7052.38 | 0 | 0 | 54.42 | 7126.64 | [21 empty] | základní |  | 0 | 0 | 0 | 0 | 0 | 4 | K | 2 |  |  |  | ROZPOCET | 7126.64 | 0 | 0 | 0 | 0 | 1 | 7126.64 | 4 | -328695130
| PP |  | Podklad nebo podsyp ze štěrkopísku ŠP s rozprostřením, vlhčením a zhutněním, po zhutnění tl. 150 mm | [44 empty] | PP | 2
30 | K | 564861111 | Podklad ze štěrkodrtě ŠD tl 200 mm frakce 0-32 mm | m2 | 54.42 | 200.2082 | 10895.33 | CS ÚRS 2020 02 | 0 | 0 | 0.567 | 113.52 | 53.853 | 10781.81 | 0 | 0 | 54.42 | 10895.33 | [21 empty] | základní |  | 0 | 0 | 0 | 0 | 0 | 4 | K | 2 |  |  |  | ROZPOCET | 10895.33 | 0 | 0 | 0 | 0 | 1 | 10895.33 | 4 | -1921787964
| PP |  | Podklad ze štěrkodrti ŠD s rozprostřením a zhutněním, po zhutnění tl. 200 mm | [44 empty] | PP | 2
31 | K | 573111112 | Postřik živičný infiltrační s posypem z asfaltu množství 1 kg/m2 | m2 | 54.42 | 40.8787 | 2224.62 | CS ÚRS 2020 02 | 0 | 0 | 0.567 | 23.18 | 53.853 | 2201.44 | 0 | 0 | 54.42 | 2224.62 | [21 empty] | základní |  | 0 | 0 | 0 | 0 | 0 | 4 | K | 2 |  |  |  | ROZPOCET | 2224.62 | 0 | 0 | 0 | 0 | 1 | 2224.62 | 4 | -463114797
| PP |  | Postřik infiltrační PI z asfaltu silničního s posypem kamenivem, v množství 1,00 kg/m2 | [44 empty] | PP | 2
32 | K | 565135111 | Asfaltový beton vrstva podkladní ACP 16 (obalované kamenivo OKS) tl 50 mm š do 3 m | m2 | 54.42 | 362.6786 | 19736.97 | CS ÚRS 2020 02 | 0 | 0 | 0.567 | 205.64 | 53.853 | 19531.33 | 0 | 0 | 54.42 | 19736.97 | [21 empty] | základní |  | 0 | 0 | 0 | 0 | 0 | 4 | K | 2 |  |  |  | ROZPOCET | 19736.97 | 0 | 0 | 0 | 0 | 1 | 19736.97 | 4 | 791094912
| PP |  | Asfaltový beton vrstva podkladní ACP 16 (obalované kamenivo střednězrnné - OKS) s rozprostřením a zhutněním v pruhu šířky přes 1,5 do 3 m, po zhutnění tl. 50 mm | [44 empty] | PP | 2
| P |  | Poznámka k položce: viz TZ př. č. D.1.1.11.1, situace C3 a v.č. D.1.1.11.2 až 3, v.č. D.1.1.11.8.1 až 3 | [44 empty] | P | 2
| VV |  | viz odstranění živičného podkladu | [44 empty] | VV | 2 | 1 | True | 0 | ROZPOCET
| VV |  | 54,42 |  | 54.42 | [42 empty] | VV | 2 | 2 | True | 1 | ROZPOCET
33 | K | 573211109 | Postřik živičný spojovací z asfaltu v množství 0,50 kg/m2 | m2 | 109.55 | 18.1057 | 1983.48 | CS ÚRS 2020 02 | 0 | 0 | -3.395 | -61.47 | 112.945 | 2044.95 | 0 | 0 | 109.55 | 1983.48 | [21 empty] | základní |  | 0 | 0 | 0 | 0 | 0 | 4 | K | 2 |  |  |  | ROZPOCET | 1983.48 | 0 | 0 | 0 | 0 | 1 | 1983.48 | 4 | 594126806
| PP |  | Postřik spojovací PS bez posypu kamenivem z asfaltu silničního, v množství 0,50 kg/m2 | [44 empty] | PP | 2
34 | K | 577144131 | Asfaltový beton vrstva obrusná ACO 11 (ABS) tř. I tl 50 mm š do 3 m z modifikovaného asfaltu | m2 | 109.55 | 388.969 | 42611.55 | CS ÚRS 2020 02 | 0 | 0 | -3.395 | -1320.55 | 112.945 | 43932.1 | 0 | 0 | 109.55 | 42611.55 | [21 empty] | základní |  | 0 | 0 | 0 | 0 | 0 | 4 | K | 2 |  |  |  | ROZPOCET | 42611.55 | 0 | 0 | 0 | 0 | 1 | 42611.55 | 4 | 493983438
| PP |  | Asfaltový beton vrstva obrusná ACO 11 (ABS) s rozprostřením a se zhutněním z modifikovaného asfaltu v pruhu šířky přes do 1,5 do 3 m, po zhutnění tl. 50 mm | [44 empty] | PP | 2
| P |  | Poznámka k položce: viz TZ př. č. D.1.1.11.1, situace C3 a v.č. D.1.1.11.2 až 3, v.č. D.1.1.11.8.1 až 3 | [44 empty] | P | 2
| VV |  | viz frézování | [44 empty] | VV | 2 | 1 | True | 0 | ROZPOCET
| VV |  | 109,55 |  | 109.55 | [42 empty] | VV | 2 | 2 | True | 1 | ROZPOCET
| D | 8 | Trubní vedení |  |  |  | 67944.99 |  |  | 0 |  | 797.95 |  | 67147.04 |  | 0 |  | 67944.99 | [23 empty] | 0 |  | 0.32312 |  | 0 | 1 | D | 1 |  |  |  | ROZPOCET | [6 empty] | 67944.99
35 | K | 871264201 | Montáž kanalizačního potrubí z PE SDR11 otevřený výkop sklon do 20 % svařovaných na tupo D 110x10 mm | m | 83.8 | 126.22 | 10577.24 | CS ÚRS 2020 02 | 0 | 0 | 1.91 | 241.08 | 81.89 | 10336.16 | 0 | 0 | 83.8 | 10577.24 | [21 empty] | základní |  | 0 | 0 | 0 | 0 | 0 | 4 | K | 2 |  |  |  | ROZPOCET | 10577.24 | 0 | 0 | 0 | 0 | 1 | 10577.24 | 4 | -1794238822
| PP |  | Montáž kanalizačního potrubí z plastů z polyetylenu PE 100 svařovaných na tupo v otevřeném výkopu ve sklonu do 20 % SDR 11/PN16 D 110 x 10,0 mm | [44 empty] | PP | 2
| P |  | Poznámka k položce: viz TZ př. č. D.1.1.11.1, situace C3 a v.č. D.1.1.11.2 až 3, v.č. D.1.1.11.8.1 až 3 | [7 empty] | 1.91 | 85,71-83,8 | [35 empty] | P | 2
| VV |  | 83,8 |  | 83.8 | [42 empty] | VV | 2 | 2 | True | 1 | ROZPOCET
36 | M | 28613687 | potrubí dvouvrstvé PE100 RC se signalizační vrstvou SDR11 110x10mm dl 12m | m | 87.99 | 347.6282 | 30587.8 | CS ÚRS 2020 02 | 0 | 0 | 1.4385 | 500.06 | 86.5515 | 30087.74 | 0 | 0 | 87.99 | 30587.8 | [21 empty] | základní |  | 0 | 0.00318 | 0.27981 | 0 | 0 | 8 | M | 2 |  |  |  | ROZPOCET | 30587.8 | 0 | 0 | 0 | 0 | 1 | 30587.8 | 4 | 1065788469
| PP |  | potrubí dvouvrstvé PE100 RC se signalizační vrstvou SDR11 110x10mm dl 12m | [44 empty] | PP | 2
| VV |  | 83,8*1,05 'Přepočtené koeficientem množství |  | 87.99 | [5 empty] | 89.4285 | 85,17*1,05 | [35 empty] | VV | 2 | 2 | False | 1 | ROZPOCET
1.4385
37 | K | 877265201 | Montáž elektrospojek na kanalizačním potrubí z PE trub d 110 | kus | 14 | 283.6727 | 3971.42 | CS ÚRS 2020 02 | 0 | 0 |  | 0 | 14 | 3971.42 | 0 | 0 | 14 | 3971.42 | [21 empty] | základní |  | 0 | 0 | 0 | 0 | 0 | 4 | K | 2 |  |  |  | ROZPOCET | 3971.42 | 0 | 0 | 0 | 0 | 1 | 3971.42 | 4 | -537788647
| PP |  | Montáž tvarovek na kanalizačním plastovém potrubí z polyetylenu PE 100 elektrotvarovek SDR 11/PN16 spojek nebo oblouků d 110 | [44 empty] | PP | 2
| P |  | Poznámka k položce: viz TZ př. č. D.1.1.11.1, situace C3 a v.č. D.1.1.11.2 až 3, v.č. D.1.1.11.8.1 až 3 | [44 empty] | P | 2
| VV |  | 1+1+2+9+1 |  | 14 | [42 empty] | VV | 2 | 2 | True | 1 | ROZPOCET
38 | M | 28615975 | elektrospojka SDR11 PE 100 PN16 D 110mm | kus | 9 | 368.4669 | 3316.2 | CS ÚRS 2020 02 | 0 | 0 |  | 0 | 9 | 3316.2 | 0 | 0 | 9 | 3316.2 | [21 empty] | základní |  | 0 | 0.00072 | 0.00648 | 0 | 0 | 8 | M | 2 |  |  |  | ROZPOCET | 3316.2 | 0 | 0 | 0 | 0 | 1 | 3316.2 | 4 | -1228832349
| PP |  | elektrospojka SDR11 PE 100 PN16 D 110mm | [44 empty] | PP | 2
39 | M | 286,3-R | oblouk 11° SDR11 PE 100 PN16 D 110mm | kus | 1 | 1373.4628 | 1373.46 |  | 0 | 0 |  | 0 | 1 | 1373.46 | 0 | 0 | 1 | 1373.46 | [21 empty] | základní |  | 0 | 0.0014 | 0.0014 | 0 | 0 | 8 | M | 2 |  |  |  | ROZPOCET | 1373.46 | 0 | 0 | 0 | 0 | 1 | 1373.46 | 4 | 1580971980
| PP |  | oblouk 11° SDR11 PE 100 PN16 D 110mm | [44 empty] | PP | 2
40 | M | 286,4-R | oblouk 30° SDR11 PE 100 PN16 D 110mm | kus | 1 | 1515.5451 | 1515.55 |  | 0 | 0 |  | 0 | 1 | 1515.55 | 0 | 0 | 1 | 1515.55 | [21 empty] | základní |  | 0 | 0.0014 | 0.0014 | 0 | 0 | 8 | M | 2 |  |  |  | ROZPOCET | 1515.55 | 0 | 0 | 0 | 0 | 1 | 1515.55 | 4 | 1669526907
| PP |  | oblouk 30° SDR11 PE 100 PN16 D 110mm | [44 empty] | PP | 2
41 | M | 286,5-R | oblouk 45° SDR11 PE 100 PN16 D 110mm | kus | 2 | 1136.6588 | 2273.32 |  | 0 | 0 |  | 0 | 2 | 2273.32 | 0 | 0 | 2 | 2273.32 | [21 empty] | základní |  | 0 | 0.0014 | 0.0028 | 0 | 0 | 8 | M | 2 |  |  |  | ROZPOCET | 2273.32 | 0 | 0 | 0 | 0 | 1 | 2273.32 | 4 | -474249188
| PP |  | oblouk 45° SDR11 PE 100 PN16 D 110mm | [44 empty] | PP | 2
42 | M | 28653136 | nákružek lemový PE 100 SDR11 110mm | kus | 1 | 318.2645 | 318.26 | CS ÚRS 2020 02 | 0 | 0 |  | 0 | 1 | 318.26 | 0 | 0 | 1 | 318.26 | [21 empty] | základní |  | 0 | 0.00072 | 0.00072 | 0 | 0 | 8 | M | 2 |  |  |  | ROZPOCET | 318.26 | 0 | 0 | 0 | 0 | 1 | 318.26 | 4 | 2055824746
| PP |  | nákružek lemový PE 100 SDR11 110mm | [44 empty] | PP | 2
43 | M | 28654410 | příruba volná k lemovému nákružku z polypropylénu 110 PP-ocel | kus | 1 | 654.526 | 654.53 | CS ÚRS 2020 02 | 0 | 0 |  | 0 | 1 | 654.53 | 0 | 0 | 1 | 654.53 | [21 empty] | základní |  | 0 | 0.004 | 0.004 | 0 | 0 | 8 | M | 2 |  |  |  | ROZPOCET | 654.53 | 0 | 0 | 0 | 0 | 1 | 654.53 | 4 | 1425814065
| PP |  | příruba volná k lemovému nákružku z polypropylénu 110 | [44 empty] | PP | 2
44 | K | 877265213 | Montáž elektro T-kusů na kanalizačním potrubí z PE trub d 110 | kus | 1 | 321.3167 | 321.32 | CS ÚRS 2020 02 | 0 | 0 |  | 0 | 1 | 321.32 | 0 | 0 | 1 | 321.32 | [21 empty] | základní |  | 0 | 0 | 0 | 0 | 0 | 4 | K | 2 |  |  |  | ROZPOCET | 321.32 | 0 | 0 | 0 | 0 | 1 | 321.32 | 4 | -62319891
| PP |  | Montáž tvarovek na kanalizačním plastovém potrubí z polyetylenu PE 100 elektrotvarovek SDR 11/PN16 T-kusů d 110 | [44 empty] | PP | 2
| P |  | Poznámka k položce: viz TZ př. č. D.1.1.11.1, situace C3 a v.č. D.1.1.11.2 až 3, v.č. D.1.1.11.8.1 až 3 | [44 empty] | P | 2
| VV |  | 1 |  | 1 | [42 empty] | VV | 2 | 2 | True | 1 | ROZPOCET
45 | M | 28614961 | elektrotvarovka T-kus rovnoramenný PE 100 PN16 D 110mm | kus | 1 | 1297.6855 | 1297.69 | CS ÚRS 2020 02 | 0 | 0 |  | 0 | 1 | 1297.69 | 0 | 0 | 1 | 1297.69 | [21 empty] | základní |  | 0 | 0.00223 | 0.00223 | 0 | 0 | 8 | M | 2 |  |  |  | ROZPOCET | 1297.69 | 0 | 0 | 0 | 0 | 1 | 1297.69 | 4 | 861368311
| PP |  | elektrotvarovka T-kus rovnoramenný PE 100 PN16 D 110mm | [44 empty] | PP | 2
46 | K | 892271111 | Tlaková zkouška potrubí DN 100 nebo 125 | m | 83.8 | 16.9107 | 1417.12 | CS ÚRS 2020 02 | 0 | 0 | 1.91 | 32.3 | 81.89 | 1384.82 | 0 | 0 | 83.8 | 1417.12 | [21 empty] | základní |  | 0 | 0 | 0 | 0 | 0 | 4 | K | 2 |  |  |  | ROZPOCET | 1417.12 | 0 | 0 | 0 | 0 | 1 | 1417.12 | 4 | 106974453
| PP |  | Tlakové zkoušky na potrubí DN 100 nebo 125 | [44 empty] | PP | 2
| P |  | Poznámka k položce: zkouška bude porvedena vzduchem | [7 empty] | 1.91 | 85,71-83,8 | [35 empty] | P | 2
47 | K | 899,1-R | Zkouška funkčnosti signalizačního vodiče | ks | 1 | 1420.8236 | 1420.82 |  | 0 | 0 |  | 0 | 1 | 1420.82 | 0 | 0 | 1 | 1420.82 | [21 empty] | základní |  | 0 | 0 | 0 | 0 | 0 | 4 | K | 2 |  |  |  | ROZPOCET | 1420.82 | 0 | 0 | 0 | 0 | 1 | 1420.82 | 4 | -1042402730
| PP |  | Zkouška funkčnosti signalizačního vodiče | [44 empty] | PP | 2
48 | K | 899,95-R | Náklady na napojení nového potrubí PE DN110 na prefa šachtu navrtávkou a utěsnění prostupu po osazení potrubí, vč. dodávky materiálu | ks | 1 | 4262.4707 | 4262.47 |  | 0 | 0 |  | 0 | 1 | 4262.47 | 0 | 0 | 1 | 4262.47 | [21 empty] | základní |  | 0 | 0 | 0 | 0 | 0 | 4 | K | 2 |  |  |  | ROZPOCET | 4262.47 | 0 | 0 | 0 | 0 | 1 | 4262.47 | 4 | -1519020603
| PP |  | Náklady na napojení nového potrubí PE DN110 na prefa šachtu navrtávkou a utěsnění prostupu po osazení potrubí, vč. dodávky materiálu | [44 empty] | PP | 2
| P |  | Poznámka k položce: viz TZ př. č. D.1.1.11.1, situace C3 a v.č. D.1.1.11.2 až 3, v.č. D.1.1.11.8.1 až 3 | [44 empty] | P | 2
| VV |  | "Š A23" 1 |  | 1 | [42 empty] | VV | 2 | 2 | True | 1 | ROZPOCET
49 | K | 899721111 | Signalizační vodič DN do 150 mm na potrubí Cu 4 mm2 | m | 88 | 41.0046 | 3608.4 | CS ÚRS 2020 02 | 0 | 0 |  | 0 | 88 | 3608.4 | 0 | 0 | 88 | 3608.4 | [21 empty] | základní |  | 0 | 0.00019 | 0.01672 | 0 | 0 | 4 | K | 2 |  |  |  | ROZPOCET | 3608.4 | 0 | 0 | 0 | 0 | 1 | 3608.4 | 4 | 1160885615
| PP |  | Signalizační vodič na potrubí DN do 150 mm | [44 empty] | PP | 2
| P |  | Poznámka k položce: viz TZ př. č. D.1.1.11.1, situace C3 a v.č. D.1.1.11.2 až 3, v.č. D.1.1.11.8.1 až 3 | [44 empty] | P | 2
| VV |  | 88 |  | 88 | [42 empty] | VV | 2 | 2 | True | 1 | ROZPOCET
50 | K | 899722113 | Krytí potrubí z plastů výstražnou fólií z PVC 34cm | m | 84 | 12.2546 | 1029.39 | CS ÚRS 2020 02 | 0 | 0 | 2 | 24.51 | 82 | 1004.88 | 0 | 0 | 84 | 1029.39 | [21 empty] | základní |  | 0 | 9e-05 | 0.00756 | 0 | 0 | 4 | K | 2 |  |  |  | ROZPOCET | 1029.39 | 0 | 0 | 0 | 0 | 1 | 1029.39 | 4 | 758862658
| PP |  | Krytí potrubí z plastů výstražnou fólií z PVC šířky 34 cm | [44 empty] | PP | 2
| P |  | Poznámka k položce: viz TZ př. č. D.1.1.11.1, situace C3 a v.č. D.1.1.11.2 až 3, v.č. D.1.1.11.8.1 až 3 | [44 empty] | P | 2
| VV |  | 84 |  | 84 | [5 empty] | 2 | 86-84 | [35 empty] | VV | 2 | 2 | True | 1 | ROZPOCET
| D | 9 | Ostatní konstrukce a práce, bourání |  |  |  | 5114.96 |  |  | 0 |  | 0 |  | 5114.96 |  | 0 |  | 5114.96 | [23 empty] | 0 |  | 0 |  | 0 | 1 | D | 1 |  |  |  | ROZPOCET | [6 empty] | 5114.96
51 | K | 980,2-R | Kontrolní zkoušky zhutnění zásypu rýhy | ks | 3 | 1704.9883 | 5114.96 |  | 0 | 0 |  | 0 | 3 | 5114.96 | 0 | 0 | 3 | 5114.96 | [21 empty] | základní |  | 0 | 0 | 0 | 0 | 0 | 4 | K | 2 |  |  |  | ROZPOCET | 5114.96 | 0 | 0 | 0 | 0 | 1 | 5114.96 | 4 | 101297473
| PP |  | Kontrolní zkoušky zhutnění zásypů rýhy se budou provádět po vzdálenostech á 30 m. Požadované hodnoty zemní pláně Edef2 = 60 Mpa a pod konstručními vrstvami 120 MPa dle TP 146 Kat. list 2 | [44 empty] | PP | 2
| P |  | Poznámka k položce: viz TZ př. č. D.1.1.11.1 | [44 empty] | P | 2
| VV |  | Zkoušky budou prováděny lehkou dynamickou deskou | [44 empty] | VV | 2 | 1 | True | 0 | ROZPOCET
| VV |  | 3 |  | 3 | [42 empty] | VV | 2 | 2 | True | 1 | ROZPOCET
| D | 997 | Přesun sutě |  |  |  | 39483.34 |  |  | 0 |  | 908.11 |  | 38575.21 |  | 0 |  | 39483.34 | [23 empty] | 0 |  | 0 |  | 0 | 1 | D | 1 |  |  |  | ROZPOCET | [6 empty] | 39483.34
52 | K | 997221551 | Vodorovná doprava suti ze sypkých materiálů do 1 km | t | 105.419 | 40.4774 | 4267.09 | CS ÚRS 2020 02 | 0 | 0 | 2.4246 | 98.14 | 102.9944 | 4168.94 | 0 | 0 | 105.419 | 4267.09 | [21 empty] | základní |  | 0 | 0 | 0 | 0 | 0 | 4 | K | 2 |  |  |  | ROZPOCET | 4267.09 | 0 | 0 | 0 | 0 | 1 | 4267.09 | 4 | -1707344347
| PP |  | Vodorovná doprava suti bez naložení, ale se složením a s hrubým urovnáním ze sypkých materiálů, na vzdálenost do 1 km | [7 empty] | 107.8436 | 1,023*105,419 | [35 empty] | PP | 2
| VV |  | "kamenivo" 43,744+12,18+31,564 |  | 87.488 | [5 empty] | 2.4246 | [36 empty] | VV | 2 | 2 | True | 0 | ROZPOCET
| VV |  | "asfalt" 5,333+12,598 |  | 17.931 | [42 empty] | VV | 2 | 2 | True | 0 | ROZPOCET
| VV |  | Součet |  | 105.419 | [42 empty] | VV | 2 | 4 | True | 1 | ROZPOCET
53 | K | 997221559 | Příplatek ZKD 1 km u vodorovné dopravy suti ze sypkých materiálů | t | 1475.866 | 3.1192 | 4603.57 | CS ÚRS 2020 02 | 0 | 0 | 33.9449 | 105.88 | 1441.9211 | 4497.69 | 0 | 0 | 1475.866 | 4603.57 | [21 empty] | základní |  | 0 | 0 | 0 | 0 | 0 | 4 | K | 2 |  |  |  | ROZPOCET | 4603.57 | 0 | 0 | 0 | 0 | 1 | 4603.57 | 4 | 107822234
| PP |  | Vodorovná doprava suti bez naložení, ale se složením a s hrubým urovnáním Příplatek k ceně za každý další i započatý 1 km přes 1 km | [7 empty] | 1509.8109 | 1,023*1475,866 | [35 empty] | PP | 2
| VV |  | "kamenivo" 43,744+12,18+31,564 |  | 87.488 | [5 empty] | 33.9449 | [36 empty] | VV | 2 | 2 | True | 0 | ROZPOCET
| VV |  | "asfalt" 5,333+12,598 |  | 17.931 | [42 empty] | VV | 2 | 2 | True | 0 | ROZPOCET
| VV |  | Součet |  | 105.419 | [42 empty] | VV | 2 | 4 | True | 1 | ROZPOCET
| VV |  | 105,419*14 'Přepočtené koeficientem množství |  | 1475.866 | [42 empty] | VV | 2 | 2 | False | 1 | ROZPOCET
54 | K | 997221611 | Nakládání suti na dopravní prostředky pro vodorovnou dopravu | t | 105.419 | 155.9832 | 16443.6 | CS ÚRS 2020 02 | 0 | 0 | 2.4246 | 378.2 | 102.9944 | 16065.39 | 0 | 0 | 105.419 | 16443.6 | [21 empty] | základní |  | 0 | 0 | 0 | 0 | 0 | 4 | K | 2 |  |  |  | ROZPOCET | 16443.6 | 0 | 0 | 0 | 0 | 1 | 16443.6 | 4 | -1484168037
| PP |  | Nakládání na dopravní prostředky pro vodorovnou dopravu suti | [44 empty] | PP | 2
55 | K | 997221873 | Poplatek za uložení stavebního odpadu na recyklační skládce (skládkovné) zeminy a kamení zatříděného do Katalogu odpadů pod kódem 17 05 04 | t | 87.488 | 110.6456 | 9680.16 | CS ÚRS 2020 02 | 0 | 0 | 2.0122 | 222.64 | 85.4758 | 9457.52 | 0 | 0 | 87.488 | 9680.16 | [21 empty] | základní |  | 0 | 0 | 0 | 0 | 0 | 4 | K | 2 |  |  |  | ROZPOCET | 9680.16 | 0 | 0 | 0 | 0 | 1 | 9680.16 | 4 | 244868275
| PP |  | Poplatek za uložení stavebního odpadu na recyklační skládce (skládkovné) zeminy a kamení zatříděného do Katalogu odpadů pod kódem 17 05 04 | [7 empty] | 89.5002 | 1,023*87,488 | [35 empty] | PP | 2
| VV |  | "kamenivo" 43,744+12,18+31,564 |  | 87.488 | [5 empty] | 2.0122 | [36 empty] | VV | 2 | 2 | True | 1 | ROZPOCET
56 | K | 997221875 | Poplatek za uložení stavebního odpadu na recyklační skládce (skládkovné) asfaltového bez obsahu dehtu zatříděného do Katalogu odpadů pod kódem 17 03 02 | t | 17.931 | 250.3439 | 4488.92 | CS ÚRS 2020 02 | 0 | 0 | 0.41241 | 103.25 | 17.5186 | 4385.67 | 0 | 0 | 17.931 | 4488.92 | [21 empty] | základní |  | 0 | 0 | 0 | 0 | 0 | 4 | K | 2 |  |  |  | ROZPOCET | 4488.92 | 0 | 0 | 0 | 0 | 1 | 4488.92 | 4 | 1982374320
| PP |  | Poplatek za uložení stavebního odpadu na recyklační skládce (skládkovné) asfaltového bez obsahu dehtu zatříděného do Katalogu odpadů pod kódem 17 03 02 | [7 empty] | 18.3434 | 1,023*17,931 | [35 empty] | PP | 2
| VV |  | "asfalt" 5,333+12,598 |  | 17.931 | [5 empty] | 0.41241 | [36 empty] | VV | 2 | 2 | True | 1 | ROZPOCET
| D | 998 | Přesun hmot |  |  |  | 16065.29 |  |  | 0 |  | 369.5 |  | 15695.79 |  | 0 |  | 16065.29 | [23 empty] | 0 |  | 0 |  | 0 | 1 | D | 1 |  |  |  | ROZPOCET | [6 empty] | 16065.29
57 | K | 998276101 | Přesun hmot pro trubní vedení z trub z plastických hmot otevřený výkop | t | 17.756 | 904.7812 | 16065.29 | CS ÚRS 2020 02 | 0 | 0 | 0.40839 | 369.5 | 17.3476 | 15695.79 | 0 | 0 | 17.756 | 16065.29 | [21 empty] | základní |  | 0 | 0 | 0 | 0 | 0 | 4 | K | 2 |  |  |  | ROZPOCET | 16065.29 | 0 | 0 | 0 | 0 | 1 | 16065.29 | 4 | -1033068827
| PP |  | Přesun hmot pro trubní vedení hloubené z trub z plastických hmot nebo sklolaminátových pro vodovody nebo kanalizace v otevřeném výkopu dopravní vzdálenost do 15 m | [7 empty] | 18.1644 | 1,023*17,756 | [35 empty] | PP | 2
| VV |  | odpočet kamenivo | [7 empty] | 0.40839 | [36 empty] | VV | 2 | 1 | True | 0 | ROZPOCET
| VV |  | 295,812-278,056 |  | 17.756 | [42 empty] | VV | 2 | 2 | True | 1 | ROZPOCET

## 0001 - DSO 12.1 Čerpací s...
[9 empty] | >> skryté sloupce << | [28 empty] | {4a5e3c48-5a8a-4375-a0ea-22f897fe7969}
2
| KRYCÍ LIST SOUPISU PRACÍ | [27 empty] | v --- níže se nacházejí doplnkové a pomocné údaje k sestavám --- v | [8 empty] | False
Stavba:
Kanalizace Podlesí - I.Etapa
Objekt:
01 - Kanalizace Podlesí
Soupis:
012 - SO 12 Domovní čerpací stanice DČS
Úroveň 3:
0001 - DSO 12.1 Čerpací stanice DČS - stavební část
| KSO: |  |  |  |  | CC-CZ:
| Místo: |  |  |  |  | Datum: | 18. 11. 2020
| Zadavatel: |  |  |  |  | IČ:
|  | Město Petřvald |  |  |  | DIČ:
| Uchazeč: |  |  |  |  | IČ: | Vyplň údaj
|  | Společnost Podlesí se sídlem Žitenická 871/1, 190 00 Praha 9 |  |  |  | DIČ: | Vyplň údaj
| Projektant: |  |  |  |  | IČ:
|  | Sweco Hydroprojekt a.s., divize Morava |  |  |  | DIČ:
| Zpracovatel: |  |  |  |  | IČ:
DIČ:
Poznámka:
| Cena bez DPH | [5 empty] | 816173.19
|  |  | Základ daně |  |  | Sazba daně | Výše daně
| DPH | základní | 816173.19 |  |  | 21% | 171396.37
|  | snížená | 0 |  |  | 15% | 0
|  | zákl. přenesená | 0 |  |  | 21% | 0
|  | sníž. přenesená | 0 |  |  | 15% | 0
|  | nulová | 0 |  |  | 0% | 0
| Cena s DPH |  |  | v | CZK |  | 987569.56
| Projektant |  |  | Zpracovatel
| Datum a podpis: |  | Razítko | Datum a podpis: |  |  | Razítko
| Objednavatel |  |  | Uchazeč
| Datum a podpis: |  | Razítko | Datum a podpis: |  |  | Razítko
REKAPITULACE ČLENĚNÍ SOUPISU PRACÍ
Stavba:
Kanalizace Podlesí - I.Etapa
Objekt:
01 - Kanalizace Podlesí
Soupis:
012 - SO 12 Domovní čerpací stanice DČS
Úroveň 3:
0001 - DSO 12.1 Čerpací stanice DČS - stavební část
Místo: | [5 empty] | Datum: | 18. 11. 2020
Zadavatel: |  |  | Město Petřvald |  |  | Projektant: | Sweco Hydroprojekt a.s., divize Morava
Uchazeč: |  |  | Společnost Podlesí se sídlem Žitenická 871/1, 190 00 Praha 9 |  |  | Zpracovatel:
Kód dílu - Popis | [6 empty] | Cena celkem [CZK]
Náklady ze soupisu prací | [6 empty] | 816173.19 | [31 empty] | -1
| HSV - Práce a dodávky HSV | [5 empty] | 816173.19
| 1 - Zemní práce | [5 empty] | 575645.67
| 2 - Zakládání | [5 empty] | 4380.42
| 4 - Vodorovné konstrukce | [5 empty] | 14096.02
| 5 - Komunikace pozemní | [5 empty] | 47125.05
| 8 - Trubní vedení | [5 empty] | 28480.31
| 9 - Ostatní konstrukce a práce, bourání | [5 empty] | 95890.39
| 997 - Přesun sutě | [5 empty] | 47427.5
| 998 - Přesun hmot | [5 empty] | 3127.83
Soupis provedených prací
0001 - DSO 12.1 Čerpací stanice DČS - stavební část
Dle smlouvy o dílo
PČ | Typ | Kód | Popis | MJ | Množství | J.cena [CZK] | Cena celkem [CZK] | Cenová soustava | Soupis provedených prací | [20 empty] | DPH | J. Nh [h] | Nh celkem [h] | J. hmotnost [t] | Hmotnost celkem [t] | J. suť [t] | Suť Celkem [t]
Náklady soupisu celkem |  |  |  | . |  |  | 816173.19 |  | Soupis za předchozí období |  | Doměrkový ZL |  | Zbývá |  | Fakturace za předchozí období |  | Zůstatek předchozího období |  | 08/2022 |  | 09/2022 |  | 10/2022 |  | 11/2022 |  | 12/2022 |  |  |  |  | 0 |  | 337.7671 |  | 117.8893 |  | D | -1 | [10 empty] | 816173.19
| D | HSV | Práce a dodávky HSV | . |  |  | 816173.19 |  | Množství | Cena celkem (Kč) | Množství | Cena celkem (Kč) | Množství | Cena celkem (Kč) | Množství | Cena celkem (Kč) | Množství | Cena celkem (Kč) | Množství | Cena (Kč) | Množství | Cena (Kč) | Množství | Cena (Kč) | Množství | Cena (Kč) | Množství | Cena (Kč) |  |  |  | 0 |  | 337.7671 |  | 117.8893 | 1 | D | 0 |  |  |  | ROZPOCET | [6 empty] | 816173.19
|  |  |  | . |  |  | . |  |  | 0 |  | -102348.27 |  | 918521.48 |  | 0 |  | 609498.83 |  | 0 |  | 0 |  | 0 |  | 0 |  | 0
| D | 1 | Zemní práce | . |  |  | 575645.67 |  |  | 0 |  | -88091.01 |  | 663736.68 |  | 0 |  | 575645.67 | [13 empty] | 0 |  | 334.5968 |  | 117.8893 | 1 | D | 1 |  |  |  | ROZPOCET | [6 empty] | 575645.67
1 | K | 113107224,2 | Odstranění podkladu z kameniva drceného tl 400 mm strojně pl přes 200 m2 - před finálním zapravení | m2 | 96.21 | 68.7672 | 6616.09 |  | 0 | 0 | -7.776 | -534.73 | 103.986 | 7150.82 | 0 | 0 | 96.21 | 6616.09 | [11 empty] | základní |  | 0 | 0 | 0 | 0.58 | 55.8018 | 4 | K | 2 |  |  |  | ROZPOCET | 6616.09 | 0 | 0 | 0 | 0 | 1 | 6616.09 | 4 | -348626189
| PP |  | Odstranění podkladů nebo krytů strojně plochy jednotlivě přes 200 m2 s přemístěním hmot na skládku na vzdálenost do 20 m nebo s naložením na dopravní prostředek z kameniva hrubého drceného, o tl. vrstvy přes 300 do 400 mm | [34 empty] | PP | 2
| P |  | Poznámka k položce: viz TZ př. č. D.1.1.12.1, situace C3 a v.č. D.1.1.12.2 a 3, v.č. D.1.1.12.1.1 | [34 empty] | P | 2
| VV |  | 106,9*0,9 |  | 96.21 | [5 empty] | 88.434 | 98,26*0,9 | [25 empty] | VV | 2 | 2 | True | 1 | ROZPOCET
-7.776
2 | K | 113107224,1 | Odstranění podkladu z kameniva drceného tl 400 mm strojně pl přes 200 m2 - po provedení dosypu na výtlaku V8 | m2 | 32.07 | 68.7672 | 2205.36 |  | 0 | 0 | -2.592 | -178.24 | 34.662 | 2383.61 | 0 | 0 | 32.07 | 2205.36 | [11 empty] | základní |  | 0 | 0 | 0 | 0.58 | 18.6006 | 4 | K | 2 |  |  |  | ROZPOCET | 2205.36 | 0 | 0 | 0 | 0 | 1 | 2205.36 | 4 | -1230314825
| PP |  | Odstranění podkladů nebo krytů strojně plochy jednotlivě přes 200 m2 s přemístěním hmot na skládku na vzdálenost do 20 m nebo s naložením na dopravní prostředek z kameniva hrubého drceného, o tl. vrstvy přes 300 do 400 mm | [34 empty] | PP | 2
| P |  | Poznámka k položce: viz TZ př. č. D.1.1.12.1, situace C3 a v.č. D.1.1.12.2 a 3, v.č. D.1.1.12.1.1 | [34 empty] | P | 2
| VV |  | "v souběhu s výtlakem V8" 106,9*(0,9-0,6) |  | 32.07 | [5 empty] | 29.478 | 98,26*(0,9-0,6) | [25 empty] | VV | 2 | 2 | True | 1 | ROZPOCET
-2.592
3 | K | 113107224 | Odstranění podkladu z kameniva drceného tl 400 mm strojně pl přes 200 m2 | m2 | 64.14 | 68.7672 | 4410.73 | CS ÚRS 2020 02 | 0 | 0 | -5.184 | -356.49 | 69.324 | 4767.22 | 0 | 0 | 64.14 | 4410.73 | [11 empty] | základní |  | 0 | 0 | 0 | 0.58 | 37.2012 | 4 | K | 2 |  |  |  | ROZPOCET | 4410.73 | 0 | 0 | 0 | 0 | 1 | 4410.73 | 4 | -1276761995
| PP |  | Odstranění podkladů nebo krytů strojně plochy jednotlivě přes 200 m2 s přemístěním hmot na skládku na vzdálenost do 20 m nebo s naložením na dopravní prostředek z kameniva hrubého drceného, o tl. vrstvy přes 300 do 400 mm | [34 empty] | PP | 2
4 | K | 113107241 | Odstranění podkladu živičného tl 50 mm strojně pl přes 200 m2 | m2 | 64.14 | 27.8868 | 1788.66 | CS ÚRS 2020 02 | 0 | 0 | -5.184 | -144.57 | 69.324 | 1933.23 | 0 | 0 | 64.14 | 1788.66 | [11 empty] | základní |  | 0 | 0 | 0 | 0.098 | 6.2857 | 4 | K | 2 |  |  |  | ROZPOCET | 1788.66 | 0 | 0 | 0 | 0 | 1 | 1788.66 | 4 | -995009658
| PP |  | Odstranění podkladů nebo krytů strojně plochy jednotlivě přes 200 m2 s přemístěním hmot na skládku na vzdálenost do 20 m nebo s naložením na dopravní prostředek živičných, o tl. vrstvy do 50 mm | [34 empty] | PP | 2
| P |  | Poznámka k položce: viz TZ př. č. D.1.1.12.1, situace C3 a v.č. D.1.1.12.2 a 3, v.č. D.1.1.12.1.1 | [34 empty] | P | 2
| VV |  | nad rýhou | [34 empty] | VV | 2 | 1 | True | 0 | ROZPOCET
| VV |  | "v souběhu s výtlakem V8" 106,9*0,6 |  | 64.14 | [5 empty] | 58.956 | 98,26*0,6 | [25 empty] | VV | 2 | 2 | True | 1 | ROZPOCET
| VV |  | frézování viz DSO 11.6 Výtlak V8 | [7 empty] | -5.184 | [26 empty] | VV | 2 | 1 | True | 0 | ROZPOCET
5 | K | 115,1-R | Dodávka + montáž čerpací studny ocel. trouba DN 400, vč. pomocných zemních prací | ks | 1 | 3788.8628 | 3788.86 |  | 0 | 0 |  | 0 | 1 | 3788.86 | 0 | 0 | 1 | 3788.86 | [11 empty] | základní |  | 0 | 0 | 0 | 0 | 0 | 4 | K | 2 |  |  |  | ROZPOCET | 3788.86 | 0 | 0 | 0 | 0 | 1 | 3788.86 | 4 | 694669590
| PP |  | Dodávka + montáž čerpací studny ocel. trouba DN 400, vč. pomocných zemních prací | [34 empty] | PP | 2
| P |  | Poznámka k položce: viz TZ př. č. D.1.1.12.1, situace C3 a v.č. D.1.1.12.2 a 3, v.č. D.1.1.12.1.1 | [34 empty] | P | 2
| VV |  | 1 |  | 1 | [32 empty] | VV | 2 | 2 | True | 1 | ROZPOCET
6 | K | 115101201 | Čerpání vody na dopravní výšku do 10 m průměrný přítok do 500 l/min | hod | 240 | 70.9576 | 17029.82 | CS ÚRS 2020 02 | 0 | 0 |  | 0 | 240 | 17029.82 | 0 | 0 | 240 | 17029.82 | [11 empty] | základní |  | 0 | 3e-05 | 0.0072 | 0 | 0 | 4 | K | 2 |  |  |  | ROZPOCET | 17029.82 | 0 | 0 | 0 | 0 | 1 | 17029.82 | 4 | 2044116055
| PP |  | Čerpání vody na dopravní výšku do 10 m s uvažovaným průměrným přítokem do 500 l/min | [34 empty] | PP | 2
| VV |  | 30*8 |  | 240 | [32 empty] | VV | 2 | 2 | True | 1 | ROZPOCET
7 | K | 115101301 | Pohotovost čerpací soupravy pro dopravní výšku do 10 m přítok do 500 l/min | den | 30 | 41.6218 | 1248.66 | CS ÚRS 2020 02 | 0 | 0 |  | 0 | 30 | 1248.66 | 0 | 0 | 30 | 1248.66 | [11 empty] | základní |  | 0 | 0 | 0 | 0 | 0 | 4 | K | 2 |  |  |  | ROZPOCET | 1248.66 | 0 | 0 | 0 | 0 | 1 | 1248.66 | 4 | 1872386797
| PP |  | Pohotovost záložní čerpací soupravy pro dopravní výšku do 10 m s uvažovaným průměrným přítokem do 500 l/min | [34 empty] | PP | 2
8 | K | 119001421 | Dočasné zajištění kabelů a kabelových tratí ze 3 volně ložených kabelů | m | 0.9 | 225.7195 | 203.15 | CS ÚRS 2020 02 | 0 | 0 |  | 0 | 0.9 | 203.15 | 0 | 0 | 0.9 | 203.15 | [11 empty] | základní |  | 0 | 0.0369 | 0.03321 | 0 | 0 | 4 | K | 2 |  |  |  | ROZPOCET | 203.15 | 0 | 0 | 0 | 0 | 1 | 203.15 | 4 | -543255151
| PP |  | Dočasné zajištění podzemního potrubí nebo vedení ve výkopišti ve stavu i poloze, ve kterých byla na začátku zemních prací a to s podepřením, vzepřením nebo vyvěšením, příp. s ochranným bedněním, se zřízením a odstraněním zajišťovací konstrukce, s opotřebením hmot kabelů a kabelových tratí z volně ložených kabelů a to do 3 kabelů | [34 empty] | PP | 2
| P |  | Poznámka k položce: viz TZ př. č. D.1.1.12.1, situace C3 a v.č. D.1.1.12.2 a 3, v.č. D.1.1.12.1.1 | [34 empty] | P | 2
| VV |  | 0,9*1 |  | 0.9 | [32 empty] | VV | 2 | 2 | True | 1 | ROZPOCET
9 | K | 121151113 | Sejmutí ornice plochy do 500 m2 tl vrstvy do 200 mm strojně | m2 | 86.8 | 23.0918 | 2004.37 | CS ÚRS 2020 02 | 0 | 0 | -39.87 | -920.67 | 126.67 | 2925.04 | 0 | 0 | 86.8 | 2004.37 | [11 empty] | základní |  | 0 | 0 | 0 | 0 | 0 | 4 | K | 2 |  |  |  | ROZPOCET | 2004.37 | 0 | 0 | 0 | 0 | 1 | 2004.37 | 4 | -1298052429
| PP |  | Sejmutí ornice strojně při souvislé ploše přes 100 do 500 m2, tl. vrstvy do 200 mm | [34 empty] | PP | 2
| P |  | Poznámka k položce: viz TZ př. č. D.1.1.12.1, situace C3 a v.č. D.1.1.12.2 a 3, v.č. D.1.1.12.1.1 | [34 empty] | P | 2
| VV |  | tl.100mm | [34 empty] | VV | 2 | 1 | True | 0 | ROZPOCET
| VV |  | "výtlak" 23,6*3 |  | 70.8 | [5 empty] | 30.93 | 10,31*3 | [25 empty] | VV | 2 | 2 | True | 0 | ROZPOCET
| VV |  | "DČS" 4*4 |  | 16 | [5 empty] | 16 | [26 empty] | VV | 2 | 2 | True | 0 | ROZPOCET
| VV |  | Součet |  | 86.8 | [5 empty] | 46.93 | [26 empty] | VV | 2 | 4 | True | 1 | ROZPOCET
-39.87
10 | K | 131151105 | Hloubení jam nezapažených v hornině třídy těžitelnosti I, skupiny 1 a 2 objem do 1000 m3 strojně | m3 | 6.563 | 884.6271 | 5805.81 | CS ÚRS 2020 02 | 0 | 0 |  | 0 | 6.563 | 5805.81 | 0 | 0 | 6.563 | 5805.81 | [11 empty] | základní |  | 0 | 0 | 0 | 0 | 0 | 4 | K | 2 |  |  |  | ROZPOCET | 5805.81 | 0 | 0 | 0 | 0 | 1 | 5805.81 | 4 | 175227392
| PP |  | Hloubení nezapažených jam a zářezů strojně s urovnáním dna do předepsaného profilu a spádu v hornině třídy těžitelnosti I skupiny 1 a 2 přes 500 do 1 000 m3 | [34 empty] | PP | 2
| P |  | Poznámka k položce: viz TZ př. č. D.1.1.12.1, situace C3 a v.č. D.1.1.12.2 a 3, v.č. D.1.1.12.1.1 50% hor.tř. II a 50% hor.tř.III | [34 empty] | P | 2
| VV |  | zeleň tl100mm, odebráno v rámcí přípravných prací | [34 empty] | VV | 2 | 1 | True | 0 | ROZPOCET
| VV |  | "DČS" 2,5*2,5*(2,2-0,1) |  | 13.125 | [32 empty] | VV | 2 | 2 | True | 0 | ROZPOCET
| VV |  | Mezisoučet |  | 13.125 | [32 empty] | VV | 2 | 3 | True | 0 | ROZPOCET
| VV |  | 13,125*0,5 |  | 6.563 | [32 empty] | VV | 2 | 2 | True | 1 | ROZPOCET
11 | K | 131251105 | Hloubení jam nezapažených v hornině třídy těžitelnosti I, skupiny 3 objemu do 1000 m3 strojně | m3 | 6.563 | 1145.8784 | 7520.4 | CS ÚRS 2020 02 | 0 | 0 |  | 0 | 6.563 | 7520.4 | 0 | 0 | 6.563 | 7520.4 | [11 empty] | základní |  | 0 | 0 | 0 | 0 | 0 | 4 | K | 2 |  |  |  | ROZPOCET | 7520.4 | 0 | 0 | 0 | 0 | 1 | 7520.4 | 4 | 1445281540
| PP |  | Hloubení nezapažených jam a zářezů strojně s urovnáním dna do předepsaného profilu a spádu v hornině třídy těžitelnosti I skupiny 3 přes 500 do 1 000 m3 | [34 empty] | PP | 2
| P |  | Poznámka k položce: viz TZ př. č. D.1.1.12.1, situace C3 a v.č. D.1.1.12.2 a 3, v.č. D.1.1.12.1.1 50% hor.tř. II a 50% hor.tř.III | [34 empty] | P | 2
12 | K | 132154206 | Hloubení zapažených rýh š do 2000 mm v hornině třídy těžitelnosti I, skupiny 1 a 2 objem do 5000 m3 | m3 | 71.251 | 725.2019 | 51671.36 | CS ÚRS 2020 02 | 0 | 0 | -13.4422 | -9748.31 | 84.6932 | 61419.67 | 0 | 0 | 71.251 | 51671.36 | [11 empty] | základní |  | 0 | 0 | 0 | 0 | 0 | 4 | K | 2 |  |  |  | ROZPOCET | 51671.36 | 0 | 0 | 0 | 0 | 1 | 51671.36 | 4 | 1355734215
| PP |  | Hloubení zapažených rýh šířky přes 800 do 2 000 mm strojně s urovnáním dna do předepsaného profilu a spádu v hornině třídy těžitelnosti I skupiny 1 a 2 přes 1 000 do 5 000 m3 s naložením na dopravní prostředek | [34 empty] | PP | 2
| P |  | Poznámka k položce: viz TZ př. č. D.1.1.12.1, situace C3 a v.č. D.1.1.12.2 a 3, v.č. D.1.1.12.1.1 50% hor.tř. II a 50% hor.tř.III | [34 empty] | P | 2
| VV |  | místní komunikace, tl.450mm, odebráno v rámci přípravných prací | [34 empty] | VV | 2 | 1 | True | 0 | ROZPOCET
| VV |  | "v souběhu s výtlakem V8" 106,9*0,9*(1,6-0,45) |  | 110.642 | [5 empty] | 101.6991 | 98,26*0,9*(1,6-0,45) | [25 empty] | VV | 2 | 2 | True | 0 | ROZPOCET
| VV |  | zeleň tl.100mm, odebrnáno vrámci přípravných prací | [34 empty] | VV | 2 | 1 | True | 0 | ROZPOCET
| VV |  | "v souběhu s výtlakem V8" 23,6*0,9*(1,6-0,1) |  | 31.86 | [5 empty] | 13.9185 | 10,31*0,9*(1,6-0,1) | [25 empty] | VV | 2 | 2 | True | 0 | ROZPOCET
| VV |  | Mezisoučet |  | 142.502 | [5 empty] | 115.6176 | [26 empty] | VV | 2 | 3 | True | 0 | ROZPOCET
| VV |  | 142,502*0,5 |  | 71.251 | [5 empty] | 57.8088 | [26 empty] | VV | 2 | 2 | True | 1 | ROZPOCET
-13.4422
13 | K | 132254206 | Hloubení zapažených rýh š do 2000 mm v hornině třídy těžitelnosti I, skupiny 3 objem do 5000 m3 | m3 | 71.251 | 826.5596 | 58893.2 | CS ÚRS 2020 02 | 0 | 0 | -13.4422 | -11110.78 | 84.6932 | 70003.98 | 0 | 0 | 71.251 | 58893.2 | [11 empty] | základní |  | 0 | 0 | 0 | 0 | 0 | 4 | K | 2 |  |  |  | ROZPOCET | 58893.2 | 0 | 0 | 0 | 0 | 1 | 58893.2 | 4 | 1912968225
| PP |  | Hloubení zapažených rýh šířky přes 800 do 2 000 mm strojně s urovnáním dna do předepsaného profilu a spádu v hornině třídy těžitelnosti I skupiny 3 přes 1 000 do 5 000 m3 s naložením na dopravní prostředek | [34 empty] | PP | 2
| P |  | Poznámka k položce: viz TZ př. č. D.1.1.12.1, situace C3 a v.č. D.1.1.12.2 a 3, v.č. D.1.1.12.1.1 50% hor.tř. II a 50% hor.tř.III | [34 empty] | P | 2
14 | K | 139001101 | Příplatek za ztížení vykopávky v blízkosti podzemního vedení - ruční výkop | m3 | 28.5 | 650.2706 | 18532.71 | CS ÚRS 2020 02 | 0 | 0 | -5.3764 | -3496.11 | 33.8764 | 22028.83 | 0 | 0 | 28.5 | 18532.71 | [11 empty] | základní |  | 0 | 0 | 0 | 0 | 0 | 4 | K | 2 |  |  |  | ROZPOCET | 18532.71 | 0 | 0 | 0 | 0 | 1 | 18532.71 | 4 | 97448353
| PP |  | Příplatek k cenám hloubených vykopávek za ztížení vykopávky v blízkosti podzemního vedení nebo výbušnin pro jakoukoliv třídu horniny | [34 empty] | PP | 2
| VV |  | 20% z výkopu | [34 empty] | VV | 2 | 1 | True | 0 | ROZPOCET
| VV |  | (71,251+71,251)*0,2 |  | 28.5 | [5 empty] | 23.1236 | (57,809+57,809)*0,2 | [25 empty] | VV | 2 | 2 | True | 1 | ROZPOCET
-5.3764
15 | K | 151811132 | Osazení pažicího boxu hl výkopu do 4 m š do 2,5 m | m2 | 417.6 | 156.6896 | 65433.57 | CS ÚRS 2020 02 | 0 | 0 | -70.176 | -10995.85 | 487.776 | 76429.42 | 0 | 0 | 417.6 | 65433.57 | [11 empty] | základní |  | 0 | 0.00059 | 0.24638 | 0 | 0 | 4 | K | 2 |  |  |  | ROZPOCET | 65433.57 | 0 | 0 | 0 | 0 | 1 | 65433.57 | 4 | 469244731
| PP |  | Zřízení pažicích boxů pro pažení a rozepření stěn rýh podzemního vedení hloubka výkopu do 4 m, šířka přes 1,2 do 2,5 m | [34 empty] | PP | 2
| P |  | Poznámka k položce: viz TZ př. č. D.1.1.12.1, situace C3 a v.č. D.1.1.12.2 a 3, v.č. D.1.1.12.1.1 | [34 empty] | P | 2
| VV |  | "výtlak" 130,5*1,6*2 |  | 417.6 | [5 empty] | 347.424 | 108,57*1,6*2 | [25 empty] | VV | 2 | 2 | True | 1 | ROZPOCET
-70.176
16 | K | 151811232 | Odstranění pažicího boxu hl výkopu do 4 m š do 2,5 m | m2 | 417.6 | 103.3367 | 43153.39 | CS ÚRS 2020 02 | 0 | 0 | -70.176 | -7251.75 | 487.776 | 50405.14 | 0 | 0 | 417.6 | 43153.39 | [11 empty] | základní |  | 0 | 0 | 0 | 0 | 0 | 4 | K | 2 |  |  |  | ROZPOCET | 43153.39 | 0 | 0 | 0 | 0 | 1 | 43153.39 | 4 | 1824780096
| PP |  | Odstranění pažicích boxů pro pažení a rozepření stěn rýh podzemního vedení hloubka výkopu do 4 m, šířka přes 1,2 do 2,5 m | [34 empty] | PP | 2
17 | K | 162751117 | Vodorovné přemístění do 10000 m výkopku/sypaniny z horniny třídy těžitelnosti I, skupiny 1 až 3 - na trvalou skládku, popř. mezideponii | m3 | 164.308 | 262.0686 | 43059.97 | CS ÚRS 2020 02 | 0 | 0 | -26.884 | -7045.45 | 191.192 | 50105.42 | 0 | 0 | 164.308 | 43059.97 | [11 empty] | základní |  | 0 | 0 | 0 | 0 | 0 | 4 | K | 2 |  |  |  | ROZPOCET | 43059.97 | 0 | 0 | 0 | 0 | 1 | 43059.97 | 4 | -1498955614
| PP |  | Vodorovné přemístění výkopku nebo sypaniny po suchu na obvyklém dopravním prostředku, bez naložení výkopku, avšak se složením bez rozhrnutí z horniny třídy těžitelnosti I skupiny 1 až 3 na vzdálenost přes 9 000 do 10 000 m | [34 empty] | PP | 2
| VV |  | výkop rýh | [34 empty] | VV | 2 | 1 | True | 0 | ROZPOCET
| VV |  | 71,251+71,251 |  | 142.502 | [5 empty] | 115.618 | 57,809+57,809 | [25 empty] | VV | 2 | 2 | True | 0 | ROZPOCET
| VV |  | výkop jam | [34 empty] | VV | 2 | 1 | True | 0 | ROZPOCET
| VV |  | 6,563+6,563 |  | 13.126 | [5 empty] | 13.126 | 6,563+6,563 | [25 empty] | VV | 2 | 2 | True | 0 | ROZPOCET
| VV |  | ornice | [34 empty] | VV | 2 | 1 | True | 0 | ROZPOCET
| VV |  | 86,8*0,1 |  | 8.68 | [5 empty] | 8.68 | 86,8*0,1 | [25 empty] | VV | 2 | 2 | True | 0 | ROZPOCET
| VV |  | Součet |  | 164.308 | [5 empty] | 137.424 | [26 empty] | VV | 2 | 4 | True | 1 | ROZPOCET
-26.884
18 | K | 162751117,1 | Vodorovné přemístění do 10000 m výkopku/sypaniny z horniny třídy těžitelnosti I, skupiny 1 až 3 - zpět na stavbu | m3 | 31.194 | 282.0686 | 8798.85 |  | 0 | 0 |  | 0 | 31.194 | 8798.85 | 0 | 0 | 31.194 | 8798.85 | [11 empty] | základní |  | 0 | 0 | 0 | 0 | 0 | 4 | K | 2 |  |  |  | ROZPOCET | 8798.85 | 0 | 0 | 0 | 0 | 1 | 8798.85 | 4 | -2142592427
| PP |  | Vodorovné přemístění výkopku nebo sypaniny po suchu na obvyklém dopravním prostředku, bez naložení výkopku, avšak se složením bez rozhrnutí z horniny třídy těžitelnosti I skupiny 1 až 3 na vzdálenost přes 9 000 do 10 000 m | [34 empty] | PP | 2
19 | K | 162751119 | Příplatek k vodorovnému přemístění výkopku/sypaniny z horniny třídy těžitelnosti I, skupiny 1 až 3 ZKD 1000 m přes 10000 m - na trvalou skládku, popř. mezideponii | m3 | 821.54 | 3.4208 | 2810.33 | CS ÚRS 2020 02 | 0 | 0 | -134.42 | -459.83 | 955.96 | 3270.16 | 0 | 0 | 821.54 | 2810.33 | [11 empty] | základní |  | 0 | 0 | 0 | 0 | 0 | 4 | K | 2 |  |  |  | ROZPOCET | 2810.33 | 0 | 0 | 0 | 0 | 1 | 2810.33 | 4 | 1350018012
| PP |  | Vodorovné přemístění výkopku nebo sypaniny po suchu na obvyklém dopravním prostředku, bez naložení výkopku, avšak se složením bez rozhrnutí z horniny třídy těžitelnosti I skupiny 1 až 3 na vzdálenost Příplatek k ceně za každých dalších i započatých 1 000 m | [34 empty] | PP | 2
| VV |  | 164,308*5 'Přepočtené koeficientem množství |  | 821.54 | [5 empty] | 687.12 | 137,424*5 | [25 empty] | VV | 2 | 2 | False | 1 | ROZPOCET
-134.42
20 | K | 162751119,1 | Příplatek k vodorovnému přemístění výkopku/sypaniny z horniny třídy těžitelnosti I, skupiny 1 až 3 ZKD 1000 m přes 10000 m - zpět na stavbu | m3 | 155.97 | 3.4208 | 533.54 |  | 0 | 0 |  | 0 | 155.97 | 533.54 | 0 | 0 | 155.97 | 533.54 | [11 empty] | základní |  | 0 | 0 | 0 | 0 | 0 | 4 | K | 2 |  |  |  | ROZPOCET | 533.54 | 0 | 0 | 0 | 0 | 1 | 533.54 | 4 | -874743436
| PP |  | Vodorovné přemístění výkopku nebo sypaniny po suchu na obvyklém dopravním prostředku, bez naložení výkopku, avšak se složením bez rozhrnutí z horniny třídy těžitelnosti I skupiny 1 až 3 na vzdálenost Příplatek k ceně za každých dalších i započatých 1 000 m | [34 empty] | PP | 2
| VV |  | 31,194*5 'Přepočtené koeficientem množství |  | 155.97 | [32 empty] | VV | 2 | 2 | False | 1 | ROZPOCET
21 | K | 167151111 | Nakládání výkopku z hornin třídy těžitelnosti I, skupiny 1 až 3 přes 100 m3 - zpět na stavbu | m3 | 31.194 | 43.0805 | 1343.85 | CS ÚRS 2020 02 | 0 | 0 | -16.6653 | -717.95 | 47.8593 | 2061.8 | 0 | 0 | 31.194 | 1343.85 | [11 empty] | základní |  | 0 | 0 | 0 | 0 | 0 | 4 | K | 2 |  |  |  | ROZPOCET | 1343.85 | 0 | 0 | 0 | 0 | 1 | 1343.85 | 4 | -2104270711
| PP |  | Nakládání, skládání a překládání neulehlého výkopku nebo sypaniny strojně nakládání, množství přes 100 m3, z hornin třídy těžitelnosti I, skupiny 1 až 3 | [34 empty] | PP | 2
| VV |  | ornice | [34 empty] | VV | 2 | 1 | True | 0 | ROZPOCET
| VV |  | 86,8*0,1 |  | 8.68 | [5 empty] | 4.693 | 46,93*0,1 | [25 empty] | VV | 2 | 2 | True | 0 | ROZPOCET
| VV |  | Mezisoučet |  | 8.68 | [5 empty] | 4.693 | [26 empty] | VV | 2 | 3 | True | 0 | ROZPOCET
| VV |  | zásyp v zeleni | [34 empty] | VV | 2 | 1 | True | 0 | ROZPOCET
| VV |  | 23,6*0,9*(1,6-0,1-0,34-0,1) |  | 22.514 | [5 empty] | 9.8357 | 10,31*0,9*(1,6-0,1-0,34-0,1) | [25 empty] | VV | 2 | 2 | True | 0 | ROZPOCET
| VV |  | Mezisoučet |  | 22.514 | [5 empty] | 9.8357 | [26 empty] | VV | 2 | 3 | True | 0 | ROZPOCET
| VV |  | Součet |  | 31.194 | [5 empty] | 14.5287 | [26 empty] | VV | 2 | 4 | True | 1 | ROZPOCET
-16.6653
22 | K | 171152501 | Zhutnění podloží z hornin soudržných nebo nesoudržných pod násypy | m2 | 119.7 | 6.3645 | 761.83 | CS ÚRS 2020 02 | 0 | 0 | -19.737 | -125.62 | 139.437 | 887.44 | 0 | 0 | 119.7 | 761.83 | [11 empty] | základní |  | 0 | 0 | 0 | 0 | 0 | 4 | K | 2 |  |  |  | ROZPOCET | 761.83 | 0 | 0 | 0 | 0 | 1 | 761.83 | 4 | 1571072686
| PP |  | Zhutnění podloží pod násypy z rostlé horniny třídy těžitelnosti I a II, skupiny 1 až 4 z hornin soudružných a nesoudržných | [34 empty] | PP | 2
| P |  | Poznámka k položce: viz TZ př. č. D.1.1.11.1, situace C3 a v.č. D.1.1.11.2 až 5, v.č. D.1.1.11.6.1 až 5 | [34 empty] | P | 2
| VV |  | "výtlak" 130,5*0,9 |  | 117.45 | [5 empty] | 97.713 | 108,57*0,9 | [25 empty] | VV | 2 | 2 | True | 0 | ROZPOCET
| VV |  | "DČS" 1,5*1,5 |  | 2.25 | [5 empty] | 2.25 | [26 empty] | VV | 2 | 2 | True | 0 | ROZPOCET
| VV |  | Součet |  | 119.7 | [5 empty] | 99.963 | [26 empty] | VV | 2 | 4 | True | 1 | ROZPOCET
-19.737
23 | K | 171201231 | Poplatek za uložení zeminy a kamení na recyklační skládce (skládkovné) kód odpadu 17 05 04 | t | 239.605 | 110.6456 | 26511.23 | CS ÚRS 2020 02 | 0 | 0 | -48.391 | -5354.25 | 287.996 | 31865.48 | 0 | 0 | 239.605 | 26511.23 | [11 empty] | základní |  | 0 | 0 | 0 | 0 | 0 | 4 | K | 2 |  |  |  | ROZPOCET | 26511.23 | 0 | 0 | 0 | 0 | 1 | 26511.23 | 4 | 1645678818
| PP |  | Poplatek za uložení stavebního odpadu na recyklační skládce (skládkovné) zeminy a kamení zatříděného do Katalogu odpadů pod kódem 17 05 04 | [34 empty] | PP | 2
| VV |  | na mezideponii | [34 empty] | VV | 2 | 1 | True | 0 | ROZPOCET
| VV |  | 164,308 |  | 164.308 | [5 empty] | 137.424 | [26 empty] | VV | 2 | 2 | True | 0 | ROZPOCET
| VV |  | zpět na stavbu | [34 empty] | VV | 2 | 1 | True | 0 | ROZPOCET
| VV |  | -31,194 |  | -31.194 | [5 empty] | -31.194 | [26 empty] | VV | 2 | 2 | True | 0 | ROZPOCET
| VV |  | Součet |  | 133.114 | [5 empty] | 106.23 | [26 empty] | VV | 2 | 4 | True | 1 | ROZPOCET
| VV |  | 133,114*1,8 'Přepočtené koeficientem množství |  | 239.605 | [5 empty] | 191.214 | [26 empty] | VV | 2 | 2 | False | 1 | ROZPOCET
-48.391
24 | K | 174151101 | Zásyp jam, šachet rýh nebo kolem objektů sypaninou se zhutněním | m3 | 149.736 | 140.6405 | 21058.94 | CS ÚRS 2020 02 | 0 | 0 | -26.0945 | -3669.95 | 175.8305 | 24728.89 | 0 | 0 | 149.736 | 21058.94 | [11 empty] | základní |  | 0 | 0 | 0 | 0 | 0 | 4 | K | 2 |  |  |  | ROZPOCET | 21058.94 | 0 | 0 | 0 | 0 | 1 | 21058.94 | 4 | -343464340
| PP |  | Zásyp sypaninou z jakékoliv horniny strojně s uložením výkopku ve vrstvách se zhutněním jam, šachet, rýh nebo kolem objektů v těchto vykopávkách | [34 empty] | PP | 2
| VV |  | výkop rýh | [34 empty] | VV | 2 | 1 | True | 0 | ROZPOCET
| VV |  | 71,251+71,251 |  | 142.502 | [5 empty] | 115.618 | 57,809+57,809 | [25 empty] | VV | 2 | 2 | True | 0 | ROZPOCET
| VV |  | výkop jam | [34 empty] | VV | 2 | 1 | True | 0 | ROZPOCET
| VV |  | 6,563+6,563 |  | 13.126 | [5 empty] | 13.126 | [26 empty] | VV | 2 | 2 | True | 0 | ROZPOCET
| VV |  | obsyp | [34 empty] | VV | 2 | 1 | True | 0 | ROZPOCET
| VV |  | -39,933 |  | -39.933 | [5 empty] | -33.2224 | [26 empty] | VV | 2 | 2 | True | 0 | ROZPOCET
| VV |  | lóže | [34 empty] | VV | 2 | 1 | True | 0 | ROZPOCET
| VV |  | -11,745 |  | -11.745 | [5 empty] | -9.7713 | [26 empty] | VV | 2 | 2 | True | 0 | ROZPOCET
| VV |  | podkladní bdesky | [34 empty] | VV | 2 | 1 | True | 0 | ROZPOCET
| VV |  | -0,2 |  | -0.2 | [5 empty] | -0.2 | [26 empty] | VV | 2 | 2 | True | 0 | ROZPOCET
| VV |  | podsyp | [34 empty] | VV | 2 | 1 | True | 0 | ROZPOCET
| VV |  | -0,225 |  | -0.225 | [5 empty] | -0,225 | [26 empty] | VV | 2 | 2 | True | 0 | ROZPOCET
| VV |  | "OP DČS" -3,14*0,35*0,35*2 |  | -0.769 | [5 empty] | -0.769 | [26 empty] | VV | 2 | 2 | True | 0 | ROZPOCET
| VV |  | dosyp 50mm pod uroveň frézování | [34 empty] | VV | 2 | 1 | True | 0 | ROZPOCET
| VV |  | 130,5*0,9*(0,45-0,05) |  | 46.98 | [5 empty] | 39.0852 | 108,57*0,9*(0,45-0,05) | [25 empty] | VV | 2 | 2 | True | 0 | ROZPOCET
| VV |  | Součet |  | 149.736 | [5 empty] | 123.6415 | [26 empty] | VV | 2 | 4 | True | 1 | ROZPOCET
-26.0945
25 | M | 58344197 | přírodní drcené kamenivo (štěrkodrť), frakce 0-63 mm | t | 254.444 | 390.0974 | 99257.95 | CS ÚRS 2020 02 | 0 | 0 | -26.8335 | -10467.67 | 281.2775 | 109725.62 | 0 | 0 | 254.444 | 99257.95 | [11 empty] | základní |  | 0 | 1 | 254.444 | 0 | 0 | 8 | M | 2 |  |  |  | ROZPOCET | 99257.95 | 0 | 0 | 0 | 0 | 1 | 99257.95 | 4 | -393360489
| PP |  | přírodní drcené kamenivo (štěrkodrť), frakce 0-63 mm | [34 empty] | PP | 2
| P |  | Poznámka k položce: nepřípustný popílek, struska, hlušina (haldovina), recykláty | [34 empty] | P | 2
| VV |  | zásyp | [34 empty] | VV | 2 | 1 | True | 0 | ROZPOCET
| VV |  | 149,736 |  | 149.736 | [5 empty] | 123.641 | [26 empty] | VV | 2 | 2 | True | 0 | ROZPOCET
| VV |  | Mezisoučet |  | 149.736 | [5 empty] | 123.641 | [26 empty] | VV | 2 | 3 | True | 0 | ROZPOCET
| VV |  | zásyp v zeleni | [34 empty] | VV | 2 | 1 | True | 0 | ROZPOCET
| VV |  | 23,6*0,9*(1,6-0,1-0,34-0,1) |  | 22.514 | [5 empty] | 9.8357 | 10,31*0,9*(1,6-0,1-0,34-0,1) | [25 empty] | VV | 2 | 2 | True | 0 | ROZPOCET
| VV |  | Mezisoučet |  | 22.514 | [5 empty] | 9.8357 | [26 empty] | VV | 2 | 3 | True | 0 | ROZPOCET
| VV |  | 149,736-22,514 |  | 127.222 | [5 empty] | 113.8053 | [26 empty] | VV | 2 | 2 | True | 1 | ROZPOCET
| VV |  | 127,222*2 'Přepočtené koeficientem množství |  | 254.444 | [5 empty] | 227.6105 | [26 empty] | VV | 2 | 2 | False | 1 | ROZPOCET
-26.8335
26 | K | 175111101 | Obsypání potrubí ručně sypaninou bez prohození, uloženou do 3 m | m3 | 39.933 | 510.3829 | 20381.12 | CS ÚRS 2020 02 | 0 | 0 | -6.7106 | -3424.97 | 46.6436 | 23806.09 | 0 | 0 | 39.933 | 20381.12 | [11 empty] | základní |  | 0 | 0 | 0 | 0 | 0 | 4 | K | 2 |  |  |  | ROZPOCET | 20381.12 | 0 | 0 | 0 | 0 | 1 | 20381.12 | 4 | 85197693
| PP |  | Obsypání potrubí ručně sypaninou z vhodných hornin třídy těžitelnosti I a II, skupiny 1 až 4 nebo materiálem připraveným podél výkopu ve vzdálenosti do 3 m od jeho kraje pro jakoukoliv hloubku výkopu a míru zhutnění bez prohození sypaniny | [34 empty] | PP | 2
| P |  | Poznámka k položce: viz TZ př. č. D.1.1.12.1, situace C3 a v.č. D.1.1.12.2 a 3, v.č. D.1.1.12.1.1 | [34 empty] | P | 2
| VV |  | "výtlak" 130,5*0,9*0,34 |  | 39.933 | [5 empty] | 33.2224 | 108,57*0,9*0,34 | [25 empty] | VV | 2 | 2 | True | 1 | ROZPOCET
-6.7106
27 | M | 58337302 | štěrkopísek frakce 8/16 | t | 79.866 | 380.6282 | 30399.25 | CS ÚRS 2020 02 | 0 | 0 | -13.422 | -5108.79 | 93.288 | 35508.04 | 0 | 0 | 79.866 | 30399.25 | [11 empty] | základní |  | 0 | 1 | 79.866 | 0 | 0 | 8 | M | 2 |  |  |  | ROZPOCET | 30399.25 | 0 | 0 | 0 | 0 | 1 | 30399.25 | 4 | 604223940
| PP |  | štěrkopísek frakce 8/16 | [34 empty] | PP | 2
| VV |  | 39,933*2 'Přepočtené koeficientem množství |  | 79.866 | [5 empty] | -13.422 | 6,711*2 | [25 empty] | VV | 2 | 2 | False | 1 | ROZPOCET
28 | K | 181,2-R | Zatravnění a ohumusování, vč. zálivky vodou a dodávky materiálů | m2 | 86.8 | 64.4107 | 5590.85 |  | 0 | 0 | -39.87 | -2568.05 | 126.67 | 8158.9 | 0 | 0 | 86.8 | 5590.85 | [11 empty] | základní |  | 0 | 0 | 0 | 0 | 0 | 4 | K | 2 |  |  |  | ROZPOCET | 5590.85 | 0 | 0 | 0 | 0 | 1 | 5590.85 | 4 | 1163750786
| PP |  | Zatravnění a ohumusování, vč. zálivky vodou a dodávky materiálů | [34 empty] | PP | 2
29 | K | 181351103 | Rozprostření ornice tl vrstvy do 200 mm pl do 500 m2 v rovině nebo ve svahu do 1:5 strojně | m2 | 86.8 | 48.3007 | 4192.5 | CS ÚRS 2020 02 | 0 | 0 | -39.87 | -1925.75 | 126.67 | 6118.24 | 0 | 0 | 86.8 | 4192.5 | [11 empty] | základní |  | 0 | 0 | 0 | 0 | 0 | 4 | K | 2 |  |  |  | ROZPOCET | 4192.5 | 0 | 0 | 0 | 0 | 1 | 4192.5 | 4 | -1095471042
| PP |  | Rozprostření a urovnání ornice v rovině nebo ve svahu sklonu do 1:5 strojně při souvislé ploše přes 100 do 500 m2, tl. vrstvy do 200 mm | [34 empty] | PP | 2
| P |  | Poznámka k položce: viz TZ př. č. D.1.1.12.1, situace C3 a v.č. D.1.1.12.2 a 3, v.č. D.1.1.12.1.1 | [34 empty] | P | 2
| VV |  | tl.100mm | [34 empty] | VV | 2 | 1 | True | 0 | ROZPOCET
| VV |  | "výtlak" 23,6*3 |  | 70.8 | [5 empty] | 30.93 | 10,31*3 | [25 empty] | VV | 2 | 2 | True | 0 | ROZPOCET
| VV |  | "DČS" 4*4 |  | 16 | [5 empty] | 16 | [26 empty] | VV | 2 | 2 | True | 0 | ROZPOCET
| VV |  | Součet |  | 86.8 | [5 empty] | 46.93 | [26 empty] | VV | 2 | 4 | True | 1 | ROZPOCET
-39.87
30 | K | 998225111 | Přesun hmot pro pozemní komunikace s krytem z kamene, monolitickým betonovým nebo živičným | t | 334.31 | 61.7371 | 20639.32 | CS ÚRS 2020 02 | 0 | 0 | -40.255 | -2485.23 | 374.565 | 23124.55 | 0 | 0 | 334.31 | 20639.32 | [11 empty] | základní |  | 0 | 0 | 0 | 0 | 0 | 4 | K | 2 |  |  |  | ROZPOCET | 20639.32 | 0 | 0 | 0 | 0 | 1 | 20639.32 | 4 | 1375386608
| PP |  | Přesun hmot pro komunikace s krytem z kameniva, monolitickým betonovým nebo živičným dopravní vzdálenost do 200 m jakékoliv délky objektu | [34 empty] | PP | 2
| VV |  | 254,444+79,866 |  | 334.31 | [5 empty] | -40.255 | 13,422+26,833 | [25 empty] | VV | 2 | 2 | True | 1 | ROZPOCET
| D | 2 | Zakládání |  |  |  | 4380.42 |  |  | 0 |  | 0 |  | 4380.42 |  | 0 |  | 4380.42 | [13 empty] | 0 |  | 3.0724 |  | 0 | 1 | D | 1 |  |  |  | ROZPOCET | [6 empty] | 4380.42
31 | K | 271532212 | Podsyp pod základové konstrukce se zhutněním z hrubého kameniva frakce 0 až 32 mm | m3 | 0.225 | 1340.7472 | 301.67 | CS ÚRS 2020 02 | 0 | 0 |  | 0 | 0.225 | 301.67 | 0 | 0 | 0.225 | 301.67 | [11 empty] | základní |  | 0 | 2.16 | 0.486 | 0 | 0 | 4 | K | 2 |  |  |  | ROZPOCET | 301.67 | 0 | 0 | 0 | 0 | 1 | 301.67 | 4 | -1287567989
| PP |  | Podsyp pod základové konstrukce se zhutněním a urovnáním povrchu z kameniva hrubého, frakce 0 - 32 mm | [34 empty] | PP | 2
| P |  | Poznámka k položce: viz TZ př. č. D.1.1.12.1, situace C3 a v.č. D.1.1.12.2 a 3, v.č. D.1.1.12.1.1 | [34 empty] | P | 2
| VV |  | 1,5*1,5*0,1 |  | 0.225 | [32 empty] | VV | 2 | 2 | True | 1 | ROZPOCET
32 | K | 273313511 | Základové desky z betonu tř. C 12/15 | m3 | 0.2 | 2501.7542 | 500.35 | CS ÚRS 2020 02 | 0 | 0 |  | 0 | 0.2 | 500.35 | 0 | 0 | 0.2 | 500.35 | [11 empty] | základní |  | 0 | 2.2563 | 0.45127 | 0 | 0 | 4 | K | 2 |  |  |  | ROZPOCET | 500.35 | 0 | 0 | 0 | 0 | 1 | 500.35 | 4 | -1108758777
| PP |  | Základy z betonu prostého desky z betonu kamenem neprokládaného tř. C 12/15 | [34 empty] | PP | 2
| P |  | Poznámka k položce: viz TZ př. č. D.1.1.12.1, situace C3 a v.č. D.1.1.12.2 a 3, v.č. D.1.1.12.1.1 | [34 empty] | P | 2
| VV |  | podkladní + stabilizační | [34 empty] | VV | 2 | 1 | True | 0 | ROZPOCET
| VV |  | 1*1*(0,1+0,1) |  | 0.2 | [32 empty] | VV | 2 | 2 | True | 1 | ROZPOCET
33 | K | 273321611 | Základové desky ze ŽB bez zvýšených nároků na prostředí tř. C 30/37 XA2 | m3 | 0.863 | 3211.0594 | 2771.14 | CS ÚRS 2020 02 | 0 | 0 |  | 0 | 0.863 | 2771.14 | 0 | 0 | 0.863 | 2771.14 | [11 empty] | základní |  | 0 | 2.4533 | 2.1172 | 0 | 0 | 4 | K | 2 |  |  |  | ROZPOCET | 2771.14 | 0 | 0 | 0 | 0 | 1 | 2771.14 | 4 | -817643169
| PP |  | Základy z betonu železového (bez výztuže) desky z betonu bez zvláštních nároků na prostředí tř. C 30/37 | [34 empty] | PP | 2
| P |  | Poznámka k položce: viz TZ př. č. D.1.1.10.1, situace a v.č. D.1.1.10(03).1.1 | [34 empty] | P | 2
| VV |  | plocha dle autocad | [34 empty] | VV | 2 | 1 | True | 0 | ROZPOCET
| VV |  | 5,75*0,15 |  | 0.863 | [32 empty] | VV | 2 | 2 | True | 1 | ROZPOCET
34 | K | 273351121 | Zřízení bednění základových desek | m2 | 0.8 | 379.7954 | 303.84 | CS ÚRS 2020 02 | 0 | 0 |  | 0 | 0.8 | 303.84 | 0 | 0 | 0.8 | 303.84 | [11 empty] | základní |  | 0 | 0.00247 | 0.001976 | 0 | 0 | 4 | K | 2 |  |  |  | ROZPOCET | 303.84 | 0 | 0 | 0 | 0 | 1 | 303.84 | 4 | 1500770018
| PP |  | Bednění základů desek zřízení | [34 empty] | PP | 2
| P |  | Poznámka k položce: viz TZ př. č. D.1.1.12.1, situace C3 a v.č. D.1.1.12.2 a 3, v.č. D.1.1.12.1.1 | [34 empty] | P | 2
| VV |  | 2*(1+1)*0,2 |  | 0.8 | [32 empty] | VV | 2 | 2 | True | 1 | ROZPOCET
35 | K | 273351122 | Odstranění bednění základových desek | m2 | 0.8 | 102.4162 | 81.93 | CS ÚRS 2020 02 | 0 | 0 |  | 0 | 0.8 | 81.93 | 0 | 0 | 0.8 | 81.93 | [11 empty] | základní |  | 0 | 0 | 0 | 0 | 0 | 4 | K | 2 |  |  |  | ROZPOCET | 81.93 | 0 | 0 | 0 | 0 | 1 | 81.93 | 4 | -1852102500
| PP |  | Bednění základů desek odstranění | [34 empty] | PP | 2
36 | K | 273362021 | Výztuž základových desek svařovanými sítěmi Kari | t | 0.015 | 28099.2144 | 421.49 | CS ÚRS 2020 02 | 0 | 0 |  | 0 | 0.015 | 421.49 | 0 | 0 | 0.015 | 421.49 | [11 empty] | základní |  | 0 | 1.0628 | 0.015942 | 0 | 0 | 4 | K | 2 |  |  |  | ROZPOCET | 421.49 | 0 | 0 | 0 | 0 | 1 | 421.49 | 4 | -2010653976
| PP |  | Výztuž základů desek ze svařovaných sítí z drátů typu KARI | [34 empty] | PP | 2
| P |  | Poznámka k položce: viz TZ př. č. D.1.1.12.1, situace C3 a v.č. D.1.1.12.2 a 3, v.č. D.1.1.12.1.1 | [34 empty] | P | 2
| VV |  | 1*1*6,5*1,15/1000*2 |  | 0.015 | [32 empty] | VV | 2 | 2 | True | 1 | ROZPOCET
| D | 4 | Vodorovné konstrukce |  |  |  | 14096.02 |  |  | 0 |  | -2368.78 |  | 16464.8 |  | 0 |  | 14096.02 | [13 empty] | 0 |  | 0 |  | 0 | 1 | D | 1 |  |  |  | ROZPOCET | [6 empty] | 14096.02
37 | K | 451573111 | Lože pod potrubí otevřený výkop z písku fr 0-4mm | m3 | 11.745 | 1200.1717 | 14096.02 | CS ÚRS 2020 02 | 0 | 0 | -1.9737 | -2368.78 | 13.7187 | 16464.8 | 0 | 0 | 11.745 | 14096.02 | [11 empty] | základní |  | 0 | 0 | 0 | 0 | 0 | 4 | K | 2 |  |  |  | ROZPOCET | 14096.02 | 0 | 0 | 0 | 0 | 1 | 14096.02 | 4 | -1966764564
| PP |  | Lože pod potrubí, stoky a drobné objekty v otevřeném výkopu z písku a štěrkopísku do 63 mm | [34 empty] | PP | 2
| P |  | Poznámka k položce: viz TZ př. č. D.1.1.12.1, situace C3 a v.č. D.1.1.12.2 a 3, v.č. D.1.1.12.1.1 | [34 empty] | P | 2
| VV |  | "výtlak" 130,5*0,9*0,1 |  | 11.745 | [5 empty] | 9.7713 | 108,57*0,9*0,1 | [25 empty] | VV | 2 | 2 | True | 1 | ROZPOCET
-1.9737
| D | 5 | Komunikace pozemní |  |  |  | 47125.05 |  |  | 0 |  | -3808.81 |  | 50933.86 |  | 0 |  | 47125.05 | [13 empty] | 0 |  | 0 |  | 0 | 1 | D | 1 |  |  |  | ROZPOCET | [6 empty] | 47125.05
38 | K | 564251111 | Podklad nebo podsyp ze štěrkopísku ŠP tl 150 mm fr 0-32mm | m2 | 64.14 | 130.9562 | 8399.53 | CS ÚRS 2020 02 | 0 | 0 | -5.184 | -678.88 | 69.324 | 9078.41 | 0 | 0 | 64.14 | 8399.53 | [11 empty] | základní |  | 0 | 0 | 0 | 0 | 0 | 4 | K | 2 |  |  |  | ROZPOCET | 8399.53 | 0 | 0 | 0 | 0 | 1 | 8399.53 | 4 | -1905050343
| PP |  | Podklad nebo podsyp ze štěrkopísku ŠP s rozprostřením, vlhčením a zhutněním, po zhutnění tl. 150 mm | [34 empty] | PP | 2
39 | K | 564861111 | Podklad ze štěrkodrtě ŠD tl 200 mm frakce 0-32 mm | m2 | 64.14 | 200.2082 | 12841.36 | CS ÚRS 2020 02 | 0 | 0 | -5.184 | -1037.88 | 69.324 | 13879.24 | 0 | 0 | 64.14 | 12841.36 | [11 empty] | základní |  | 0 | 0 | 0 | 0 | 0 | 4 | K | 2 |  |  |  | ROZPOCET | 12841.36 | 0 | 0 | 0 | 0 | 1 | 12841.36 | 4 | -1134691890
| PP |  | Podklad ze štěrkodrti ŠD s rozprostřením a zhutněním, po zhutnění tl. 200 mm | [34 empty] | PP | 2
40 | K | 573111112 | Postřik živičný infiltrační s posypem z asfaltu množství 1 kg/m2 | m2 | 64.14 | 40.8787 | 2621.96 | CS ÚRS 2020 02 | 0 | 0 | -5.184 | -211.92 | 69.324 | 2833.88 | 0 | 0 | 64.14 | 2621.96 | [11 empty] | základní |  | 0 | 0 | 0 | 0 | 0 | 4 | K | 2 |  |  |  | ROZPOCET | 2621.96 | 0 | 0 | 0 | 0 | 1 | 2621.96 | 4 | 558023902
| PP |  | Postřik infiltrační PI z asfaltu silničního s posypem kamenivem, v množství 1,00 kg/m2 | [34 empty] | PP | 2
41 | K | 565135111 | Asfaltový beton vrstva podkladní ACP 16 (obalované kamenivo OKS) tl 50 mm š do 3 m | m2 | 64.14 | 362.6786 | 23262.2 | CS ÚRS 2020 02 | 0 | 0 | -5.184 | -1880.13 | 69.324 | 25142.33 | 0 | 0 | 64.14 | 23262.2 | [11 empty] | základní |  | 0 | 0 | 0 | 0 | 0 | 4 | K | 2 |  |  |  | ROZPOCET | 23262.2 | 0 | 0 | 0 | 0 | 1 | 23262.2 | 4 | -1587443021
| PP |  | Asfaltový beton vrstva podkladní ACP 16 (obalované kamenivo střednězrnné - OKS) s rozprostřením a zhutněním v pruhu šířky přes 1,5 do 3 m, po zhutnění tl. 50 mm | [34 empty] | PP | 2
| P |  | Poznámka k položce: viz TZ př. č. D.1.1.12.1, situace C3 a v.č. D.1.1.12.2 a 3, v.č. D.1.1.12.1.1 | [34 empty] | P | 2
| VV |  | viz odstranění živičného podkladu | [34 empty] | VV | 2 | 1 | True | 0 | ROZPOCET
| VV |  | 64,14 |  | 64.14 | [32 empty] | VV | 2 | 2 | True | 1 | ROZPOCET
| VV |  | vrchní asfaltový koberec viz DSO 11.6 Výtlak V8 | [34 empty] | VV | 2 | 1 | True | 0 | ROZPOCET
| D | 8 | Trubní vedení |  |  |  | 28480.31 |  |  | 0 |  | -3984.69 |  | 32465.03 |  | 0 |  | 28480.31 | [13 empty] | 0 |  | 0.09687 |  | 0 | 1 | D | 1 |  |  |  | ROZPOCET | [6 empty] | 28480.31
42 | K | 871184201 | Montáž kanalizačního potrubí z PE SDR11 otevřený výkop sklon do 20 % svařovaných na tupo D 40x3,7 mm | m | 130.5 | 59.2733 | 7735.16 | CS ÚRS 2020 02 | 0 | 0 | -21.93 | -1299.86 | 152.43 | 9035.03 | 0 | 0 | 130.5 | 7735.16 | [11 empty] | základní |  | 0 | 0 | 0 | 0 | 0 | 4 | K | 2 |  |  |  | ROZPOCET | 7735.16 | 0 | 0 | 0 | 0 | 1 | 7735.16 | 4 | -1937549740
| PP |  | Montáž kanalizačního potrubí z plastů z polyetylenu PE 100 svařovaných na tupo v otevřeném výkopu ve sklonu do 20 % SDR 11/PN16 D 40 x 3,7 mm | [34 empty] | PP | 2
| P |  | Poznámka k položce: viz TZ př. č. D.1.1.12.1, situace C3 a v.č. D.1.1.12.2 a 3, v.č. D.1.1.12.1.1 | [34 empty] | P | 2
| VV |  | "výtlak" 130,5 |  | 130.5 | [5 empty] | -21.93 | 108,57-130,5 | [25 empty] | VV | 2 | 2 | True | 1 | ROZPOCET
43 | M | 28613682 | potrubí dvouvrstvé PE100 RC se signalizační vrstvou SDR11 40x3,7mm dl 12m | m | 137.025 | 47.9291 | 6567.49 | CS ÚRS 2020 02 | 0 | 0 | -23.0265 | -1103.64 | 160.0515 | 7671.13 | 0 | 0 | 137.025 | 6567.49 | [11 empty] | základní |  | 0 | 0.00043 | 0.058921 | 0 | 0 | 8 | M | 2 |  |  |  | ROZPOCET | 6567.49 | 0 | 0 | 0 | 0 | 1 | 6567.49 | 4 | 1421426315
| PP |  | potrubí dvouvrstvé PE100 RC se signalizační vrstvou SDR11 40x3,7mm dl 12m | [34 empty] | PP | 2
| VV |  | 130,5*1,05 'Přepočtené koeficientem množství |  | 137.025 | [5 empty] | -23.0265 | 21,93*1,05 | [25 empty] | VV | 2 | 2 | False | 1 | ROZPOCET
44 | K | 877175213 | Montáž elektro T-kusů na kanalizačním potrubí z PE trub d 40 | kus | 1 | 217.9438 | 217.94 | CS ÚRS 2020 02 | 0 | 0 |  | 0 | 1 | 217.94 | 0 | 0 | 1 | 217.94 | [11 empty] | základní |  | 0 | 0 | 0 | 0 | 0 | 4 | K | 2 |  |  |  | ROZPOCET | 217.94 | 0 | 0 | 0 | 0 | 1 | 217.94 | 4 | 1335093318
| PP |  | Montáž tvarovek na kanalizačním plastovém potrubí z polyetylenu PE 100 elektrotvarovek SDR 11/PN16 T-kusů d 40 | [34 empty] | PP | 2
| P |  | Poznámka k položce: viz TZ př. č. D.1.1.12.1, situace C3 a v.č. D.1.1.12.2 a 3, v.č. D.1.1.12.1.1 | [34 empty] | P | 2
| VV |  | 1 |  | 1 | [32 empty] | VV | 2 | 2 | True | 1 | ROZPOCET
45 | M | 28614956 | elektrotvarovka T-kus rovnoramenný PE 100 PN16 D 40mm | kus | 1 | 287.9536 | 287.95 | CS ÚRS 2020 02 | 0 | 0 |  | 0 | 1 | 287.95 | 0 | 0 | 1 | 287.95 | [11 empty] | základní |  | 0 | 0.00017 | 0.00017 | 0 | 0 | 8 | M | 2 |  |  |  | ROZPOCET | 287.95 | 0 | 0 | 0 | 0 | 1 | 287.95 | 4 | -549223743
| PP |  | elektrotvarovka T-kus rovnoramenný PE 100 PN16 D 40mm | [34 empty] | PP | 2
46 | K | 892241111 | Tlaková zkouška potrubí do 80 | m | 130.5 | 16.7926 | 2191.43 | CS ÚRS 2020 02 | 0 | 0 | -21.93 | -368.26 | 152.43 | 2559.69 | 0 | 0 | 130.5 | 2191.43 | [11 empty] | základní |  | 0 | 0 | 0 | 0 | 0 | 4 | K | 2 |  |  |  | ROZPOCET | 2191.43 | 0 | 0 | 0 | 0 | 1 | 2191.43 | 4 | -1089939457
| PP |  | Tlakové zkoušky na potrubí DN do 80 | [34 empty] | PP | 2
| P |  | Poznámka k položce: zkouška bude porvedena vzduchem | [34 empty] | P | 2
47 | K | 899,1-R | Zkouška funkčnosti signalizačního vodiče | ks | 1 | 1420.8236 | 1420.82 |  | 0 | 0 |  | 0 | 1 | 1420.82 | 0 | 0 | 1 | 1420.82 | [11 empty] | základní |  | 0 | 0 | 0 | 0 | 0 | 4 | K | 2 |  |  |  | ROZPOCET | 1420.82 | 0 | 0 | 0 | 0 | 1 | 1420.82 | 4 | 630419032
| PP |  | Zkouška funkčnosti signalizačního vodiče | [34 empty] | PP | 2
48 | K | 899,96-R | Náklady na napojení nového potrubí PE DN40 na prefa šachtu navrtávkou DN80 a utěsnění prostupu po osazení potrubí, vč. dodávky materiálu | ks | 1 | 2841.6471 | 2841.65 |  | 0 | 0 |  | 0 | 1 | 2841.65 | 0 | 0 | 1 | 2841.65 | [11 empty] | základní |  | 0 | 0 | 0 | 0 | 0 | 4 | K | 2 |  |  |  | ROZPOCET | 2841.65 | 0 | 0 | 0 | 0 | 1 | 2841.65 | 4 | -1190081684
| PP |  | Náklady na napojení nového potrubí PE DN40 na prefa šachtu navrtávkou DN80 a utěsnění prostupu po osazení potrubí, vč. dodávky materiálu | [34 empty] | PP | 2
| P |  | Poznámka k položce: viz TZ př. č. D.1.1.12.1, situace C3 a v.č. D.1.1.12.2 a 3, v.č. D.1.1.12.1.1 | [34 empty] | P | 2
| VV |  | "Š DA3" 1 |  | 1 | [32 empty] | VV | 2 | 2 | True | 1 | ROZPOCET
49 | K | 899721111 | Signalizační vodič DN do 150 mm na potrubí Cu 4 mm2 | m | 137.025 | 41.0046 | 5618.65 | CS ÚRS 2020 02 | 0 | 0 | -23.0265 | -944.19 | 160.0515 | 6562.85 | 0 | 0 | 137.025 | 5618.65 | [11 empty] | základní |  | 0 | 0.00019 | 0.026035 | 0 | 0 | 4 | K | 2 |  |  |  | ROZPOCET | 5618.65 | 0 | 0 | 0 | 0 | 1 | 5618.65 | 4 | -1953029286
| PP |  | Signalizační vodič na potrubí DN do 150 mm | [34 empty] | PP | 2
| P |  | Poznámka k položce: viz TZ př. č. D.1.1.12.1, situace C3 a v.č. D.1.1.12.2 a 3, v.č. D.1.1.12.1.1 | [34 empty] | P | 2
| VV |  | 130,5*1,05 |  | 137.025 | [5 empty] | 113.9985 | 108,57*1,05 | [25 empty] | VV | 2 | 2 | True | 1 | ROZPOCET
-23.0265
50 | K | 899722113 | Krytí potrubí z plastů výstražnou fólií z PVC 34cm | m | 130.5 | 12.2546 | 1599.22 | CS ÚRS 2020 02 | 0 | 0 | -21.93 | -268.74 | 152.43 | 1867.97 | 0 | 0 | 130.5 | 1599.22 | [11 empty] | základní |  | 0 | 9e-05 | 0.011745 | 0 | 0 | 4 | K | 2 |  |  |  | ROZPOCET | 1599.22 | 0 | 0 | 0 | 0 | 1 | 1599.22 | 4 | 947988387
| PP |  | Krytí potrubí z plastů výstražnou fólií z PVC šířky 34 cm | [34 empty] | PP | 2
| P |  | Poznámka k položce: viz TZ př. č. D.1.1.12.1, situace C3 a v.č. D.1.1.12.2 a 3, v.č. D.1.1.12.1.1 | [34 empty] | P | 2
| VV |  | 130,5 |  | 130.5 | [32 empty] | VV | 2 | 2 | True | 1 | ROZPOCET
| D | 9 | Ostatní konstrukce a práce, bourání |  |  |  | 95890.39 |  |  | 0 |  | 0 |  | 95890.39 |  | 0 |  | 95890.39 | [13 empty] | 0 |  | 0.0010575 |  | 0 | 1 | D | 1 |  |  |  | ROZPOCET | [6 empty] | 95890.39
51 | K | 900,1-R | Dodávka + montáž domácí čerpací stanice PEHD průměr 800mm, výška 2100mm, vč. poklopu, vč. strojního vystrojení (kompletní dodávka) | kpl | 1 | 95777.256 | 95777.26 |  | 0 | 0 |  | 0 | 1 | 95777.26 | 0 | 0 | 1 | 95777.26 | [11 empty] | základní |  | 0 | 0 | 0 | 0 | 0 | 4 | K | 2 |  |  |  | ROZPOCET | 95777.26 | 0 | 0 | 0 | 0 | 1 | 95777.26 | 4 | -552965277
| PP |  | Dodávka + montáž domácí čerpací stanice PEHD průměr 800mm, výška 2100mm, vč. poklopu, vč. strojního vystrojení (kompletní dodávka) Jedná se o vybudování 1ks domovní čerpací stanice (např. SAKAL). Čerpací jímka je kompletně vystrojená automatická čerpací stanice (ACS). Skládá se z tělesa jímky a vnitřního automatického čerpacího systému. Těleso jímky je dvojitého kónického tvaru s ocelovou výztuží. Toto řešení zajištuje odolnost vůči hydrogeologickým tlakům. V plášti jímky je navařeno nátokové hrdlo DN 150 pro napojení gravitační kanalizace. Jímka je dále vybavena gumovou průchodkou DN 40 pro protažení výtlakového potrubí a plastovým hrdlem DN 50 pro protažení elektroinstalace. Vnitřní systém čerpací jímky se skládá z kalového čerpadla, řídící jednotky, kontrolních plováků hlídajících minimální a maximální hladiny a zpětné pojistné klapy výtlačného potrubí Čerpací jímka je vybavena čerpacím systémem s čerpadlem BF01-UN | [34 empty] | PP | 2
| P |  | Poznámka k položce: viz TZ př. č. D.1.1.12.1, situace C3 a v.č. D.1.1.12.2 a 3, v.č. D.1.1.12.1.1 | [34 empty] | P | 2
| VV |  | parametry čerpací stanice viz TZ př. č. D.1.1.12.1 a výkres D.1.1.12.1.1 | [34 empty] | VV | 2 | 1 | True | 0 | ROZPOCET
| VV |  | "DČS" 1 |  | 1 | [32 empty] | VV | 2 | 2 | True | 1 | ROZPOCET
52 | K | 919726122 | Geotextilie pro ochranu, separaci a filtraci netkaná měrná hmotnost do 300 g/m2 | m2 | 2.25 | 50.279 | 113.13 | CS ÚRS 2020 02 | 0 | 0 |  | 0 | 2.25 | 113.13 | 0 | 0 | 2.25 | 113.13 | [11 empty] | základní |  | 0 | 0.00047 | 0.0010575 | 0 | 0 | 4 | K | 2 |  |  |  | ROZPOCET | 113.13 | 0 | 0 | 0 | 0 | 1 | 113.13 | 4 | 1563216108
| PP |  | Geotextilie netkaná pro ochranu, separaci nebo filtraci měrná hmotnost přes 200 do 300 g/m2 | [34 empty] | PP | 2
| P |  | Poznámka k položce: viz TZ př. č. D.1.1.12.1, situace C3 a v.č. D.1.1.12.2 a 3, v.č. D.1.1.12.1.1 | [34 empty] | P | 2
| VV |  | 1,5*1,5 |  | 2.25 | [32 empty] | VV | 2 | 2 | True | 1 | ROZPOCET
| D | 997 | Přesun sutě |  |  |  | 47427.5 |  |  | 0 |  | -3841.63 |  | 51269.12 |  | 0 |  | 47427.5 | [13 empty] | 0 |  | 0 |  | 0 | 1 | D | 1 |  |  |  | ROZPOCET | [6 empty] | 47427.5
53 | K | 997221551 | Vodorovná doprava suti ze sypkých materiálů do 1 km | t | 117.889 | 40.4774 | 4771.84 | CS ÚRS 2020 02 | 0 | 0 | -9.549 | -386.52 | 127.438 | 5158.36 | 0 | 0 | 117.889 | 4771.84 | [11 empty] | základní |  | 0 | 0 | 0 | 0 | 0 | 4 | K | 2 |  |  |  | ROZPOCET | 4771.84 | 0 | 0 | 0 | 0 | 1 | 4771.84 | 4 | -611782430
| PP |  | Vodorovná doprava suti bez naložení, ale se složením a s hrubým urovnáním ze sypkých materiálů, na vzdálenost do 1 km | [7 empty] | 108.34 | 0,919*117,889 | [25 empty] | PP | 2
| VV |  | "kamenivo" 55,802+18,601 |  | 74.403 | [5 empty] | -9.549 | [26 empty] | VV | 2 | 2 | True | 0 | ROZPOCET
| VV |  | "asfalt" 37,201+6,285 |  | 43.486 | [32 empty] | VV | 2 | 2 | True | 0 | ROZPOCET
| VV |  | Součet |  | 117.889 | [32 empty] | VV | 2 | 4 | True | 1 | ROZPOCET
54 | K | 997221559 | Příplatek ZKD 1 km u vodorovné dopravy suti ze sypkých materiálů | t | 1650.446 | 3.1192 | 5148.13 | CS ÚRS 2020 02 | 0 | 0 | -133.6861 | -417 | 1784.1321 | 5565.13 | 0 | 0 | 1650.446 | 5148.13 | [11 empty] | základní |  | 0 | 0 | 0 | 0 | 0 | 4 | K | 2 |  |  |  | ROZPOCET | 5148.13 | 0 | 0 | 0 | 0 | 1 | 5148.13 | 4 | 915655949
| PP |  | Vodorovná doprava suti bez naložení, ale se složením a s hrubým urovnáním Příplatek k ceně za každý další i započatý 1 km přes 1 km | [7 empty] | 1516.7599 | 0,919*1650,446 | [25 empty] | PP | 2
| VV |  | "kamenivo" 55,802+18,601 |  | 74.403 | [5 empty] | -133.6861 | [26 empty] | VV | 2 | 2 | True | 0 | ROZPOCET
| VV |  | "asfalt" 37,201+6,285 |  | 43.486 | [32 empty] | VV | 2 | 2 | True | 0 | ROZPOCET
| VV |  | Součet |  | 117.889 | [32 empty] | VV | 2 | 4 | True | 1 | ROZPOCET
| VV |  | 117,889*14 'Přepočtené koeficientem množství |  | 1650.446 | [32 empty] | VV | 2 | 2 | False | 1 | ROZPOCET
55 | K | 997221611 | Nakládání suti na dopravní prostředky pro vodorovnou dopravu | t | 117.889 | 155.9832 | 18388.71 | CS ÚRS 2020 02 | 0 | 0 | -9.549 | -1489.49 | 127.438 | 19878.19 | 0 | 0 | 117.889 | 18388.71 | [11 empty] | základní |  | 0 | 0 | 0 | 0 | 0 | 4 | K | 2 |  |  |  | ROZPOCET | 18388.71 | 0 | 0 | 0 | 0 | 1 | 18388.71 | 4 | 544421901
| PP |  | Nakládání na dopravní prostředky pro vodorovnou dopravu suti | [34 empty] | PP | 2
56 | K | 997221873 | Poplatek za uložení stavebního odpadu na recyklační skládce (skládkovné) zeminy a kamení zatříděného do Katalogu odpadů pod kódem 17 05 04 | t | 74.403 | 110.6456 | 8232.36 | CS ÚRS 2020 02 | 0 | 0 | -6.0266 | -666.82 | 80.4296 | 8899.18 | 0 | 0 | 74.403 | 8232.36 | [11 empty] | základní |  | 0 | 0 | 0 | 0 | 0 | 4 | K | 2 |  |  |  | ROZPOCET | 8232.36 | 0 | 0 | 0 | 0 | 1 | 8232.36 | 4 | 1831717116
| PP |  | Poplatek za uložení stavebního odpadu na recyklační skládce (skládkovné) zeminy a kamení zatříděného do Katalogu odpadů pod kódem 17 05 04 | [7 empty] | 68.3764 | 0,919*74,403 | [25 empty] | PP | 2
| VV |  | "kamenivo" 55,802+18,601 |  | 74.403 | [5 empty] | -6.0266 | [26 empty] | VV | 2 | 2 | True | 1 | ROZPOCET
57 | K | 997221875 | Poplatek za uložení stavebního odpadu na recyklační skládce (skládkovné) asfaltového bez obsahu dehtu zatříděného do Katalogu odpadů pod kódem 17 03 02 | t | 43.486 | 250.3439 | 10886.46 | CS ÚRS 2020 02 | 0 | 0 | -3.5224 | -881.8 | 47.0084 | 11768.26 | 0 | 0 | 43.486 | 10886.46 | [11 empty] | základní |  | 0 | 0 | 0 | 0 | 0 | 4 | K | 2 |  |  |  | ROZPOCET | 10886.46 | 0 | 0 | 0 | 0 | 1 | 10886.46 | 4 | 1026780014
| PP |  | Poplatek za uložení stavebního odpadu na recyklační skládce (skládkovné) asfaltového bez obsahu dehtu zatříděného do Katalogu odpadů pod kódem 17 03 02 | [7 empty] | 39.9636 | 0,919*43,486 | [25 empty] | PP | 2
| VV |  | "asfalt" 37,201+6,285 |  | 43.486 | [5 empty] | -3.5224 | [26 empty] | VV | 2 | 2 | True | 1 | ROZPOCET
| D | 998 | Přesun hmot |  |  |  | 3127.83 |  |  | 0 |  | -253.35 |  | 3381.18 |  | 0 |  | 3127.83 | [13 empty] | 0 |  | 0 |  | 0 | 1 | D | 1 |  |  |  | ROZPOCET | [6 empty] | 3127.83
58 | K | 998276101 | Přesun hmot pro trubní vedení z trub z plastických hmot otevřený výkop | t | 3.457 | 904.7812 | 3127.83 | CS ÚRS 2020 02 | 0 | 0 | -0.28002 | -253.35 | 3.737 | 3381.18 | 0 | 0 | 3.457 | 3127.83 | [11 empty] | základní |  | 0 | 0 | 0 | 0 | 0 | 4 | K | 2 |  |  |  | ROZPOCET | 3127.83 | 0 | 0 | 0 | 0 | 1 | 3127.83 | 4 | 1674078523
| PP |  | Přesun hmot pro trubní vedení hloubené z trub z plastických hmot nebo sklolaminátových pro vodovody nebo kanalizace v otevřeném výkopu dopravní vzdálenost do 15 m | [7 empty] | 3.177 | 0,919*3,457 | [25 empty] | PP | 2
| VV |  | odpočet kamenivo | [7 empty] | -0.28002 | [26 empty] | VV | 2 | 1 | True | 0 | ROZPOCET
| VV |  | 337,767-334,31 |  | 3.457 | [32 empty] | VV | 2 | 2 | True | 1 | ROZPOCET

## 0002 - DSO 12.3 Čerpací s...
[9 empty] | >> skryté sloupce << | [9 empty] | {03614de2-3d40-4a32-8fb8-4196df848047}
2
| KRYCÍ LIST SOUPISU PRACÍ | [8 empty] | v --- níže se nacházejí doplnkové a pomocné údaje k sestavám --- v | [8 empty] | False
Stavba:
Kanalizace Podlesí - I.Etapa
Objekt:
01 - Kanalizace Podlesí
Soupis:
012 - SO 12 Domovní čerpací stanice DČS
Úroveň 3:
0002 - DSO 12.3 Čerpací stanice DČS - přípojka NN
| KSO: |  |  |  |  | CC-CZ:
| Místo: |  |  |  |  | Datum: | 18. 11. 2020
| Zadavatel: |  |  |  |  | IČ:
|  | Město Petřvald |  |  |  | DIČ:
| Uchazeč: |  |  |  |  | IČ: | Vyplň údaj
|  | Společnost Podlesí se sídlem Žitenická 871/1, 190 00 Praha 9 |  |  |  | DIČ: | Vyplň údaj
| Projektant: |  |  |  |  | IČ:
|  | Sweco Hydroprojekt a.s., divize Morava |  |  |  | DIČ:
| Zpracovatel: |  |  |  |  | IČ:
DIČ:
Poznámka:
| Cena bez DPH | [5 empty] | 45619.84
|  |  | Základ daně |  |  | Sazba daně | Výše daně
| DPH | základní | 45619.84 |  |  | 21% | 9580.17
|  | snížená | 0 |  |  | 15% | 0
|  | zákl. přenesená | 0 |  |  | 21% | 0
|  | sníž. přenesená | 0 |  |  | 15% | 0
|  | nulová | 0 |  |  | 0% | 0
| Cena s DPH |  |  | v | CZK |  | 55200.01
| Projektant |  |  | Zpracovatel
| Datum a podpis: |  | Razítko | Datum a podpis: |  |  | Razítko
| Objednavatel |  |  | Uchazeč
| Datum a podpis: |  | Razítko | Datum a podpis: |  |  | Razítko
REKAPITULACE ČLENĚNÍ SOUPISU PRACÍ
Stavba:
Kanalizace Podlesí - I.Etapa
Objekt:
01 - Kanalizace Podlesí
Soupis:
012 - SO 12 Domovní čerpací stanice DČS
Úroveň 3:
0002 - DSO 12.3 Čerpací stanice DČS - přípojka NN
Místo: | [5 empty] | Datum: | 18. 11. 2020
Zadavatel: |  |  | Město Petřvald |  |  | Projektant: | Sweco Hydroprojekt a.s., divize Morava
Uchazeč: |  |  | Společnost Podlesí se sídlem Žitenická 871/1, 190 00 Praha 9 |  |  | Zpracovatel:
Kód dílu - Popis | [6 empty] | Cena celkem [CZK]
Náklady ze soupisu prací | [6 empty] | 45619.84 | [12 empty] | -1
| M - Práce a dodávky M | [5 empty] | 45619.84
| D3 - Montážní materiál | [5 empty] | 10243.23
| D5 - Výkopové práce | [5 empty] | 23365.92
| D7 - Služby | [5 empty] | 12010.69
SOUPIS PRACÍ
Stavba:
Kanalizace Podlesí - I.Etapa
Objekt:
01 - Kanalizace Podlesí
Soupis:
012 - SO 12 Domovní čerpací stanice DČS
Úroveň 3:
0002 - DSO 12.3 Čerpací stanice DČS - přípojka NN
Místo: | [5 empty] | Datum: | 18. 11. 2020
Zadavatel: |  |  | Město Petřvald |  |  | Projektant: | Sweco Hydroprojekt a.s., divize Morava
Uchazeč: |  |  | Společnost Podlesí se sídlem Žitenická 871/1, 190 00 Praha 9 |  |  | Zpracovatel:
PČ | Typ | Kód | Popis | MJ | Množství | J.cena [CZK] | Cena celkem [CZK] | Cenová soustava |  |  | DPH | J. Nh [h] | Nh celkem [h] | J. hmotnost [t] | Hmotnost celkem [t] | J. suť [t] | Suť Celkem [t]
Náklady soupisu celkem | [6 empty] | 45619.84 | [5 empty] | 0 |  | 0 |  | 0 |  | D | -1 | [7 empty] | 45619.84
| D | M | Práce a dodávky M |  |  |  | 45619.84 | [5 empty] | 0 |  | 0 |  | 0 | 3 | D | 0 | ROZPOCET | [6 empty] | 45619.84
| D | D3 | Montážní materiál |  |  |  | 10243.23 | [5 empty] | 0 |  | 0 |  | 0 | 1 | D | 1 | ROZPOCET | [6 empty] | 10243.23
1 | K | Pol3 | Dodávka + montáž CYKY-J 5x2.5 mm2 , pevně | m | 25 | 98.1694 | 2454.24 |  |  |  | základní |  | 0 | 0 | 0 | 0 | 0 | 4 | K | 2 | ROZPOCET | 2454.24 | 0 | 0 | 0 | 0 | 1 | 2454.24 | 4 | 6
| PP |  | CYKY-J 5x2.5 mm2 , pevně | [15 empty] | PP | 2
2 | K | Pol5 | Dodávka + montáž TRUBKA TUHÁ PVC 1200N délka 2 m barva tmavě šedá | ks | 2 | 124.3884 | 248.78 |  |  |  | základní |  | 0 | 0 | 0 | 0 | 0 | 4 | K | 2 | ROZPOCET | 248.78 | 0 | 0 | 0 | 0 | 1 | 248.78 | 4 | 10
| PP |  | TRUBKA TUHÁ PVC 1200N délka 2 m barva tmavě šedá | [15 empty] | PP | 2
3 | K | Pol6 | Dodávka + montáž KORUGOVANÁ CHRÁNIČKA DVOUPLÁŠŤOVÁ OHEBNÁ prům. 50mm | m | 25 | 227.597 | 5689.92 |  |  |  | základní |  | 0 | 0 | 0 | 0 | 0 | 4 | K | 2 | ROZPOCET | 5689.92 | 0 | 0 | 0 | 0 | 1 | 5689.92 | 4 | 12
| PP |  | KORUGOVANÁ CHRÁNIČKA DVOUPLÁŠŤOVÁ OHEBNÁ prům. 50mm | [15 empty] | PP | 2
4 | K | Pol8 | Dodávka + montáž Výstražná folie 250/33 blesk | m | 25 | 23.8698 | 596.75 |  |  |  | základní |  | 0 | 0 | 0 | 0 | 0 | 4 | K | 2 | ROZPOCET | 596.75 | 0 | 0 | 0 | 0 | 1 | 596.75 | 4 | 16
| PP |  | Výstražná folie 250/33 blesk | [15 empty] | PP | 2
5 | K | Pol9 | Dodávka + montáž Zkušební svorka | ks | 8 | 116.0339 | 928.27 |  |  |  | základní |  | 0 | 0 | 0 | 0 | 0 | 4 | K | 2 | ROZPOCET | 928.27 | 0 | 0 | 0 | 0 | 1 | 928.27 | 4 | 18
| PP |  | Zkušební svorka | [15 empty] | PP | 2
6 | K | Pol10 | Ukončení vodičů do 4 mm2 | ks | 10 | 32.5274 | 325.27 |  |  |  | základní |  | 0 | 0 | 0 | 0 | 0 | 4 | K | 2 | ROZPOCET | 325.27 | 0 | 0 | 0 | 0 | 1 | 325.27 | 4 | 20
| PP |  | Ukončení vodičů do 4 mm2 | [15 empty] | PP | 2
| D | D5 | Výkopové práce |  |  |  | 23365.92 | [5 empty] | 0 |  | 0 |  | 0 | 1 | D | 1 | ROZPOCET | [6 empty] | 23365.92
7 | K | Pol18 | Hloubení kabelové rýhy h=800mm, š=300mm | m | 20 | 729.3561 | 14587.12 |  |  |  | základní |  | 0 | 0 | 0 | 0 | 0 | 4 | K | 2 | ROZPOCET | 14587.12 | 0 | 0 | 0 | 0 | 1 | 14587.12 | 4 | 36
| PP |  | Hloubení kabelové rýhy h=800mm, š=300mm | [15 empty] | PP | 2
8 | K | Pol19 | Pískové lože h=200mm, š=300mm | bm | 20 | 147.1973 | 2943.95 |  |  |  | základní |  | 0 | 0 | 0 | 0 | 0 | 4 | K | 2 | ROZPOCET | 2943.95 | 0 | 0 | 0 | 0 | 1 | 2943.95 | 4 | 38
| PP |  | Pískové lože h=200mm, š=300mm | [15 empty] | PP | 2
9 | K | Pol20 | Zpětný zához kabelové rýhy + zhutnění h=600mm, š=300mm | bm | 20 | 245.3289 | 4906.58 |  |  |  | základní |  | 0 | 0 | 0 | 0 | 0 | 4 | K | 2 | ROZPOCET | 4906.58 | 0 | 0 | 0 | 0 | 1 | 4906.58 | 4 | 40
| PP |  | Zpětný zához kabelové rýhy + zhutnění h=600mm, š=300mm | [15 empty] | PP | 2
10 | K | Pol21 | Úprava povrchu | bm | 20 | 46.4136 | 928.27 |  |  |  | základní |  | 0 | 0 | 0 | 0 | 0 | 4 | K | 2 | ROZPOCET | 928.27 | 0 | 0 | 0 | 0 | 1 | 928.27 | 4 | 42
| PP |  | Úprava povrchu | [15 empty] | PP | 2
| D | D7 | Služby |  |  |  | 12010.69 | [5 empty] | 0 |  | 0 |  | 0 | 1 | D | 1 | ROZPOCET | [6 empty] | 12010.69
11 | K | Pol22 | Revize | hod | 12 | 568.3294 | 6819.95 |  |  |  | základní |  | 0 | 0 | 0 | 0 | 0 | 4 | K | 2 | ROZPOCET | 6819.95 | 0 | 0 | 0 | 0 | 1 | 6819.95 | 4 | 44
| PP |  | Revize | [15 empty] | PP | 2
12 | K | Pol23 | Inženýrská činnost | hod | 5 | 520.9686 | 2604.84 |  |  |  | základní |  | 0 | 0 | 0 | 0 | 0 | 4 | K | 2 | ROZPOCET | 2604.84 | 0 | 0 | 0 | 0 | 1 | 2604.84 | 4 | 46
| PP |  | Inženýrská činnost | [15 empty] | PP | 2
13 | K | Pol24 | Oživení a komplexní zkoušky | hod | 5 | 473.6078 | 2368.04 |  |  |  | základní |  | 0 | 0 | 0 | 0 | 0 | 4 | K | 2 | ROZPOCET | 2368.04 | 0 | 0 | 0 | 0 | 1 | 2368.04 | 4 | 48
| PP |  | Oživení a komplexní zkoušky | [15 empty] | PP | 2
14 | K | Pol28 | Podružný materiál | kpl | 1 | 217.8596 | 217.86 |  |  |  | základní |  | 0 | 0 | 0 | 0 | 0 | 4 | K | 2 | ROZPOCET | 217.86 | 0 | 0 | 0 | 0 | 1 | 217.86 | 4 | 1229160944
| PP |  | Dokumentace sk. pr. 3 pare | [15 empty] | PP | 2

## 0001 - PS Strojně-technol...
[9 empty] | >> skryté sloupce << | [9 empty] | {1aaf93c4-547a-4326-9169-aae60ae5d0f1}
2
| KRYCÍ LIST SOUPISU PRACÍ | [8 empty] | v --- níže se nacházejí doplnkové a pomocné údaje k sestavám --- v | [8 empty] | False
Stavba:
Kanalizace Podlesí - I.Etapa
Objekt:
01 - Kanalizace Podlesí
Soupis:
013 - PS Strojně-technologická část
Úroveň 3:
0001 - PS Strojně-technologická část Strojně-technologická část - součástí dílčích stavebních objektů
| KSO: |  |  |  |  | CC-CZ:
| Místo: |  |  |  |  | Datum: | 18. 11. 2020
| Zadavatel: |  |  |  |  | IČ:
|  | Město Petřvald |  |  |  | DIČ:
| Uchazeč: |  |  |  |  | IČ: | Vyplň údaj
|  | Společnost Podlesí se sídlem Žitenická 871/1, 190 00 Praha 9 |  |  |  | DIČ: | Vyplň údaj
| Projektant: |  |  |  |  | IČ:
|  | Sweco Hydroprojekt a.s., divize Morava |  |  |  | DIČ:
| Zpracovatel: |  |  |  |  | IČ:
DIČ:
Poznámka:
| Cena bez DPH | [5 empty] | 0
|  |  | Základ daně |  |  | Sazba daně | Výše daně
| DPH | základní | 0 |  |  | 21% | 0
|  | snížená | 0 |  |  | 15% | 0
|  | zákl. přenesená | 0 |  |  | 21% | 0
|  | sníž. přenesená | 0 |  |  | 15% | 0
|  | nulová | 0 |  |  | 0% | 0
| Cena s DPH |  |  | v | CZK |  | 0
| Projektant |  |  | Zpracovatel
| Datum a podpis: |  | Razítko | Datum a podpis: |  |  | Razítko
| Objednavatel |  |  | Uchazeč
| Datum a podpis: |  | Razítko | Datum a podpis: |  |  | Razítko
REKAPITULACE ČLENĚNÍ SOUPISU PRACÍ
Stavba:
Kanalizace Podlesí - I.Etapa
Objekt:
01 - Kanalizace Podlesí
Soupis:
013 - PS Strojně-technologická část
Úroveň 3:
0001 - PS Strojně-technologická část Strojně-technologická část - součástí dílčích stavebních objektů
Místo: | [5 empty] | Datum: | 18. 11. 2020
Zadavatel: |  |  | Město Petřvald |  |  | Projektant: | Sweco Hydroprojekt a.s., divize Morava
Uchazeč: |  |  | Společnost Podlesí se sídlem Žitenická 871/1, 190 00 Praha 9 |  |  | Zpracovatel:
Kód dílu - Popis | [6 empty] | Cena celkem [CZK]
Náklady ze soupisu prací | [6 empty] | 0 | [12 empty] | -1
| M - Práce a dodávky M | [5 empty] | 0
| 22-M - Montáže technologických zařízení | [5 empty] | 0
SOUPIS PRACÍ
Stavba:
Kanalizace Podlesí - I.Etapa
Objekt:
01 - Kanalizace Podlesí
Soupis:
013 - PS Strojně-technologická část
Úroveň 3:
0001 - PS Strojně-technologická část Strojně-technologická část - součástí dílčích stavebních objektů
Místo: | [5 empty] | Datum: | 18. 11. 2020
Zadavatel: |  |  | Město Petřvald |  |  | Projektant: | Sweco Hydroprojekt a.s., divize Morava
Uchazeč: |  |  | Společnost Podlesí se sídlem Žitenická 871/1, 190 00 Praha 9 |  |  | Zpracovatel:
PČ | Typ | Kód | Popis | MJ | Množství | J.cena [CZK] | Cena celkem [CZK] | Cenová soustava |  |  | DPH | J. Nh [h] | Nh celkem [h] | J. hmotnost [t] | Hmotnost celkem [t] | J. suť [t] | Suť Celkem [t]
Náklady soupisu celkem | [6 empty] | 0 | [5 empty] | 0 |  | 0 |  | 0 |  | D | -1 | [7 empty] | 0
| D | M | Práce a dodávky M |  |  |  | 0 | [5 empty] | 0 |  | 0 |  | 0 | 3 | D | 0 | ROZPOCET | [6 empty] | 0
| D | 22-M | Montáže technologických zařízení |  |  |  | 0 | [5 empty] | 0 |  | 0 |  | 0 | 3 | D | 1 | ROZPOCET | [6 empty] | 0
1 | K | M22,1-R | Strojně-technologická část - je součástí dílčích stavebních objektů DSO 02.1, DSO 05.1, DSO 07.1, DSO 09.1 - jednotková cena se nevyplňuje | kpl | 0 |  | 0 |  |  |  | základní |  | 0 | 0 | 0 | 0 | 0 | 64 | K | 2 | ROZPOCET | 0 | 0 | 0 | 0 | 0 | 1 | 0 | 64 | -711712260

## 0001 - PS 01.1 ČS1 - elek...
[9 empty] | >> skryté sloupce << | [9 empty] | {0c044382-f19f-4e3d-b81b-020ca61ca60c}
2
| KRYCÍ LIST SOUPISU PRACÍ | [8 empty] | v --- níže se nacházejí doplnkové a pomocné údaje k sestavám --- v | [8 empty] | False
Stavba:
Kanalizace Podlesí - I.Etapa
Objekt:
01 - Kanalizace Podlesí
Soupis:
014 - PS 01 Čerpací stanice ČS1
Úroveň 3:
0001 - PS 01.1 ČS1 - elektro, SŘTP, MaR
| KSO: |  |  |  |  | CC-CZ:
| Místo: |  |  |  |  | Datum: | 18. 11. 2020
| Zadavatel: |  |  |  |  | IČ:
|  | Město Petřvald |  |  |  | DIČ:
| Uchazeč: |  |  |  |  | IČ: | Vyplň údaj
|  | Společnost Podlesí se sídlem Žitenická 871/1, 190 00 Praha 9 |  |  |  | DIČ: | Vyplň údaj
| Projektant: |  |  |  |  | IČ:
|  | Sweco Hydroprojekt a.s., divize Morava |  |  |  | DIČ:
| Zpracovatel: |  |  |  |  | IČ:
DIČ:
Poznámka:
| Cena bez DPH | [5 empty] | 430582.61
|  |  | Základ daně |  |  | Sazba daně | Výše daně
| DPH | základní | 430582.61 |  |  | 21% | 90422.35
|  | snížená | 0 |  |  | 15% | 0
|  | zákl. přenesená | 0 |  |  | 21% | 0
|  | sníž. přenesená | 0 |  |  | 15% | 0
|  | nulová | 0 |  |  | 0% | 0
| Cena s DPH |  |  | v | CZK |  | 521004.96
| Projektant |  |  | Zpracovatel
| Datum a podpis: |  | Razítko | Datum a podpis: |  |  | Razítko
| Objednavatel |  |  | Uchazeč
| Datum a podpis: |  | Razítko | Datum a podpis: |  |  | Razítko
REKAPITULACE ČLENĚNÍ SOUPISU PRACÍ
Stavba:
Kanalizace Podlesí - I.Etapa
Objekt:
01 - Kanalizace Podlesí
Soupis:
014 - PS 01 Čerpací stanice ČS1
Úroveň 3:
0001 - PS 01.1 ČS1 - elektro, SŘTP, MaR
Místo: | [5 empty] | Datum: | 18. 11. 2020
Zadavatel: |  |  | Město Petřvald |  |  | Projektant: | Sweco Hydroprojekt a.s., divize Morava
Uchazeč: |  |  | Společnost Podlesí se sídlem Žitenická 871/1, 190 00 Praha 9 |  |  | Zpracovatel:
Kód dílu - Popis | [6 empty] | Cena celkem [CZK]
Náklady ze soupisu prací | [6 empty] | 430582.61 | [12 empty] | -1
| M - Práce a dodávky M | [5 empty] | 430582.61
| D1 - Rozváděč RMS-DR1 - silnoproudá část - Dodávka + montáž | [5 empty] | 158862.44
| D3 - Rozváděč RMS-DR1 - telemetrická část - Dodávka + montáž | [5 empty] | 130840.69
| D4 - Přenosová část - Dodávka + montáž | [5 empty] | 18063.07
| D6 - Telemetrická část - Dodávka + montáž | [5 empty] | 112777.62
| D5 - Montážní materiál - Dodávka + montáž | [5 empty] | 16976.86
| D7 - Měření a regulace - Dodávka + montáž | [5 empty] | 4761.82
| D9 - Služby | [5 empty] | 105131.48
| OST - Ostatní | [5 empty] | 14009.32
SOUPIS PRACÍ
Stavba:
Kanalizace Podlesí - I.Etapa
Objekt:
01 - Kanalizace Podlesí
Soupis:
014 - PS 01 Čerpací stanice ČS1
Úroveň 3:
0001 - PS 01.1 ČS1 - elektro, SŘTP, MaR
Místo: | [5 empty] | Datum: | 18. 11. 2020
Zadavatel: |  |  | Město Petřvald |  |  | Projektant: | Sweco Hydroprojekt a.s., divize Morava
Uchazeč: |  |  | Společnost Podlesí se sídlem Žitenická 871/1, 190 00 Praha 9 |  |  | Zpracovatel:
PČ | Typ | Kód | Popis | MJ | Množství | J.cena [CZK] | Cena celkem [CZK] | Cenová soustava |  |  | DPH | J. Nh [h] | Nh celkem [h] | J. hmotnost [t] | Hmotnost celkem [t] | J. suť [t] | Suť Celkem [t]
Náklady soupisu celkem | [6 empty] | 430582.61 | [5 empty] | 0 |  | 0 |  | 0 |  | D | -1 | [7 empty] | 430582.61
| D | M | Práce a dodávky M |  |  |  | 430582.61 | [5 empty] | 0 |  | 0 |  | 0 | 3 | D | 0 | ROZPOCET | [6 empty] | 430582.61
| D | D1 | Rozváděč RMS-DR1 - silnoproudá část - Dodávka + montáž |  |  |  | 158862.44 | [5 empty] | 0 |  | 0 |  | 0 | 1 | D | 1 | ROZPOCET | [6 empty] | 158862.44
1 | K | Pol29 | Celoplastový rozváděč dvoukřídlý, uzamykatelný 1115x1065x322 + pilíř 1115x950x310 + mont. deska | ks | 1 | 59317.2046 | 59317.2 |  |  |  | základní |  | 0 | 0 | 0 | 0 | 0 | 4 | K | 2 | ROZPOCET | 59317.2 | 0 | 0 | 0 | 0 | 1 | 59317.2 | 4 | 2
| PP |  | Celoplastový rozváděč dvoukřídlý, uzamykatelný 1115x1065x322 + pilíř 1115x950x310 + mont. deska | [15 empty] | PP | 2
2 | K | Pol30 | HRN-55N U relé analog. 3x400V/230V,kontrola sledu a výpadku fází a "N" vodiče | ks | 1 | 2315.3741 | 2315.37 |  |  |  | základní |  | 0 | 0 | 0 | 0 | 0 | 4 | K | 2 | ROZPOCET | 2315.37 | 0 | 0 | 0 | 0 | 1 | 2315.37 | 4 | 4
| PP |  | HRN-55N U relé analog. 3x400V/230V,kontrola sledu a výpadku fází a "N" vodiče | [15 empty] | PP | 2
3 | K | Pol31 | SPMP/4P40 Přepínač sítí I-0-II,In=40A,Un=415V | ks | 1 | 3469.9637 | 3469.96 |  |  |  | základní |  | 0 | 0 | 0 | 0 | 0 | 4 | K | 2 | ROZPOCET | 3469.96 | 0 | 0 | 0 | 0 | 1 | 3469.96 | 4 | 6
| PP |  | SPMP/4P40 Přepínač sítí I-0-II,In=40A,Un=415V | [15 empty] | PP | 2
4 | K | Pol32 | HLSA 12,5-275/3+1 S L/N 25 kA (8/20), 12,5 kA (10/350), N/PE 50 kA (10/350) + kontakt DS | kd | 1 | 16625.3405 | 16625.34 |  |  |  | základní |  | 0 | 0 | 0 | 0 | 0 | 4 | K | 2 | ROZPOCET | 16625.34 | 0 | 0 | 0 | 0 | 1 | 16625.34 | 4 | 8
| PP |  | HLSA 12,5-275/3+1 S L/N 25 kA (8/20), 12,5 kA (10/350), N/PE 50 kA (10/350) + kontakt DS | [15 empty] | PP | 2
5 | K | Pol33 | LTN-6B-1 Jistič | Ks | 6 | 338.4212 | 2030.53 |  |  |  | základní |  | 0 | 0 | 0 | 0 | 0 | 4 | K | 2 | ROZPOCET | 2030.53 | 0 | 0 | 0 | 0 | 1 | 2030.53 | 4 | 10
| PP |  | LTN-6B-1 Jistič | [15 empty] | PP | 2
6 | K | Pol34 | LTN-10B-1 Jistič | Ks | 2 | 303.9426 | 607.89 |  |  |  | základní |  | 0 | 0 | 0 | 0 | 0 | 4 | K | 2 | ROZPOCET | 607.89 | 0 | 0 | 0 | 0 | 1 | 607.89 | 4 | 12
| PP |  | LTN-10B-1 Jistič | [15 empty] | PP | 2
7 | K | Pol35 | LTN-10B-3 Jistič | Ks | 1 | 1092.9733 | 1092.97 |  |  |  | základní |  | 0 | 0 | 0 | 0 | 0 | 4 | K | 2 | ROZPOCET | 1092.97 | 0 | 0 | 0 | 0 | 1 | 1092.97 | 4 | 14
| PP |  | LTN-10B-3 Jistič | [15 empty] | PP | 2
8 | K | Pol36 | LTN-16B-3 Jistič | Ks | 1 | 1199.3929 | 1199.39 |  |  |  | základní |  | 0 | 0 | 0 | 0 | 0 | 4 | K | 2 | ROZPOCET | 1199.39 | 0 | 0 | 0 | 0 | 1 | 1199.39 | 4 | 16
| PP |  | LTN-16B-3 Jistič | [15 empty] | PP | 2
9 | K | Pol37 | LTN-32B-3 Jistič | Ks | 1 | 2164.1984 | 2164.2 |  |  |  | základní |  | 0 | 0 | 0 | 0 | 0 | 4 | K | 2 | ROZPOCET | 2164.2 | 0 | 0 | 0 | 0 | 1 | 2164.2 | 4 | 18
| PP |  | LTN-32B-3 Jistič | [15 empty] | PP | 2
10 | K | Pol38 | PS-LT-1100 Pomocný spínač | Ks | 1 | 715.0342 | 715.03 |  |  |  | základní |  | 0 | 0 | 0 | 0 | 0 | 4 | K | 2 | ROZPOCET | 715.03 | 0 | 0 | 0 | 0 | 1 | 715.03 | 4 | 20
| PP |  | PS-LT-1100 Pomocný spínač | [15 empty] | PP | 2
11 | K | Pol39 | SV-LT-X400 Napěťová spoušť | Ks | 1 | 1030.7128 | 1030.71 |  |  |  | základní |  | 0 | 0 | 0 | 0 | 0 | 4 | K | 2 | ROZPOCET | 1030.71 | 0 | 0 | 0 | 0 | 1 | 1030.71 | 4 | 22
| PP |  | SV-LT-X400 Napěťová spoušť | [15 empty] | PP | 2
12 | K | Pol40 | OFI-25-4-030AC Proudový chránič | Ks | 1 | 3265.924 | 3265.92 |  |  |  | základní |  | 0 | 0 | 0 | 0 | 0 | 4 | K | 2 | ROZPOCET | 3265.92 | 0 | 0 | 0 | 0 | 1 | 3265.92 | 4 | 24
| PP |  | OFI-25-4-030AC Proudový chránič | [15 empty] | PP | 2
13 | K | Pol41 | NIV 101/A vyhodnocovací relé - dodávka strojní části - pouze montáž | ks | 2 | 329.2238 | 658.45 |  |  |  | základní |  | 0 | 0 | 0 | 0 | 0 | 4 | K | 2 | ROZPOCET | 658.45 | 0 | 0 | 0 | 0 | 1 | 658.45 | 4 | 26
| PP |  | NIV 101/A vyhodnocovací relé - dodávka strojní části - pouze montáž | [15 empty] | PP | 2
14 | K | Pol42 | NIV 105/S vyhodnocovací relé - dodávka strojní části - pouze montáž | ks | 2 | 329.2238 | 658.45 |  |  |  | základní |  | 0 | 0 | 0 | 0 | 0 | 4 | K | 2 | ROZPOCET | 658.45 | 0 | 0 | 0 | 0 | 1 | 658.45 | 4 | 28
| PP |  | NIV 105/S vyhodnocovací relé - dodávka strojní části - pouze montáž | [15 empty] | PP | 2
15 | K | Pol43 | DS7-342SX007N0-N Softstartér, integr. bypass, bez reverzace, ovl. 110/230 V AC; 3 kW | ks | 2 | 5342.4197 | 10684.84 |  |  |  | základní |  | 0 | 0 | 0 | 0 | 0 | 4 | K | 2 | ROZPOCET | 10684.84 | 0 | 0 | 0 | 0 | 1 | 10684.84 | 4 | 30
| PP |  | DS7-342SX007N0-N Softstartér, integr. bypass, bez reverzace, ovl. 110/230 V AC; 3 kW | [15 empty] | PP | 2
16 | K | Pol44 | GZ1-E10 Motorový jistič 4...6,3A | ks | 2 | 1606.7904 | 3213.58 |  |  |  | základní |  | 0 | 0 | 0 | 0 | 0 | 4 | K | 2 | ROZPOCET | 3213.58 | 0 | 0 | 0 | 0 | 1 | 3213.58 | 4 | 32
| PP |  | GZ1-E10 Motorový jistič 4...6,3A | [15 empty] | PP | 2
17 | K | Pol45 | GZ1AN11 Pomocné kontakty k mot.jističům GZ1M 1Z+1V | ks | 2 | 451.3199 | 902.64 |  |  |  | základní |  | 0 | 0 | 0 | 0 | 0 | 4 | K | 2 | ROZPOCET | 902.64 | 0 | 0 | 0 | 0 | 1 | 902.64 | 4 | 34
| PP |  | GZ1AN11 Pomocné kontakty k mot.jističům GZ1M 1Z+1V | [15 empty] | PP | 2
18 | K | Pol46 | LC1D09P7 Stykač 9A 3P 1Z+1V 230V st | ks | 2 | 978.2181 | 1956.44 |  |  |  | základní |  | 0 | 0 | 0 | 0 | 0 | 4 | K | 2 | ROZPOCET | 1956.44 | 0 | 0 | 0 | 0 | 1 | 1956.44 | 4 | 36
| PP |  | LC1D09P7 Stykač 9A 3P 1Z+1V 230V st | [15 empty] | PP | 2
19 | K | Pol47 | LA3K1813-- Stykač kompenzační K3-18K10, 230VAC, 12, 5kVAr | ks | 1 | 1714.2047 | 1714.2 |  |  |  | základní |  | 0 | 0 | 0 | 0 | 0 | 4 | K | 2 | ROZPOCET | 1714.2 | 0 | 0 | 0 | 0 | 1 | 1714.2 | 4 | 38
| PP |  | LA3K1813-- Stykač kompenzační K3-18K10, 230VAC, 12, 5kVAr | [15 empty] | PP | 2
20 | K | Pol48 | CSADG 1-0.4/4, 4kVAr, 5,8A | ks | 1 | 1565.2171 | 1565.22 |  |  |  | základní |  | 0 | 0 | 0 | 0 | 0 | 4 | K | 2 | ROZPOCET | 1565.22 | 0 | 0 | 0 | 0 | 1 | 1565.22 | 4 | 40
| PP |  | CSADG 1-0.4/4, 4kVAr, 5,8A | [15 empty] | PP | 2
21 | K | Pol49 | XT484T30-- Relé XT 2P/8A, 230VAC+LED, 5mm | ks | 6 | 879.1204 | 5274.72 |  |  |  | základní |  | 0 | 0 | 0 | 0 | 0 | 4 | K | 2 | ROZPOCET | 5274.72 | 0 | 0 | 0 | 0 | 1 | 5274.72 | 4 | 42
| PP |  | XT484T30-- Relé XT 2P/8A, 230VAC+LED, 5mm | [15 empty] | PP | 2
22 | K | Pol50 | XT484LC4-- Relé XT 2P/8A, 24VDC+LED, 5mm | ks | 2 | 819.3132 | 1638.63 |  |  |  | základní |  | 0 | 0 | 0 | 0 | 0 | 4 | K | 2 | ROZPOCET | 1638.63 | 0 | 0 | 0 | 0 | 1 | 1638.63 | 4 | 44
| PP |  | XT484LC4-- Relé XT 2P/8A, 24VDC+LED, 5mm | [15 empty] | PP | 2
23 | K | Pol51 | YRT78626-- Patice RT, šroub.vývody, 5mm | ks | 8 | 199.5973 | 1596.78 |  |  |  | základní |  | 0 | 0 | 0 | 0 | 0 | 4 | K | 2 | ROZPOCET | 1596.78 | 0 | 0 | 0 | 0 | 1 | 1596.78 | 4 | 46
| PP |  | YRT78626-- Patice RT, šroub.vývody, 5mm | [15 empty] | PP | 2
24 | K | Pol52 | YRT16040-- Štítek pro RT | ks | 8 | 23.0647 | 184.52 |  |  |  | základní |  | 0 | 0 | 0 | 0 | 0 | 4 | K | 2 | ROZPOCET | 184.52 | 0 | 0 | 0 | 0 | 1 | 184.52 | 4 | 48
| PP |  | YRT16040-- Štítek pro RT | [15 empty] | PP | 2
25 | K | Pol53 | XB5-AA42 Ovládač stiskací lícující, 1 V - rudý | ks | 1 | 431.0684 | 431.07 |  |  |  | základní |  | 0 | 0 | 0 | 0 | 0 | 4 | K | 2 | ROZPOCET | 431.07 | 0 | 0 | 0 | 0 | 1 | 431.07 | 4 | 50
| PP |  | XB5-AA42 Ovládač stiskací lícující, 1 V - rudý | [15 empty] | PP | 2
26 | K | Pol54 | XB5AD33 Ovládač otočný - 3 pev. polohy, 2 Z - černý | ks | 2 | 734.7457 | 1469.49 |  |  |  | základní |  | 0 | 0 | 0 | 0 | 0 | 4 | K | 2 | ROZPOCET | 1469.49 | 0 | 0 | 0 | 0 | 1 | 1469.49 | 4 | 52
| PP |  | XB5AD33 Ovládač otočný - 3 pev. polohy, 2 Z - černý | [15 empty] | PP | 2
27 | K | Pol55 | XB5AVM1 Signálka s LED, 230.....240V, bílá | ks | 2 | 603.1964 | 1206.39 |  |  |  | základní |  | 0 | 0 | 0 | 0 | 0 | 4 | K | 2 | ROZPOCET | 1206.39 | 0 | 0 | 0 | 0 | 1 | 1206.39 | 4 | 54
| PP |  | XB5AVM1 Signálka s LED, 230.....240V, bílá | [15 empty] | PP | 2
28 | K | Pol56 | XB5AVM3 Signálka s LED, 230.....240V, zelená | ks | 1 | 603.1964 | 603.2 |  |  |  | základní |  | 0 | 0 | 0 | 0 | 0 | 4 | K | 2 | ROZPOCET | 603.2 | 0 | 0 | 0 | 0 | 1 | 603.2 | 4 | 56
| PP |  | XB5AVM3 Signálka s LED, 230.....240V, zelená | [15 empty] | PP | 2
29 | K | Pol57 | XB5AVM5 Signálka s LED, 230.....240V, žlutá | ks | 2 | 603.1964 | 1206.39 |  |  |  | základní |  | 0 | 0 | 0 | 0 | 0 | 4 | K | 2 | ROZPOCET | 1206.39 | 0 | 0 | 0 | 0 | 1 | 1206.39 | 4 | 58
| PP |  | XB5AVM5 Signálka s LED, 230.....240V, žlutá | [15 empty] | PP | 2
30 | K | Pol58 | ZBE101 Pomocné kontakty | ks | 6 | 342.5795 | 2055.48 |  |  |  | základní |  | 0 | 0 | 0 | 0 | 0 | 4 | K | 2 | ROZPOCET | 2055.48 | 0 | 0 | 0 | 0 | 1 | 2055.48 | 4 | 60
| PP |  | ZBE101 Pomocné kontakty | [15 empty] | PP | 2
31 | K | Pol59 | BZ326413-P Počítadlo provozních hodin 220VAC,na panel | ks | 2 | 1591.3318 | 3182.66 |  |  |  | základní |  | 0 | 0 | 0 | 0 | 0 | 4 | K | 2 | ROZPOCET | 3182.66 | 0 | 0 | 0 | 0 | 1 | 3182.66 | 4 | 62
| PP |  | BZ326413-P Počítadlo provozních hodin 220VAC,na panel | [15 empty] | PP | 2
32 | K | Pol60 | IUK08565-- Termostat FLZ520/1R | ks | 1 | 799.7247 | 799.72 |  |  |  | základní |  | 0 | 0 | 0 | 0 | 0 | 4 | K | 2 | ROZPOCET | 799.72 | 0 | 0 | 0 | 0 | 1 | 799.72 | 4 | 64
| PP |  | IUK08565-- Termostat FLZ520/1R | [15 empty] | PP | 2
33 | K | Pol61 | IUK08342-- Topení FLH045, 45W, 110-250VAC | ks | 1 | 1911.1308 | 1911.13 |  |  |  | základní |  | 0 | 0 | 0 | 0 | 0 | 4 | K | 2 | ROZPOCET | 1911.13 | 0 | 0 | 0 | 0 | 1 | 1911.13 | 4 | 66
| PP |  | IUK08342-- Topení FLH045, 45W, 110-250VAC | [15 empty] | PP | 2
34 | K | Pol62 | LED pásek 2W | ks | 1 | 550.3323 | 550.33 |  |  |  | základní |  | 0 | 0 | 0 | 0 | 0 | 4 | K | 2 | ROZPOCET | 550.33 | 0 | 0 | 0 | 0 | 1 | 550.33 | 4 | 68
| PP |  | LED pásek 2W | [15 empty] | PP | 2
35 | K | Pol63 | RSA 2,5A Řadová svornice | ks | 25 | 47.8533 | 1196.33 |  |  |  | základní |  | 0 | 0 | 0 | 0 | 0 | 4 | K | 2 | ROZPOCET | 1196.33 | 0 | 0 | 0 | 0 | 1 | 1196.33 | 4 | 70
| PP |  | RSA 2,5A Řadová svornice | [15 empty] | PP | 2
36 | K | Pol64 | RSA 6 A Řadová svornice | ks | 4 | 52.0969 | 208.39 |  |  |  | základní |  | 0 | 0 | 0 | 0 | 0 | 4 | K | 2 | ROZPOCET | 208.39 | 0 | 0 | 0 | 0 | 1 | 208.39 | 4 | 72
| PP |  | RSA 6 A Řadová svornice | [15 empty] | PP | 2
37 | K | Pol65 | RSA PE 2,5 A Řadová svornice | ks | 5 | 77.8232 | 389.12 |  |  |  | základní |  | 0 | 0 | 0 | 0 | 0 | 4 | K | 2 | ROZPOCET | 389.12 | 0 | 0 | 0 | 0 | 1 | 389.12 | 4 | 74
| PP |  | RSA PE 2,5 A Řadová svornice | [15 empty] | PP | 2
38 | K | Pol66 | RSA PE 6 A Řadová svornice | ks | 1 | 84.8516 | 84.85 |  |  |  | základní |  | 0 | 0 | 0 | 0 | 0 | 4 | K | 2 | ROZPOCET | 84.85 | 0 | 0 | 0 | 0 | 1 | 84.85 | 4 | 76
| PP |  | RSA PE 6 A Řadová svornice | [15 empty] | PP | 2
39 | K | Pol67 | RSP4 Řadová svornice pojistková | ks | 4 | 109.4697 | 437.88 |  |  |  | základní |  | 0 | 0 | 0 | 0 | 0 | 4 | K | 2 | ROZPOCET | 437.88 | 0 | 0 | 0 | 0 | 1 | 437.88 | 4 | 78
| PP |  | RSP4 Řadová svornice pojistková | [15 empty] | PP | 2
40 | K | Pol68 | IZG 3253 Nástěnná zásuvka IP 67 | ks | 1 | 872.9256 | 872.93 |  |  |  | základní |  | 0 | 0 | 0 | 0 | 0 | 4 | K | 2 | ROZPOCET | 872.93 | 0 | 0 | 0 | 0 | 1 | 872.93 | 4 | 80
| PP |  | IZG 3253 Nástěnná zásuvka IP 67 | [15 empty] | PP | 2
41 | K | Pol69 | IZVZ 1653 Nástěnná zásuvka s VZ16 IP44 | ks | 1 | 944.1846 | 944.18 |  |  |  | základní |  | 0 | 0 | 0 | 0 | 0 | 4 | K | 2 | ROZPOCET | 944.18 | 0 | 0 | 0 | 0 | 1 | 944.18 | 4 | 82
| PP |  | IZVZ 1653 Nástěnná zásuvka s VZ16 IP44 | [15 empty] | PP | 2
42 | K | Pol70 | H07V-K 1.5 mm2 | m | 35 | 21.947 | 768.14 |  |  |  | základní |  | 0 | 0 | 0 | 0 | 0 | 4 | K | 2 | ROZPOCET | 768.14 | 0 | 0 | 0 | 0 | 1 | 768.14 | 4 | 84
| PP |  | H07V-K 1.5 mm2 | [15 empty] | PP | 2
43 | K | Pol71 | H07V-K 2.5 mm2 | m | 20 | 24.997 | 499.94 |  |  |  | základní |  | 0 | 0 | 0 | 0 | 0 | 4 | K | 2 | ROZPOCET | 499.94 | 0 | 0 | 0 | 0 | 1 | 499.94 | 4 | 86
| PP |  | H07V-K 2.5 mm2 | [15 empty] | PP | 2
44 | K | Pol72 | H07V-K 4 mm2 | m | 10 | 29.5247 | 295.25 |  |  |  | základní |  | 0 | 0 | 0 | 0 | 0 | 4 | K | 2 | ROZPOCET | 295.25 | 0 | 0 | 0 | 0 | 1 | 295.25 | 4 | 88
| PP |  | H07V-K 4 mm2 | [15 empty] | PP | 2
45 | K | Pol73 | H07V-K 6 mm2 | m | 5 | 30.6803 | 153.4 |  |  |  | základní |  | 0 | 0 | 0 | 0 | 0 | 4 | K | 2 | ROZPOCET | 153.4 | 0 | 0 | 0 | 0 | 1 | 153.4 | 4 | 90
| PP |  | H07V-K 6 mm2 | [15 empty] | PP | 2
46 | K | Pol74 | H07V-K 10 mm2 | m | 5 | 50.1456 | 250.73 |  |  |  | základní |  | 0 | 0 | 0 | 0 | 0 | 4 | K | 2 | ROZPOCET | 250.73 | 0 | 0 | 0 | 0 | 1 | 250.73 | 4 | 92
| PP |  | H07V-K 10 mm2 | [15 empty] | PP | 2
47 | K | Pol75 | kabelový žlab děrovaný | m | 8 | 324.3172 | 2594.54 |  |  |  | základní |  | 0 | 0 | 0 | 0 | 0 | 4 | K | 2 | ROZPOCET | 2594.54 | 0 | 0 | 0 | 0 | 1 | 2594.54 | 4 | 94
| PP |  | kabelový žlab děrovaný | [15 empty] | PP | 2
48 | K | Pol76 | 106/11 Vývodka kabelová kuželová Pg 11, šedá | ks | 4 | 240.8959 | 963.58 |  |  |  | základní |  | 0 | 0 | 0 | 0 | 0 | 4 | K | 2 | ROZPOCET | 963.58 | 0 | 0 | 0 | 0 | 1 | 963.58 | 4 | 96
| PP |  | 106/11 Vývodka kabelová kuželová Pg 11, šedá | [15 empty] | PP | 2
49 | K | Pol77 | 106/13,5 Vývodka kabelová kuželová Pg 13,5, šedá | ks | 6 | 241.8905 | 1451.34 |  |  |  | základní |  | 0 | 0 | 0 | 0 | 0 | 4 | K | 2 | ROZPOCET | 1451.34 | 0 | 0 | 0 | 0 | 1 | 1451.34 | 4 | 98
| PP |  | 106/13,5 Vývodka kabelová kuželová Pg 13,5, šedá | [15 empty] | PP | 2
50 | K | Pol78 | 106/29 Vývodka kabelová kuželová Pg 29, šedá | ks | 1 | 273.3191 | 273.32 |  |  |  | základní |  | 0 | 0 | 0 | 0 | 0 | 4 | K | 2 | ROZPOCET | 273.32 | 0 | 0 | 0 | 0 | 1 | 273.32 | 4 | 100
| PP |  | 106/29 Vývodka kabelová kuželová Pg 29, šedá | [15 empty] | PP | 2
51 | K | Pol79 | Ukončení vodičů v rozváděči nebo na přístroji do 10 mm2 | kus | 116 | 61.8816 | 7178.27 |  |  |  | základní |  | 0 | 0 | 0 | 0 | 0 | 4 | K | 2 | ROZPOCET | 7178.27 | 0 | 0 | 0 | 0 | 1 | 7178.27 | 4 | 102
| PP |  | Ukončení vodičů v rozváděči nebo na přístroji do 10 mm2 | [15 empty] | PP | 2
52 | K | Pol80 | Drobný montážní a popisový materiál | ks | 1 | 3001.414 | 3001.41 |  |  |  | základní |  | 0 | 0 | 0 | 0 | 0 | 4 | K | 2 | ROZPOCET | 3001.41 | 0 | 0 | 0 | 0 | 1 | 3001.41 | 4 | 104
| PP |  | Drobný montážní a popisový materiál | [15 empty] | PP | 2
| D | D3 | Rozváděč RMS-DR1 - telemetrická část - Dodávka + montáž |  |  |  | 130840.69 | [5 empty] | 0 |  | 0 |  | 0 | 1 | D | 1 | ROZPOCET | [6 empty] | 130840.69
| D | D4 | Přenosová část - Dodávka + montáž |  |  |  | 18063.07 | [5 empty] | 0 |  | 0 |  | 0 | 1 | D | 2 | ROZPOCET | [6 empty] | 18063.07
53 | K | Pol81 | Externí Anténa LTE | ks | 1 | 7738.2502 | 7738.25 |  |  |  | základní |  | 0 | 0 | 0 | 0 | 0 | 4 | K | 3 | ROZPOCET | 7738.25 | 0 | 0 | 0 | 0 | 1 | 7738.25 | 4 | 106
| PP |  | Externí Anténa LTE | [15 empty] | PP | 3
54 | K | Pol82 | Kabel + konektory | kpl | 1 | 3574.9531 | 3574.95 |  |  |  | základní |  | 0 | 0 | 0 | 0 | 0 | 4 | K | 3 | ROZPOCET | 3574.95 | 0 | 0 | 0 | 0 | 1 | 3574.95 | 4 | 108
| PP |  | Kabel + konektory | [15 empty] | PP | 3
55 | K | Pol83 | Montážní materiál | kpl | 1 | 1385.7766 | 1385.78 |  |  |  | základní |  | 0 | 0 | 0 | 0 | 0 | 4 | K | 3 | ROZPOCET | 1385.78 | 0 | 0 | 0 | 0 | 1 | 1385.78 | 4 | 110
| PP |  | Montážní materiál | [15 empty] | PP | 3
56 | K | Pol84 | Datový kabel | kpl | 1 | 1650.997 | 1651 |  |  |  | základní |  | 0 | 0 | 0 | 0 | 0 | 4 | K | 3 | ROZPOCET | 1651 | 0 | 0 | 0 | 0 | 1 | 1651 | 4 | 112
| PP |  | Datový kabel | [15 empty] | PP | 3
57 | K | Pol85 | Rozšíření záručního servisu na 36 měsíců | kpl | 1 | 3713.0855 | 3713.09 |  |  |  | základní |  | 0 | 0 | 0 | 0 | 0 | 4 | K | 3 | ROZPOCET | 3713.09 | 0 | 0 | 0 | 0 | 1 | 3713.09 | 4 | 114
| PP |  | Rozšíření záručního servisu na 36 měsíců | [15 empty] | PP | 3
| D | D6 | Telemetrická část - Dodávka + montáž |  |  |  | 112777.62 | [5 empty] | 0 |  | 0 |  | 0 | 1 | D | 2 | ROZPOCET | [6 empty] | 112777.62
58 | K | Pol86 | Telemetrická stanice Tecomat FOXTROT v konfiguraci 6x AI/BI, 6xBO, 2x AO, 12x BI, ETH100/10, 2-4x SCH, 1xCIB, 1x TCL2 LTE modul | kpl | 1 | 78358.2578 | 78358.26 |  |  |  | základní |  | 0 | 0 | 0 | 0 | 0 | 4 | K | 3 | ROZPOCET | 78358.26 | 0 | 0 | 0 | 0 | 1 | 78358.26 | 4 | 116
| PP |  | Telemetrická stanice Tecomat FOXTROT v konfiguraci 6x AI/BI, 6xBO, 2x AO, 12x BI, ETH100/10, 2-4x SCH, 1xCIB, 1x TCL2 LTE modul | [15 empty] | PP | 3
59 | K | Pol87 | USID60---- UPS 600VA/360W; IEC;230V; 1f; VFD; 7'; USB+SW | ks | 1 | 4985.9919 | 4985.99 |  |  |  | základní |  | 0 | 0 | 0 | 0 | 0 | 4 | K | 3 | ROZPOCET | 4985.99 | 0 | 0 | 0 | 0 | 1 | 4985.99 | 4 | 118
| PP |  | USID60---- UPS 600VA/360W; IEC;230V; 1f; VFD; 7'; USB+SW | [15 empty] | PP | 3
60 | K | Pol88 | HSAF10 přepěťová ochrana 3.st. s VF filtrem | ks | 1 | 4438.4633 | 4438.46 |  |  |  | základní |  | 0 | 0 | 0 | 0 | 0 | 4 | K | 3 | ROZPOCET | 4438.46 | 0 | 0 | 0 | 0 | 1 | 4438.46 | 4 | 120
| PP |  | HSAF10 přepěťová ochrana 3.st. s VF filtrem | [15 empty] | PP | 3
61 | K | Pol89 | PS2-60/27 zdroj 24V/12V DC | ks | 1 | 6035.9994 | 6036 |  |  |  | základní |  | 0 | 0 | 0 | 0 | 0 | 4 | K | 3 | ROZPOCET | 6036 | 0 | 0 | 0 | 0 | 1 | 6036 | 4 | 122
| PP |  | PS2-60/27 zdroj 24V/12V DC | [15 empty] | PP | 3
62 | K | Pol90 | LTN-6B-1 Jistič | ks | 2 | 338.4212 | 676.84 |  |  |  | základní |  | 0 | 0 | 0 | 0 | 0 | 4 | K | 3 | ROZPOCET | 676.84 | 0 | 0 | 0 | 0 | 1 | 676.84 | 4 | 124
| PP |  | LTN-6B-1 Jistič | [15 empty] | PP | 3
63 | K | Pol91 | LTN-10B-1 Jistič | Ks | 1 | 305.5339 | 305.53 |  |  |  | základní |  | 0 | 0 | 0 | 0 | 0 | 4 | K | 3 | ROZPOCET | 305.53 | 0 | 0 | 0 | 0 | 1 | 305.53 | 4 | 126
| PP |  | LTN-10B-1 Jistič | [15 empty] | PP | 3
64 | K | Pol92 | ZSE-03 Soklová zásuvka | Ks | 1 | 745.9513 | 745.95 |  |  |  | základní |  | 0 | 0 | 0 | 0 | 0 | 4 | K | 3 | ROZPOCET | 745.95 | 0 | 0 | 0 | 0 | 1 | 745.95 | 4 | 128
| PP |  | ZSE-03 Soklová zásuvka | [15 empty] | PP | 3
65 | K | Pol63 | RSA 2,5A Řadová svornice | ks | 40 | 47.8533 | 1914.13 |  |  |  | základní |  | 0 | 0 | 0 | 0 | 0 | 4 | K | 3 | ROZPOCET | 1914.13 | 0 | 0 | 0 | 0 | 1 | 1914.13 | 4 | 130
| PP |  | RSA 2,5A Řadová svornice | [15 empty] | PP | 3
66 | K | Pol65 | RSA PE 2,5 A Řadová svornice | ks | 5 | 77.8232 | 389.12 |  |  |  | základní |  | 0 | 0 | 0 | 0 | 0 | 4 | K | 3 | ROZPOCET | 389.12 | 0 | 0 | 0 | 0 | 1 | 389.12 | 4 | 132
| PP |  | RSA PE 2,5 A Řadová svornice | [15 empty] | PP | 3
67 | K | Pol67 | RSP4 Řadová svornice pojistková | ks | 8 | 109.4697 | 875.76 |  |  |  | základní |  | 0 | 0 | 0 | 0 | 0 | 4 | K | 3 | ROZPOCET | 875.76 | 0 | 0 | 0 | 0 | 1 | 875.76 | 4 | 134
| PP |  | RSP4 Řadová svornice pojistková | [15 empty] | PP | 3
68 | K | Pol70 | H07V-K 1.5 mm2 | m | 100 | 21.947 | 2194.7 |  |  |  | základní |  | 0 | 0 | 0 | 0 | 0 | 4 | K | 3 | ROZPOCET | 2194.7 | 0 | 0 | 0 | 0 | 1 | 2194.7 | 4 | 136
| PP |  | H07V-K 1.5 mm2 | [15 empty] | PP | 3
69 | K | Pol71 | H07V-K 2.5 mm2 | m | 50 | 24.997 | 1249.85 |  |  |  | základní |  | 0 | 0 | 0 | 0 | 0 | 4 | K | 3 | ROZPOCET | 1249.85 | 0 | 0 | 0 | 0 | 1 | 1249.85 | 4 | 138
| PP |  | H07V-K 2.5 mm2 | [15 empty] | PP | 3
70 | K | Pol75 | kabelový žlab děrovaný | m | 0.5 | 324.3172 | 162.16 |  |  |  | základní |  | 0 | 0 | 0 | 0 | 0 | 4 | K | 3 | ROZPOCET | 162.16 | 0 | 0 | 0 | 0 | 1 | 162.16 | 4 | 140
| PP |  | kabelový žlab děrovaný | [15 empty] | PP | 3
71 | K | Pol79 | Ukončení vodičů v rozváděči nebo na přístroji do 10 mm2 | kus | 125 | 61.8816 | 7735.2 |  |  |  | základní |  | 0 | 0 | 0 | 0 | 0 | 4 | K | 3 | ROZPOCET | 7735.2 | 0 | 0 | 0 | 0 | 1 | 7735.2 | 4 | 142
| PP |  | Ukončení vodičů v rozváděči nebo na přístroji do 10 mm2 | [15 empty] | PP | 3
72 | K | Pol93 | Drobný montážní a popisový materiál | ks | 1 | 2709.6715 | 2709.67 |  |  |  | základní |  | 0 | 0 | 0 | 0 | 0 | 4 | K | 3 | ROZPOCET | 2709.67 | 0 | 0 | 0 | 0 | 1 | 2709.67 | 4 | 144
| PP |  | Drobný montážní a popisový materiál | [15 empty] | PP | 3
| D | D5 | Montážní materiál - Dodávka + montáž |  |  |  | 16976.86 | [5 empty] | 0 |  | 0 |  | 0 | 1 | D | 1 | ROZPOCET | [6 empty] | 16976.86
73 | K | Pol96 | CYKY-J 3x1.5 mm2 , pevně | m | 15 | 84.539 | 1268.09 |  |  |  | základní |  | 0 | 0 | 0 | 0 | 0 | 4 | K | 2 | ROZPOCET | 1268.09 | 0 | 0 | 0 | 0 | 1 | 1268.09 | 4 | 150
| PP |  | CYKY-J 3x1.5 mm2 , pevně | [15 empty] | PP | 2
74 | K | Pol97 | JYTY-O 2x1 mm , pevně | m | 15 | 72.6041 | 1089.06 |  |  |  | základní |  | 0 | 0 | 0 | 0 | 0 | 4 | K | 2 | ROZPOCET | 1089.06 | 0 | 0 | 0 | 0 | 1 | 1089.06 | 4 | 152
| PP |  | JYTY-O 2x1 mm , pevně | [15 empty] | PP | 2
75 | K | Pol98 | EPS 2 EKVIPOTENCIÁLNÍ SVORKOVNICE | ks | 1 | 1079.5323 | 1079.53 |  |  |  | základní |  | 0 | 0 | 0 | 0 | 0 | 4 | K | 2 | ROZPOCET | 1079.53 | 0 | 0 | 0 | 0 | 1 | 1079.53 | 4 | 154
| PP |  | EPS 2 EKVIPOTENCIÁLNÍ SVORKOVNICE | [15 empty] | PP | 2
76 | K | Pol99 | KF 9251 200x160x98 mm včetně svorek | ks | 2 | 2851.1193 | 5702.24 |  |  |  | základní |  | 0 | 0 | 0 | 0 | 0 | 4 | K | 2 | ROZPOCET | 5702.24 | 0 | 0 | 0 | 0 | 1 | 5702.24 | 4 | 156
| PP |  | KF 9251 200x160x98 mm včetně svorek | [15 empty] | PP | 2
77 | K | Pol100 | KF 8020 88x88x53 mm včetně svorek | ks | 4 | 646.2569 | 2585.03 |  |  |  | základní |  | 0 | 0 | 0 | 0 | 0 | 4 | K | 2 | ROZPOCET | 2585.03 | 0 | 0 | 0 | 0 | 1 | 2585.03 | 4 | 158
| PP |  | KF 8020 88x88x53 mm včetně svorek | [15 empty] | PP | 2
78 | K | Pol101 | ZS zemnicí svorka | ks | 8 | 100.6227 | 804.98 |  |  |  | základní |  | 0 | 0 | 0 | 0 | 0 | 4 | K | 2 | ROZPOCET | 804.98 | 0 | 0 | 0 | 0 | 1 | 804.98 | 4 | 160
| PP |  | ZS zemnicí svorka | [15 empty] | PP | 2
79 | K | Pol102 | CY 16 , pevně | m | 10 | 95.0152 | 950.15 |  |  |  | základní |  | 0 | 0 | 0 | 0 | 0 | 4 | K | 2 | ROZPOCET | 950.15 | 0 | 0 | 0 | 0 | 1 | 950.15 | 4 | 162
| PP |  | CY 16 , pevně | [15 empty] | PP | 2
80 | K | Pol103 | CY 6 , pevně | m | 20 | 73.2671 | 1465.34 |  |  |  | základní |  | 0 | 0 | 0 | 0 | 0 | 4 | K | 2 | ROZPOCET | 1465.34 | 0 | 0 | 0 | 0 | 1 | 1465.34 | 4 | 164
| PP |  | CY 6 , pevně | [15 empty] | PP | 2
81 | K | Pol104 | Cu pás.ZS16 Pásek uzemňovací Cu, 10m | ks | 1 | 586.9896 | 586.99 |  |  |  | základní |  | 0 | 0 | 0 | 0 | 0 | 4 | K | 2 | ROZPOCET | 586.99 | 0 | 0 | 0 | 0 | 1 | 586.99 | 4 | 166
| PP |  | Cu pás.ZS16 Pásek uzemňovací Cu, 10m | [15 empty] | PP | 2
82 | K | Pol105 | Ukončení vodičů do 4 mm2 | ks | 40 | 36.1363 | 1445.45 |  |  |  | základní |  | 0 | 0 | 0 | 0 | 0 | 4 | K | 2 | ROZPOCET | 1445.45 | 0 | 0 | 0 | 0 | 1 | 1445.45 | 4 | 168
| PP |  | Ukončení vodičů do 4 mm2 | [15 empty] | PP | 2
| D | D7 | Měření a regulace - Dodávka + montáž |  |  |  | 4761.82 | [5 empty] | 0 |  | 0 |  | 0 | 1 | D | 1 | ROZPOCET | [6 empty] | 4761.82
83 | K | Pol106 | Tlakové čidlo 0-2,5m, 4-20mA. Dodávka fy WILO - naceněno pouze připojení do SŘTP | ks | 1 | 994.5765 | 994.58 |  |  |  | základní |  | 0 | 0 | 0 | 0 | 0 | 4 | K | 2 | ROZPOCET | 994.58 | 0 | 0 | 0 | 0 | 1 | 994.58 | 4 | 170
| PP |  | Tlakové čidlo 0-2,5m, 4-20mA. Dodávka fy WILO - naceněno pouze připojení do SŘTP | [15 empty] | PP | 2
84 | K | Pol107 | Mag. kontakt - rozváděč | ks | 1 | 563.5933 | 563.59 |  |  |  | základní |  | 0 | 0 | 0 | 0 | 0 | 4 | K | 2 | ROZPOCET | 563.59 | 0 | 0 | 0 | 0 | 1 | 563.59 | 4 | 172
| PP |  | Mag. kontakt - rozváděč | [15 empty] | PP | 2
85 | K | Pol108 | Mechanický koncový spínač - poklop | ks | 1 | 805.607 | 805.61 |  |  |  | základní |  | 0 | 0 | 0 | 0 | 0 | 4 | K | 2 | ROZPOCET | 805.61 | 0 | 0 | 0 | 0 | 1 | 805.61 | 4 | 174
| PP |  | Mechanický koncový spínač - poklop | [15 empty] | PP | 2
86 | K | Pol109 | PROMI-E Kódová klávesnice | ks | 1 | 2398.0376 | 2398.04 |  |  |  | základní |  | 0 | 0 | 0 | 0 | 0 | 4 | K | 2 | ROZPOCET | 2398.04 | 0 | 0 | 0 | 0 | 1 | 2398.04 | 4 | 176
| PP |  | PROMI-E Kódová klávesnice | [15 empty] | PP | 2
| D | D9 | Služby |  |  |  | 105131.48 | [5 empty] | 0 |  | 0 |  | 0 | 1 | D | 1 | ROZPOCET | [6 empty] | 105131.48
87 | K | Pol110 | Instalace, oživení a komplexní zkoušky | hod | 46 | 909.3271 | 41829.05 |  |  |  | základní |  | 0 | 0 | 0 | 0 | 0 | 4 | K | 2 | ROZPOCET | 41829.05 | 0 | 0 | 0 | 0 | 1 | 41829.05 | 4 | 178
| PP |  | Instalace, oživení a komplexní zkoušky | [15 empty] | PP | 2
88 | K | Pol111 | Software telemetrické stanice | hod | 26 | 1136.6588 | 29553.13 |  |  |  | základní |  | 0 | 0 | 0 | 0 | 0 | 4 | K | 2 | ROZPOCET | 29553.13 | 0 | 0 | 0 | 0 | 1 | 29553.13 | 4 | 180
| PP |  | Software telemetrické stanice | [15 empty] | PP | 2
89 | K | Pol112 | Konfigurace dispečerského systému | kpl | 1 | 7890.3068 | 7890.31 |  |  |  | základní |  | 0 | 0 | 0 | 0 | 0 | 4 | K | 2 | ROZPOCET | 7890.31 | 0 | 0 | 0 | 0 | 1 | 7890.31 | 4 | 182
| PP |  | Konfigurace dispečerského systému | [15 empty] | PP | 2
90 | K | Pol113 | Revize | hod | 12 | 615.6902 | 7388.28 |  |  |  | základní |  | 0 | 0 | 0 | 0 | 0 | 4 | K | 2 | ROZPOCET | 7388.28 | 0 | 0 | 0 | 0 | 1 | 7388.28 | 4 | 184
| PP |  | Revize | [15 empty] | PP | 2
91 | K | Pol114 | Inženýrská činnost | hod | 30 | 615.6902 | 18470.71 |  |  |  | základní |  | 0 | 0 | 0 | 0 | 0 | 4 | K | 2 | ROZPOCET | 18470.71 | 0 | 0 | 0 | 0 | 1 | 18470.71 | 4 | 186
| PP |  | Inženýrská činnost | [15 empty] | PP | 2
| D | OST | Ostatní |  |  |  | 14009.32 | [5 empty] | 0 |  | 0 |  | 0 | 4 | D | 1 | ROZPOCET | [6 empty] | 14009.32
92 | K | Pol117 | Podružný materiál | kpl | 1 | 1468.1843 | 1468.18 |  |  |  | základní |  | 0 | 0 | 0 | 0 | 0 | 4 | K | 2 | ROZPOCET | 1468.18 | 0 | 0 | 0 | 0 | 1 | 1468.18 | 4 | -1008069725
| PP |  | Podružný materiál | [15 empty] | PP | 2
93 | K | Pol118 | Doprava | kpl | 1 | 3362.6157 | 3362.62 |  |  |  | základní |  | 0 | 0 | 0 | 0 | 0 | 4 | K | 2 | ROZPOCET | 3362.62 | 0 | 0 | 0 | 0 | 1 | 3362.62 | 4 | 2102194084
| PP |  | Doprava | [15 empty] | PP | 2
94 | K | Pol119 | PPV | kpl | 1 | 9178.5201 | 9178.52 |  |  |  | základní |  | 0 | 0 | 0 | 0 | 0 | 4 | K | 2 | ROZPOCET | 9178.52 | 0 | 0 | 0 | 0 | 1 | 9178.52 | 4 | -1736316650
| PP |  | PPV | [15 empty] | PP | 2

## 0001 - PS 04.1 ČS5 - elek...
[9 empty] | >> skryté sloupce << | [26 empty] | {3bd5eb33-0197-4a9d-97f5-ca6d90920e08}
2
| KRYCÍ LIST SOUPISU PRACÍ | [25 empty] | v --- níže se nacházejí doplnkové a pomocné údaje k sestavám --- v | [8 empty] | False
Stavba:
Kanalizace Podlesí - I.Etapa
Objekt:
01 - Kanalizace Podlesí
Soupis:
017 - PS 04 Čerpací stanice ČS5
Úroveň 3:
0001 - PS 04.1 ČS5 - elektro, SŘTP, MaR
| KSO: |  |  |  |  | CC-CZ:
| Místo: |  |  |  |  | Datum: | 18. 11. 2020
| Zadavatel: |  |  |  |  | IČ:
|  | Město Petřvald |  |  |  | DIČ:
| Uchazeč: |  |  |  |  | IČ: | Vyplň údaj
|  | Společnost Podlesí se sídlem Žitenická 871/1, 190 00 Praha 9 |  |  |  | DIČ: | Vyplň údaj
| Projektant: |  |  |  |  | IČ:
|  | Sweco Hydroprojekt a.s., divize Morava |  |  |  | DIČ:
| Zpracovatel: |  |  |  |  | IČ:
DIČ:
Poznámka:
| Cena bez DPH | [5 empty] | 432927.15
|  |  | Základ daně |  |  | Sazba daně | Výše daně
| DPH | základní | 432927.15 |  |  | 21% | 90914.7
|  | snížená | 0 |  |  | 15% | 0
|  | zákl. přenesená | 0 |  |  | 21% | 0
|  | sníž. přenesená | 0 |  |  | 15% | 0
|  | nulová | 0 |  |  | 0% | 0
| Cena s DPH |  |  | v | CZK |  | 523841.85
| Projektant |  |  | Zpracovatel
| Datum a podpis: |  | Razítko | Datum a podpis: |  |  | Razítko
| Objednavatel |  |  | Uchazeč
| Datum a podpis: |  | Razítko | Datum a podpis: |  |  | Razítko
REKAPITULACE ČLENĚNÍ SOUPISU PRACÍ
Stavba:
Kanalizace Podlesí - I.Etapa
Objekt:
01 - Kanalizace Podlesí
Soupis:
017 - PS 04 Čerpací stanice ČS5
Úroveň 3:
0001 - PS 04.1 ČS5 - elektro, SŘTP, MaR
Místo: | [5 empty] | Datum: | 18. 11. 2020
Zadavatel: |  |  | Město Petřvald |  |  | Projektant: | Sweco Hydroprojekt a.s., divize Morava
Uchazeč: |  |  | Společnost Podlesí se sídlem Žitenická 871/1, 190 00 Praha 9 |  |  | Zpracovatel:
Kód dílu - Popis | [6 empty] | Cena celkem [CZK]
Náklady ze soupisu prací | [6 empty] | 432927.15 | [29 empty] | -1
| M - Práce a dodávky M | [5 empty] | 432927.15
| D1 - Rozváděč RMS-DR1 - silnoproudá část - Dodávka + montáž | [5 empty] | 161206.98
| D3 - Rozváděč RMS-DR1 - telemetrická část - Dodávka + montáž | [5 empty] | 130840.69
| D4 - Přenosová část - Dodávka + montáž | [5 empty] | 18063.07
| D6 - Telemetrická část - Dodávka + montáž | [5 empty] | 112777.62
| D9 - Montážní materiál - Dodávka + montáž | [5 empty] | 16976.86
| D11 - Měření a regulace - Dodávka + montáž | [5 empty] | 4761.82
| D13 - Služby | [5 empty] | 105131.48
| OST - Ostatní | [5 empty] | 14009.32
SOUPIS PRACÍ
0001 - PS 04.1 ČS5 - elektro, SŘTP, MaR
Dle smlouvy o dílo
PČ | Typ | Kód | Popis | MJ | Množství | J.cena [CZK] | Cena celkem [CZK] | Cenová soustava | Soupis provedených prací | [18 empty] | DPH | J. Nh [h] | Nh celkem [h] | J. hmotnost [t] | Hmotnost celkem [t] | J. suť [t] | Suť Celkem [t]
Náklady soupisu celkem |  |  |  | . |  |  | 432927.15 |  | Soupis za předchozí období |  | Soupis za 10/2022 |  | Zbývá |  | Fakturace za předchozí období |  | Zůstatek předchozího období |  | 09/2022 |  | 10/2022 |  | 11/2022 |  | 12/2022 |  |  |  |  | 0 |  | 0 |  | 0 |  | D | -1 | [7 empty] | 432927.15
| D | M | Práce a dodávky M | . |  |  | 432927.15 |  | Množství | Cena celkem (Kč) | Množství | Cena celkem (Kč) | Množství | Cena celkem (Kč) | Množství | Cena celkem (Kč) | Množství | Cena celkem (Kč) | Množství | Cena (Kč) | Množství | Cena (Kč) | Množství | Cena (Kč) | Množství | Cena (Kč) |  |  |  | 0 |  | 0 |  | 0 | 3 | D | 0 | ROZPOCET | [6 empty] | 432927.15
|  |  |  | . |  |  | . |  |  | 0 |  | 0 |  | 432927.15 |  | 0 |  | 432927.15 |  | 0 |  | 0 |  | 0 |  | 0
| D | D1 | Rozváděč RMS-DR1 - silnoproudá část - Dodávka + montáž | . |  |  | 161206.98 |  |  | 0 |  | 0 |  | 161206.98 |  | 0 |  | 161206.98 | [11 empty] | 0 |  | 0 |  | 0 | 1 | D | 1 | ROZPOCET | [6 empty] | 161206.98
1 | K | Pol29 | Celoplastový rozváděč dvoukřídlý, uzamykatelný 1115x1065x322 + pilíř 1115x950x310 + mont. deska | ks | 1 | 59317.2046 | 59317.2 |  | 0 | 0 |  | 0 | 1 | 59317.2 | 0 | 0 | 1 | 59317.2 | [9 empty] | základní |  | 0 | 0 | 0 | 0 | 0 | 4 | K | 2 | ROZPOCET | 59317.2 | 0 | 0 | 0 | 0 | 1 | 59317.2 | 4 | 2
| PP |  | Celoplastový rozváděč dvoukřídlý, uzamykatelný 1115x1065x322 + pilíř 1115x950x310 + mont. deska | [32 empty] | PP | 2
2 | K | Pol30 | HRN-55N U relé analog. 3x400V/230V,kontrola sledu a výpadku fází a "N" vodiče | ks | 1 | 2315.3741 | 2315.37 |  | 0 | 0 |  | 0 | 1 | 2315.37 | 0 | 0 | 1 | 2315.37 | [9 empty] | základní |  | 0 | 0 | 0 | 0 | 0 | 4 | K | 2 | ROZPOCET | 2315.37 | 0 | 0 | 0 | 0 | 1 | 2315.37 | 4 | 4
| PP |  | HRN-55N U relé analog. 3x400V/230V,kontrola sledu a výpadku fází a "N" vodiče | [32 empty] | PP | 2
3 | K | Pol31 | SPMP/4P40 Přepínač sítí I-0-II,In=40A,Un=415V | ks | 1 | 3469.9637 | 3469.96 |  | 0 | 0 |  | 0 | 1 | 3469.96 | 0 | 0 | 1 | 3469.96 | [9 empty] | základní |  | 0 | 0 | 0 | 0 | 0 | 4 | K | 2 | ROZPOCET | 3469.96 | 0 | 0 | 0 | 0 | 1 | 3469.96 | 4 | 6
| PP |  | SPMP/4P40 Přepínač sítí I-0-II,In=40A,Un=415V | [32 empty] | PP | 2
4 | K | Pol32 | HLSA 12,5-275/3+1 S L/N 25 kA (8/20), 12,5 kA (10/350), N/PE 50 kA (10/350) + kontakt DS | kd | 1 | 16625.3405 | 16625.34 |  | 0 | 0 |  | 0 | 1 | 16625.34 | 0 | 0 | 1 | 16625.34 | [9 empty] | základní |  | 0 | 0 | 0 | 0 | 0 | 4 | K | 2 | ROZPOCET | 16625.34 | 0 | 0 | 0 | 0 | 1 | 16625.34 | 4 | 8
| PP |  | HLSA 12,5-275/3+1 S L/N 25 kA (8/20), 12,5 kA (10/350), N/PE 50 kA (10/350) + kontakt DS | [32 empty] | PP | 2
5 | K | Pol33 | LTN-6B-1 Jistič | Ks | 6 | 338.4212 | 2030.53 |  | 0 | 0 |  | 0 | 6 | 2030.53 | 0 | 0 | 6 | 2030.53 | [9 empty] | základní |  | 0 | 0 | 0 | 0 | 0 | 4 | K | 2 | ROZPOCET | 2030.53 | 0 | 0 | 0 | 0 | 1 | 2030.53 | 4 | 10
| PP |  | LTN-6B-1 Jistič | [32 empty] | PP | 2
6 | K | Pol34 | LTN-10B-1 Jistič | Ks | 2 | 303.9426 | 607.89 |  | 0 | 0 |  | 0 | 2 | 607.89 | 0 | 0 | 2 | 607.89 | [9 empty] | základní |  | 0 | 0 | 0 | 0 | 0 | 4 | K | 2 | ROZPOCET | 607.89 | 0 | 0 | 0 | 0 | 1 | 607.89 | 4 | 12
| PP |  | LTN-10B-1 Jistič | [32 empty] | PP | 2
7 | K | Pol35 | LTN-10B-3 Jistič | Ks | 1 | 1092.9733 | 1092.97 |  | 0 | 0 |  | 0 | 1 | 1092.97 | 0 | 0 | 1 | 1092.97 | [9 empty] | základní |  | 0 | 0 | 0 | 0 | 0 | 4 | K | 2 | ROZPOCET | 1092.97 | 0 | 0 | 0 | 0 | 1 | 1092.97 | 4 | 14
| PP |  | LTN-10B-3 Jistič | [32 empty] | PP | 2
8 | K | Pol36 | LTN-16B-3 Jistič | Ks | 1 | 1199.3929 | 1199.39 |  | 0 | 0 |  | 0 | 1 | 1199.39 | 0 | 0 | 1 | 1199.39 | [9 empty] | základní |  | 0 | 0 | 0 | 0 | 0 | 4 | K | 2 | ROZPOCET | 1199.39 | 0 | 0 | 0 | 0 | 1 | 1199.39 | 4 | 16
| PP |  | LTN-16B-3 Jistič | [32 empty] | PP | 2
9 | K | Pol37 | LTN-32B-3 Jistič | Ks | 1 | 2164.1984 | 2164.2 |  | 0 | 0 |  | 0 | 1 | 2164.2 | 0 | 0 | 1 | 2164.2 | [9 empty] | základní |  | 0 | 0 | 0 | 0 | 0 | 4 | K | 2 | ROZPOCET | 2164.2 | 0 | 0 | 0 | 0 | 1 | 2164.2 | 4 | 18
| PP |  | LTN-32B-3 Jistič | [32 empty] | PP | 2
10 | K | Pol38 | PS-LT-1100 Pomocný spínač | Ks | 1 | 715.0342 | 715.03 |  | 0 | 0 |  | 0 | 1 | 715.03 | 0 | 0 | 1 | 715.03 | [9 empty] | základní |  | 0 | 0 | 0 | 0 | 0 | 4 | K | 2 | ROZPOCET | 715.03 | 0 | 0 | 0 | 0 | 1 | 715.03 | 4 | 20
| PP |  | PS-LT-1100 Pomocný spínač | [32 empty] | PP | 2
11 | K | Pol39 | SV-LT-X400 Napěťová spoušť | Ks | 1 | 1030.7128 | 1030.71 |  | 0 | 0 |  | 0 | 1 | 1030.71 | 0 | 0 | 1 | 1030.71 | [9 empty] | základní |  | 0 | 0 | 0 | 0 | 0 | 4 | K | 2 | ROZPOCET | 1030.71 | 0 | 0 | 0 | 0 | 1 | 1030.71 | 4 | 22
| PP |  | SV-LT-X400 Napěťová spoušť | [32 empty] | PP | 2
12 | K | Pol40 | OFI-25-4-030AC Proudový chránič | Ks | 1 | 3265.924 | 3265.92 |  | 0 | 0 |  | 0 | 1 | 3265.92 | 0 | 0 | 1 | 3265.92 | [9 empty] | základní |  | 0 | 0 | 0 | 0 | 0 | 4 | K | 2 | ROZPOCET | 3265.92 | 0 | 0 | 0 | 0 | 1 | 3265.92 | 4 | 24
| PP |  | OFI-25-4-030AC Proudový chránič | [32 empty] | PP | 2
13 | K | Pol41 | NIV 101/A vyhodnocovací relé - dodávka strojní části - pouze montáž | ks | 2 | 329.2238 | 658.45 |  | 0 | 0 |  | 0 | 2 | 658.45 | 0 | 0 | 2 | 658.45 | [9 empty] | základní |  | 0 | 0 | 0 | 0 | 0 | 4 | K | 2 | ROZPOCET | 658.45 | 0 | 0 | 0 | 0 | 1 | 658.45 | 4 | 26
| PP |  | NIV 101/A vyhodnocovací relé - dodávka strojní části - pouze montáž | [32 empty] | PP | 2
14 | K | Pol42 | NIV 105/S vyhodnocovací relé - dodávka strojní části - pouze montáž | ks | 2 | 329.2238 | 658.45 |  | 0 | 0 |  | 0 | 2 | 658.45 | 0 | 0 | 2 | 658.45 | [9 empty] | základní |  | 0 | 0 | 0 | 0 | 0 | 4 | K | 2 | ROZPOCET | 658.45 | 0 | 0 | 0 | 0 | 1 | 658.45 | 4 | 28
| PP |  | NIV 105/S vyhodnocovací relé - dodávka strojní části - pouze montáž | [32 empty] | PP | 2
15 | K | Pol120 | DS7-342SX012N0-N Softstartér, integr. bypass, bez reverzace, ovl. 110/230 V AC; 5,5 kW | ks | 2 | 6283.9521 | 12567.9 |  | 0 | 0 |  | 0 | 2 | 12567.9 | 0 | 0 | 2 | 12567.9 | [9 empty] | základní |  | 0 | 0 | 0 | 0 | 0 | 4 | K | 2 | ROZPOCET | 12567.9 | 0 | 0 | 0 | 0 | 1 | 12567.9 | 4 | 30
| PP |  | DS7-342SX012N0-N Softstartér, integr. bypass, bez reverzace, ovl. 110/230 V AC; 5,5 kW | [32 empty] | PP | 2
16 | K | Pol121 | GZ1-E14 Motorový jistič 6...10A | ks | 2 | 1757.966 | 3515.93 |  | 0 | 0 |  | 0 | 2 | 3515.93 | 0 | 0 | 2 | 3515.93 | [9 empty] | základní |  | 0 | 0 | 0 | 0 | 0 | 4 | K | 2 | ROZPOCET | 3515.93 | 0 | 0 | 0 | 0 | 1 | 3515.93 | 4 | 32
| PP |  | GZ1-E14 Motorový jistič 6...10A | [32 empty] | PP | 2
17 | K | Pol45 | GZ1AN11 Pomocné kontakty k mot.jističům GZ1M 1Z+1V | ks | 2 | 451.3199 | 902.64 |  | 0 | 0 |  | 0 | 2 | 902.64 | 0 | 0 | 2 | 902.64 | [9 empty] | základní |  | 0 | 0 | 0 | 0 | 0 | 4 | K | 2 | ROZPOCET | 902.64 | 0 | 0 | 0 | 0 | 1 | 902.64 | 4 | 34
| PP |  | GZ1AN11 Pomocné kontakty k mot.jističům GZ1M 1Z+1V | [32 empty] | PP | 2
18 | K | Pol46 | LC1D09P7 Stykač 9A 3P 1Z+1V 230V st | ks | 2 | 978.2181 | 1956.44 |  | 0 | 0 |  | 0 | 2 | 1956.44 | 0 | 0 | 2 | 1956.44 | [9 empty] | základní |  | 0 | 0 | 0 | 0 | 0 | 4 | K | 2 | ROZPOCET | 1956.44 | 0 | 0 | 0 | 0 | 1 | 1956.44 | 4 | 36
| PP |  | LC1D09P7 Stykač 9A 3P 1Z+1V 230V st | [32 empty] | PP | 2
19 | K | Pol47 | LA3K1813-- Stykač kompenzační K3-18K10, 230VAC, 12, 5kVAr | ks | 1 | 1714.2047 | 1714.2 |  | 0 | 0 |  | 0 | 1 | 1714.2 | 0 | 0 | 1 | 1714.2 | [9 empty] | základní |  | 0 | 0 | 0 | 0 | 0 | 4 | K | 2 | ROZPOCET | 1714.2 | 0 | 0 | 0 | 0 | 1 | 1714.2 | 4 | 38
| PP |  | LA3K1813-- Stykač kompenzační K3-18K10, 230VAC, 12, 5kVAr | [32 empty] | PP | 2
20 | K | Pol122 | CSADG 1-0.4/6,25, 6,25kVar, 9A | ks | 1 | 1724.3493 | 1724.35 |  | 0 | 0 |  | 0 | 1 | 1724.35 | 0 | 0 | 1 | 1724.35 | [9 empty] | základní |  | 0 | 0 | 0 | 0 | 0 | 4 | K | 2 | ROZPOCET | 1724.35 | 0 | 0 | 0 | 0 | 1 | 1724.35 | 4 | 40
| PP |  | CSADG 1-0.4/6,25, 6,25kVar, 9A | [32 empty] | PP | 2
21 | K | Pol49 | XT484T30-- Relé XT 2P/8A, 230VAC+LED, 5mm | ks | 6 | 879.1204 | 5274.72 |  | 0 | 0 |  | 0 | 6 | 5274.72 | 0 | 0 | 6 | 5274.72 | [9 empty] | základní |  | 0 | 0 | 0 | 0 | 0 | 4 | K | 2 | ROZPOCET | 5274.72 | 0 | 0 | 0 | 0 | 1 | 5274.72 | 4 | 42
| PP |  | XT484T30-- Relé XT 2P/8A, 230VAC+LED, 5mm | [32 empty] | PP | 2
22 | K | Pol50 | XT484LC4-- Relé XT 2P/8A, 24VDC+LED, 5mm | ks | 2 | 819.3132 | 1638.63 |  | 0 | 0 |  | 0 | 2 | 1638.63 | 0 | 0 | 2 | 1638.63 | [9 empty] | základní |  | 0 | 0 | 0 | 0 | 0 | 4 | K | 2 | ROZPOCET | 1638.63 | 0 | 0 | 0 | 0 | 1 | 1638.63 | 4 | 44
| PP |  | XT484LC4-- Relé XT 2P/8A, 24VDC+LED, 5mm | [32 empty] | PP | 2
23 | K | Pol51 | YRT78626-- Patice RT, šroub.vývody, 5mm | ks | 8 | 199.5973 | 1596.78 |  | 0 | 0 |  | 0 | 8 | 1596.78 | 0 | 0 | 8 | 1596.78 | [9 empty] | základní |  | 0 | 0 | 0 | 0 | 0 | 4 | K | 2 | ROZPOCET | 1596.78 | 0 | 0 | 0 | 0 | 1 | 1596.78 | 4 | 46
| PP |  | YRT78626-- Patice RT, šroub.vývody, 5mm | [32 empty] | PP | 2
24 | K | Pol52 | YRT16040-- Štítek pro RT | ks | 8 | 23.0647 | 184.52 |  | 0 | 0 |  | 0 | 8 | 184.52 | 0 | 0 | 8 | 184.52 | [9 empty] | základní |  | 0 | 0 | 0 | 0 | 0 | 4 | K | 2 | ROZPOCET | 184.52 | 0 | 0 | 0 | 0 | 1 | 184.52 | 4 | 48
| PP |  | YRT16040-- Štítek pro RT | [32 empty] | PP | 2
25 | K | Pol53 | XB5-AA42 Ovládač stiskací lícující, 1 V - rudý | ks | 1 | 431.0684 | 431.07 |  | 0 | 0 |  | 0 | 1 | 431.07 | 0 | 0 | 1 | 431.07 | [9 empty] | základní |  | 0 | 0 | 0 | 0 | 0 | 4 | K | 2 | ROZPOCET | 431.07 | 0 | 0 | 0 | 0 | 1 | 431.07 | 4 | 50
| PP |  | XB5-AA42 Ovládač stiskací lícující, 1 V - rudý | [32 empty] | PP | 2
26 | K | Pol54 | XB5AD33 Ovládač otočný - 3 pev. polohy, 2 Z - černý | ks | 2 | 734.7457 | 1469.49 |  | 0 | 0 |  | 0 | 2 | 1469.49 | 0 | 0 | 2 | 1469.49 | [9 empty] | základní |  | 0 | 0 | 0 | 0 | 0 | 4 | K | 2 | ROZPOCET | 1469.49 | 0 | 0 | 0 | 0 | 1 | 1469.49 | 4 | 52
| PP |  | XB5AD33 Ovládač otočný - 3 pev. polohy, 2 Z - černý | [32 empty] | PP | 2
27 | K | Pol55 | XB5AVM1 Signálka s LED, 230.....240V, bílá | ks | 2 | 603.1964 | 1206.39 |  | 0 | 0 |  | 0 | 2 | 1206.39 | 0 | 0 | 2 | 1206.39 | [9 empty] | základní |  | 0 | 0 | 0 | 0 | 0 | 4 | K | 2 | ROZPOCET | 1206.39 | 0 | 0 | 0 | 0 | 1 | 1206.39 | 4 | 54
| PP |  | XB5AVM1 Signálka s LED, 230.....240V, bílá | [32 empty] | PP | 2
28 | K | Pol56 | XB5AVM3 Signálka s LED, 230.....240V, zelená | ks | 1 | 603.1964 | 603.2 |  | 0 | 0 |  | 0 | 1 | 603.2 | 0 | 0 | 1 | 603.2 | [9 empty] | základní |  | 0 | 0 | 0 | 0 | 0 | 4 | K | 2 | ROZPOCET | 603.2 | 0 | 0 | 0 | 0 | 1 | 603.2 | 4 | 56
| PP |  | XB5AVM3 Signálka s LED, 230.....240V, zelená | [32 empty] | PP | 2
29 | K | Pol57 | XB5AVM5 Signálka s LED, 230.....240V, žlutá | ks | 2 | 603.1964 | 1206.39 |  | 0 | 0 |  | 0 | 2 | 1206.39 | 0 | 0 | 2 | 1206.39 | [9 empty] | základní |  | 0 | 0 | 0 | 0 | 0 | 4 | K | 2 | ROZPOCET | 1206.39 | 0 | 0 | 0 | 0 | 1 | 1206.39 | 4 | 58
| PP |  | XB5AVM5 Signálka s LED, 230.....240V, žlutá | [32 empty] | PP | 2
30 | K | Pol58 | ZBE101 Pomocné kontakty | ks | 6 | 342.5795 | 2055.48 |  | 0 | 0 |  | 0 | 6 | 2055.48 | 0 | 0 | 6 | 2055.48 | [9 empty] | základní |  | 0 | 0 | 0 | 0 | 0 | 4 | K | 2 | ROZPOCET | 2055.48 | 0 | 0 | 0 | 0 | 1 | 2055.48 | 4 | 60
| PP |  | ZBE101 Pomocné kontakty | [32 empty] | PP | 2
31 | K | Pol59 | BZ326413-P Počítadlo provozních hodin 220VAC,na panel | ks | 2 | 1591.3318 | 3182.66 |  | 0 | 0 |  | 0 | 2 | 3182.66 | 0 | 0 | 2 | 3182.66 | [9 empty] | základní |  | 0 | 0 | 0 | 0 | 0 | 4 | K | 2 | ROZPOCET | 3182.66 | 0 | 0 | 0 | 0 | 1 | 3182.66 | 4 | 62
| PP |  | BZ326413-P Počítadlo provozních hodin 220VAC,na panel | [32 empty] | PP | 2
32 | K | Pol60 | IUK08565-- Termostat FLZ520/1R | ks | 1 | 799.7247 | 799.72 |  | 0 | 0 |  | 0 | 1 | 799.72 | 0 | 0 | 1 | 799.72 | [9 empty] | základní |  | 0 | 0 | 0 | 0 | 0 | 4 | K | 2 | ROZPOCET | 799.72 | 0 | 0 | 0 | 0 | 1 | 799.72 | 4 | 64
| PP |  | IUK08565-- Termostat FLZ520/1R | [32 empty] | PP | 2
33 | K | Pol61 | IUK08342-- Topení FLH045, 45W, 110-250VAC | ks | 1 | 1911.1308 | 1911.13 |  | 0 | 0 |  | 0 | 1 | 1911.13 | 0 | 0 | 1 | 1911.13 | [9 empty] | základní |  | 0 | 0 | 0 | 0 | 0 | 4 | K | 2 | ROZPOCET | 1911.13 | 0 | 0 | 0 | 0 | 1 | 1911.13 | 4 | 66
| PP |  | IUK08342-- Topení FLH045, 45W, 110-250VAC | [32 empty] | PP | 2
34 | K | Pol62 | LED pásek 2W | ks | 1 | 550.3323 | 550.33 |  | 0 | 0 |  | 0 | 1 | 550.33 | 0 | 0 | 1 | 550.33 | [9 empty] | základní |  | 0 | 0 | 0 | 0 | 0 | 4 | K | 2 | ROZPOCET | 550.33 | 0 | 0 | 0 | 0 | 1 | 550.33 | 4 | 68
| PP |  | LED pásek 2W | [32 empty] | PP | 2
35 | K | Pol63 | RSA 2,5A Řadová svornice | ks | 25 | 47.8533 | 1196.33 |  | 0 | 0 |  | 0 | 25 | 1196.33 | 0 | 0 | 25 | 1196.33 | [9 empty] | základní |  | 0 | 0 | 0 | 0 | 0 | 4 | K | 2 | ROZPOCET | 1196.33 | 0 | 0 | 0 | 0 | 1 | 1196.33 | 4 | 70
| PP |  | RSA 2,5A Řadová svornice | [32 empty] | PP | 2
36 | K | Pol64 | RSA 6 A Řadová svornice | ks | 4 | 52.0969 | 208.39 |  | 0 | 0 |  | 0 | 4 | 208.39 | 0 | 0 | 4 | 208.39 | [9 empty] | základní |  | 0 | 0 | 0 | 0 | 0 | 4 | K | 2 | ROZPOCET | 208.39 | 0 | 0 | 0 | 0 | 1 | 208.39 | 4 | 72
| PP |  | RSA 6 A Řadová svornice | [32 empty] | PP | 2
37 | K | Pol65 | RSA PE 2,5 A Řadová svornice | ks | 5 | 77.8232 | 389.12 |  | 0 | 0 |  | 0 | 5 | 389.12 | 0 | 0 | 5 | 389.12 | [9 empty] | základní |  | 0 | 0 | 0 | 0 | 0 | 4 | K | 2 | ROZPOCET | 389.12 | 0 | 0 | 0 | 0 | 1 | 389.12 | 4 | 74
| PP |  | RSA PE 2,5 A Řadová svornice | [32 empty] | PP | 2
38 | K | Pol66 | RSA PE 6 A Řadová svornice | ks | 1 | 84.8516 | 84.85 |  | 0 | 0 |  | 0 | 1 | 84.85 | 0 | 0 | 1 | 84.85 | [9 empty] | základní |  | 0 | 0 | 0 | 0 | 0 | 4 | K | 2 | ROZPOCET | 84.85 | 0 | 0 | 0 | 0 | 1 | 84.85 | 4 | 76
| PP |  | RSA PE 6 A Řadová svornice | [32 empty] | PP | 2
39 | K | Pol67 | RSP4 Řadová svornice pojistková | ks | 4 | 109.4697 | 437.88 |  | 0 | 0 |  | 0 | 4 | 437.88 | 0 | 0 | 4 | 437.88 | [9 empty] | základní |  | 0 | 0 | 0 | 0 | 0 | 4 | K | 2 | ROZPOCET | 437.88 | 0 | 0 | 0 | 0 | 1 | 437.88 | 4 | 78
| PP |  | RSP4 Řadová svornice pojistková | [32 empty] | PP | 2
40 | K | Pol68 | IZG 3253 Nástěnná zásuvka IP 67 | ks | 1 | 872.9256 | 872.93 |  | 0 | 0 |  | 0 | 1 | 872.93 | 0 | 0 | 1 | 872.93 | [9 empty] | základní |  | 0 | 0 | 0 | 0 | 0 | 4 | K | 2 | ROZPOCET | 872.93 | 0 | 0 | 0 | 0 | 1 | 872.93 | 4 | 80
| PP |  | IZG 3253 Nástěnná zásuvka IP 67 | [32 empty] | PP | 2
41 | K | Pol69 | IZVZ 1653 Nástěnná zásuvka s VZ16 IP44 | ks | 1 | 944.1846 | 944.18 |  | 0 | 0 |  | 0 | 1 | 944.18 | 0 | 0 | 1 | 944.18 | [9 empty] | základní |  | 0 | 0 | 0 | 0 | 0 | 4 | K | 2 | ROZPOCET | 944.18 | 0 | 0 | 0 | 0 | 1 | 944.18 | 4 | 82
| PP |  | IZVZ 1653 Nástěnná zásuvka s VZ16 IP44 | [32 empty] | PP | 2
42 | K | Pol70 | H07V-K 1.5 mm2 | m | 35 | 21.947 | 768.14 |  | 0 | 0 |  | 0 | 35 | 768.14 | 0 | 0 | 35 | 768.14 | [9 empty] | základní |  | 0 | 0 | 0 | 0 | 0 | 4 | K | 2 | ROZPOCET | 768.14 | 0 | 0 | 0 | 0 | 1 | 768.14 | 4 | 84
| PP |  | H07V-K 1.5 mm2 | [32 empty] | PP | 2
43 | K | Pol71 | H07V-K 2.5 mm2 | m | 20 | 24.997 | 499.94 |  | 0 | 0 |  | 0 | 20 | 499.94 | 0 | 0 | 20 | 499.94 | [9 empty] | základní |  | 0 | 0 | 0 | 0 | 0 | 4 | K | 2 | ROZPOCET | 499.94 | 0 | 0 | 0 | 0 | 1 | 499.94 | 4 | 86
| PP |  | H07V-K 2.5 mm2 | [32 empty] | PP | 2
44 | K | Pol72 | H07V-K 4 mm2 | m | 10 | 29.5247 | 295.25 |  | 0 | 0 |  | 0 | 10 | 295.25 | 0 | 0 | 10 | 295.25 | [9 empty] | základní |  | 0 | 0 | 0 | 0 | 0 | 4 | K | 2 | ROZPOCET | 295.25 | 0 | 0 | 0 | 0 | 1 | 295.25 | 4 | 88
| PP |  | H07V-K 4 mm2 | [32 empty] | PP | 2
45 | K | Pol73 | H07V-K 6 mm2 | m | 5 | 30.6803 | 153.4 |  | 0 | 0 |  | 0 | 5 | 153.4 | 0 | 0 | 5 | 153.4 | [9 empty] | základní |  | 0 | 0 | 0 | 0 | 0 | 4 | K | 2 | ROZPOCET | 153.4 | 0 | 0 | 0 | 0 | 1 | 153.4 | 4 | 90
| PP |  | H07V-K 6 mm2 | [32 empty] | PP | 2
46 | K | Pol74 | H07V-K 10 mm2 | m | 5 | 50.1456 | 250.73 |  | 0 | 0 |  | 0 | 5 | 250.73 | 0 | 0 | 5 | 250.73 | [9 empty] | základní |  | 0 | 0 | 0 | 0 | 0 | 4 | K | 2 | ROZPOCET | 250.73 | 0 | 0 | 0 | 0 | 1 | 250.73 | 4 | 92
| PP |  | H07V-K 10 mm2 | [32 empty] | PP | 2
47 | K | Pol75 | kabelový žlab děrovaný | m | 8 | 324.3172 | 2594.54 |  | 0 | 0 |  | 0 | 8 | 2594.54 | 0 | 0 | 8 | 2594.54 | [9 empty] | základní |  | 0 | 0 | 0 | 0 | 0 | 4 | K | 2 | ROZPOCET | 2594.54 | 0 | 0 | 0 | 0 | 1 | 2594.54 | 4 | 94
| PP |  | kabelový žlab děrovaný | [32 empty] | PP | 2
48 | K | Pol76 | 106/11 Vývodka kabelová kuželová Pg 11, šedá | ks | 4 | 240.8959 | 963.58 |  | 0 | 0 |  | 0 | 4 | 963.58 | 0 | 0 | 4 | 963.58 | [9 empty] | základní |  | 0 | 0 | 0 | 0 | 0 | 4 | K | 2 | ROZPOCET | 963.58 | 0 | 0 | 0 | 0 | 1 | 963.58 | 4 | 96
| PP |  | 106/11 Vývodka kabelová kuželová Pg 11, šedá | [32 empty] | PP | 2
49 | K | Pol77 | 106/13,5 Vývodka kabelová kuželová Pg 13,5, šedá | ks | 6 | 241.8905 | 1451.34 |  | 0 | 0 |  | 0 | 6 | 1451.34 | 0 | 0 | 6 | 1451.34 | [9 empty] | základní |  | 0 | 0 | 0 | 0 | 0 | 4 | K | 2 | ROZPOCET | 1451.34 | 0 | 0 | 0 | 0 | 1 | 1451.34 | 4 | 98
| PP |  | 106/13,5 Vývodka kabelová kuželová Pg 13,5, šedá | [32 empty] | PP | 2
50 | K | Pol78 | 106/29 Vývodka kabelová kuželová Pg 29, šedá | ks | 1 | 273.3191 | 273.32 |  | 0 | 0 |  | 0 | 1 | 273.32 | 0 | 0 | 1 | 273.32 | [9 empty] | základní |  | 0 | 0 | 0 | 0 | 0 | 4 | K | 2 | ROZPOCET | 273.32 | 0 | 0 | 0 | 0 | 1 | 273.32 | 4 | 100
| PP |  | 106/29 Vývodka kabelová kuželová Pg 29, šedá | [32 empty] | PP | 2
51 | K | Pol79 | Ukončení vodičů v rozváděči nebo na přístroji do 10 mm2 | kus | 116 | 61.8816 | 7178.27 |  | 0 | 0 |  | 0 | 116 | 7178.27 | 0 | 0 | 116 | 7178.27 | [9 empty] | základní |  | 0 | 0 | 0 | 0 | 0 | 4 | K | 2 | ROZPOCET | 7178.27 | 0 | 0 | 0 | 0 | 1 | 7178.27 | 4 | 102
| PP |  | Ukončení vodičů v rozváděči nebo na přístroji do 10 mm2 | [32 empty] | PP | 2
52 | K | Pol80 | Drobný montážní a popisový materiál | ks | 1 | 3001.414 | 3001.41 |  | 0 | 0 |  | 0 | 1 | 3001.41 | 0 | 0 | 1 | 3001.41 | [9 empty] | základní |  | 0 | 0 | 0 | 0 | 0 | 4 | K | 2 | ROZPOCET | 3001.41 | 0 | 0 | 0 | 0 | 1 | 3001.41 | 4 | 104
| PP |  | Drobný montážní a popisový materiál | [32 empty] | PP | 2
| D | D3 | Rozváděč RMS-DR1 - telemetrická část - Dodávka + montáž |  |  |  | 130840.69 | [22 empty] | 0 |  | 0 |  | 0 | 1 | D | 1 | ROZPOCET | [6 empty] | 130840.69
| D | D4 | Přenosová část - Dodávka + montáž |  |  |  | 18063.07 |  |  | 0 |  | 0 |  | 18063.07 |  | 0 |  | 18063.07 | [11 empty] | 0 |  | 0 |  | 0 | 1 | D | 2 | ROZPOCET | [6 empty] | 18063.07
53 | K | Pol81 | Externí Anténa LTE | ks | 1 | 7738.2502 | 7738.25 |  | 0 | 0 |  | 0 | 1 | 7738.25 | 0 | 0 | 1 | 7738.25 | [9 empty] | základní |  | 0 | 0 | 0 | 0 | 0 | 4 | K | 3 | ROZPOCET | 7738.25 | 0 | 0 | 0 | 0 | 1 | 7738.25 | 4 | 106
| PP |  | Externí Anténa LTE | [32 empty] | PP | 3
54 | K | Pol82 | Kabel + konektory | kpl | 1 | 3574.9531 | 3574.95 |  | 0 | 0 |  | 0 | 1 | 3574.95 | 0 | 0 | 1 | 3574.95 | [9 empty] | základní |  | 0 | 0 | 0 | 0 | 0 | 4 | K | 3 | ROZPOCET | 3574.95 | 0 | 0 | 0 | 0 | 1 | 3574.95 | 4 | 108
| PP |  | Kabel + konektory | [32 empty] | PP | 3
55 | K | Pol83 | Montážní materiál | kpl | 1 | 1385.7766 | 1385.78 |  | 0 | 0 |  | 0 | 1 | 1385.78 | 0 | 0 | 1 | 1385.78 | [9 empty] | základní |  | 0 | 0 | 0 | 0 | 0 | 4 | K | 3 | ROZPOCET | 1385.78 | 0 | 0 | 0 | 0 | 1 | 1385.78 | 4 | 110
| PP |  | Montážní materiál | [32 empty] | PP | 3
56 | K | Pol84 | Datový kabel | kpl | 1 | 1650.997 | 1651 |  | 0 | 0 |  | 0 | 1 | 1651 | 0 | 0 | 1 | 1651 | [9 empty] | základní |  | 0 | 0 | 0 | 0 | 0 | 4 | K | 3 | ROZPOCET | 1651 | 0 | 0 | 0 | 0 | 1 | 1651 | 4 | 112
| PP |  | Datový kabel | [32 empty] | PP | 3
57 | K | Pol85 | Rozšíření záručního servisu na 36 měsíců | kpl | 1 | 3713.0855 | 3713.09 |  | 0 | 0 |  | 0 | 1 | 3713.09 | 0 | 0 | 1 | 3713.09 | [9 empty] | základní |  | 0 | 0 | 0 | 0 | 0 | 4 | K | 3 | ROZPOCET | 3713.09 | 0 | 0 | 0 | 0 | 1 | 3713.09 | 4 | 114
| PP |  | Rozšíření záručního servisu na 36 měsíců | [32 empty] | PP | 3
| D | D6 | Telemetrická část - Dodávka + montáž |  |  |  | 112777.62 |  |  | 0 |  | 0 |  | 112777.62 |  | 0 |  | 112777.62 | [11 empty] | 0 |  | 0 |  | 0 | 1 | D | 2 | ROZPOCET | [6 empty] | 112777.62
58 | K | Pol86 | Telemetrická stanice Tecomat FOXTROT v konfiguraci 6x AI/BI, 6xBO, 2x AO, 12x BI, ETH100/10, 2-4x SCH, 1xCIB, 1x TCL2 LTE modul | kpl | 1 | 78358.2578 | 78358.26 |  | 0 | 0 |  | 0 | 1 | 78358.26 | 0 | 0 | 1 | 78358.26 | [9 empty] | základní |  | 0 | 0 | 0 | 0 | 0 | 4 | K | 3 | ROZPOCET | 78358.26 | 0 | 0 | 0 | 0 | 1 | 78358.26 | 4 | 116
| PP |  | Telemetrická stanice Tecomat FOXTROT v konfiguraci 6x AI/BI, 6xBO, 2x AO, 12x BI, ETH100/10, 2-4x SCH, 1xCIB, 1x TCL2 LTE modul | [32 empty] | PP | 3
59 | K | Pol87 | USID60---- UPS 600VA/360W; IEC;230V; 1f; VFD; 7'; USB+SW | ks | 1 | 4985.9919 | 4985.99 |  | 0 | 0 |  | 0 | 1 | 4985.99 | 0 | 0 | 1 | 4985.99 | [9 empty] | základní |  | 0 | 0 | 0 | 0 | 0 | 4 | K | 3 | ROZPOCET | 4985.99 | 0 | 0 | 0 | 0 | 1 | 4985.99 | 4 | 118
| PP |  | USID60---- UPS 600VA/360W; IEC;230V; 1f; VFD; 7'; USB+SW | [32 empty] | PP | 3
60 | K | Pol88 | HSAF10 přepěťová ochrana 3.st. s VF filtrem | ks | 1 | 4438.4633 | 4438.46 |  | 0 | 0 |  | 0 | 1 | 4438.46 | 0 | 0 | 1 | 4438.46 | [9 empty] | základní |  | 0 | 0 | 0 | 0 | 0 | 4 | K | 3 | ROZPOCET | 4438.46 | 0 | 0 | 0 | 0 | 1 | 4438.46 | 4 | 120
| PP |  | HSAF10 přepěťová ochrana 3.st. s VF filtrem | [32 empty] | PP | 3
61 | K | Pol89 | PS2-60/27 zdroj 24V/12V DC | ks | 1 | 6035.9994 | 6036 |  | 0 | 0 |  | 0 | 1 | 6036 | 0 | 0 | 1 | 6036 | [9 empty] | základní |  | 0 | 0 | 0 | 0 | 0 | 4 | K | 3 | ROZPOCET | 6036 | 0 | 0 | 0 | 0 | 1 | 6036 | 4 | 122
| PP |  | PS2-60/27 zdroj 24V/12V DC | [32 empty] | PP | 3
62 | K | Pol90 | LTN-6B-1 Jistič | ks | 2 | 338.4212 | 676.84 |  | 0 | 0 |  | 0 | 2 | 676.84 | 0 | 0 | 2 | 676.84 | [9 empty] | základní |  | 0 | 0 | 0 | 0 | 0 | 4 | K | 3 | ROZPOCET | 676.84 | 0 | 0 | 0 | 0 | 1 | 676.84 | 4 | 124
| PP |  | LTN-6B-1 Jistič | [32 empty] | PP | 3
63 | K | Pol91 | LTN-10B-1 Jistič | Ks | 1 | 305.5339 | 305.53 |  | 0 | 0 |  | 0 | 1 | 305.53 | 0 | 0 | 1 | 305.53 | [9 empty] | základní |  | 0 | 0 | 0 | 0 | 0 | 4 | K | 3 | ROZPOCET | 305.53 | 0 | 0 | 0 | 0 | 1 | 305.53 | 4 | 126
| PP |  | LTN-10B-1 Jistič | [32 empty] | PP | 3
64 | K | Pol92 | ZSE-03 Soklová zásuvka | Ks | 1 | 745.9513 | 745.95 |  | 0 | 0 |  | 0 | 1 | 745.95 | 0 | 0 | 1 | 745.95 | [9 empty] | základní |  | 0 | 0 | 0 | 0 | 0 | 4 | K | 3 | ROZPOCET | 745.95 | 0 | 0 | 0 | 0 | 1 | 745.95 | 4 | 128
| PP |  | ZSE-03 Soklová zásuvka | [32 empty] | PP | 3
65 | K | Pol63 | RSA 2,5A Řadová svornice | ks | 40 | 47.8533 | 1914.13 |  | 0 | 0 |  | 0 | 40 | 1914.13 | 0 | 0 | 40 | 1914.13 | [9 empty] | základní |  | 0 | 0 | 0 | 0 | 0 | 4 | K | 3 | ROZPOCET | 1914.13 | 0 | 0 | 0 | 0 | 1 | 1914.13 | 4 | 130
| PP |  | RSA 2,5A Řadová svornice | [32 empty] | PP | 3
66 | K | Pol65 | RSA PE 2,5 A Řadová svornice | ks | 5 | 77.8232 | 389.12 |  | 0 | 0 |  | 0 | 5 | 389.12 | 0 | 0 | 5 | 389.12 | [9 empty] | základní |  | 0 | 0 | 0 | 0 | 0 | 4 | K | 3 | ROZPOCET | 389.12 | 0 | 0 | 0 | 0 | 1 | 389.12 | 4 | 132
| PP |  | RSA PE 2,5 A Řadová svornice | [32 empty] | PP | 3
67 | K | Pol67 | RSP4 Řadová svornice pojistková | ks | 8 | 109.4697 | 875.76 |  | 0 | 0 |  | 0 | 8 | 875.76 | 0 | 0 | 8 | 875.76 | [9 empty] | základní |  | 0 | 0 | 0 | 0 | 0 | 4 | K | 3 | ROZPOCET | 875.76 | 0 | 0 | 0 | 0 | 1 | 875.76 | 4 | 134
| PP |  | RSP4 Řadová svornice pojistková | [32 empty] | PP | 3
68 | K | Pol70 | H07V-K 1.5 mm2 | m | 100 | 21.947 | 2194.7 |  | 0 | 0 |  | 0 | 100 | 2194.7 | 0 | 0 | 100 | 2194.7 | [9 empty] | základní |  | 0 | 0 | 0 | 0 | 0 | 4 | K | 3 | ROZPOCET | 2194.7 | 0 | 0 | 0 | 0 | 1 | 2194.7 | 4 | 136
| PP |  | H07V-K 1.5 mm2 | [32 empty] | PP | 3
69 | K | Pol71 | H07V-K 2.5 mm2 | m | 50 | 24.997 | 1249.85 |  | 0 | 0 |  | 0 | 50 | 1249.85 | 0 | 0 | 50 | 1249.85 | [9 empty] | základní |  | 0 | 0 | 0 | 0 | 0 | 4 | K | 3 | ROZPOCET | 1249.85 | 0 | 0 | 0 | 0 | 1 | 1249.85 | 4 | 138
| PP |  | H07V-K 2.5 mm2 | [32 empty] | PP | 3
70 | K | Pol75 | kabelový žlab děrovaný | m | 0.5 | 324.3172 | 162.16 |  | 0 | 0 |  | 0 | 0.5 | 162.16 | 0 | 0 | 0.5 | 162.16 | [9 empty] | základní |  | 0 | 0 | 0 | 0 | 0 | 4 | K | 3 | ROZPOCET | 162.16 | 0 | 0 | 0 | 0 | 1 | 162.16 | 4 | 140
| PP |  | kabelový žlab děrovaný | [32 empty] | PP | 3
71 | K | Pol79 | Ukončení vodičů v rozváděči nebo na přístroji do 10 mm2 | kus | 125 | 61.8816 | 7735.2 |  | 0 | 0 |  | 0 | 125 | 7735.2 | 0 | 0 | 125 | 7735.2 | [9 empty] | základní |  | 0 | 0 | 0 | 0 | 0 | 4 | K | 3 | ROZPOCET | 7735.2 | 0 | 0 | 0 | 0 | 1 | 7735.2 | 4 | 142
| PP |  | Ukončení vodičů v rozváděči nebo na přístroji do 10 mm2 | [32 empty] | PP | 3
72 | K | Pol93 | Drobný montážní a popisový materiál | ks | 1 | 2709.6715 | 2709.67 |  | 0 | 0 |  | 0 | 1 | 2709.67 | 0 | 0 | 1 | 2709.67 | [9 empty] | základní |  | 0 | 0 | 0 | 0 | 0 | 4 | K | 3 | ROZPOCET | 2709.67 | 0 | 0 | 0 | 0 | 1 | 2709.67 | 4 | 144
| PP |  | Drobný montážní a popisový materiál | [32 empty] | PP | 3
| D | D9 | Montážní materiál - Dodávka + montáž |  |  |  | 16976.86 |  |  | 0 |  | 0 |  | 16976.86 |  | 0 |  | 16976.86 | [11 empty] | 0 |  | 0 |  | 0 | 1 | D | 1 | ROZPOCET | [6 empty] | 16976.86
73 | K | Pol96 | CYKY-J 3x1.5 mm2 , pevně | m | 15 | 84.539 | 1268.09 |  | 0 | 0 |  | 0 | 15 | 1268.09 | 0 | 0 | 15 | 1268.09 | [9 empty] | základní |  | 0 | 0 | 0 | 0 | 0 | 4 | K | 2 | ROZPOCET | 1268.09 | 0 | 0 | 0 | 0 | 1 | 1268.09 | 4 | 150
| PP |  | CYKY-J 3x1.5 mm2 , pevně | [32 empty] | PP | 2
74 | K | Pol97 | JYTY-O 2x1 mm , pevně | m | 15 | 72.6041 | 1089.06 |  | 0 | 0 |  | 0 | 15 | 1089.06 | 0 | 0 | 15 | 1089.06 | [9 empty] | základní |  | 0 | 0 | 0 | 0 | 0 | 4 | K | 2 | ROZPOCET | 1089.06 | 0 | 0 | 0 | 0 | 1 | 1089.06 | 4 | 152
| PP |  | JYTY-O 2x1 mm , pevně | [32 empty] | PP | 2
75 | K | Pol98 | EPS 2 EKVIPOTENCIÁLNÍ SVORKOVNICE | ks | 1 | 1079.5323 | 1079.53 |  | 0 | 0 |  | 0 | 1 | 1079.53 | 0 | 0 | 1 | 1079.53 | [9 empty] | základní |  | 0 | 0 | 0 | 0 | 0 | 4 | K | 2 | ROZPOCET | 1079.53 | 0 | 0 | 0 | 0 | 1 | 1079.53 | 4 | 154
| PP |  | EPS 2 EKVIPOTENCIÁLNÍ SVORKOVNICE | [32 empty] | PP | 2
76 | K | Pol99 | KF 9251 200x160x98 mm včetně svorek | ks | 2 | 2851.1193 | 5702.24 |  | 0 | 0 |  | 0 | 2 | 5702.24 | 0 | 0 | 2 | 5702.24 | [9 empty] | základní |  | 0 | 0 | 0 | 0 | 0 | 4 | K | 2 | ROZPOCET | 5702.24 | 0 | 0 | 0 | 0 | 1 | 5702.24 | 4 | 156
| PP |  | KF 9251 200x160x98 mm včetně svorek | [32 empty] | PP | 2
77 | K | Pol100 | KF 8020 88x88x53 mm včetně svorek | ks | 4 | 646.2569 | 2585.03 |  | 0 | 0 |  | 0 | 4 | 2585.03 | 0 | 0 | 4 | 2585.03 | [9 empty] | základní |  | 0 | 0 | 0 | 0 | 0 | 4 | K | 2 | ROZPOCET | 2585.03 | 0 | 0 | 0 | 0 | 1 | 2585.03 | 4 | 158
| PP |  | KF 8020 88x88x53 mm včetně svorek | [32 empty] | PP | 2
78 | K | Pol101 | ZS zemnicí svorka | ks | 8 | 100.6227 | 804.98 |  | 0 | 0 |  | 0 | 8 | 804.98 | 0 | 0 | 8 | 804.98 | [9 empty] | základní |  | 0 | 0 | 0 | 0 | 0 | 4 | K | 2 | ROZPOCET | 804.98 | 0 | 0 | 0 | 0 | 1 | 804.98 | 4 | 160
| PP |  | ZS zemnicí svorka | [32 empty] | PP | 2
79 | K | Pol102 | CY 16 , pevně | m | 10 | 95.0152 | 950.15 |  | 0 | 0 |  | 0 | 10 | 950.15 | 0 | 0 | 10 | 950.15 | [9 empty] | základní |  | 0 | 0 | 0 | 0 | 0 | 4 | K | 2 | ROZPOCET | 950.15 | 0 | 0 | 0 | 0 | 1 | 950.15 | 4 | 162
| PP |  | CY 16 , pevně | [32 empty] | PP | 2
80 | K | Pol103 | CY 6 , pevně | m | 20 | 73.2671 | 1465.34 |  | 0 | 0 |  | 0 | 20 | 1465.34 | 0 | 0 | 20 | 1465.34 | [9 empty] | základní |  | 0 | 0 | 0 | 0 | 0 | 4 | K | 2 | ROZPOCET | 1465.34 | 0 | 0 | 0 | 0 | 1 | 1465.34 | 4 | 164
| PP |  | CY 6 , pevně | [32 empty] | PP | 2
81 | K | Pol104 | Cu pás.ZS16 Pásek uzemňovací Cu, 10m | ks | 1 | 586.9896 | 586.99 |  | 0 | 0 |  | 0 | 1 | 586.99 | 0 | 0 | 1 | 586.99 | [9 empty] | základní |  | 0 | 0 | 0 | 0 | 0 | 4 | K | 2 | ROZPOCET | 586.99 | 0 | 0 | 0 | 0 | 1 | 586.99 | 4 | 166
| PP |  | Cu pás.ZS16 Pásek uzemňovací Cu, 10m | [32 empty] | PP | 2
82 | K | Pol105 | Ukončení vodičů do 4 mm2 | ks | 40 | 36.1363 | 1445.45 |  | 0 | 0 |  | 0 | 40 | 1445.45 | 0 | 0 | 40 | 1445.45 | [9 empty] | základní |  | 0 | 0 | 0 | 0 | 0 | 4 | K | 2 | ROZPOCET | 1445.45 | 0 | 0 | 0 | 0 | 1 | 1445.45 | 4 | 168
| PP |  | Ukončení vodičů do 4 mm2 | [32 empty] | PP | 2
| D | D11 | Měření a regulace - Dodávka + montáž |  |  |  | 4761.82 |  |  | 0 |  | 0 |  | 4761.82 |  | 0 |  | 4761.82 | [11 empty] | 0 |  | 0 |  | 0 | 1 | D | 1 | ROZPOCET | [6 empty] | 4761.82
83 | K | Pol106 | Tlakové čidlo 0-2,5m, 4-20mA. Dodávka fy WILO - naceněno pouze připojení do SŘTP | ks | 1 | 994.5765 | 994.58 |  | 0 | 0 |  | 0 | 1 | 994.58 | 0 | 0 | 1 | 994.58 | [9 empty] | základní |  | 0 | 0 | 0 | 0 | 0 | 4 | K | 2 | ROZPOCET | 994.58 | 0 | 0 | 0 | 0 | 1 | 994.58 | 4 | 170
| PP |  | Tlakové čidlo 0-2,5m, 4-20mA. Dodávka fy WILO - naceněno pouze připojení do SŘTP | [32 empty] | PP | 2
84 | K | Pol107 | Mag. kontakt - rozváděč | ks | 1 | 563.5933 | 563.59 |  | 0 | 0 |  | 0 | 1 | 563.59 | 0 | 0 | 1 | 563.59 | [9 empty] | základní |  | 0 | 0 | 0 | 0 | 0 | 4 | K | 2 | ROZPOCET | 563.59 | 0 | 0 | 0 | 0 | 1 | 563.59 | 4 | 172
| PP |  | Mag. kontakt - rozváděč | [32 empty] | PP | 2
85 | K | Pol108 | Mechanický koncový spínač - poklop | ks | 1 | 805.607 | 805.61 |  | 0 | 0 |  | 0 | 1 | 805.61 | 0 | 0 | 1 | 805.61 | [9 empty] | základní |  | 0 | 0 | 0 | 0 | 0 | 4 | K | 2 | ROZPOCET | 805.61 | 0 | 0 | 0 | 0 | 1 | 805.61 | 4 | 174
| PP |  | Mechanický koncový spínač - poklop | [32 empty] | PP | 2
86 | K | Pol109 | PROMI-E Kódová klávesnice | ks | 1 | 2398.0376 | 2398.04 |  | 0 | 0 |  | 0 | 1 | 2398.04 | 0 | 0 | 1 | 2398.04 | [9 empty] | základní |  | 0 | 0 | 0 | 0 | 0 | 4 | K | 2 | ROZPOCET | 2398.04 | 0 | 0 | 0 | 0 | 1 | 2398.04 | 4 | 176
| PP |  | PROMI-E Kódová klávesnice | [32 empty] | PP | 2
| D | D13 | Služby |  |  |  | 105131.48 |  |  | 0 |  | 0 |  | 105131.48 |  | 0 |  | 105131.48 | [11 empty] | 0 |  | 0 |  | 0 | 1 | D | 1 | ROZPOCET | [6 empty] | 105131.48
87 | K | Pol110 | Instalace, oživení a komplexní zkoušky | hod | 46 | 909.3271 | 41829.05 |  | 0 | 0 |  | 0 | 46 | 41829.05 | 0 | 0 | 46 | 41829.05 | [9 empty] | základní |  | 0 | 0 | 0 | 0 | 0 | 4 | K | 2 | ROZPOCET | 41829.05 | 0 | 0 | 0 | 0 | 1 | 41829.05 | 4 | 178
| PP |  | Instalace, oživení a komplexní zkoušky | [32 empty] | PP | 2
88 | K | Pol111 | Software telemetrické stanice | hod | 26 | 1136.6588 | 29553.13 |  | 0 | 0 |  | 0 | 26 | 29553.13 | 0 | 0 | 26 | 29553.13 | [9 empty] | základní |  | 0 | 0 | 0 | 0 | 0 | 4 | K | 2 | ROZPOCET | 29553.13 | 0 | 0 | 0 | 0 | 1 | 29553.13 | 4 | 180
| PP |  | Software telemetrické stanice | [32 empty] | PP | 2
89 | K | Pol112 | Konfigurace dispečerského systému | kpl | 1 | 7890.3068 | 7890.31 |  | 0 | 0 |  | 0 | 1 | 7890.31 | 0 | 0 | 1 | 7890.31 | [9 empty] | základní |  | 0 | 0 | 0 | 0 | 0 | 4 | K | 2 | ROZPOCET | 7890.31 | 0 | 0 | 0 | 0 | 1 | 7890.31 | 4 | 182
| PP |  | Konfigurace dispečerského systému | [32 empty] | PP | 2
90 | K | Pol113 | Revize | hod | 12 | 615.6902 | 7388.28 |  | 0 | 0 |  | 0 | 12 | 7388.28 | 0 | 0 | 12 | 7388.28 | [9 empty] | základní |  | 0 | 0 | 0 | 0 | 0 | 4 | K | 2 | ROZPOCET | 7388.28 | 0 | 0 | 0 | 0 | 1 | 7388.28 | 4 | 184
| PP |  | Revize | [32 empty] | PP | 2
91 | K | Pol114 | Inženýrská činnost | hod | 30 | 615.6902 | 18470.71 |  | 0 | 0 |  | 0 | 30 | 18470.71 | 0 | 0 | 30 | 18470.71 | [9 empty] | základní |  | 0 | 0 | 0 | 0 | 0 | 4 | K | 2 | ROZPOCET | 18470.71 | 0 | 0 | 0 | 0 | 1 | 18470.71 | 4 | 186
| PP |  | Inženýrská činnost | [32 empty] | PP | 2
| D | OST | Ostatní |  |  |  | 14009.32 |  |  | 0 |  | 0 |  | 14009.32 |  | 0 |  | 14009.32 | [11 empty] | 0 |  | 0 |  | 0 | 4 | D | 1 | ROZPOCET | [6 empty] | 14009.32
92 | K | Pol117 | Podružný materiál | kpl | 1 | 1468.1843 | 1468.18 |  | 0 | 0 |  | 0 | 1 | 1468.18 | 0 | 0 | 1 | 1468.18 | [9 empty] | základní |  | 0 | 0 | 0 | 0 | 0 | 4 | K | 2 | ROZPOCET | 1468.18 | 0 | 0 | 0 | 0 | 1 | 1468.18 | 4 | 135708572
| PP |  | Podružný materiál | [32 empty] | PP | 2
93 | K | Pol118 | Doprava | kpl | 1 | 3362.6157 | 3362.62 |  | 0 | 0 |  | 0 | 1 | 3362.62 | 0 | 0 | 1 | 3362.62 | [9 empty] | základní |  | 0 | 0 | 0 | 0 | 0 | 4 | K | 2 | ROZPOCET | 3362.62 | 0 | 0 | 0 | 0 | 1 | 3362.62 | 4 | 1155322909
| PP |  | Doprava | [32 empty] | PP | 2
94 | K | Pol119 | PPV | kpl | 1 | 9178.5201 | 9178.52 |  | 0 | 0 |  | 0 | 1 | 9178.52 | 0 | 0 | 1 | 9178.52 | [9 empty] | základní |  | 0 | 0 | 0 | 0 | 0 | 4 | K | 2 | ROZPOCET | 9178.52 | 0 | 0 | 0 | 0 | 1 | 9178.52 | 4 | -533768447
| PP |  | PPV | [32 empty] | PP | 2

## 0001 - PS 06.1 ČS8 - elek...
[9 empty] | >> skryté sloupce << | [26 empty] | {585f1f99-675e-430a-ace9-6e7b88976478}
2
| KRYCÍ LIST SOUPISU PRACÍ | [25 empty] | v --- níže se nacházejí doplnkové a pomocné údaje k sestavám --- v | [8 empty] | False
Stavba:
Kanalizace Podlesí - I.Etapa
Objekt:
01 - Kanalizace Podlesí
Soupis:
019 - PS 06 Čerpací stanice ČS8
Úroveň 3:
0001 - PS 06.1 ČS8 - elektro, SŘTP, MaR
| KSO: |  |  |  |  | CC-CZ:
| Místo: |  |  |  |  | Datum: | 18. 11. 2020
| Zadavatel: |  |  |  |  | IČ:
|  | Město Petřvald |  |  |  | DIČ:
| Uchazeč: |  |  |  |  | IČ: | Vyplň údaj
|  | Společnost Podlesí se sídlem Žitenická 871/1, 190 00 Praha 9 |  |  |  | DIČ: | Vyplň údaj
| Projektant: |  |  |  |  | IČ:
|  | Sweco Hydroprojekt a.s., divize Morava |  |  |  | DIČ:
| Zpracovatel: |  |  |  |  | IČ:
DIČ:
Poznámka:
| Cena bez DPH | [5 empty] | 431549.03
|  |  | Základ daně |  |  | Sazba daně | Výše daně
| DPH | základní | 431549.03 |  |  | 21% | 90625.3
|  | snížená | 0 |  |  | 15% | 0
|  | zákl. přenesená | 0 |  |  | 21% | 0
|  | sníž. přenesená | 0 |  |  | 15% | 0
|  | nulová | 0 |  |  | 0% | 0
| Cena s DPH |  |  | v | CZK |  | 522174.33
| Projektant |  |  | Zpracovatel
| Datum a podpis: |  | Razítko | Datum a podpis: |  |  | Razítko
| Objednavatel |  |  | Uchazeč
| Datum a podpis: |  | Razítko | Datum a podpis: |  |  | Razítko
REKAPITULACE ČLENĚNÍ SOUPISU PRACÍ
Stavba:
Kanalizace Podlesí - I.Etapa
Objekt:
01 - Kanalizace Podlesí
Soupis:
019 - PS 06 Čerpací stanice ČS8
Úroveň 3:
0001 - PS 06.1 ČS8 - elektro, SŘTP, MaR
Místo: | [5 empty] | Datum: | 18. 11. 2020
Zadavatel: |  |  | Město Petřvald |  |  | Projektant: | Sweco Hydroprojekt a.s., divize Morava
Uchazeč: |  |  | Společnost Podlesí se sídlem Žitenická 871/1, 190 00 Praha 9 |  |  | Zpracovatel:
Kód dílu - Popis | [6 empty] | Cena celkem [CZK]
Náklady ze soupisu prací | [6 empty] | 431549.03 | [29 empty] | -1
| M - Práce a dodávky M | [5 empty] | 431549.03
| D1 - Rozváděč RMS-DR1 - silnoproudá část - Dodávka + montáž | [5 empty] | 158862.44
| D3 - Rozváděč RMS-DR1 - telemetrická část - Dodávka + montáž | [5 empty] | 130728.39
| D4 - Přenosová část - Dodávka + montáž | [5 empty] | 18063.07
| D6 - Telemetrická část - Dodávka + montáž | [5 empty] | 112665.32
| D9 - Montážní materiál - Dodávka + montáž | [5 empty] | 16976.86
| D11 - Měření a regulace - Dodávka + montáž | [5 empty] | 5755.29
| D13 - Služby | [5 empty] | 105131.48
| OST - Ostatní | [5 empty] | 14094.57
SOUPIS PRACÍ
0001 - PS 06.1 ČS8 - elektro, SŘTP, MaR
Dle smlouvy o dílo
PČ | Typ | Kód | Popis | MJ | Množství | J.cena [CZK] | Cena celkem [CZK] | Cenová soustava | Soupis provedených prací | [18 empty] | DPH | J. Nh [h] | Nh celkem [h] | J. hmotnost [t] | Hmotnost celkem [t] | J. suť [t] | Suť Celkem [t]
Náklady soupisu celkem |  |  |  | . |  |  | 431549.03 |  | Soupis za předchozí období |  | Soupis za 09/2022 |  | Zbývá |  | Fakturace za předchozí období |  | Zůstatek předchozího období |  | 09/2022 |  | 10/2022 |  | 11/2022 |  | 12/2022 |  |  |  |  | 0 |  | 0 |  | 0 |  | D | -1 | [7 empty] | 431549.03
| D | M | Práce a dodávky M | . |  |  | 431549.03 |  | Množství | Cena celkem (Kč) | Množství | Cena celkem (Kč) | Množství | Cena celkem (Kč) | Množství | Cena celkem (Kč) | Množství | Cena celkem (Kč) | Množství | Cena (Kč) | Množství | Cena (Kč) | Množství | Cena (Kč) | Množství | Cena (Kč) |  |  |  | 0 |  | 0 |  | 0 | 3 | D | 0 | ROZPOCET | [6 empty] | 431549.03
|  |  |  | . |  |  | . |  |  | 0 |  | 0 |  | 431549.03 |  | 0 |  | 431549.03 |  | 0 |  | 0 |  | 0 |  | 0
| D | D1 | Rozváděč RMS-DR1 - silnoproudá část - Dodávka + montáž | . |  |  | 158862.44 |  |  | 0 |  | 0 |  | 158862.44 |  | 0 |  | 158862.44 | [11 empty] | 0 |  | 0 |  | 0 | 1 | D | 1 | ROZPOCET | [6 empty] | 158862.44
1 | K | Pol29 | Celoplastový rozváděč dvoukřídlý, uzamykatelný 1115x1065x322 + pilíř 1115x950x310 + mont. deska | ks | 1 | 59317.2046 | 59317.2 |  | 0 | 0 |  | 0 | 1 | 59317.2 | 0 | 0 | 1 | 59317.2 | [9 empty] | základní |  | 0 | 0 | 0 | 0 | 0 | 4 | K | 2 | ROZPOCET | 59317.2 | 0 | 0 | 0 | 0 | 1 | 59317.2 | 4 | 2
| PP |  | Celoplastový rozváděč dvoukřídlý, uzamykatelný 1115x1065x322 + pilíř 1115x950x310 + mont. deska | [32 empty] | PP | 2
2 | K | Pol30 | HRN-55N U relé analog. 3x400V/230V,kontrola sledu a výpadku fází a "N" vodiče | ks | 1 | 2315.3741 | 2315.37 |  | 0 | 0 |  | 0 | 1 | 2315.37 | 0 | 0 | 1 | 2315.37 | [9 empty] | základní |  | 0 | 0 | 0 | 0 | 0 | 4 | K | 2 | ROZPOCET | 2315.37 | 0 | 0 | 0 | 0 | 1 | 2315.37 | 4 | 4
| PP |  | HRN-55N U relé analog. 3x400V/230V,kontrola sledu a výpadku fází a "N" vodiče | [32 empty] | PP | 2
3 | K | Pol31 | SPMP/4P40 Přepínač sítí I-0-II,In=40A,Un=415V | ks | 1 | 3469.9637 | 3469.96 |  | 0 | 0 |  | 0 | 1 | 3469.96 | 0 | 0 | 1 | 3469.96 | [9 empty] | základní |  | 0 | 0 | 0 | 0 | 0 | 4 | K | 2 | ROZPOCET | 3469.96 | 0 | 0 | 0 | 0 | 1 | 3469.96 | 4 | 6
| PP |  | SPMP/4P40 Přepínač sítí I-0-II,In=40A,Un=415V | [32 empty] | PP | 2
4 | K | Pol32 | HLSA 12,5-275/3+1 S L/N 25 kA (8/20), 12,5 kA (10/350), N/PE 50 kA (10/350) + kontakt DS | kd | 1 | 16625.3405 | 16625.34 |  | 0 | 0 |  | 0 | 1 | 16625.34 | 0 | 0 | 1 | 16625.34 | [9 empty] | základní |  | 0 | 0 | 0 | 0 | 0 | 4 | K | 2 | ROZPOCET | 16625.34 | 0 | 0 | 0 | 0 | 1 | 16625.34 | 4 | 8
| PP |  | HLSA 12,5-275/3+1 S L/N 25 kA (8/20), 12,5 kA (10/350), N/PE 50 kA (10/350) + kontakt DS | [32 empty] | PP | 2
5 | K | Pol33 | LTN-6B-1 Jistič | Ks | 6 | 338.4212 | 2030.53 |  | 0 | 0 |  | 0 | 6 | 2030.53 | 0 | 0 | 6 | 2030.53 | [9 empty] | základní |  | 0 | 0 | 0 | 0 | 0 | 4 | K | 2 | ROZPOCET | 2030.53 | 0 | 0 | 0 | 0 | 1 | 2030.53 | 4 | 10
| PP |  | LTN-6B-1 Jistič | [32 empty] | PP | 2
6 | K | Pol34 | LTN-10B-1 Jistič | Ks | 2 | 303.9426 | 607.89 |  | 0 | 0 |  | 0 | 2 | 607.89 | 0 | 0 | 2 | 607.89 | [9 empty] | základní |  | 0 | 0 | 0 | 0 | 0 | 4 | K | 2 | ROZPOCET | 607.89 | 0 | 0 | 0 | 0 | 1 | 607.89 | 4 | 12
| PP |  | LTN-10B-1 Jistič | [32 empty] | PP | 2
7 | K | Pol35 | LTN-10B-3 Jistič | Ks | 1 | 1092.9733 | 1092.97 |  | 0 | 0 |  | 0 | 1 | 1092.97 | 0 | 0 | 1 | 1092.97 | [9 empty] | základní |  | 0 | 0 | 0 | 0 | 0 | 4 | K | 2 | ROZPOCET | 1092.97 | 0 | 0 | 0 | 0 | 1 | 1092.97 | 4 | 14
| PP |  | LTN-10B-3 Jistič | [32 empty] | PP | 2
8 | K | Pol36 | LTN-16B-3 Jistič | Ks | 1 | 1199.3929 | 1199.39 |  | 0 | 0 |  | 0 | 1 | 1199.39 | 0 | 0 | 1 | 1199.39 | [9 empty] | základní |  | 0 | 0 | 0 | 0 | 0 | 4 | K | 2 | ROZPOCET | 1199.39 | 0 | 0 | 0 | 0 | 1 | 1199.39 | 4 | 16
| PP |  | LTN-16B-3 Jistič | [32 empty] | PP | 2
9 | K | Pol37 | LTN-32B-3 Jistič | Ks | 1 | 2164.1984 | 2164.2 |  | 0 | 0 |  | 0 | 1 | 2164.2 | 0 | 0 | 1 | 2164.2 | [9 empty] | základní |  | 0 | 0 | 0 | 0 | 0 | 4 | K | 2 | ROZPOCET | 2164.2 | 0 | 0 | 0 | 0 | 1 | 2164.2 | 4 | 18
| PP |  | LTN-32B-3 Jistič | [32 empty] | PP | 2
10 | K | Pol38 | PS-LT-1100 Pomocný spínač | Ks | 1 | 715.0342 | 715.03 |  | 0 | 0 |  | 0 | 1 | 715.03 | 0 | 0 | 1 | 715.03 | [9 empty] | základní |  | 0 | 0 | 0 | 0 | 0 | 4 | K | 2 | ROZPOCET | 715.03 | 0 | 0 | 0 | 0 | 1 | 715.03 | 4 | 20
| PP |  | PS-LT-1100 Pomocný spínač | [32 empty] | PP | 2
11 | K | Pol39 | SV-LT-X400 Napěťová spoušť | Ks | 1 | 1030.7128 | 1030.71 |  | 0 | 0 |  | 0 | 1 | 1030.71 | 0 | 0 | 1 | 1030.71 | [9 empty] | základní |  | 0 | 0 | 0 | 0 | 0 | 4 | K | 2 | ROZPOCET | 1030.71 | 0 | 0 | 0 | 0 | 1 | 1030.71 | 4 | 22
| PP |  | SV-LT-X400 Napěťová spoušť | [32 empty] | PP | 2
12 | K | Pol40 | OFI-25-4-030AC Proudový chránič | Ks | 1 | 3265.924 | 3265.92 |  | 0 | 0 |  | 0 | 1 | 3265.92 | 0 | 0 | 1 | 3265.92 | [9 empty] | základní |  | 0 | 0 | 0 | 0 | 0 | 4 | K | 2 | ROZPOCET | 3265.92 | 0 | 0 | 0 | 0 | 1 | 3265.92 | 4 | 24
| PP |  | OFI-25-4-030AC Proudový chránič | [32 empty] | PP | 2
13 | K | Pol41 | NIV 101/A vyhodnocovací relé - dodávka strojní části - pouze montáž | ks | 2 | 329.2238 | 658.45 |  | 0 | 0 |  | 0 | 2 | 658.45 | 0 | 0 | 2 | 658.45 | [9 empty] | základní |  | 0 | 0 | 0 | 0 | 0 | 4 | K | 2 | ROZPOCET | 658.45 | 0 | 0 | 0 | 0 | 1 | 658.45 | 4 | 26
| PP |  | NIV 101/A vyhodnocovací relé - dodávka strojní části - pouze montáž | [32 empty] | PP | 2
14 | K | Pol42 | NIV 105/S vyhodnocovací relé - dodávka strojní části - pouze montáž | ks | 2 | 329.2238 | 658.45 |  | 0 | 0 |  | 0 | 2 | 658.45 | 0 | 0 | 2 | 658.45 | [9 empty] | základní |  | 0 | 0 | 0 | 0 | 0 | 4 | K | 2 | ROZPOCET | 658.45 | 0 | 0 | 0 | 0 | 1 | 658.45 | 4 | 28
| PP |  | NIV 105/S vyhodnocovací relé - dodávka strojní části - pouze montáž | [32 empty] | PP | 2
15 | K | Pol43 | DS7-342SX007N0-N Softstartér, integr. bypass, bez reverzace, ovl. 110/230 V AC; 3 kW | ks | 2 | 5342.4197 | 10684.84 |  | 0 | 0 |  | 0 | 2 | 10684.84 | 0 | 0 | 2 | 10684.84 | [9 empty] | základní |  | 0 | 0 | 0 | 0 | 0 | 4 | K | 2 | ROZPOCET | 10684.84 | 0 | 0 | 0 | 0 | 1 | 10684.84 | 4 | 30
| PP |  | DS7-342SX007N0-N Softstartér, integr. bypass, bez reverzace, ovl. 110/230 V AC; 3 kW | [32 empty] | PP | 2
16 | K | Pol44 | GZ1-E10 Motorový jistič 4...6,3A | ks | 2 | 1606.7904 | 3213.58 |  | 0 | 0 |  | 0 | 2 | 3213.58 | 0 | 0 | 2 | 3213.58 | [9 empty] | základní |  | 0 | 0 | 0 | 0 | 0 | 4 | K | 2 | ROZPOCET | 3213.58 | 0 | 0 | 0 | 0 | 1 | 3213.58 | 4 | 32
| PP |  | GZ1-E10 Motorový jistič 4...6,3A | [32 empty] | PP | 2
17 | K | Pol45 | GZ1AN11 Pomocné kontakty k mot.jističům GZ1M 1Z+1V | ks | 2 | 451.3199 | 902.64 |  | 0 | 0 |  | 0 | 2 | 902.64 | 0 | 0 | 2 | 902.64 | [9 empty] | základní |  | 0 | 0 | 0 | 0 | 0 | 4 | K | 2 | ROZPOCET | 902.64 | 0 | 0 | 0 | 0 | 1 | 902.64 | 4 | 34
| PP |  | GZ1AN11 Pomocné kontakty k mot.jističům GZ1M 1Z+1V | [32 empty] | PP | 2
18 | K | Pol46 | LC1D09P7 Stykač 9A 3P 1Z+1V 230V st | ks | 2 | 978.2181 | 1956.44 |  | 0 | 0 |  | 0 | 2 | 1956.44 | 0 | 0 | 2 | 1956.44 | [9 empty] | základní |  | 0 | 0 | 0 | 0 | 0 | 4 | K | 2 | ROZPOCET | 1956.44 | 0 | 0 | 0 | 0 | 1 | 1956.44 | 4 | 36
| PP |  | LC1D09P7 Stykač 9A 3P 1Z+1V 230V st | [32 empty] | PP | 2
19 | K | Pol47 | LA3K1813-- Stykač kompenzační K3-18K10, 230VAC, 12, 5kVAr | ks | 1 | 1714.2047 | 1714.2 |  | 0 | 0 |  | 0 | 1 | 1714.2 | 0 | 0 | 1 | 1714.2 | [9 empty] | základní |  | 0 | 0 | 0 | 0 | 0 | 4 | K | 2 | ROZPOCET | 1714.2 | 0 | 0 | 0 | 0 | 1 | 1714.2 | 4 | 38
| PP |  | LA3K1813-- Stykač kompenzační K3-18K10, 230VAC, 12, 5kVAr | [32 empty] | PP | 2
20 | K | Pol48 | CSADG 1-0.4/4, 4kVAr, 5,8A | ks | 1 | 1565.2171 | 1565.22 |  | 0 | 0 |  | 0 | 1 | 1565.22 | 0 | 0 | 1 | 1565.22 | [9 empty] | základní |  | 0 | 0 | 0 | 0 | 0 | 4 | K | 2 | ROZPOCET | 1565.22 | 0 | 0 | 0 | 0 | 1 | 1565.22 | 4 | 40
| PP |  | CSADG 1-0.4/4, 4kVAr, 5,8A | [32 empty] | PP | 2
21 | K | Pol49 | XT484T30-- Relé XT 2P/8A, 230VAC+LED, 5mm | ks | 6 | 879.1204 | 5274.72 |  | 0 | 0 |  | 0 | 6 | 5274.72 | 0 | 0 | 6 | 5274.72 | [9 empty] | základní |  | 0 | 0 | 0 | 0 | 0 | 4 | K | 2 | ROZPOCET | 5274.72 | 0 | 0 | 0 | 0 | 1 | 5274.72 | 4 | 42
| PP |  | XT484T30-- Relé XT 2P/8A, 230VAC+LED, 5mm | [32 empty] | PP | 2
22 | K | Pol50 | XT484LC4-- Relé XT 2P/8A, 24VDC+LED, 5mm | ks | 2 | 819.3132 | 1638.63 |  | 0 | 0 |  | 0 | 2 | 1638.63 | 0 | 0 | 2 | 1638.63 | [9 empty] | základní |  | 0 | 0 | 0 | 0 | 0 | 4 | K | 2 | ROZPOCET | 1638.63 | 0 | 0 | 0 | 0 | 1 | 1638.63 | 4 | 44
| PP |  | XT484LC4-- Relé XT 2P/8A, 24VDC+LED, 5mm | [32 empty] | PP | 2
23 | K | Pol51 | YRT78626-- Patice RT, šroub.vývody, 5mm | ks | 8 | 199.5973 | 1596.78 |  | 0 | 0 |  | 0 | 8 | 1596.78 | 0 | 0 | 8 | 1596.78 | [9 empty] | základní |  | 0 | 0 | 0 | 0 | 0 | 4 | K | 2 | ROZPOCET | 1596.78 | 0 | 0 | 0 | 0 | 1 | 1596.78 | 4 | 46
| PP |  | YRT78626-- Patice RT, šroub.vývody, 5mm | [32 empty] | PP | 2
24 | K | Pol52 | YRT16040-- Štítek pro RT | ks | 8 | 23.0647 | 184.52 |  | 0 | 0 |  | 0 | 8 | 184.52 | 0 | 0 | 8 | 184.52 | [9 empty] | základní |  | 0 | 0 | 0 | 0 | 0 | 4 | K | 2 | ROZPOCET | 184.52 | 0 | 0 | 0 | 0 | 1 | 184.52 | 4 | 48
| PP |  | YRT16040-- Štítek pro RT | [32 empty] | PP | 2
25 | K | Pol53 | XB5-AA42 Ovládač stiskací lícující, 1 V - rudý | ks | 1 | 431.0684 | 431.07 |  | 0 | 0 |  | 0 | 1 | 431.07 | 0 | 0 | 1 | 431.07 | [9 empty] | základní |  | 0 | 0 | 0 | 0 | 0 | 4 | K | 2 | ROZPOCET | 431.07 | 0 | 0 | 0 | 0 | 1 | 431.07 | 4 | 50
| PP |  | XB5-AA42 Ovládač stiskací lícující, 1 V - rudý | [32 empty] | PP | 2
26 | K | Pol54 | XB5AD33 Ovládač otočný - 3 pev. polohy, 2 Z - černý | ks | 2 | 734.7457 | 1469.49 |  | 0 | 0 |  | 0 | 2 | 1469.49 | 0 | 0 | 2 | 1469.49 | [9 empty] | základní |  | 0 | 0 | 0 | 0 | 0 | 4 | K | 2 | ROZPOCET | 1469.49 | 0 | 0 | 0 | 0 | 1 | 1469.49 | 4 | 52
| PP |  | XB5AD33 Ovládač otočný - 3 pev. polohy, 2 Z - černý | [32 empty] | PP | 2
27 | K | Pol55 | XB5AVM1 Signálka s LED, 230.....240V, bílá | ks | 2 | 603.1964 | 1206.39 |  | 0 | 0 |  | 0 | 2 | 1206.39 | 0 | 0 | 2 | 1206.39 | [9 empty] | základní |  | 0 | 0 | 0 | 0 | 0 | 4 | K | 2 | ROZPOCET | 1206.39 | 0 | 0 | 0 | 0 | 1 | 1206.39 | 4 | 54
| PP |  | XB5AVM1 Signálka s LED, 230.....240V, bílá | [32 empty] | PP | 2
28 | K | Pol56 | XB5AVM3 Signálka s LED, 230.....240V, zelená | ks | 1 | 603.1964 | 603.2 |  | 0 | 0 |  | 0 | 1 | 603.2 | 0 | 0 | 1 | 603.2 | [9 empty] | základní |  | 0 | 0 | 0 | 0 | 0 | 4 | K | 2 | ROZPOCET | 603.2 | 0 | 0 | 0 | 0 | 1 | 603.2 | 4 | 56
| PP |  | XB5AVM3 Signálka s LED, 230.....240V, zelená | [32 empty] | PP | 2
29 | K | Pol57 | XB5AVM5 Signálka s LED, 230.....240V, žlutá | ks | 2 | 603.1964 | 1206.39 |  | 0 | 0 |  | 0 | 2 | 1206.39 | 0 | 0 | 2 | 1206.39 | [9 empty] | základní |  | 0 | 0 | 0 | 0 | 0 | 4 | K | 2 | ROZPOCET | 1206.39 | 0 | 0 | 0 | 0 | 1 | 1206.39 | 4 | 58
| PP |  | XB5AVM5 Signálka s LED, 230.....240V, žlutá | [32 empty] | PP | 2
30 | K | Pol58 | ZBE101 Pomocné kontakty | ks | 6 | 342.5795 | 2055.48 |  | 0 | 0 |  | 0 | 6 | 2055.48 | 0 | 0 | 6 | 2055.48 | [9 empty] | základní |  | 0 | 0 | 0 | 0 | 0 | 4 | K | 2 | ROZPOCET | 2055.48 | 0 | 0 | 0 | 0 | 1 | 2055.48 | 4 | 60
| PP |  | ZBE101 Pomocné kontakty | [32 empty] | PP | 2
31 | K | Pol59 | BZ326413-P Počítadlo provozních hodin 220VAC,na panel | ks | 2 | 1591.3318 | 3182.66 |  | 0 | 0 |  | 0 | 2 | 3182.66 | 0 | 0 | 2 | 3182.66 | [9 empty] | základní |  | 0 | 0 | 0 | 0 | 0 | 4 | K | 2 | ROZPOCET | 3182.66 | 0 | 0 | 0 | 0 | 1 | 3182.66 | 4 | 62
| PP |  | BZ326413-P Počítadlo provozních hodin 220VAC,na panel | [32 empty] | PP | 2
32 | K | Pol60 | IUK08565-- Termostat FLZ520/1R | ks | 1 | 799.7247 | 799.72 |  | 0 | 0 |  | 0 | 1 | 799.72 | 0 | 0 | 1 | 799.72 | [9 empty] | základní |  | 0 | 0 | 0 | 0 | 0 | 4 | K | 2 | ROZPOCET | 799.72 | 0 | 0 | 0 | 0 | 1 | 799.72 | 4 | 64
| PP |  | IUK08565-- Termostat FLZ520/1R | [32 empty] | PP | 2
33 | K | Pol61 | IUK08342-- Topení FLH045, 45W, 110-250VAC | ks | 1 | 1911.1308 | 1911.13 |  | 0 | 0 |  | 0 | 1 | 1911.13 | 0 | 0 | 1 | 1911.13 | [9 empty] | základní |  | 0 | 0 | 0 | 0 | 0 | 4 | K | 2 | ROZPOCET | 1911.13 | 0 | 0 | 0 | 0 | 1 | 1911.13 | 4 | 66
| PP |  | IUK08342-- Topení FLH045, 45W, 110-250VAC | [32 empty] | PP | 2
34 | K | Pol62 | LED pásek 2W | ks | 1 | 550.3323 | 550.33 |  | 0 | 0 |  | 0 | 1 | 550.33 | 0 | 0 | 1 | 550.33 | [9 empty] | základní |  | 0 | 0 | 0 | 0 | 0 | 4 | K | 2 | ROZPOCET | 550.33 | 0 | 0 | 0 | 0 | 1 | 550.33 | 4 | 68
| PP |  | LED pásek 2W | [32 empty] | PP | 2
35 | K | Pol63 | RSA 2,5A Řadová svornice | ks | 25 | 47.8533 | 1196.33 |  | 0 | 0 |  | 0 | 25 | 1196.33 | 0 | 0 | 25 | 1196.33 | [9 empty] | základní |  | 0 | 0 | 0 | 0 | 0 | 4 | K | 2 | ROZPOCET | 1196.33 | 0 | 0 | 0 | 0 | 1 | 1196.33 | 4 | 70
| PP |  | RSA 2,5A Řadová svornice | [32 empty] | PP | 2
36 | K | Pol64 | RSA 6 A Řadová svornice | ks | 4 | 52.0969 | 208.39 |  | 0 | 0 |  | 0 | 4 | 208.39 | 0 | 0 | 4 | 208.39 | [9 empty] | základní |  | 0 | 0 | 0 | 0 | 0 | 4 | K | 2 | ROZPOCET | 208.39 | 0 | 0 | 0 | 0 | 1 | 208.39 | 4 | 72
| PP |  | RSA 6 A Řadová svornice | [32 empty] | PP | 2
37 | K | Pol65 | RSA PE 2,5 A Řadová svornice | ks | 5 | 77.8232 | 389.12 |  | 0 | 0 |  | 0 | 5 | 389.12 | 0 | 0 | 5 | 389.12 | [9 empty] | základní |  | 0 | 0 | 0 | 0 | 0 | 4 | K | 2 | ROZPOCET | 389.12 | 0 | 0 | 0 | 0 | 1 | 389.12 | 4 | 74
| PP |  | RSA PE 2,5 A Řadová svornice | [32 empty] | PP | 2
38 | K | Pol66 | RSA PE 6 A Řadová svornice | ks | 1 | 84.8516 | 84.85 |  | 0 | 0 |  | 0 | 1 | 84.85 | 0 | 0 | 1 | 84.85 | [9 empty] | základní |  | 0 | 0 | 0 | 0 | 0 | 4 | K | 2 | ROZPOCET | 84.85 | 0 | 0 | 0 | 0 | 1 | 84.85 | 4 | 76
| PP |  | RSA PE 6 A Řadová svornice | [32 empty] | PP | 2
39 | K | Pol67 | RSP4 Řadová svornice pojistková | ks | 4 | 109.4697 | 437.88 |  | 0 | 0 |  | 0 | 4 | 437.88 | 0 | 0 | 4 | 437.88 | [9 empty] | základní |  | 0 | 0 | 0 | 0 | 0 | 4 | K | 2 | ROZPOCET | 437.88 | 0 | 0 | 0 | 0 | 1 | 437.88 | 4 | 78
| PP |  | RSP4 Řadová svornice pojistková | [32 empty] | PP | 2
40 | K | Pol68 | IZG 3253 Nástěnná zásuvka IP 67 | ks | 1 | 872.9256 | 872.93 |  | 0 | 0 |  | 0 | 1 | 872.93 | 0 | 0 | 1 | 872.93 | [9 empty] | základní |  | 0 | 0 | 0 | 0 | 0 | 4 | K | 2 | ROZPOCET | 872.93 | 0 | 0 | 0 | 0 | 1 | 872.93 | 4 | 80
| PP |  | IZG 3253 Nástěnná zásuvka IP 67 | [32 empty] | PP | 2
41 | K | Pol69 | IZVZ 1653 Nástěnná zásuvka s VZ16 IP44 | ks | 1 | 944.1846 | 944.18 |  | 0 | 0 |  | 0 | 1 | 944.18 | 0 | 0 | 1 | 944.18 | [9 empty] | základní |  | 0 | 0 | 0 | 0 | 0 | 4 | K | 2 | ROZPOCET | 944.18 | 0 | 0 | 0 | 0 | 1 | 944.18 | 4 | 82
| PP |  | IZVZ 1653 Nástěnná zásuvka s VZ16 IP44 | [32 empty] | PP | 2
42 | K | Pol70 | H07V-K 1.5 mm2 | m | 35 | 21.947 | 768.14 |  | 0 | 0 |  | 0 | 35 | 768.14 | 0 | 0 | 35 | 768.14 | [9 empty] | základní |  | 0 | 0 | 0 | 0 | 0 | 4 | K | 2 | ROZPOCET | 768.14 | 0 | 0 | 0 | 0 | 1 | 768.14 | 4 | 84
| PP |  | H07V-K 1.5 mm2 | [32 empty] | PP | 2
43 | K | Pol71 | H07V-K 2.5 mm2 | m | 20 | 24.997 | 499.94 |  | 0 | 0 |  | 0 | 20 | 499.94 | 0 | 0 | 20 | 499.94 | [9 empty] | základní |  | 0 | 0 | 0 | 0 | 0 | 4 | K | 2 | ROZPOCET | 499.94 | 0 | 0 | 0 | 0 | 1 | 499.94 | 4 | 86
| PP |  | H07V-K 2.5 mm2 | [32 empty] | PP | 2
44 | K | Pol72 | H07V-K 4 mm2 | m | 10 | 29.5247 | 295.25 |  | 0 | 0 |  | 0 | 10 | 295.25 | 0 | 0 | 10 | 295.25 | [9 empty] | základní |  | 0 | 0 | 0 | 0 | 0 | 4 | K | 2 | ROZPOCET | 295.25 | 0 | 0 | 0 | 0 | 1 | 295.25 | 4 | 88
| PP |  | H07V-K 4 mm2 | [32 empty] | PP | 2
45 | K | Pol73 | H07V-K 6 mm2 | m | 5 | 30.6803 | 153.4 |  | 0 | 0 |  | 0 | 5 | 153.4 | 0 | 0 | 5 | 153.4 | [9 empty] | základní |  | 0 | 0 | 0 | 0 | 0 | 4 | K | 2 | ROZPOCET | 153.4 | 0 | 0 | 0 | 0 | 1 | 153.4 | 4 | 90
| PP |  | H07V-K 6 mm2 | [32 empty] | PP | 2
46 | K | Pol74 | H07V-K 10 mm2 | m | 5 | 50.1456 | 250.73 |  | 0 | 0 |  | 0 | 5 | 250.73 | 0 | 0 | 5 | 250.73 | [9 empty] | základní |  | 0 | 0 | 0 | 0 | 0 | 4 | K | 2 | ROZPOCET | 250.73 | 0 | 0 | 0 | 0 | 1 | 250.73 | 4 | 92
| PP |  | H07V-K 10 mm2 | [32 empty] | PP | 2
47 | K | Pol75 | kabelový žlab děrovaný | m | 8 | 324.3172 | 2594.54 |  | 0 | 0 |  | 0 | 8 | 2594.54 | 0 | 0 | 8 | 2594.54 | [9 empty] | základní |  | 0 | 0 | 0 | 0 | 0 | 4 | K | 2 | ROZPOCET | 2594.54 | 0 | 0 | 0 | 0 | 1 | 2594.54 | 4 | 94
| PP |  | kabelový žlab děrovaný | [32 empty] | PP | 2
48 | K | Pol76 | 106/11 Vývodka kabelová kuželová Pg 11, šedá | ks | 4 | 240.8959 | 963.58 |  | 0 | 0 |  | 0 | 4 | 963.58 | 0 | 0 | 4 | 963.58 | [9 empty] | základní |  | 0 | 0 | 0 | 0 | 0 | 4 | K | 2 | ROZPOCET | 963.58 | 0 | 0 | 0 | 0 | 1 | 963.58 | 4 | 96
| PP |  | 106/11 Vývodka kabelová kuželová Pg 11, šedá | [32 empty] | PP | 2
49 | K | Pol77 | 106/13,5 Vývodka kabelová kuželová Pg 13,5, šedá | ks | 6 | 241.8905 | 1451.34 |  | 0 | 0 |  | 0 | 6 | 1451.34 | 0 | 0 | 6 | 1451.34 | [9 empty] | základní |  | 0 | 0 | 0 | 0 | 0 | 4 | K | 2 | ROZPOCET | 1451.34 | 0 | 0 | 0 | 0 | 1 | 1451.34 | 4 | 98
| PP |  | 106/13,5 Vývodka kabelová kuželová Pg 13,5, šedá | [32 empty] | PP | 2
50 | K | Pol78 | 106/29 Vývodka kabelová kuželová Pg 29, šedá | ks | 1 | 273.3191 | 273.32 |  | 0 | 0 |  | 0 | 1 | 273.32 | 0 | 0 | 1 | 273.32 | [9 empty] | základní |  | 0 | 0 | 0 | 0 | 0 | 4 | K | 2 | ROZPOCET | 273.32 | 0 | 0 | 0 | 0 | 1 | 273.32 | 4 | 100
| PP |  | 106/29 Vývodka kabelová kuželová Pg 29, šedá | [32 empty] | PP | 2
51 | K | Pol79 | Ukončení vodičů v rozváděči nebo na přístroji do 10 mm2 | kus | 116 | 61.8816 | 7178.27 |  | 0 | 0 |  | 0 | 116 | 7178.27 | 0 | 0 | 116 | 7178.27 | [9 empty] | základní |  | 0 | 0 | 0 | 0 | 0 | 4 | K | 2 | ROZPOCET | 7178.27 | 0 | 0 | 0 | 0 | 1 | 7178.27 | 4 | 102
| PP |  | Ukončení vodičů v rozváděči nebo na přístroji do 10 mm2 | [32 empty] | PP | 2
52 | K | Pol80 | Drobný montážní a popisový materiál | ks | 1 | 3001.414 | 3001.41 |  | 0 | 0 |  | 0 | 1 | 3001.41 | 0 | 0 | 1 | 3001.41 | [9 empty] | základní |  | 0 | 0 | 0 | 0 | 0 | 4 | K | 2 | ROZPOCET | 3001.41 | 0 | 0 | 0 | 0 | 1 | 3001.41 | 4 | 104
| PP |  | Drobný montážní a popisový materiál | [32 empty] | PP | 2
| D | D3 | Rozváděč RMS-DR1 - telemetrická část - Dodávka + montáž |  |  |  | 130728.39 | [22 empty] | 0 |  | 0 |  | 0 | 1 | D | 1 | ROZPOCET | [6 empty] | 130728.39
| D | D4 | Přenosová část - Dodávka + montáž |  |  |  | 18063.07 |  |  | 0 |  | 0 |  | 18063.07 |  | 0 |  | 18063.07 | [11 empty] | 0 |  | 0 |  | 0 | 1 | D | 2 | ROZPOCET | [6 empty] | 18063.07
53 | K | Pol81 | Externí Anténa LTE | ks | 1 | 7738.2502 | 7738.25 |  | 0 | 0 |  | 0 | 1 | 7738.25 | 0 | 0 | 1 | 7738.25 | [9 empty] | základní |  | 0 | 0 | 0 | 0 | 0 | 4 | K | 3 | ROZPOCET | 7738.25 | 0 | 0 | 0 | 0 | 1 | 7738.25 | 4 | 106
| PP |  | Externí Anténa LTE | [32 empty] | PP | 3
54 | K | Pol82 | Kabel + konektory | kpl | 1 | 3574.9531 | 3574.95 |  | 0 | 0 |  | 0 | 1 | 3574.95 | 0 | 0 | 1 | 3574.95 | [9 empty] | základní |  | 0 | 0 | 0 | 0 | 0 | 4 | K | 3 | ROZPOCET | 3574.95 | 0 | 0 | 0 | 0 | 1 | 3574.95 | 4 | 108
| PP |  | Kabel + konektory | [32 empty] | PP | 3
55 | K | Pol83 | Montážní materiál | kpl | 1 | 1385.7766 | 1385.78 |  | 0 | 0 |  | 0 | 1 | 1385.78 | 0 | 0 | 1 | 1385.78 | [9 empty] | základní |  | 0 | 0 | 0 | 0 | 0 | 4 | K | 3 | ROZPOCET | 1385.78 | 0 | 0 | 0 | 0 | 1 | 1385.78 | 4 | 110
| PP |  | Montážní materiál | [32 empty] | PP | 3
56 | K | Pol84 | Datový kabel | kpl | 1 | 1650.997 | 1651 |  | 0 | 0 |  | 0 | 1 | 1651 | 0 | 0 | 1 | 1651 | [9 empty] | základní |  | 0 | 0 | 0 | 0 | 0 | 4 | K | 3 | ROZPOCET | 1651 | 0 | 0 | 0 | 0 | 1 | 1651 | 4 | 112
| PP |  | Datový kabel | [32 empty] | PP | 3
57 | K | Pol85 | Rozšíření záručního servisu na 36 měsíců | kpl | 1 | 3713.0855 | 3713.09 |  | 0 | 0 |  | 0 | 1 | 3713.09 | 0 | 0 | 1 | 3713.09 | [9 empty] | základní |  | 0 | 0 | 0 | 0 | 0 | 4 | K | 3 | ROZPOCET | 3713.09 | 0 | 0 | 0 | 0 | 1 | 3713.09 | 4 | 114
| PP |  | Rozšíření záručního servisu na 36 měsíců | [32 empty] | PP | 3
| D | D6 | Telemetrická část - Dodávka + montáž |  |  |  | 112665.32 |  |  | 0 |  | 0 |  | 112665.32 |  | 0 |  | 112665.32 | [11 empty] | 0 |  | 0 |  | 0 | 1 | D | 2 | ROZPOCET | [6 empty] | 112665.32
58 | K | Pol86 | Telemetrická stanice Tecomat FOXTROT v konfiguraci 6x AI/BI, 6xBO, 2x AO, 12x BI, ETH100/10, 2-4x SCH, 1xCIB, 1x TCL2 LTE modul | kpl | 1 | 78358.2578 | 78358.26 |  | 0 | 0 |  | 0 | 1 | 78358.26 | 0 | 0 | 1 | 78358.26 | [9 empty] | základní |  | 0 | 0 | 0 | 0 | 0 | 4 | K | 3 | ROZPOCET | 78358.26 | 0 | 0 | 0 | 0 | 1 | 78358.26 | 4 | 116
| PP |  | Telemetrická stanice Tecomat FOXTROT v konfiguraci 6x AI/BI, 6xBO, 2x AO, 12x BI, ETH100/10, 2-4x SCH, 1xCIB, 1x TCL2 LTE modul | [32 empty] | PP | 3
59 | K | Pol87 | USID60---- UPS 600VA/360W; IEC;230V; 1f; VFD; 7'; USB+SW | ks | 1 | 4985.9919 | 4985.99 |  | 0 | 0 |  | 0 | 1 | 4985.99 | 0 | 0 | 1 | 4985.99 | [9 empty] | základní |  | 0 | 0 | 0 | 0 | 0 | 4 | K | 3 | ROZPOCET | 4985.99 | 0 | 0 | 0 | 0 | 1 | 4985.99 | 4 | 118
| PP |  | USID60---- UPS 600VA/360W; IEC;230V; 1f; VFD; 7'; USB+SW | [32 empty] | PP | 3
60 | K | Pol88 | HSAF10 přepěťová ochrana 3.st. s VF filtrem | ks | 1 | 4438.4633 | 4438.46 |  | 0 | 0 |  | 0 | 1 | 4438.46 | 0 | 0 | 1 | 4438.46 | [9 empty] | základní |  | 0 | 0 | 0 | 0 | 0 | 4 | K | 3 | ROZPOCET | 4438.46 | 0 | 0 | 0 | 0 | 1 | 4438.46 | 4 | 120
| PP |  | HSAF10 přepěťová ochrana 3.st. s VF filtrem | [32 empty] | PP | 3
61 | K | Pol89 | PS2-60/27 zdroj 24V/12V DC | ks | 1 | 6035.9994 | 6036 |  | 0 | 0 |  | 0 | 1 | 6036 | 0 | 0 | 1 | 6036 | [9 empty] | základní |  | 0 | 0 | 0 | 0 | 0 | 4 | K | 3 | ROZPOCET | 6036 | 0 | 0 | 0 | 0 | 1 | 6036 | 4 | 122
| PP |  | PS2-60/27 zdroj 24V/12V DC | [32 empty] | PP | 3
62 | K | Pol90 | LTN-6B-1 Jistič | ks | 2 | 338.4212 | 676.84 |  | 0 | 0 |  | 0 | 2 | 676.84 | 0 | 0 | 2 | 676.84 | [9 empty] | základní |  | 0 | 0 | 0 | 0 | 0 | 4 | K | 3 | ROZPOCET | 676.84 | 0 | 0 | 0 | 0 | 1 | 676.84 | 4 | 124
| PP |  | LTN-6B-1 Jistič | [32 empty] | PP | 3
63 | K | Pol124 | LTN-10B-1 Jistič | Ks | 1 | 193.232 | 193.23 |  | 0 | 0 |  | 0 | 1 | 193.23 | 0 | 0 | 1 | 193.23 | [9 empty] | základní |  | 0 | 0 | 0 | 0 | 0 | 4 | K | 3 | ROZPOCET | 193.23 | 0 | 0 | 0 | 0 | 1 | 193.23 | 4 | 126
| PP |  | LTN-10B-1 Jistič | [32 empty] | PP | 3
64 | K | Pol92 | ZSE-03 Soklová zásuvka | Ks | 1 | 745.9513 | 745.95 |  | 0 | 0 |  | 0 | 1 | 745.95 | 0 | 0 | 1 | 745.95 | [9 empty] | základní |  | 0 | 0 | 0 | 0 | 0 | 4 | K | 3 | ROZPOCET | 745.95 | 0 | 0 | 0 | 0 | 1 | 745.95 | 4 | 128
| PP |  | ZSE-03 Soklová zásuvka | [32 empty] | PP | 3
65 | K | Pol63 | RSA 2,5A Řadová svornice | ks | 40 | 47.8533 | 1914.13 |  | 0 | 0 |  | 0 | 40 | 1914.13 | 0 | 0 | 40 | 1914.13 | [9 empty] | základní |  | 0 | 0 | 0 | 0 | 0 | 4 | K | 3 | ROZPOCET | 1914.13 | 0 | 0 | 0 | 0 | 1 | 1914.13 | 4 | 130
| PP |  | RSA 2,5A Řadová svornice | [32 empty] | PP | 3
66 | K | Pol65 | RSA PE 2,5 A Řadová svornice | ks | 5 | 77.8232 | 389.12 |  | 0 | 0 |  | 0 | 5 | 389.12 | 0 | 0 | 5 | 389.12 | [9 empty] | základní |  | 0 | 0 | 0 | 0 | 0 | 4 | K | 3 | ROZPOCET | 389.12 | 0 | 0 | 0 | 0 | 1 | 389.12 | 4 | 132
| PP |  | RSA PE 2,5 A Řadová svornice | [32 empty] | PP | 3
67 | K | Pol67 | RSP4 Řadová svornice pojistková | ks | 8 | 109.4697 | 875.76 |  | 0 | 0 |  | 0 | 8 | 875.76 | 0 | 0 | 8 | 875.76 | [9 empty] | základní |  | 0 | 0 | 0 | 0 | 0 | 4 | K | 3 | ROZPOCET | 875.76 | 0 | 0 | 0 | 0 | 1 | 875.76 | 4 | 134
| PP |  | RSP4 Řadová svornice pojistková | [32 empty] | PP | 3
68 | K | Pol70 | H07V-K 1.5 mm2 | m | 100 | 21.947 | 2194.7 |  | 0 | 0 |  | 0 | 100 | 2194.7 | 0 | 0 | 100 | 2194.7 | [9 empty] | základní |  | 0 | 0 | 0 | 0 | 0 | 4 | K | 3 | ROZPOCET | 2194.7 | 0 | 0 | 0 | 0 | 1 | 2194.7 | 4 | 136
| PP |  | H07V-K 1.5 mm2 | [32 empty] | PP | 3
69 | K | Pol71 | H07V-K 2.5 mm2 | m | 50 | 24.997 | 1249.85 |  | 0 | 0 |  | 0 | 50 | 1249.85 | 0 | 0 | 50 | 1249.85 | [9 empty] | základní |  | 0 | 0 | 0 | 0 | 0 | 4 | K | 3 | ROZPOCET | 1249.85 | 0 | 0 | 0 | 0 | 1 | 1249.85 | 4 | 138
| PP |  | H07V-K 2.5 mm2 | [32 empty] | PP | 3
70 | K | Pol75 | kabelový žlab děrovaný | m | 0.5 | 324.3172 | 162.16 |  | 0 | 0 |  | 0 | 0.5 | 162.16 | 0 | 0 | 0.5 | 162.16 | [9 empty] | základní |  | 0 | 0 | 0 | 0 | 0 | 4 | K | 3 | ROZPOCET | 162.16 | 0 | 0 | 0 | 0 | 1 | 162.16 | 4 | 140
| PP |  | kabelový žlab děrovaný | [32 empty] | PP | 3
71 | K | Pol79 | Ukončení vodičů v rozváděči nebo na přístroji do 10 mm2 | kus | 125 | 61.8816 | 7735.2 |  | 0 | 0 |  | 0 | 125 | 7735.2 | 0 | 0 | 125 | 7735.2 | [9 empty] | základní |  | 0 | 0 | 0 | 0 | 0 | 4 | K | 3 | ROZPOCET | 7735.2 | 0 | 0 | 0 | 0 | 1 | 7735.2 | 4 | 142
| PP |  | Ukončení vodičů v rozváděči nebo na přístroji do 10 mm2 | [32 empty] | PP | 3
72 | K | Pol93 | Drobný montážní a popisový materiál | ks | 1 | 2709.6715 | 2709.67 |  | 0 | 0 |  | 0 | 1 | 2709.67 | 0 | 0 | 1 | 2709.67 | [9 empty] | základní |  | 0 | 0 | 0 | 0 | 0 | 4 | K | 3 | ROZPOCET | 2709.67 | 0 | 0 | 0 | 0 | 1 | 2709.67 | 4 | 144
| PP |  | Drobný montážní a popisový materiál | [32 empty] | PP | 3
| D | D9 | Montážní materiál - Dodávka + montáž |  |  |  | 16976.86 |  |  | 0 |  | 0 |  | 16976.86 |  | 0 |  | 16976.86 | [11 empty] | 0 |  | 0 |  | 0 | 1 | D | 1 | ROZPOCET | [6 empty] | 16976.86
73 | K | Pol96 | CYKY-J 3x1.5 mm2 , pevně | m | 15 | 84.539 | 1268.09 |  | 0 | 0 |  | 0 | 15 | 1268.09 | 0 | 0 | 15 | 1268.09 | [9 empty] | základní |  | 0 | 0 | 0 | 0 | 0 | 4 | K | 2 | ROZPOCET | 1268.09 | 0 | 0 | 0 | 0 | 1 | 1268.09 | 4 | 150
| PP |  | CYKY-J 3x1.5 mm2 , pevně | [32 empty] | PP | 2
74 | K | Pol97 | JYTY-O 2x1 mm , pevně | m | 15 | 72.6041 | 1089.06 |  | 0 | 0 |  | 0 | 15 | 1089.06 | 0 | 0 | 15 | 1089.06 | [9 empty] | základní |  | 0 | 0 | 0 | 0 | 0 | 4 | K | 2 | ROZPOCET | 1089.06 | 0 | 0 | 0 | 0 | 1 | 1089.06 | 4 | 152
| PP |  | JYTY-O 2x1 mm , pevně | [32 empty] | PP | 2
75 | K | Pol98 | EPS 2 EKVIPOTENCIÁLNÍ SVORKOVNICE | ks | 1 | 1079.5323 | 1079.53 |  | 0 | 0 |  | 0 | 1 | 1079.53 | 0 | 0 | 1 | 1079.53 | [9 empty] | základní |  | 0 | 0 | 0 | 0 | 0 | 4 | K | 2 | ROZPOCET | 1079.53 | 0 | 0 | 0 | 0 | 1 | 1079.53 | 4 | 154
| PP |  | EPS 2 EKVIPOTENCIÁLNÍ SVORKOVNICE | [32 empty] | PP | 2
76 | K | Pol99 | KF 9251 200x160x98 mm včetně svorek | ks | 2 | 2851.1193 | 5702.24 |  | 0 | 0 |  | 0 | 2 | 5702.24 | 0 | 0 | 2 | 5702.24 | [9 empty] | základní |  | 0 | 0 | 0 | 0 | 0 | 4 | K | 2 | ROZPOCET | 5702.24 | 0 | 0 | 0 | 0 | 1 | 5702.24 | 4 | 156
| PP |  | KF 9251 200x160x98 mm včetně svorek | [32 empty] | PP | 2
77 | K | Pol100 | KF 8020 88x88x53 mm včetně svorek | ks | 4 | 646.2569 | 2585.03 |  | 0 | 0 |  | 0 | 4 | 2585.03 | 0 | 0 | 4 | 2585.03 | [9 empty] | základní |  | 0 | 0 | 0 | 0 | 0 | 4 | K | 2 | ROZPOCET | 2585.03 | 0 | 0 | 0 | 0 | 1 | 2585.03 | 4 | 158
| PP |  | KF 8020 88x88x53 mm včetně svorek | [32 empty] | PP | 2
78 | K | Pol101 | ZS zemnicí svorka | ks | 8 | 100.6227 | 804.98 |  | 0 | 0 |  | 0 | 8 | 804.98 | 0 | 0 | 8 | 804.98 | [9 empty] | základní |  | 0 | 0 | 0 | 0 | 0 | 4 | K | 2 | ROZPOCET | 804.98 | 0 | 0 | 0 | 0 | 1 | 804.98 | 4 | 160
| PP |  | ZS zemnicí svorka | [32 empty] | PP | 2
79 | K | Pol102 | CY 16 , pevně | m | 10 | 95.0152 | 950.15 |  | 0 | 0 |  | 0 | 10 | 950.15 | 0 | 0 | 10 | 950.15 | [9 empty] | základní |  | 0 | 0 | 0 | 0 | 0 | 4 | K | 2 | ROZPOCET | 950.15 | 0 | 0 | 0 | 0 | 1 | 950.15 | 4 | 162
| PP |  | CY 16 , pevně | [32 empty] | PP | 2
80 | K | Pol103 | CY 6 , pevně | m | 20 | 73.2671 | 1465.34 |  | 0 | 0 |  | 0 | 20 | 1465.34 | 0 | 0 | 20 | 1465.34 | [9 empty] | základní |  | 0 | 0 | 0 | 0 | 0 | 4 | K | 2 | ROZPOCET | 1465.34 | 0 | 0 | 0 | 0 | 1 | 1465.34 | 4 | 164
| PP |  | CY 6 , pevně | [32 empty] | PP | 2
81 | K | Pol104 | Cu pás.ZS16 Pásek uzemňovací Cu, 10m | ks | 1 | 586.9896 | 586.99 |  | 0 | 0 |  | 0 | 1 | 586.99 | 0 | 0 | 1 | 586.99 | [9 empty] | základní |  | 0 | 0 | 0 | 0 | 0 | 4 | K | 2 | ROZPOCET | 586.99 | 0 | 0 | 0 | 0 | 1 | 586.99 | 4 | 166
| PP |  | Cu pás.ZS16 Pásek uzemňovací Cu, 10m | [32 empty] | PP | 2
82 | K | Pol105 | Ukončení vodičů do 4 mm2 | ks | 40 | 36.1363 | 1445.45 |  | 0 | 0 |  | 0 | 40 | 1445.45 | 0 | 0 | 40 | 1445.45 | [9 empty] | základní |  | 0 | 0 | 0 | 0 | 0 | 4 | K | 2 | ROZPOCET | 1445.45 | 0 | 0 | 0 | 0 | 1 | 1445.45 | 4 | 168
| PP |  | Ukončení vodičů do 4 mm2 | [32 empty] | PP | 2
| D | D11 | Měření a regulace - Dodávka + montáž |  |  |  | 5755.29 |  |  | 0 |  | 0 |  | 5755.29 |  | 0 |  | 5755.29 | [11 empty] | 0 |  | 0 |  | 0 | 1 | D | 1 | ROZPOCET | [6 empty] | 5755.29
83 | K | Pol106 | Tlakové čidlo 0-2,5m, 4-20mA. Dodávka fy WILO - naceněno pouze připojení do SŘTP | ks | 1 | 994.5765 | 994.58 |  | 0 | 0 |  | 0 | 1 | 994.58 | 0 | 0 | 1 | 994.58 | [9 empty] | základní |  | 0 | 0 | 0 | 0 | 0 | 4 | K | 2 | ROZPOCET | 994.58 | 0 | 0 | 0 | 0 | 1 | 994.58 | 4 | 170
| PP |  | Tlakové čidlo 0-2,5m, 4-20mA. Dodávka fy WILO - naceněno pouze připojení do SŘTP | [32 empty] | PP | 2
84 | K | Pol126 | Indukční průtokoměr s oddělenou elektronikou. Dodávka fy WILO - naceněno pouze připojení do SŘTP | sada | 1 | 993.4682 | 993.47 |  | 0 | 0 |  | 0 | 1 | 993.47 | 0 | 0 | 1 | 993.47 | [9 empty] | základní |  | 0 | 0 | 0 | 0 | 0 | 4 | K | 2 | ROZPOCET | 993.47 | 0 | 0 | 0 | 0 | 1 | 993.47 | 4 | 172
| PP |  | Indukční průtokoměr s oddělenou elektronikou. Dodávka fy WILO - naceněno pouze připojení do SŘTP | [32 empty] | PP | 2
85 | K | Pol107 | Mag. kontakt - rozváděč | ks | 1 | 563.5933 | 563.59 |  | 0 | 0 |  | 0 | 1 | 563.59 | 0 | 0 | 1 | 563.59 | [9 empty] | základní |  | 0 | 0 | 0 | 0 | 0 | 4 | K | 2 | ROZPOCET | 563.59 | 0 | 0 | 0 | 0 | 1 | 563.59 | 4 | 174
| PP |  | Mag. kontakt - rozváděč | [32 empty] | PP | 2
86 | K | Pol108 | Mechanický koncový spínač - poklop | ks | 1 | 805.607 | 805.61 |  | 0 | 0 |  | 0 | 1 | 805.61 | 0 | 0 | 1 | 805.61 | [9 empty] | základní |  | 0 | 0 | 0 | 0 | 0 | 4 | K | 2 | ROZPOCET | 805.61 | 0 | 0 | 0 | 0 | 1 | 805.61 | 4 | 176
| PP |  | Mechanický koncový spínač - poklop | [32 empty] | PP | 2
87 | K | Pol109 | PROMI-E Kódová klávesnice | ks | 1 | 2398.0376 | 2398.04 |  | 0 | 0 |  | 0 | 1 | 2398.04 | 0 | 0 | 1 | 2398.04 | [9 empty] | základní |  | 0 | 0 | 0 | 0 | 0 | 4 | K | 2 | ROZPOCET | 2398.04 | 0 | 0 | 0 | 0 | 1 | 2398.04 | 4 | 178
| PP |  | PROMI-E Kódová klávesnice | [32 empty] | PP | 2
| D | D13 | Služby |  |  |  | 105131.48 |  |  | 0 |  | 0 |  | 105131.48 |  | 0 |  | 105131.48 | [11 empty] | 0 |  | 0 |  | 0 | 1 | D | 1 | ROZPOCET | [6 empty] | 105131.48
88 | K | Pol110 | Instalace, oživení a komplexní zkoušky | hod | 46 | 909.3271 | 41829.05 |  | 0 | 0 |  | 0 | 46 | 41829.05 | 0 | 0 | 46 | 41829.05 | [9 empty] | základní |  | 0 | 0 | 0 | 0 | 0 | 4 | K | 2 | ROZPOCET | 41829.05 | 0 | 0 | 0 | 0 | 1 | 41829.05 | 4 | 180
| PP |  | Instalace, oživení a komplexní zkoušky | [32 empty] | PP | 2
89 | K | Pol111 | Software telemetrické stanice | hod | 26 | 1136.6588 | 29553.13 |  | 0 | 0 |  | 0 | 26 | 29553.13 | 0 | 0 | 26 | 29553.13 | [9 empty] | základní |  | 0 | 0 | 0 | 0 | 0 | 4 | K | 2 | ROZPOCET | 29553.13 | 0 | 0 | 0 | 0 | 1 | 29553.13 | 4 | 182
| PP |  | Software telemetrické stanice | [32 empty] | PP | 2
90 | K | Pol112 | Konfigurace dispečerského systému | kpl | 1 | 7890.3068 | 7890.31 |  | 0 | 0 |  | 0 | 1 | 7890.31 | 0 | 0 | 1 | 7890.31 | [9 empty] | základní |  | 0 | 0 | 0 | 0 | 0 | 4 | K | 2 | ROZPOCET | 7890.31 | 0 | 0 | 0 | 0 | 1 | 7890.31 | 4 | 184
| PP |  | Konfigurace dispečerského systému | [32 empty] | PP | 2
91 | K | Pol113 | Revize | hod | 12 | 615.6902 | 7388.28 |  | 0 | 0 |  | 0 | 12 | 7388.28 | 0 | 0 | 12 | 7388.28 | [9 empty] | základní |  | 0 | 0 | 0 | 0 | 0 | 4 | K | 2 | ROZPOCET | 7388.28 | 0 | 0 | 0 | 0 | 1 | 7388.28 | 4 | 186
| PP |  | Revize | [32 empty] | PP | 2
92 | K | Pol114 | Inženýrská činnost | hod | 30 | 615.6902 | 18470.71 |  | 0 | 0 |  | 0 | 30 | 18470.71 | 0 | 0 | 30 | 18470.71 | [9 empty] | základní |  | 0 | 0 | 0 | 0 | 0 | 4 | K | 2 | ROZPOCET | 18470.71 | 0 | 0 | 0 | 0 | 1 | 18470.71 | 4 | 188
| PP |  | Inženýrská činnost | [32 empty] | PP | 2
| D | OST | Ostatní |  |  |  | 14094.57 |  |  | 0 |  | 0 |  | 14094.57 |  | 0 |  | 14094.57 | [11 empty] | 0 |  | 0 |  | 0 | 4 | D | 1 | ROZPOCET | [6 empty] | 14094.57
93 | K | Pol117 | Podružný materiál | kpl | 1 | 1468.1843 | 1468.18 |  | 0 | 0 |  | 0 | 1 | 1468.18 | 0 | 0 | 1 | 1468.18 | [9 empty] | základní |  | 0 | 0 | 0 | 0 | 0 | 4 | K | 2 | ROZPOCET | 1468.18 | 0 | 0 | 0 | 0 | 1 | 1468.18 | 4 | 400711891
| PP |  | Podružný materiál | [32 empty] | PP | 2
94 | K | Pol118 | Doprava | kpl | 1 | 3362.6157 | 3362.62 |  | 0 | 0 |  | 0 | 1 | 3362.62 | 0 | 0 | 1 | 3362.62 | [9 empty] | základní |  | 0 | 0 | 0 | 0 | 0 | 4 | K | 2 | ROZPOCET | 3362.62 | 0 | 0 | 0 | 0 | 1 | 3362.62 | 4 | 86564032
| PP |  | Doprava | [32 empty] | PP | 2
95 | K | Pol119 | PPV | kpl | 1 | 9263.7695 | 9263.77 |  | 0 | 0 |  | 0 | 1 | 9263.77 | 0 | 0 | 1 | 9263.77 | [9 empty] | základní |  | 0 | 0 | 0 | 0 | 0 | 4 | K | 2 | ROZPOCET | 9263.77 | 0 | 0 | 0 | 0 | 1 | 9263.77 | 4 | 92127230
| PP |  | PPV | [32 empty] | PP | 2

## 0001 - PS 08.1 ČS11 - ele...
[9 empty] | >> skryté sloupce << | [26 empty] | {fa8892d7-83fe-4507-99aa-c539809b94c4}
2
| KRYCÍ LIST SOUPISU PRACÍ | [25 empty] | v --- níže se nacházejí doplnkové a pomocné údaje k sestavám --- v | [8 empty] | False
Stavba:
Kanalizace Podlesí - I.Etapa
Objekt:
01 - Kanalizace Podlesí
Soupis:
021 - PS 08 Čerpací stanice ČS11
Úroveň 3:
0001 - PS 08.1 ČS11 - elektro, SŘTP, MaR
| KSO: |  |  |  |  | CC-CZ:
| Místo: |  |  |  |  | Datum: | 18. 11. 2020
| Zadavatel: |  |  |  |  | IČ:
|  | Město Petřvald |  |  |  | DIČ:
| Uchazeč: |  |  |  |  | IČ: | Vyplň údaj
|  | Společnost Podlesí se sídlem Žitenická 871/1, 190 00 Praha 9 |  |  |  | DIČ: | Vyplň údaj
| Projektant: |  |  |  |  | IČ:
|  | Sweco Hydroprojekt a.s., divize Morava |  |  |  | DIČ:
| Zpracovatel: |  |  |  |  | IČ:
DIČ:
Poznámka:
| Cena bez DPH | [5 empty] | 430527.14
|  |  | Základ daně |  |  | Sazba daně | Výše daně
| DPH | základní | 430527.14 |  |  | 21% | 90410.7
|  | snížená | 0 |  |  | 15% | 0
|  | zákl. přenesená | 0 |  |  | 21% | 0
|  | sníž. přenesená | 0 |  |  | 15% | 0
|  | nulová | 0 |  |  | 0% | 0
| Cena s DPH |  |  | v | CZK |  | 520937.84
| Projektant |  |  | Zpracovatel
| Datum a podpis: |  | Razítko | Datum a podpis: |  |  | Razítko
| Objednavatel |  |  | Uchazeč
| Datum a podpis: |  | Razítko | Datum a podpis: |  |  | Razítko
REKAPITULACE ČLENĚNÍ SOUPISU PRACÍ
Stavba:
Kanalizace Podlesí - I.Etapa
Objekt:
01 - Kanalizace Podlesí
Soupis:
021 - PS 08 Čerpací stanice ČS11
Úroveň 3:
0001 - PS 08.1 ČS11 - elektro, SŘTP, MaR
Místo: | [5 empty] | Datum: | 18. 11. 2020
Zadavatel: |  |  | Město Petřvald |  |  | Projektant: | Sweco Hydroprojekt a.s., divize Morava
Uchazeč: |  |  | Společnost Podlesí se sídlem Žitenická 871/1, 190 00 Praha 9 |  |  | Zpracovatel:
Kód dílu - Popis | [6 empty] | Cena celkem [CZK]
Náklady ze soupisu prací | [6 empty] | 430527.14 | [29 empty] | -1
| M - Práce a dodávky M | [5 empty] | 430527.14
| D1 - Rozváděč RMS-DR1 - silnoproudá část - Dodávka + montáž | [5 empty] | 158862.44
| D3 - Rozváděč RMS-DR1 - telemetrická část - Dodávka + montáž | [5 empty] | 130728.39
| D4 - Přenosová část - Dodávka + montáž | [5 empty] | 18063.07
| D6 - Telemetrická část - Dodávka + montáž | [5 empty] | 112665.32
| D9 - Montážní materiál - Dodávka + montáž | [5 empty] | 16976.86
| D11 - Měření a regulace - Dodávka + montáž | [5 empty] | 4761.82
| D13 - Služby | [5 empty] | 105131.48
| OST - Ostatní | [5 empty] | 14066.15
SOUPIS PRACÍ
0001 - PS 08.1 ČS11 - elektro, SŘTP, MaR
Dle smlouvy o dílo
PČ | Typ | Kód | Popis | MJ | Množství | J.cena [CZK] | Cena celkem [CZK] | Cenová soustava | Soupis provedených prací | [18 empty] | DPH | J. Nh [h] | Nh celkem [h] | J. hmotnost [t] | Hmotnost celkem [t] | J. suť [t] | Suť Celkem [t]
Náklady soupisu celkem |  |  |  | . |  |  | 430527.14 |  | Soupis za předchozí období |  | Soupis za 09/2022 |  | Zbývá |  | Fakturace za předchozí období |  | Zůstatek předchozího období |  | 09/2022 |  | 10/2022 |  | 11/2022 |  | 12/2022 |  |  |  |  | 0 |  | 0 |  | 0 |  | D | -1 | [7 empty] | 430527.14
| D | M | Práce a dodávky M | . |  |  | 430527.14 |  | Množství | Cena celkem (Kč) | Množství | Cena celkem (Kč) | Množství | Cena celkem (Kč) | Množství | Cena celkem (Kč) | Množství | Cena celkem (Kč) | Množství | Cena (Kč) | Množství | Cena (Kč) | Množství | Cena (Kč) | Množství | Cena (Kč) |  |  |  | 0 |  | 0 |  | 0 | 3 | D | 0 | ROZPOCET | [6 empty] | 430527.14
|  |  |  | . |  |  | . |  |  | 0 |  | 0 |  | 430527.14 |  | 0 |  | 430527.14 |  | 0 |  | 0 |  | 0 |  | 0
| D | D1 | Rozváděč RMS-DR1 - silnoproudá část - Dodávka + montáž | . |  |  | 158862.44 |  |  | 0 |  | 0 |  | 158862.44 |  | 0 |  | 158862.44 | [11 empty] | 0 |  | 0 |  | 0 | 1 | D | 1 | ROZPOCET | [6 empty] | 158862.44
1 | K | Pol29 | Celoplastový rozváděč dvoukřídlý, uzamykatelný 1115x1065x322 + pilíř 1115x950x310 + mont. deska | ks | 1 | 59317.2046 | 59317.2 |  | 0 | 0 |  | 0 | 1 | 59317.2 | 0 | 0 | 1 | 59317.2 | [9 empty] | základní |  | 0 | 0 | 0 | 0 | 0 | 4 | K | 2 | ROZPOCET | 59317.2 | 0 | 0 | 0 | 0 | 1 | 59317.2 | 4 | 2
| PP |  | Celoplastový rozváděč dvoukřídlý, uzamykatelný 1115x1065x322 + pilíř 1115x950x310 + mont. deska | [32 empty] | PP | 2
2 | K | Pol30 | HRN-55N U relé analog. 3x400V/230V,kontrola sledu a výpadku fází a "N" vodiče | ks | 1 | 2315.3741 | 2315.37 |  | 0 | 0 |  | 0 | 1 | 2315.37 | 0 | 0 | 1 | 2315.37 | [9 empty] | základní |  | 0 | 0 | 0 | 0 | 0 | 4 | K | 2 | ROZPOCET | 2315.37 | 0 | 0 | 0 | 0 | 1 | 2315.37 | 4 | 4
| PP |  | HRN-55N U relé analog. 3x400V/230V,kontrola sledu a výpadku fází a "N" vodiče | [32 empty] | PP | 2
3 | K | Pol31 | SPMP/4P40 Přepínač sítí I-0-II,In=40A,Un=415V | ks | 1 | 3469.9637 | 3469.96 |  | 0 | 0 |  | 0 | 1 | 3469.96 | 0 | 0 | 1 | 3469.96 | [9 empty] | základní |  | 0 | 0 | 0 | 0 | 0 | 4 | K | 2 | ROZPOCET | 3469.96 | 0 | 0 | 0 | 0 | 1 | 3469.96 | 4 | 6
| PP |  | SPMP/4P40 Přepínač sítí I-0-II,In=40A,Un=415V | [32 empty] | PP | 2
4 | K | Pol32 | HLSA 12,5-275/3+1 S L/N 25 kA (8/20), 12,5 kA (10/350), N/PE 50 kA (10/350) + kontakt DS | kd | 1 | 16625.3405 | 16625.34 |  | 0 | 0 |  | 0 | 1 | 16625.34 | 0 | 0 | 1 | 16625.34 | [9 empty] | základní |  | 0 | 0 | 0 | 0 | 0 | 4 | K | 2 | ROZPOCET | 16625.34 | 0 | 0 | 0 | 0 | 1 | 16625.34 | 4 | 8
| PP |  | HLSA 12,5-275/3+1 S L/N 25 kA (8/20), 12,5 kA (10/350), N/PE 50 kA (10/350) + kontakt DS | [32 empty] | PP | 2
5 | K | Pol33 | LTN-6B-1 Jistič | Ks | 6 | 338.4212 | 2030.53 |  | 0 | 0 |  | 0 | 6 | 2030.53 | 0 | 0 | 6 | 2030.53 | [9 empty] | základní |  | 0 | 0 | 0 | 0 | 0 | 4 | K | 2 | ROZPOCET | 2030.53 | 0 | 0 | 0 | 0 | 1 | 2030.53 | 4 | 10
| PP |  | LTN-6B-1 Jistič | [32 empty] | PP | 2
6 | K | Pol34 | LTN-10B-1 Jistič | Ks | 2 | 303.9426 | 607.89 |  | 0 | 0 |  | 0 | 2 | 607.89 | 0 | 0 | 2 | 607.89 | [9 empty] | základní |  | 0 | 0 | 0 | 0 | 0 | 4 | K | 2 | ROZPOCET | 607.89 | 0 | 0 | 0 | 0 | 1 | 607.89 | 4 | 12
| PP |  | LTN-10B-1 Jistič | [32 empty] | PP | 2
7 | K | Pol35 | LTN-10B-3 Jistič | Ks | 1 | 1092.9733 | 1092.97 |  | 0 | 0 |  | 0 | 1 | 1092.97 | 0 | 0 | 1 | 1092.97 | [9 empty] | základní |  | 0 | 0 | 0 | 0 | 0 | 4 | K | 2 | ROZPOCET | 1092.97 | 0 | 0 | 0 | 0 | 1 | 1092.97 | 4 | 14
| PP |  | LTN-10B-3 Jistič | [32 empty] | PP | 2
8 | K | Pol36 | LTN-16B-3 Jistič | Ks | 1 | 1199.3929 | 1199.39 |  | 0 | 0 |  | 0 | 1 | 1199.39 | 0 | 0 | 1 | 1199.39 | [9 empty] | základní |  | 0 | 0 | 0 | 0 | 0 | 4 | K | 2 | ROZPOCET | 1199.39 | 0 | 0 | 0 | 0 | 1 | 1199.39 | 4 | 16
| PP |  | LTN-16B-3 Jistič | [32 empty] | PP | 2
9 | K | Pol37 | LTN-32B-3 Jistič | Ks | 1 | 2164.1984 | 2164.2 |  | 0 | 0 |  | 0 | 1 | 2164.2 | 0 | 0 | 1 | 2164.2 | [9 empty] | základní |  | 0 | 0 | 0 | 0 | 0 | 4 | K | 2 | ROZPOCET | 2164.2 | 0 | 0 | 0 | 0 | 1 | 2164.2 | 4 | 18
| PP |  | LTN-32B-3 Jistič | [32 empty] | PP | 2
10 | K | Pol38 | PS-LT-1100 Pomocný spínač | Ks | 1 | 715.0342 | 715.03 |  | 0 | 0 |  | 0 | 1 | 715.03 | 0 | 0 | 1 | 715.03 | [9 empty] | základní |  | 0 | 0 | 0 | 0 | 0 | 4 | K | 2 | ROZPOCET | 715.03 | 0 | 0 | 0 | 0 | 1 | 715.03 | 4 | 20
| PP |  | PS-LT-1100 Pomocný spínač | [32 empty] | PP | 2
11 | K | Pol39 | SV-LT-X400 Napěťová spoušť | Ks | 1 | 1030.7128 | 1030.71 |  | 0 | 0 |  | 0 | 1 | 1030.71 | 0 | 0 | 1 | 1030.71 | [9 empty] | základní |  | 0 | 0 | 0 | 0 | 0 | 4 | K | 2 | ROZPOCET | 1030.71 | 0 | 0 | 0 | 0 | 1 | 1030.71 | 4 | 22
| PP |  | SV-LT-X400 Napěťová spoušť | [32 empty] | PP | 2
12 | K | Pol40 | OFI-25-4-030AC Proudový chránič | Ks | 1 | 3265.924 | 3265.92 |  | 0 | 0 |  | 0 | 1 | 3265.92 | 0 | 0 | 1 | 3265.92 | [9 empty] | základní |  | 0 | 0 | 0 | 0 | 0 | 4 | K | 2 | ROZPOCET | 3265.92 | 0 | 0 | 0 | 0 | 1 | 3265.92 | 4 | 24
| PP |  | OFI-25-4-030AC Proudový chránič | [32 empty] | PP | 2
13 | K | Pol41 | NIV 101/A vyhodnocovací relé - dodávka strojní části - pouze montáž | ks | 2 | 329.2238 | 658.45 |  | 0 | 0 |  | 0 | 2 | 658.45 | 0 | 0 | 2 | 658.45 | [9 empty] | základní |  | 0 | 0 | 0 | 0 | 0 | 4 | K | 2 | ROZPOCET | 658.45 | 0 | 0 | 0 | 0 | 1 | 658.45 | 4 | 26
| PP |  | NIV 101/A vyhodnocovací relé - dodávka strojní části - pouze montáž | [32 empty] | PP | 2
14 | K | Pol42 | NIV 105/S vyhodnocovací relé - dodávka strojní části - pouze montáž | ks | 2 | 329.2238 | 658.45 |  | 0 | 0 |  | 0 | 2 | 658.45 | 0 | 0 | 2 | 658.45 | [9 empty] | základní |  | 0 | 0 | 0 | 0 | 0 | 4 | K | 2 | ROZPOCET | 658.45 | 0 | 0 | 0 | 0 | 1 | 658.45 | 4 | 28
| PP |  | NIV 105/S vyhodnocovací relé - dodávka strojní části - pouze montáž | [32 empty] | PP | 2
15 | K | Pol43 | DS7-342SX007N0-N Softstartér, integr. bypass, bez reverzace, ovl. 110/230 V AC; 3 kW | ks | 2 | 5342.4197 | 10684.84 |  | 0 | 0 |  | 0 | 2 | 10684.84 | 0 | 0 | 2 | 10684.84 | [9 empty] | základní |  | 0 | 0 | 0 | 0 | 0 | 4 | K | 2 | ROZPOCET | 10684.84 | 0 | 0 | 0 | 0 | 1 | 10684.84 | 4 | 30
| PP |  | DS7-342SX007N0-N Softstartér, integr. bypass, bez reverzace, ovl. 110/230 V AC; 3 kW | [32 empty] | PP | 2
16 | K | Pol44 | GZ1-E10 Motorový jistič 4...6,3A | ks | 2 | 1606.7904 | 3213.58 |  | 0 | 0 |  | 0 | 2 | 3213.58 | 0 | 0 | 2 | 3213.58 | [9 empty] | základní |  | 0 | 0 | 0 | 0 | 0 | 4 | K | 2 | ROZPOCET | 3213.58 | 0 | 0 | 0 | 0 | 1 | 3213.58 | 4 | 32
| PP |  | GZ1-E10 Motorový jistič 4...6,3A | [32 empty] | PP | 2
17 | K | Pol45 | GZ1AN11 Pomocné kontakty k mot.jističům GZ1M 1Z+1V | ks | 2 | 451.3199 | 902.64 |  | 0 | 0 |  | 0 | 2 | 902.64 | 0 | 0 | 2 | 902.64 | [9 empty] | základní |  | 0 | 0 | 0 | 0 | 0 | 4 | K | 2 | ROZPOCET | 902.64 | 0 | 0 | 0 | 0 | 1 | 902.64 | 4 | 34
| PP |  | GZ1AN11 Pomocné kontakty k mot.jističům GZ1M 1Z+1V | [32 empty] | PP | 2
18 | K | Pol46 | LC1D09P7 Stykač 9A 3P 1Z+1V 230V st | ks | 2 | 978.2181 | 1956.44 |  | 0 | 0 |  | 0 | 2 | 1956.44 | 0 | 0 | 2 | 1956.44 | [9 empty] | základní |  | 0 | 0 | 0 | 0 | 0 | 4 | K | 2 | ROZPOCET | 1956.44 | 0 | 0 | 0 | 0 | 1 | 1956.44 | 4 | 36
| PP |  | LC1D09P7 Stykač 9A 3P 1Z+1V 230V st | [32 empty] | PP | 2
19 | K | Pol47 | LA3K1813-- Stykač kompenzační K3-18K10, 230VAC, 12, 5kVAr | ks | 1 | 1714.2047 | 1714.2 |  | 0 | 0 |  | 0 | 1 | 1714.2 | 0 | 0 | 1 | 1714.2 | [9 empty] | základní |  | 0 | 0 | 0 | 0 | 0 | 4 | K | 2 | ROZPOCET | 1714.2 | 0 | 0 | 0 | 0 | 1 | 1714.2 | 4 | 38
| PP |  | LA3K1813-- Stykač kompenzační K3-18K10, 230VAC, 12, 5kVAr | [32 empty] | PP | 2
20 | K | Pol48 | CSADG 1-0.4/4, 4kVAr, 5,8A | ks | 1 | 1565.2171 | 1565.22 |  | 0 | 0 |  | 0 | 1 | 1565.22 | 0 | 0 | 1 | 1565.22 | [9 empty] | základní |  | 0 | 0 | 0 | 0 | 0 | 4 | K | 2 | ROZPOCET | 1565.22 | 0 | 0 | 0 | 0 | 1 | 1565.22 | 4 | 40
| PP |  | CSADG 1-0.4/4, 4kVAr, 5,8A | [32 empty] | PP | 2
21 | K | Pol49 | XT484T30-- Relé XT 2P/8A, 230VAC+LED, 5mm | ks | 6 | 879.1204 | 5274.72 |  | 0 | 0 |  | 0 | 6 | 5274.72 | 0 | 0 | 6 | 5274.72 | [9 empty] | základní |  | 0 | 0 | 0 | 0 | 0 | 4 | K | 2 | ROZPOCET | 5274.72 | 0 | 0 | 0 | 0 | 1 | 5274.72 | 4 | 42
| PP |  | XT484T30-- Relé XT 2P/8A, 230VAC+LED, 5mm | [32 empty] | PP | 2
22 | K | Pol50 | XT484LC4-- Relé XT 2P/8A, 24VDC+LED, 5mm | ks | 2 | 819.3132 | 1638.63 |  | 0 | 0 |  | 0 | 2 | 1638.63 | 0 | 0 | 2 | 1638.63 | [9 empty] | základní |  | 0 | 0 | 0 | 0 | 0 | 4 | K | 2 | ROZPOCET | 1638.63 | 0 | 0 | 0 | 0 | 1 | 1638.63 | 4 | 44
| PP |  | XT484LC4-- Relé XT 2P/8A, 24VDC+LED, 5mm | [32 empty] | PP | 2
23 | K | Pol51 | YRT78626-- Patice RT, šroub.vývody, 5mm | ks | 8 | 199.5973 | 1596.78 |  | 0 | 0 |  | 0 | 8 | 1596.78 | 0 | 0 | 8 | 1596.78 | [9 empty] | základní |  | 0 | 0 | 0 | 0 | 0 | 4 | K | 2 | ROZPOCET | 1596.78 | 0 | 0 | 0 | 0 | 1 | 1596.78 | 4 | 46
| PP |  | YRT78626-- Patice RT, šroub.vývody, 5mm | [32 empty] | PP | 2
24 | K | Pol52 | YRT16040-- Štítek pro RT | ks | 8 | 23.0647 | 184.52 |  | 0 | 0 |  | 0 | 8 | 184.52 | 0 | 0 | 8 | 184.52 | [9 empty] | základní |  | 0 | 0 | 0 | 0 | 0 | 4 | K | 2 | ROZPOCET | 184.52 | 0 | 0 | 0 | 0 | 1 | 184.52 | 4 | 48
| PP |  | YRT16040-- Štítek pro RT | [32 empty] | PP | 2
25 | K | Pol53 | XB5-AA42 Ovládač stiskací lícující, 1 V - rudý | ks | 1 | 431.0684 | 431.07 |  | 0 | 0 |  | 0 | 1 | 431.07 | 0 | 0 | 1 | 431.07 | [9 empty] | základní |  | 0 | 0 | 0 | 0 | 0 | 4 | K | 2 | ROZPOCET | 431.07 | 0 | 0 | 0 | 0 | 1 | 431.07 | 4 | 50
| PP |  | XB5-AA42 Ovládač stiskací lícující, 1 V - rudý | [32 empty] | PP | 2
26 | K | Pol54 | XB5AD33 Ovládač otočný - 3 pev. polohy, 2 Z - černý | ks | 2 | 734.7457 | 1469.49 |  | 0 | 0 |  | 0 | 2 | 1469.49 | 0 | 0 | 2 | 1469.49 | [9 empty] | základní |  | 0 | 0 | 0 | 0 | 0 | 4 | K | 2 | ROZPOCET | 1469.49 | 0 | 0 | 0 | 0 | 1 | 1469.49 | 4 | 52
| PP |  | XB5AD33 Ovládač otočný - 3 pev. polohy, 2 Z - černý | [32 empty] | PP | 2
27 | K | Pol55 | XB5AVM1 Signálka s LED, 230.....240V, bílá | ks | 2 | 603.1964 | 1206.39 |  | 0 | 0 |  | 0 | 2 | 1206.39 | 0 | 0 | 2 | 1206.39 | [9 empty] | základní |  | 0 | 0 | 0 | 0 | 0 | 4 | K | 2 | ROZPOCET | 1206.39 | 0 | 0 | 0 | 0 | 1 | 1206.39 | 4 | 54
| PP |  | XB5AVM1 Signálka s LED, 230.....240V, bílá | [32 empty] | PP | 2
28 | K | Pol56 | XB5AVM3 Signálka s LED, 230.....240V, zelená | ks | 1 | 603.1964 | 603.2 |  | 0 | 0 |  | 0 | 1 | 603.2 | 0 | 0 | 1 | 603.2 | [9 empty] | základní |  | 0 | 0 | 0 | 0 | 0 | 4 | K | 2 | ROZPOCET | 603.2 | 0 | 0 | 0 | 0 | 1 | 603.2 | 4 | 56
| PP |  | XB5AVM3 Signálka s LED, 230.....240V, zelená | [32 empty] | PP | 2
29 | K | Pol57 | XB5AVM5 Signálka s LED, 230.....240V, žlutá | ks | 2 | 603.1964 | 1206.39 |  | 0 | 0 |  | 0 | 2 | 1206.39 | 0 | 0 | 2 | 1206.39 | [9 empty] | základní |  | 0 | 0 | 0 | 0 | 0 | 4 | K | 2 | ROZPOCET | 1206.39 | 0 | 0 | 0 | 0 | 1 | 1206.39 | 4 | 58
| PP |  | XB5AVM5 Signálka s LED, 230.....240V, žlutá | [32 empty] | PP | 2
30 | K | Pol58 | ZBE101 Pomocné kontakty | ks | 6 | 342.5795 | 2055.48 |  | 0 | 0 |  | 0 | 6 | 2055.48 | 0 | 0 | 6 | 2055.48 | [9 empty] | základní |  | 0 | 0 | 0 | 0 | 0 | 4 | K | 2 | ROZPOCET | 2055.48 | 0 | 0 | 0 | 0 | 1 | 2055.48 | 4 | 60
| PP |  | ZBE101 Pomocné kontakty | [32 empty] | PP | 2
31 | K | Pol59 | BZ326413-P Počítadlo provozních hodin 220VAC,na panel | ks | 2 | 1591.3318 | 3182.66 |  | 0 | 0 |  | 0 | 2 | 3182.66 | 0 | 0 | 2 | 3182.66 | [9 empty] | základní |  | 0 | 0 | 0 | 0 | 0 | 4 | K | 2 | ROZPOCET | 3182.66 | 0 | 0 | 0 | 0 | 1 | 3182.66 | 4 | 62
| PP |  | BZ326413-P Počítadlo provozních hodin 220VAC,na panel | [32 empty] | PP | 2
32 | K | Pol60 | IUK08565-- Termostat FLZ520/1R | ks | 1 | 799.7247 | 799.72 |  | 0 | 0 |  | 0 | 1 | 799.72 | 0 | 0 | 1 | 799.72 | [9 empty] | základní |  | 0 | 0 | 0 | 0 | 0 | 4 | K | 2 | ROZPOCET | 799.72 | 0 | 0 | 0 | 0 | 1 | 799.72 | 4 | 64
| PP |  | IUK08565-- Termostat FLZ520/1R | [32 empty] | PP | 2
33 | K | Pol61 | IUK08342-- Topení FLH045, 45W, 110-250VAC | ks | 1 | 1911.1308 | 1911.13 |  | 0 | 0 |  | 0 | 1 | 1911.13 | 0 | 0 | 1 | 1911.13 | [9 empty] | základní |  | 0 | 0 | 0 | 0 | 0 | 4 | K | 2 | ROZPOCET | 1911.13 | 0 | 0 | 0 | 0 | 1 | 1911.13 | 4 | 66
| PP |  | IUK08342-- Topení FLH045, 45W, 110-250VAC | [32 empty] | PP | 2
34 | K | Pol62 | LED pásek 2W | ks | 1 | 550.3323 | 550.33 |  | 0 | 0 |  | 0 | 1 | 550.33 | 0 | 0 | 1 | 550.33 | [9 empty] | základní |  | 0 | 0 | 0 | 0 | 0 | 4 | K | 2 | ROZPOCET | 550.33 | 0 | 0 | 0 | 0 | 1 | 550.33 | 4 | 68
| PP |  | LED pásek 2W | [32 empty] | PP | 2
35 | K | Pol63 | RSA 2,5A Řadová svornice | ks | 25 | 47.8533 | 1196.33 |  | 0 | 0 |  | 0 | 25 | 1196.33 | 0 | 0 | 25 | 1196.33 | [9 empty] | základní |  | 0 | 0 | 0 | 0 | 0 | 4 | K | 2 | ROZPOCET | 1196.33 | 0 | 0 | 0 | 0 | 1 | 1196.33 | 4 | 70
| PP |  | RSA 2,5A Řadová svornice | [32 empty] | PP | 2
36 | K | Pol64 | RSA 6 A Řadová svornice | ks | 4 | 52.0969 | 208.39 |  | 0 | 0 |  | 0 | 4 | 208.39 | 0 | 0 | 4 | 208.39 | [9 empty] | základní |  | 0 | 0 | 0 | 0 | 0 | 4 | K | 2 | ROZPOCET | 208.39 | 0 | 0 | 0 | 0 | 1 | 208.39 | 4 | 72
| PP |  | RSA 6 A Řadová svornice | [32 empty] | PP | 2
37 | K | Pol65 | RSA PE 2,5 A Řadová svornice | ks | 5 | 77.8232 | 389.12 |  | 0 | 0 |  | 0 | 5 | 389.12 | 0 | 0 | 5 | 389.12 | [9 empty] | základní |  | 0 | 0 | 0 | 0 | 0 | 4 | K | 2 | ROZPOCET | 389.12 | 0 | 0 | 0 | 0 | 1 | 389.12 | 4 | 74
| PP |  | RSA PE 2,5 A Řadová svornice | [32 empty] | PP | 2
38 | K | Pol66 | RSA PE 6 A Řadová svornice | ks | 1 | 84.8516 | 84.85 |  | 0 | 0 |  | 0 | 1 | 84.85 | 0 | 0 | 1 | 84.85 | [9 empty] | základní |  | 0 | 0 | 0 | 0 | 0 | 4 | K | 2 | ROZPOCET | 84.85 | 0 | 0 | 0 | 0 | 1 | 84.85 | 4 | 76
| PP |  | RSA PE 6 A Řadová svornice | [32 empty] | PP | 2
39 | K | Pol67 | RSP4 Řadová svornice pojistková | ks | 4 | 109.4697 | 437.88 |  | 0 | 0 |  | 0 | 4 | 437.88 | 0 | 0 | 4 | 437.88 | [9 empty] | základní |  | 0 | 0 | 0 | 0 | 0 | 4 | K | 2 | ROZPOCET | 437.88 | 0 | 0 | 0 | 0 | 1 | 437.88 | 4 | 78
| PP |  | RSP4 Řadová svornice pojistková | [32 empty] | PP | 2
40 | K | Pol68 | IZG 3253 Nástěnná zásuvka IP 67 | ks | 1 | 872.9256 | 872.93 |  | 0 | 0 |  | 0 | 1 | 872.93 | 0 | 0 | 1 | 872.93 | [9 empty] | základní |  | 0 | 0 | 0 | 0 | 0 | 4 | K | 2 | ROZPOCET | 872.93 | 0 | 0 | 0 | 0 | 1 | 872.93 | 4 | 80
| PP |  | IZG 3253 Nástěnná zásuvka IP 67 | [32 empty] | PP | 2
41 | K | Pol69 | IZVZ 1653 Nástěnná zásuvka s VZ16 IP44 | ks | 1 | 944.1846 | 944.18 |  | 0 | 0 |  | 0 | 1 | 944.18 | 0 | 0 | 1 | 944.18 | [9 empty] | základní |  | 0 | 0 | 0 | 0 | 0 | 4 | K | 2 | ROZPOCET | 944.18 | 0 | 0 | 0 | 0 | 1 | 944.18 | 4 | 82
| PP |  | IZVZ 1653 Nástěnná zásuvka s VZ16 IP44 | [32 empty] | PP | 2
42 | K | Pol70 | H07V-K 1.5 mm2 | m | 35 | 21.947 | 768.14 |  | 0 | 0 |  | 0 | 35 | 768.14 | 0 | 0 | 35 | 768.14 | [9 empty] | základní |  | 0 | 0 | 0 | 0 | 0 | 4 | K | 2 | ROZPOCET | 768.14 | 0 | 0 | 0 | 0 | 1 | 768.14 | 4 | 84
| PP |  | H07V-K 1.5 mm2 | [32 empty] | PP | 2
43 | K | Pol71 | H07V-K 2.5 mm2 | m | 20 | 24.997 | 499.94 |  | 0 | 0 |  | 0 | 20 | 499.94 | 0 | 0 | 20 | 499.94 | [9 empty] | základní |  | 0 | 0 | 0 | 0 | 0 | 4 | K | 2 | ROZPOCET | 499.94 | 0 | 0 | 0 | 0 | 1 | 499.94 | 4 | 86
| PP |  | H07V-K 2.5 mm2 | [32 empty] | PP | 2
44 | K | Pol72 | H07V-K 4 mm2 | m | 10 | 29.5247 | 295.25 |  | 0 | 0 |  | 0 | 10 | 295.25 | 0 | 0 | 10 | 295.25 | [9 empty] | základní |  | 0 | 0 | 0 | 0 | 0 | 4 | K | 2 | ROZPOCET | 295.25 | 0 | 0 | 0 | 0 | 1 | 295.25 | 4 | 88
| PP |  | H07V-K 4 mm2 | [32 empty] | PP | 2
45 | K | Pol73 | H07V-K 6 mm2 | m | 5 | 30.6803 | 153.4 |  | 0 | 0 |  | 0 | 5 | 153.4 | 0 | 0 | 5 | 153.4 | [9 empty] | základní |  | 0 | 0 | 0 | 0 | 0 | 4 | K | 2 | ROZPOCET | 153.4 | 0 | 0 | 0 | 0 | 1 | 153.4 | 4 | 90
| PP |  | H07V-K 6 mm2 | [32 empty] | PP | 2
46 | K | Pol74 | H07V-K 10 mm2 | m | 5 | 50.1456 | 250.73 |  | 0 | 0 |  | 0 | 5 | 250.73 | 0 | 0 | 5 | 250.73 | [9 empty] | základní |  | 0 | 0 | 0 | 0 | 0 | 4 | K | 2 | ROZPOCET | 250.73 | 0 | 0 | 0 | 0 | 1 | 250.73 | 4 | 92
| PP |  | H07V-K 10 mm2 | [32 empty] | PP | 2
47 | K | Pol75 | kabelový žlab děrovaný | m | 8 | 324.3172 | 2594.54 |  | 0 | 0 |  | 0 | 8 | 2594.54 | 0 | 0 | 8 | 2594.54 | [9 empty] | základní |  | 0 | 0 | 0 | 0 | 0 | 4 | K | 2 | ROZPOCET | 2594.54 | 0 | 0 | 0 | 0 | 1 | 2594.54 | 4 | 94
| PP |  | kabelový žlab děrovaný | [32 empty] | PP | 2
48 | K | Pol76 | 106/11 Vývodka kabelová kuželová Pg 11, šedá | ks | 4 | 240.8959 | 963.58 |  | 0 | 0 |  | 0 | 4 | 963.58 | 0 | 0 | 4 | 963.58 | [9 empty] | základní |  | 0 | 0 | 0 | 0 | 0 | 4 | K | 2 | ROZPOCET | 963.58 | 0 | 0 | 0 | 0 | 1 | 963.58 | 4 | 96
| PP |  | 106/11 Vývodka kabelová kuželová Pg 11, šedá | [32 empty] | PP | 2
49 | K | Pol77 | 106/13,5 Vývodka kabelová kuželová Pg 13,5, šedá | ks | 6 | 241.8905 | 1451.34 |  | 0 | 0 |  | 0 | 6 | 1451.34 | 0 | 0 | 6 | 1451.34 | [9 empty] | základní |  | 0 | 0 | 0 | 0 | 0 | 4 | K | 2 | ROZPOCET | 1451.34 | 0 | 0 | 0 | 0 | 1 | 1451.34 | 4 | 98
| PP |  | 106/13,5 Vývodka kabelová kuželová Pg 13,5, šedá | [32 empty] | PP | 2
50 | K | Pol78 | 106/29 Vývodka kabelová kuželová Pg 29, šedá | ks | 1 | 273.3191 | 273.32 |  | 0 | 0 |  | 0 | 1 | 273.32 | 0 | 0 | 1 | 273.32 | [9 empty] | základní |  | 0 | 0 | 0 | 0 | 0 | 4 | K | 2 | ROZPOCET | 273.32 | 0 | 0 | 0 | 0 | 1 | 273.32 | 4 | 100
| PP |  | 106/29 Vývodka kabelová kuželová Pg 29, šedá | [32 empty] | PP | 2
51 | K | Pol79 | Ukončení vodičů v rozváděči nebo na přístroji do 10 mm2 | kus | 116 | 61.8816 | 7178.27 |  | 0 | 0 |  | 0 | 116 | 7178.27 | 0 | 0 | 116 | 7178.27 | [9 empty] | základní |  | 0 | 0 | 0 | 0 | 0 | 4 | K | 2 | ROZPOCET | 7178.27 | 0 | 0 | 0 | 0 | 1 | 7178.27 | 4 | 102
| PP |  | Ukončení vodičů v rozváděči nebo na přístroji do 10 mm2 | [32 empty] | PP | 2
52 | K | Pol80 | Drobný montážní a popisový materiál | ks | 1 | 3001.414 | 3001.41 |  | 0 | 0 |  | 0 | 1 | 3001.41 | 0 | 0 | 1 | 3001.41 | [9 empty] | základní |  | 0 | 0 | 0 | 0 | 0 | 4 | K | 2 | ROZPOCET | 3001.41 | 0 | 0 | 0 | 0 | 1 | 3001.41 | 4 | 104
| PP |  | Drobný montážní a popisový materiál | [32 empty] | PP | 2
| D | D3 | Rozváděč RMS-DR1 - telemetrická část - Dodávka + montáž |  |  |  | 130728.39 | [22 empty] | 0 |  | 0 |  | 0 | 1 | D | 1 | ROZPOCET | [6 empty] | 130728.39
| D | D4 | Přenosová část - Dodávka + montáž |  |  |  | 18063.07 |  |  | 0 |  | 0 |  | 18063.07 |  | 0 |  | 18063.07 | [11 empty] | 0 |  | 0 |  | 0 | 1 | D | 2 | ROZPOCET | [6 empty] | 18063.07
53 | K | Pol81 | Externí Anténa LTE | ks | 1 | 7738.2502 | 7738.25 |  | 0 | 0 |  | 0 | 1 | 7738.25 | 0 | 0 | 1 | 7738.25 | [9 empty] | základní |  | 0 | 0 | 0 | 0 | 0 | 4 | K | 3 | ROZPOCET | 7738.25 | 0 | 0 | 0 | 0 | 1 | 7738.25 | 4 | 106
| PP |  | Externí Anténa LTE | [32 empty] | PP | 3
54 | K | Pol82 | Kabel + konektory | kpl | 1 | 3574.9531 | 3574.95 |  | 0 | 0 |  | 0 | 1 | 3574.95 | 0 | 0 | 1 | 3574.95 | [9 empty] | základní |  | 0 | 0 | 0 | 0 | 0 | 4 | K | 3 | ROZPOCET | 3574.95 | 0 | 0 | 0 | 0 | 1 | 3574.95 | 4 | 108
| PP |  | Kabel + konektory | [32 empty] | PP | 3
55 | K | Pol83 | Montážní materiál | kpl | 1 | 1385.7766 | 1385.78 |  | 0 | 0 |  | 0 | 1 | 1385.78 | 0 | 0 | 1 | 1385.78 | [9 empty] | základní |  | 0 | 0 | 0 | 0 | 0 | 4 | K | 3 | ROZPOCET | 1385.78 | 0 | 0 | 0 | 0 | 1 | 1385.78 | 4 | 110
| PP |  | Montážní materiál | [32 empty] | PP | 3
56 | K | Pol84 | Datový kabel | kpl | 1 | 1650.997 | 1651 |  | 0 | 0 |  | 0 | 1 | 1651 | 0 | 0 | 1 | 1651 | [9 empty] | základní |  | 0 | 0 | 0 | 0 | 0 | 4 | K | 3 | ROZPOCET | 1651 | 0 | 0 | 0 | 0 | 1 | 1651 | 4 | 112
| PP |  | Datový kabel | [32 empty] | PP | 3
57 | K | Pol85 | Rozšíření záručního servisu na 36 měsíců | kpl | 1 | 3713.0855 | 3713.09 |  | 0 | 0 |  | 0 | 1 | 3713.09 | 0 | 0 | 1 | 3713.09 | [9 empty] | základní |  | 0 | 0 | 0 | 0 | 0 | 4 | K | 3 | ROZPOCET | 3713.09 | 0 | 0 | 0 | 0 | 1 | 3713.09 | 4 | 114
| PP |  | Rozšíření záručního servisu na 36 měsíců | [32 empty] | PP | 3
| D | D6 | Telemetrická část - Dodávka + montáž |  |  |  | 112665.32 |  |  | 0 |  | 0 |  | 112665.32 |  | 0 |  | 112665.32 | [11 empty] | 0 |  | 0 |  | 0 | 1 | D | 2 | ROZPOCET | [6 empty] | 112665.32
58 | K | Pol86 | Telemetrická stanice Tecomat FOXTROT v konfiguraci 6x AI/BI, 6xBO, 2x AO, 12x BI, ETH100/10, 2-4x SCH, 1xCIB, 1x TCL2 LTE modul | kpl | 1 | 78358.2578 | 78358.26 |  | 0 | 0 |  | 0 | 1 | 78358.26 | 0 | 0 | 1 | 78358.26 | [9 empty] | základní |  | 0 | 0 | 0 | 0 | 0 | 4 | K | 3 | ROZPOCET | 78358.26 | 0 | 0 | 0 | 0 | 1 | 78358.26 | 4 | 116
| PP |  | Telemetrická stanice Tecomat FOXTROT v konfiguraci 6x AI/BI, 6xBO, 2x AO, 12x BI, ETH100/10, 2-4x SCH, 1xCIB, 1x TCL2 LTE modul | [32 empty] | PP | 3
59 | K | Pol87 | USID60---- UPS 600VA/360W; IEC;230V; 1f; VFD; 7'; USB+SW | ks | 1 | 4985.9919 | 4985.99 |  | 0 | 0 |  | 0 | 1 | 4985.99 | 0 | 0 | 1 | 4985.99 | [9 empty] | základní |  | 0 | 0 | 0 | 0 | 0 | 4 | K | 3 | ROZPOCET | 4985.99 | 0 | 0 | 0 | 0 | 1 | 4985.99 | 4 | 118
| PP |  | USID60---- UPS 600VA/360W; IEC;230V; 1f; VFD; 7'; USB+SW | [32 empty] | PP | 3
60 | K | Pol88 | HSAF10 přepěťová ochrana 3.st. s VF filtrem | ks | 1 | 4438.4633 | 4438.46 |  | 0 | 0 |  | 0 | 1 | 4438.46 | 0 | 0 | 1 | 4438.46 | [9 empty] | základní |  | 0 | 0 | 0 | 0 | 0 | 4 | K | 3 | ROZPOCET | 4438.46 | 0 | 0 | 0 | 0 | 1 | 4438.46 | 4 | 120
| PP |  | HSAF10 přepěťová ochrana 3.st. s VF filtrem | [32 empty] | PP | 3
61 | K | Pol89 | PS2-60/27 zdroj 24V/12V DC | ks | 1 | 6035.9994 | 6036 |  | 0 | 0 |  | 0 | 1 | 6036 | 0 | 0 | 1 | 6036 | [9 empty] | základní |  | 0 | 0 | 0 | 0 | 0 | 4 | K | 3 | ROZPOCET | 6036 | 0 | 0 | 0 | 0 | 1 | 6036 | 4 | 122
| PP |  | PS2-60/27 zdroj 24V/12V DC | [32 empty] | PP | 3
62 | K | Pol90 | LTN-6B-1 Jistič | ks | 2 | 338.4212 | 676.84 |  | 0 | 0 |  | 0 | 2 | 676.84 | 0 | 0 | 2 | 676.84 | [9 empty] | základní |  | 0 | 0 | 0 | 0 | 0 | 4 | K | 3 | ROZPOCET | 676.84 | 0 | 0 | 0 | 0 | 1 | 676.84 | 4 | 124
| PP |  | LTN-6B-1 Jistič | [32 empty] | PP | 3
63 | K | Pol124 | LTN-10B-1 Jistič | Ks | 1 | 193.232 | 193.23 |  | 0 | 0 |  | 0 | 1 | 193.23 | 0 | 0 | 1 | 193.23 | [9 empty] | základní |  | 0 | 0 | 0 | 0 | 0 | 4 | K | 3 | ROZPOCET | 193.23 | 0 | 0 | 0 | 0 | 1 | 193.23 | 4 | 126
| PP |  | LTN-10B-1 Jistič | [32 empty] | PP | 3
64 | K | Pol92 | ZSE-03 Soklová zásuvka | Ks | 1 | 745.9513 | 745.95 |  | 0 | 0 |  | 0 | 1 | 745.95 | 0 | 0 | 1 | 745.95 | [9 empty] | základní |  | 0 | 0 | 0 | 0 | 0 | 4 | K | 3 | ROZPOCET | 745.95 | 0 | 0 | 0 | 0 | 1 | 745.95 | 4 | 128
| PP |  | ZSE-03 Soklová zásuvka | [32 empty] | PP | 3
65 | K | Pol63 | RSA 2,5A Řadová svornice | ks | 40 | 47.8533 | 1914.13 |  | 0 | 0 |  | 0 | 40 | 1914.13 | 0 | 0 | 40 | 1914.13 | [9 empty] | základní |  | 0 | 0 | 0 | 0 | 0 | 4 | K | 3 | ROZPOCET | 1914.13 | 0 | 0 | 0 | 0 | 1 | 1914.13 | 4 | 130
| PP |  | RSA 2,5A Řadová svornice | [32 empty] | PP | 3
66 | K | Pol65 | RSA PE 2,5 A Řadová svornice | ks | 5 | 77.8232 | 389.12 |  | 0 | 0 |  | 0 | 5 | 389.12 | 0 | 0 | 5 | 389.12 | [9 empty] | základní |  | 0 | 0 | 0 | 0 | 0 | 4 | K | 3 | ROZPOCET | 389.12 | 0 | 0 | 0 | 0 | 1 | 389.12 | 4 | 132
| PP |  | RSA PE 2,5 A Řadová svornice | [32 empty] | PP | 3
67 | K | Pol67 | RSP4 Řadová svornice pojistková | ks | 8 | 109.4697 | 875.76 |  | 0 | 0 |  | 0 | 8 | 875.76 | 0 | 0 | 8 | 875.76 | [9 empty] | základní |  | 0 | 0 | 0 | 0 | 0 | 4 | K | 3 | ROZPOCET | 875.76 | 0 | 0 | 0 | 0 | 1 | 875.76 | 4 | 134
| PP |  | RSP4 Řadová svornice pojistková | [32 empty] | PP | 3
68 | K | Pol70 | H07V-K 1.5 mm2 | m | 100 | 21.947 | 2194.7 |  | 0 | 0 |  | 0 | 100 | 2194.7 | 0 | 0 | 100 | 2194.7 | [9 empty] | základní |  | 0 | 0 | 0 | 0 | 0 | 4 | K | 3 | ROZPOCET | 2194.7 | 0 | 0 | 0 | 0 | 1 | 2194.7 | 4 | 136
| PP |  | H07V-K 1.5 mm2 | [32 empty] | PP | 3
69 | K | Pol71 | H07V-K 2.5 mm2 | m | 50 | 24.997 | 1249.85 |  | 0 | 0 |  | 0 | 50 | 1249.85 | 0 | 0 | 50 | 1249.85 | [9 empty] | základní |  | 0 | 0 | 0 | 0 | 0 | 4 | K | 3 | ROZPOCET | 1249.85 | 0 | 0 | 0 | 0 | 1 | 1249.85 | 4 | 138
| PP |  | H07V-K 2.5 mm2 | [32 empty] | PP | 3
70 | K | Pol75 | kabelový žlab děrovaný | m | 0.5 | 324.3172 | 162.16 |  | 0 | 0 |  | 0 | 0.5 | 162.16 | 0 | 0 | 0.5 | 162.16 | [9 empty] | základní |  | 0 | 0 | 0 | 0 | 0 | 4 | K | 3 | ROZPOCET | 162.16 | 0 | 0 | 0 | 0 | 1 | 162.16 | 4 | 140
| PP |  | kabelový žlab děrovaný | [32 empty] | PP | 3
71 | K | Pol79 | Ukončení vodičů v rozváděči nebo na přístroji do 10 mm2 | kus | 125 | 61.8816 | 7735.2 |  | 0 | 0 |  | 0 | 125 | 7735.2 | 0 | 0 | 125 | 7735.2 | [9 empty] | základní |  | 0 | 0 | 0 | 0 | 0 | 4 | K | 3 | ROZPOCET | 7735.2 | 0 | 0 | 0 | 0 | 1 | 7735.2 | 4 | 142
| PP |  | Ukončení vodičů v rozváděči nebo na přístroji do 10 mm2 | [32 empty] | PP | 3
72 | K | Pol93 | Drobný montážní a popisový materiál | ks | 1 | 2709.6715 | 2709.67 |  | 0 | 0 |  | 0 | 1 | 2709.67 | 0 | 0 | 1 | 2709.67 | [9 empty] | základní |  | 0 | 0 | 0 | 0 | 0 | 4 | K | 3 | ROZPOCET | 2709.67 | 0 | 0 | 0 | 0 | 1 | 2709.67 | 4 | 144
| PP |  | Drobný montážní a popisový materiál | [32 empty] | PP | 3
| D | D9 | Montážní materiál - Dodávka + montáž |  |  |  | 16976.86 |  |  | 0 |  | 0 |  | 16976.86 |  | 0 |  | 16976.86 | [11 empty] | 0 |  | 0 |  | 0 | 1 | D | 1 | ROZPOCET | [6 empty] | 16976.86
73 | K | Pol96 | CYKY-J 3x1.5 mm2 , pevně | m | 15 | 84.539 | 1268.09 |  | 0 | 0 |  | 0 | 15 | 1268.09 | 0 | 0 | 15 | 1268.09 | [9 empty] | základní |  | 0 | 0 | 0 | 0 | 0 | 4 | K | 2 | ROZPOCET | 1268.09 | 0 | 0 | 0 | 0 | 1 | 1268.09 | 4 | 150
| PP |  | CYKY-J 3x1.5 mm2 , pevně | [32 empty] | PP | 2
74 | K | Pol97 | JYTY-O 2x1 mm , pevně | m | 15 | 72.6041 | 1089.06 |  | 0 | 0 |  | 0 | 15 | 1089.06 | 0 | 0 | 15 | 1089.06 | [9 empty] | základní |  | 0 | 0 | 0 | 0 | 0 | 4 | K | 2 | ROZPOCET | 1089.06 | 0 | 0 | 0 | 0 | 1 | 1089.06 | 4 | 152
| PP |  | JYTY-O 2x1 mm , pevně | [32 empty] | PP | 2
75 | K | Pol98 | EPS 2 EKVIPOTENCIÁLNÍ SVORKOVNICE | ks | 1 | 1079.5323 | 1079.53 |  | 0 | 0 |  | 0 | 1 | 1079.53 | 0 | 0 | 1 | 1079.53 | [9 empty] | základní |  | 0 | 0 | 0 | 0 | 0 | 4 | K | 2 | ROZPOCET | 1079.53 | 0 | 0 | 0 | 0 | 1 | 1079.53 | 4 | 154
| PP |  | EPS 2 EKVIPOTENCIÁLNÍ SVORKOVNICE | [32 empty] | PP | 2
76 | K | Pol99 | KF 9251 200x160x98 mm včetně svorek | ks | 2 | 2851.1193 | 5702.24 |  | 0 | 0 |  | 0 | 2 | 5702.24 | 0 | 0 | 2 | 5702.24 | [9 empty] | základní |  | 0 | 0 | 0 | 0 | 0 | 4 | K | 2 | ROZPOCET | 5702.24 | 0 | 0 | 0 | 0 | 1 | 5702.24 | 4 | 156
| PP |  | KF 9251 200x160x98 mm včetně svorek | [32 empty] | PP | 2
77 | K | Pol100 | KF 8020 88x88x53 mm včetně svorek | ks | 4 | 646.2569 | 2585.03 |  | 0 | 0 |  | 0 | 4 | 2585.03 | 0 | 0 | 4 | 2585.03 | [9 empty] | základní |  | 0 | 0 | 0 | 0 | 0 | 4 | K | 2 | ROZPOCET | 2585.03 | 0 | 0 | 0 | 0 | 1 | 2585.03 | 4 | 158
| PP |  | KF 8020 88x88x53 mm včetně svorek | [32 empty] | PP | 2
78 | K | Pol101 | ZS zemnicí svorka | ks | 8 | 100.6227 | 804.98 |  | 0 | 0 |  | 0 | 8 | 804.98 | 0 | 0 | 8 | 804.98 | [9 empty] | základní |  | 0 | 0 | 0 | 0 | 0 | 4 | K | 2 | ROZPOCET | 804.98 | 0 | 0 | 0 | 0 | 1 | 804.98 | 4 | 160
| PP |  | ZS zemnicí svorka | [32 empty] | PP | 2
79 | K | Pol102 | CY 16 , pevně | m | 10 | 95.0152 | 950.15 |  | 0 | 0 |  | 0 | 10 | 950.15 | 0 | 0 | 10 | 950.15 | [9 empty] | základní |  | 0 | 0 | 0 | 0 | 0 | 4 | K | 2 | ROZPOCET | 950.15 | 0 | 0 | 0 | 0 | 1 | 950.15 | 4 | 162
| PP |  | CY 16 , pevně | [32 empty] | PP | 2
80 | K | Pol103 | CY 6 , pevně | m | 20 | 73.2671 | 1465.34 |  | 0 | 0 |  | 0 | 20 | 1465.34 | 0 | 0 | 20 | 1465.34 | [9 empty] | základní |  | 0 | 0 | 0 | 0 | 0 | 4 | K | 2 | ROZPOCET | 1465.34 | 0 | 0 | 0 | 0 | 1 | 1465.34 | 4 | 164
| PP |  | CY 6 , pevně | [32 empty] | PP | 2
81 | K | Pol104 | Cu pás.ZS16 Pásek uzemňovací Cu, 10m | ks | 1 | 586.9896 | 586.99 |  | 0 | 0 |  | 0 | 1 | 586.99 | 0 | 0 | 1 | 586.99 | [9 empty] | základní |  | 0 | 0 | 0 | 0 | 0 | 4 | K | 2 | ROZPOCET | 586.99 | 0 | 0 | 0 | 0 | 1 | 586.99 | 4 | 166
| PP |  | Cu pás.ZS16 Pásek uzemňovací Cu, 10m | [32 empty] | PP | 2
82 | K | Pol105 | Ukončení vodičů do 4 mm2 | ks | 40 | 36.1363 | 1445.45 |  | 0 | 0 |  | 0 | 40 | 1445.45 | 0 | 0 | 40 | 1445.45 | [9 empty] | základní |  | 0 | 0 | 0 | 0 | 0 | 4 | K | 2 | ROZPOCET | 1445.45 | 0 | 0 | 0 | 0 | 1 | 1445.45 | 4 | 168
| PP |  | Ukončení vodičů do 4 mm2 | [32 empty] | PP | 2
| D | D11 | Měření a regulace - Dodávka + montáž |  |  |  | 4761.82 |  |  | 0 |  | 0 |  | 4761.82 |  | 0 |  | 4761.82 | [11 empty] | 0 |  | 0 |  | 0 | 1 | D | 1 | ROZPOCET | [6 empty] | 4761.82
83 | K | Pol106 | Tlakové čidlo 0-2,5m, 4-20mA. Dodávka fy WILO - naceněno pouze připojení do SŘTP | ks | 1 | 994.5765 | 994.58 |  | 0 | 0 |  | 0 | 1 | 994.58 | 0 | 0 | 1 | 994.58 | [9 empty] | základní |  | 0 | 0 | 0 | 0 | 0 | 4 | K | 2 | ROZPOCET | 994.58 | 0 | 0 | 0 | 0 | 1 | 994.58 | 4 | 170
| PP |  | Tlakové čidlo 0-2,5m, 4-20mA. Dodávka fy WILO - naceněno pouze připojení do SŘTP | [32 empty] | PP | 2
84 | K | Pol107 | Mag. kontakt - rozváděč | ks | 1 | 563.5933 | 563.59 |  | 0 | 0 |  | 0 | 1 | 563.59 | 0 | 0 | 1 | 563.59 | [9 empty] | základní |  | 0 | 0 | 0 | 0 | 0 | 4 | K | 2 | ROZPOCET | 563.59 | 0 | 0 | 0 | 0 | 1 | 563.59 | 4 | 172
| PP |  | Mag. kontakt - rozváděč | [32 empty] | PP | 2
85 | K | Pol108 | Mechanický koncový spínač - poklop | ks | 1 | 805.607 | 805.61 |  | 0 | 0 |  | 0 | 1 | 805.61 | 0 | 0 | 1 | 805.61 | [9 empty] | základní |  | 0 | 0 | 0 | 0 | 0 | 4 | K | 2 | ROZPOCET | 805.61 | 0 | 0 | 0 | 0 | 1 | 805.61 | 4 | 174
| PP |  | Mechanický koncový spínač - poklop | [32 empty] | PP | 2
86 | K | Pol109 | PROMI-E Kódová klávesnice | ks | 1 | 2398.0376 | 2398.04 |  | 0 | 0 |  | 0 | 1 | 2398.04 | 0 | 0 | 1 | 2398.04 | [9 empty] | základní |  | 0 | 0 | 0 | 0 | 0 | 4 | K | 2 | ROZPOCET | 2398.04 | 0 | 0 | 0 | 0 | 1 | 2398.04 | 4 | 176
| PP |  | PROMI-E Kódová klávesnice | [32 empty] | PP | 2
| D | D13 | Služby |  |  |  | 105131.48 |  |  | 0 |  | 0 |  | 105131.48 |  | 0 |  | 105131.48 | [11 empty] | 0 |  | 0 |  | 0 | 1 | D | 1 | ROZPOCET | [6 empty] | 105131.48
87 | K | Pol110 | Instalace, oživení a komplexní zkoušky | hod | 46 | 909.3271 | 41829.05 |  | 0 | 0 |  | 0 | 46 | 41829.05 | 0 | 0 | 46 | 41829.05 | [9 empty] | základní |  | 0 | 0 | 0 | 0 | 0 | 4 | K | 2 | ROZPOCET | 41829.05 | 0 | 0 | 0 | 0 | 1 | 41829.05 | 4 | 178
| PP |  | Instalace, oživení a komplexní zkoušky | [32 empty] | PP | 2
88 | K | Pol111 | Software telemetrické stanice | hod | 26 | 1136.6588 | 29553.13 |  | 0 | 0 |  | 0 | 26 | 29553.13 | 0 | 0 | 26 | 29553.13 | [9 empty] | základní |  | 0 | 0 | 0 | 0 | 0 | 4 | K | 2 | ROZPOCET | 29553.13 | 0 | 0 | 0 | 0 | 1 | 29553.13 | 4 | 180
| PP |  | Software telemetrické stanice | [32 empty] | PP | 2
89 | K | Pol112 | Konfigurace dispečerského systému | kpl | 1 | 7890.3068 | 7890.31 |  | 0 | 0 |  | 0 | 1 | 7890.31 | 0 | 0 | 1 | 7890.31 | [9 empty] | základní |  | 0 | 0 | 0 | 0 | 0 | 4 | K | 2 | ROZPOCET | 7890.31 | 0 | 0 | 0 | 0 | 1 | 7890.31 | 4 | 182
| PP |  | Konfigurace dispečerského systému | [32 empty] | PP | 2
90 | K | Pol113 | Revize | hod | 12 | 615.6902 | 7388.28 |  | 0 | 0 |  | 0 | 12 | 7388.28 | 0 | 0 | 12 | 7388.28 | [9 empty] | základní |  | 0 | 0 | 0 | 0 | 0 | 4 | K | 2 | ROZPOCET | 7388.28 | 0 | 0 | 0 | 0 | 1 | 7388.28 | 4 | 184
| PP |  | Revize | [32 empty] | PP | 2
91 | K | Pol114 | Inženýrská činnost | hod | 30 | 615.6902 | 18470.71 |  | 0 | 0 |  | 0 | 30 | 18470.71 | 0 | 0 | 30 | 18470.71 | [9 empty] | základní |  | 0 | 0 | 0 | 0 | 0 | 4 | K | 2 | ROZPOCET | 18470.71 | 0 | 0 | 0 | 0 | 1 | 18470.71 | 4 | 186
| PP |  | Inženýrská činnost | [32 empty] | PP | 2
| D | OST | Ostatní |  |  |  | 14066.15 |  |  | 0 |  | 0 |  | 14066.15 |  | 0 |  | 14066.15 | [11 empty] | 0 |  | 0 |  | 0 | 4 | D | 1 | ROZPOCET | [6 empty] | 14066.15
92 | K | Pol117 | Podružný materiál | kpl | 1 | 1468.1843 | 1468.18 |  | 0 | 0 |  | 0 | 1 | 1468.18 | 0 | 0 | 1 | 1468.18 | [9 empty] | základní |  | 0 | 0 | 0 | 0 | 0 | 4 | K | 2 | ROZPOCET | 1468.18 | 0 | 0 | 0 | 0 | 1 | 1468.18 | 4 | -343306728
| PP |  | Podružný materiál | [32 empty] | PP | 2
93 | K | Pol118 | Doprava | kpl | 1 | 3362.6157 | 3362.62 |  | 0 | 0 |  | 0 | 1 | 3362.62 | 0 | 0 | 1 | 3362.62 | [9 empty] | základní |  | 0 | 0 | 0 | 0 | 0 | 4 | K | 2 | ROZPOCET | 3362.62 | 0 | 0 | 0 | 0 | 1 | 3362.62 | 4 | 1121298755
| PP |  | Doprava | [32 empty] | PP | 2
94 | K | Pol119 | PPV | kpl | 1 | 9235.3531 | 9235.35 |  | 0 | 0 |  | 0 | 1 | 9235.35 | 0 | 0 | 1 | 9235.35 | [9 empty] | základní |  | 0 | 0 | 0 | 0 | 0 | 4 | K | 2 | ROZPOCET | 9235.35 | 0 | 0 | 0 | 0 | 1 | 9235.35 | 4 | -1296222745
| PP |  | PPV | [32 empty] | PP | 2

## 0001 - PS 10 Domovní čerp...
[9 empty] | >> skryté sloupce << | [9 empty] | {553a6e7c-783a-4429-adf8-2174ff618daf}
2
| KRYCÍ LIST SOUPISU PRACÍ | [8 empty] | v --- níže se nacházejí doplnkové a pomocné údaje k sestavám --- v | [8 empty] | False
Stavba:
Kanalizace Podlesí - I.Etapa
Objekt:
01 - Kanalizace Podlesí
Soupis:
023 - PS 10 Domovní čerpací stanice DČS
Úroveň 3:
0001 - PS 10 Domovní čerpací stanice DČS - součásti stavebního objektu SO 12
| KSO: |  |  |  |  | CC-CZ:
| Místo: |  |  |  |  | Datum: | 18. 11. 2020
| Zadavatel: |  |  |  |  | IČ:
|  | Město Petřvald |  |  |  | DIČ:
| Uchazeč: |  |  |  |  | IČ: | Vyplň údaj
|  | Společnost Podlesí se sídlem Žitenická 871/1, 190 00 Praha 9 |  |  |  | DIČ: | Vyplň údaj
| Projektant: |  |  |  |  | IČ:
|  | Sweco Hydroprojekt a.s., divize Morava |  |  |  | DIČ:
| Zpracovatel: |  |  |  |  | IČ:
DIČ:
Poznámka:
| Cena bez DPH | [5 empty] | 0
|  |  | Základ daně |  |  | Sazba daně | Výše daně
| DPH | základní | 0 |  |  | 21% | 0
|  | snížená | 0 |  |  | 15% | 0
|  | zákl. přenesená | 0 |  |  | 21% | 0
|  | sníž. přenesená | 0 |  |  | 15% | 0
|  | nulová | 0 |  |  | 0% | 0
| Cena s DPH |  |  | v | CZK |  | 0
| Projektant |  |  | Zpracovatel
| Datum a podpis: |  | Razítko | Datum a podpis: |  |  | Razítko
| Objednavatel |  |  | Uchazeč
| Datum a podpis: |  | Razítko | Datum a podpis: |  |  | Razítko
REKAPITULACE ČLENĚNÍ SOUPISU PRACÍ
Stavba:
Kanalizace Podlesí - I.Etapa
Objekt:
01 - Kanalizace Podlesí
Soupis:
023 - PS 10 Domovní čerpací stanice DČS
Úroveň 3:
0001 - PS 10 Domovní čerpací stanice DČS - součásti stavebního objektu SO 12
Místo: | [5 empty] | Datum: | 18. 11. 2020
Zadavatel: |  |  | Město Petřvald |  |  | Projektant: | Sweco Hydroprojekt a.s., divize Morava
Uchazeč: |  |  | Společnost Podlesí se sídlem Žitenická 871/1, 190 00 Praha 9 |  |  | Zpracovatel:
Kód dílu - Popis | [6 empty] | Cena celkem [CZK]
Náklady ze soupisu prací | [6 empty] | 0 | [12 empty] | -1
| M - Práce a dodávky M | [5 empty] | 0
| 21-M - Elektromontáže | [5 empty] | 0
SOUPIS PRACÍ
Stavba:
Kanalizace Podlesí - I.Etapa
Objekt:
01 - Kanalizace Podlesí
Soupis:
023 - PS 10 Domovní čerpací stanice DČS
Úroveň 3:
0001 - PS 10 Domovní čerpací stanice DČS - součásti stavebního objektu SO 12
Místo: | [5 empty] | Datum: | 18. 11. 2020
Zadavatel: |  |  | Město Petřvald |  |  | Projektant: | Sweco Hydroprojekt a.s., divize Morava
Uchazeč: |  |  | Společnost Podlesí se sídlem Žitenická 871/1, 190 00 Praha 9 |  |  | Zpracovatel:
PČ | Typ | Kód | Popis | MJ | Množství | J.cena [CZK] | Cena celkem [CZK] | Cenová soustava |  |  | DPH | J. Nh [h] | Nh celkem [h] | J. hmotnost [t] | Hmotnost celkem [t] | J. suť [t] | Suť Celkem [t]
Náklady soupisu celkem | [6 empty] | 0 | [5 empty] | 0 |  | 0 |  | 0 |  | D | -1 | [7 empty] | 0
| D | M | Práce a dodávky M |  |  |  | 0 | [5 empty] | 0 |  | 0 |  | 0 | 3 | D | 0 | ROZPOCET | [6 empty] | 0
| D | 21-M | Elektromontáže |  |  |  | 0 | [5 empty] | 0 |  | 0 |  | 0 | 3 | D | 1 | ROZPOCET | [6 empty] | 0
1 | K | M21,1-R | PS 10 Domovní čerpací stanice DČS - součásti stavebního objektu SO 12 - jednotková cena se nevyplňuje | kpl | 0 |  | 0 |  |  |  | základní |  | 0 | 0 | 0 | 0 | 0 | 64 | K | 2 | ROZPOCET | 0 | 0 | 0 | 0 | 0 | 1 | 0 | 64 | -388987000

## 024 - PS11 Stávající čerp...
[9 empty] | >> skryté sloupce << | [22 empty] | {35610fca-e718-4c14-9265-1366f08c515e}
2
| KRYCÍ LIST SOUPISU PRACÍ | [21 empty] | v --- níže se nacházejí doplnkové a pomocné údaje k sestavám --- v | [8 empty] | False
Stavba:
Kanalizace Podlesí - I.Etapa
Objekt:
01 - Kanalizace Podlesí
Soupis:
024 - PS11 Stávající čerpací stanice KČS Petřvald - Bužkovská
| KSO: |  |  |  |  | CC-CZ:
| Místo: |  |  |  |  | Datum: | 18. 11. 2020
| Zadavatel: |  |  |  |  | IČ:
|  | Město Petřvald |  |  |  | DIČ:
| Uchazeč: |  |  |  |  | IČ: | Vyplň údaj
|  | Společnost Podlesí se sídlem Žitenická 871/1, 190 00 Praha 9 |  |  |  | DIČ: | Vyplň údaj
| Projektant: |  |  |  |  | IČ:
|  | Sweco Hydroprojekt a.s., divize Morava |  |  |  | DIČ:
| Zpracovatel: |  |  |  |  | IČ:
DIČ:
Poznámka:
| Cena bez DPH | [5 empty] | 119349.17
|  |  | Základ daně |  |  | Sazba daně | Výše daně
| DPH | základní | 119349.17 |  |  | 21% | 25063.33
|  | snížená | 0 |  |  | 15% | 0
|  | zákl. přenesená | 0 |  |  | 21% | 0
|  | sníž. přenesená | 0 |  |  | 15% | 0
|  | nulová | 0 |  |  | 0% | 0
| Cena s DPH |  |  | v | CZK |  | 144412.5
| Projektant |  |  | Zpracovatel
| Datum a podpis: |  | Razítko | Datum a podpis: |  |  | Razítko
| Objednavatel |  |  | Uchazeč
| Datum a podpis: |  | Razítko | Datum a podpis: |  |  | Razítko
REKAPITULACE ČLENĚNÍ SOUPISU PRACÍ
Stavba:
Kanalizace Podlesí - I.Etapa
Objekt:
01 - Kanalizace Podlesí
Soupis:
024 - PS11 Stávající čerpací stanice KČS Petřvald - Bužkovská
Místo: | [5 empty] | Datum: | 18. 11. 2020
Zadavatel: |  |  | Město Petřvald |  |  | Projektant: | Sweco Hydroprojekt a.s., divize Morava
Uchazeč: |  |  | Společnost Podlesí se sídlem Žitenická 871/1, 190 00 Praha 9 |  |  | Zpracovatel:
Kód dílu - Popis | [6 empty] | Cena celkem [CZK]
Náklady ze soupisu prací | [6 empty] | 119349.17 | [25 empty] | -1
| M - Práce a dodávky M | [5 empty] | 119349.17
| 23-M - Montáže potrubí | [5 empty] | 119349.17
Soupis provedených prací
024 - PS11 Stávající čerpací stanice KČS Petřvald - Bužkovská
Dle smlouvy o dílo
PČ | Typ | Kód | Popis | MJ | Množství | J.cena [CZK] | Cena celkem [CZK] | Cenová soustava | Soupis provedených prací | [14 empty] | DPH | J. Nh [h] | Nh celkem [h] | J. hmotnost [t] | Hmotnost celkem [t] | J. suť [t] | Suť Celkem [t]
Náklady soupisu celkem |  |  |  | . |  |  | 119349.17 |  | Soupis za předchozí období |  | Soupis za 08/2022 |  | Zbývá |  | Fakturace za předchozí období |  | Zůstatek předchozího období |  | 08/2022 |  | 09/2022 |  |  |  |  | 0 |  | 0 |  | 0 |  | D | -1 | [10 empty] | 119349.17
| D | M | Práce a dodávky M | . |  |  | 119349.17 |  | Množství | Cena celkem (Kč) | Množství | Cena celkem (Kč) | Množství | Cena celkem (Kč) | Množství | Cena celkem (Kč) | Množství | Cena celkem (Kč) | Množství | Cena (Kč) | Množství | Cena (Kč) |  |  |  | 0 |  | 0 |  | 0 | 3 | D | 0 |  |  |  | ROZPOCET | [6 empty] | 119349.17
|  |  |  | . |  |  | . |  |  | 0 |  | 0 |  | 119349.17 |  | 0 |  | 119349.17 |  | 0 |  | 0
| D | 23-M | Montáže potrubí | . |  |  | 119349.17 |  |  | 0 |  | 0 |  | 119349.17 |  | 0 |  | 119349.17 | [7 empty] | 0 |  | 0 |  | 0 | 3 | D | 1 |  |  |  | ROZPOCET | [6 empty] | 119349.17
1 | K | M23,1-R | Demontáž stávajícíh čerpadel, vč. odvozu a likvidace | ks | 2 | 2841.6471 | 5683.29 |  | 0 | 0 |  | 0 | 2 | 5683.29 | 0 | 0 | 2 | 5683.29 | [5 empty] | základní |  | 0 | 0 | 0 | 0 | 0 | 1 | K | 2 |  |  |  | ROZPOCET | 5683.29 | 0 | 0 | 0 | 0 | 1 | 5683.29 | 1 | -105474035
| PP |  | Demontáž stávajícíh čerpadel, vč. odvozu a likvidace | [28 empty] | PP | 2
| P |  | Poznámka k položce: viz TZ př.č. D.2.1.11.1 Čerpadlo - El. motor 3,0 kW, 400 V, 50 Hz | [28 empty] | P | 2
| VV |  | 2 |  | 2 | [26 empty] | VV | 2 | 2 | True | 1 | ROZPOCET
2 | K | M23,2-R | Dodoávka + montáž ponorné kalové čerpadlo | ks | 2 | 56832.942 | 113665.88 |  | 0 | 0 |  | 0 | 2 | 113665.88 | 0 | 0 | 2 | 113665.88 | [5 empty] | základní |  | 0 | 0 | 0 | 0 | 0 | 1 | K | 2 |  |  |  | ROZPOCET | 113665.88 | 0 | 0 | 0 | 0 | 1 | 113665.88 | 1 | 618470941
| PP |  | Dodoávka + montáž ponorné kalové čerpadlo Parametry: Zapojení čerpadel: 1+1 Typ kanalizace: jednotná Čerpané množství: 6,4 l/s Dopravní výška: 10,0 m jmenovitý výkon / proud: 2,5 kW / 5,8 A El. motor 2,5 kW, 400 V, 50 Hz | [28 empty] | PP | 2
| P |  | Poznámka k položce: viz TZ př.č. D.2.1.11.1 | [28 empty] | P | 2

## 025 - Ostatní a vedlejší ...
[9 empty] | >> skryté sloupce << | [46 empty] | {01deaac3-5da2-404e-88e2-39e528e08fed}
2
| KRYCÍ LIST SOUPISU PRACÍ | [45 empty] | v --- níže se nacházejí doplnkové a pomocné údaje k sestavám --- v | [8 empty] | False
Stavba:
Kanalizace Podlesí - I.Etapa
Objekt:
01 - Kanalizace Podlesí
Soupis:
025 - Ostatní a vedlejší náklady
| KSO: |  |  |  |  | CC-CZ:
| Místo: |  |  |  |  | Datum: | 18. 11. 2020
| Zadavatel: |  |  |  |  | IČ:
|  | Město Petřvald |  |  |  | DIČ:
| Uchazeč: |  |  |  |  | IČ: | Vyplň údaj
|  | Společnost Podlesí se sídlem Žitenická 871/1, 190 00 Praha 9 |  |  |  | DIČ: | Vyplň údaj
| Projektant: |  |  |  |  | IČ:
|  | Sweco Hydroprojekt a.s., divize Morava |  |  |  | DIČ:
| Zpracovatel: |  |  |  |  | IČ:
DIČ:
Poznámka:
| Cena bez DPH | [5 empty] | 3606047.4
|  |  | Základ daně |  |  | Sazba daně | Výše daně
| DPH | základní | 3606047.4 |  |  | 21% | 757269.95
|  | snížená | 0 |  |  | 15% | 0
|  | zákl. přenesená | 0 |  |  | 21% | 0
|  | sníž. přenesená | 0 |  |  | 15% | 0
|  | nulová | 0 |  |  | 0% | 0
| Cena s DPH |  |  | v | CZK |  | 4363317.35
| Projektant |  |  | Zpracovatel
| Datum a podpis: |  | Razítko | Datum a podpis: |  |  | Razítko
| Objednavatel |  |  | Uchazeč
| Datum a podpis: |  | Razítko | Datum a podpis: |  |  | Razítko
REKAPITULACE ČLENĚNÍ SOUPISU PRACÍ
Stavba:
Kanalizace Podlesí - I.Etapa
Objekt:
01 - Kanalizace Podlesí
Soupis:
025 - Ostatní a vedlejší náklady
Místo: | [5 empty] | Datum: | 18. 11. 2020
Zadavatel: |  |  | Město Petřvald |  |  | Projektant: | Sweco Hydroprojekt a.s., divize Morava
Uchazeč: |  |  | Společnost Podlesí se sídlem Žitenická 871/1, 190 00 Praha 9 |  |  | Zpracovatel:
Kód dílu - Popis | [6 empty] | Cena celkem [CZK]
Náklady ze soupisu prací | [6 empty] | 3606047.4 | [49 empty] | -1
| HSV - Práce a dodávky HSV | [5 empty] | 3606047.4
| 1.1 - Zařízení staveniště | [5 empty] | 2975502.38
| 1.1.1 - Zřízení, údržba a odstranění prostor dodavatele | [5 empty] | 1857627.48
| 1.1.2 - Náklady na zdokumentování stavebně technického stavu stávajících objektů podél staveniště | [5 empty] | 150000
| 1.1.3 - Vytýčení stávajících inž.sítí | [5 empty] | 191114.51
| 1.1.4 - Zabezpečení podm.dle Plánu bezpečnosti práce | [5 empty] | 67360.79
| 1.1.5 - Monitoring podzemních vod | [5 empty] | 76832.94
| 1.1.7 - Zajištění čištění komunikací | [5 empty] | 68416.47
| 1.1.8 - Zjištění obslužnosti komunikací a dočasné dopravní značení | [5 empty] | 385748.23
| 1.1.9 - Projednání podmínek s majiteli pozemků | [5 empty] | 111041.18
| 1.1.10 - Zajištění hydrogeologa | [5 empty] | 33680.39
| 1.1.11 - Zajištění geotechnika | [5 empty] | 33680.39
| 1.2 - Doprovodné objekty - Propagace | [5 empty] | 18944.31
| 1.2.1 - Informační tabule | [5 empty] | 18944.31
| 1.3 - Související činnosti | [5 empty] | 611600.71
| 1.3.2 - Havarijní plán stavby | [5 empty] | 9472.16
| 1.3.3 - Projektová dokumentace zajišťovaná dodavatelem | [5 empty] | 256783.17
| 1.3.4 - Geodetické zaměření skutečného provedení stavby | [5 empty] | 141694
| 1.3.5 - Dokumentace skutečného provedení stavby | [5 empty] | 94721.57
| 1.3.7 - Zkoušky a testování. | [5 empty] | 28416.47
| 1.3.9 - Kompletační činnost | [5 empty] | 47360.79
| 1.3.10 - Pasportizace | [5 empty] | 33152.55
SOUPIS PRACÍ
025 - Ostatní a vedlejší náklady
Dle smlouvy o dílo
PČ | Typ | Kód | Popis | MJ | Množství | J.cena [CZK] | Cena celkem [CZK] | Cenová soustava | Soupis provedených prací | [38 empty] | DPH | J. Nh [h] | Nh celkem [h] | J. hmotnost [t] | Hmotnost celkem [t] | J. suť [t] | Suť Celkem [t]
Náklady soupisu celkem |  |  |  | . |  |  | 3606047.4 |  | Soupis za předchozí období |  | Soupis za 10/2022 |  | Zbývá |  | Fakturace za předchozí období |  | Zůstatek předchozího období |  | 11/2021 |  | 12/2021 |  | 01/2022 |  | 02/2022 |  | 03/2022 |  | 04/2022 |  | 05/2022 |  | 06/2022 |  | 07/2022 |  | 08/2022 |  | 09/2022 |  | 10/2022 |  | 11/2022 |  | 12/2022 |  |  |  |  | 0 |  | 0 |  | 0 |  | D | -1 | [7 empty] | 3606047.4
| D | HSV | Práce a dodávky HSV | . |  |  | 3606047.4 |  | Množství | Cena celkem (Kč) | Množství | Cena celkem (Kč) | Množství | Cena celkem (Kč) | Množství | Cena celkem (Kč) | Množství | Cena celkem (Kč) | Množství | Cena (Kč) | Množství | Cena (Kč) | Množství | Cena (Kč) | Množství | Cena (Kč) | Množství | Cena (Kč) | Množství | Cena (Kč) | Množství | Cena (Kč) | Množství | Cena (Kč) | Množství | Cena (Kč) | Množství | Cena (Kč) | Množství | Cena (Kč) | Množství | Cena (Kč) | Množství | Cena (Kč) | Množství | Cena (Kč) |  |  |  | 0 |  | 0 |  | 0 | 1 | D | 0 | ROZPOCET | [6 empty] | 3606047.4
| D | 1.1 | Zařízení staveniště | . |  |  | 2975502.38 |  |  | 0 |  | 0 |  | 3606047.4 |  | 0 |  | 3606047.4 |  | 0 |  | 0 |  | 0 |  | 0 |  | 0 |  | 0 |  | 0 |  | 0 |  | 0 |  | 0 |  | 0 |  | 0 |  | 0 |  | 0 |  |  |  | 0 |  | 0 |  | 0 | 1 | D | 1 | ROZPOCET | [6 empty] | 2975502.38
| D | 1.1.1 | Zřízení, údržba a odstranění prostor dodavatele | . |  |  | 1857627.48 |  |  | 0 |  | 0 |  | 1857627.48 |  | 0 |  | 1857627.48 | [31 empty] | 0 |  | 0 |  | 0 | 1 | D | 2 | ROZPOCET | [6 empty] | 1857627.48
1 | K | 1.1.1.1 | ZS zhotovitele | kpl | 1 | 1857627.475 | 1857627.48 |  | 0 | 0 |  | 0 | 1 | 1857627.48 | 0 | 0 | 1 | 1857627.48 | [29 empty] | základní |  | 0 | 0 | 0 | 0 | 0 | 4 | K | 3 | ROZPOCET | 1857627.48 | 0 | 0 | 0 | 0 | 1 | 1857627.48 | 4 | 808114381
| PP |  | Šatny, sociální objekty (mobilní WC...), kancelář pro stavbyvedoucího a mistra, kryté plechové uzamyk. sklady, volné sklady - potrubí, prefa díly, sypké materiály, apod. Oplocení, osvětlení, uvedení plochy do původního stavu apod., vč. Poplatky majiteli veřejných pozemků za dočasný pronájem ploch pro zařízení staveniště Pozn.: v případě dočasného pronájmu pozemků v majetku Města Ostravy se předpokládají náklady za pronájem 0,0 Kč. Položka zahrnuje napojení staveniště na energie a jednotlivá media a případné nutné poplatky | [52 empty] | PP | 3
| D | 1.1.2 | Náklady na zdokumentování stavebně technického stavu stávajících objektů podél staveniště |  |  |  | 150000 |  |  | 0 |  | 0 |  | 150000 |  | 0 |  | 150000 | [31 empty] | 0 |  | 0 |  | 0 | 1 | D | 2 | ROZPOCET | [6 empty] | 150000
28 | K | 1.1.2.1 | Náklady na zdokumentování stavebně technického stavu objektů, plotů, chodníků a komunikací podél kanalizačních tras, čerpacích stanic ve vzdálenosti méně než 5 m stavebního protoru | kpl | 1 | 150000 | 150000 |  | 0 | 0 |  | 0 | 1 | 150000 | 0 | 0 | 1 | 150000 | [29 empty] | základní |  | 0 | 0 | 0 | 0 | 0 | 4 | K | 3 | ROZPOCET | 150000 | 0 | 0 | 0 | 0 | 1 | 150000 | 4 | -1002253577
| PP |  | Náklady na zdokumentování stavebně technického stavu objektů, plotů, chodníků a komunikací podél kanalizačních tras, čerpacích stanic ve vzdálenosti méně než 5 m stavebního protoru | [52 empty] | PP | 3
| D | 1.1.3 | Vytýčení stávajících inž.sítí |  |  |  | 191114.51 |  |  | 0 |  | 0 |  | 191114.51 |  | 0 |  | 191114.51 | [31 empty] | 0 |  | 0 |  | 0 | 1 | D | 2 | ROZPOCET | [6 empty] | 191114.51
2 | K | 1.1.3.1 | Náklady na vytýčení všech inženýrských sítí na staveništi u jednotlivých správců a majitelů, před zahájením stavebních prací , vč. aktualizací vyjádření správců sítí před zahájením stavby | kpl | 1 | 45466.3536 | 45466.35 |  | 0 | 0 |  | 0 | 1 | 45466.35 | 0 | 0 | 1 | 45466.35 | [29 empty] | základní |  | 0 | 0 | 0 | 0 | 0 | 4 | K | 3 | ROZPOCET | 45466.35 | 0 | 0 | 0 | 0 | 1 | 45466.35 | 4 | -1728432905
| PP |  | Náklady na vytýčení všech inženýrských sítí na staveništi u jednotlivých správců a majitelů, před zahájením stavebních prací , vč. aktualizací vyjádření správců sítí před zahájením stavby | [52 empty] | PP | 3
3 | K | 1.1.3.2 | Náklady na geodetické vytyčení stavby | kpl | 1 | 145648.1626 | 145648.16 |  | 0 | 0 |  | 0 | 1 | 145648.16 | 0 | 0 | 1 | 145648.16 | [29 empty] | základní |  | 0 | 0 | 0 | 0 | 0 | 4 | K | 3 | ROZPOCET | 145648.16 | 0 | 0 | 0 | 0 | 1 | 145648.16 | 4 | -1078056038
| PP |  | Zhotovitel zajistí geodetické zaměření oprávněným geodetem navrhnuté trasy vodovodu | [52 empty] | PP | 3
| D | 1.1.4 | Zabezpečení podm.dle Plánu bezpečnosti práce |  |  |  | 67360.79 |  |  | 0 |  | 0 |  | 67360.79 |  | 0 |  | 67360.79 | [31 empty] | 0 |  | 0 |  | 0 | 1 | D | 2 | ROZPOCET | [6 empty] | 67360.79
4 | K | 1.1.4.1 | Provizorní ohrazení výkopu | kpl | 1 | 33152.5495 | 33152.55 |  | 0 | 0 |  | 0 | 1 | 33152.55 | 0 | 0 | 1 | 33152.55 | [29 empty] | základní |  | 0 | 0 | 0 | 0 | 0 | 4 | K | 3 | ROZPOCET | 33152.55 | 0 | 0 | 0 | 0 | 1 | 33152.55 | 4 | -1900494770
| PP |  | Zřízení, instalace a ukotvení provizorních ohrazení výkopu včetně následné likvidace | [52 empty] | PP | 3
5 | K | 1.1.4.2 | Bezpečnost práce | kpl | 1 | 34208.2355 | 34208.24 |  | 0 | 0 |  | 0 | 1 | 34208.24 | 0 | 0 | 1 | 34208.24 | [29 empty] | základní |  | 0 | 0 | 0 | 0 | 0 | 4 | K | 3 | ROZPOCET | 34208.24 | 0 | 0 | 0 | 0 | 1 | 34208.24 | 4 | 1766421551
| PP |  | Zajištění bezpečnosti práce na staveništi dle plánu BOZP | [52 empty] | PP | 3
| D | 1.1.5 | Monitoring podzemních vod |  |  |  | 76832.94 |  |  | 0 |  | 0 |  | 76832.94 |  | 0 |  | 76832.94 | [31 empty] | 0 |  | 0 |  | 0 | 1 | D | 2 | ROZPOCET | [6 empty] | 76832.94
27 | K | 1.1.5.1 | Sledování množství a kvality čerpané podzemní vody, která je následně vypouštěná do recipientu po dobu realizace zemních prací | kpl | 1 | 76832.942 | 76832.94 |  | 0 | 0 |  | 0 | 1 | 76832.94 | 0 | 0 | 1 | 76832.94 | [29 empty] | základní |  | 0 | 0 | 0 | 0 | 0 | 4 | K | 3 | ROZPOCET | 76832.94 | 0 | 0 | 0 | 0 | 1 | 76832.94 | 4 | -980248522
| PP |  | Zhotovitel bude provádět 1x týdně kontrolní rozbory čerpaných podzemních vod z výkopu na odtoku z meziusazovací nádrže (před vypouštěním do recipientu nebo do kanalizace) a sledovat ukazatele NL NEL. Průběžně bude sledovat a vyhodnocovat celkové čerpané množsvtí těchto vod - výkaz 1x týdně. | [52 empty] | PP | 3
| D | 1.1.7 | Zajištění čištění komunikací |  |  |  | 68416.47 |  |  | 0 |  | 0 |  | 68416.47 |  | 0 |  | 68416.47 | [31 empty] | 0 |  | 0 |  | 0 | 1 | D | 2 | ROZPOCET | [6 empty] | 68416.47
6 | K | 1.1.7.1 | Čistění komunikací | kpl | 1 | 68416.471 | 68416.47 |  | 0 | 0 |  | 0 | 1 | 68416.47 | 0 | 0 | 1 | 68416.47 | [29 empty] | základní |  | 0 | 0 | 0 | 0 | 0 | 4 | K | 3 | ROZPOCET | 68416.47 | 0 | 0 | 0 | 0 | 1 | 68416.47 | 4 | -178911583
| PP |  | Zajištění čištění komunikací po celou dobu realizace stavby | [52 empty] | PP | 3
| D | 1.1.8 | Zjištění obslužnosti komunikací a dočasné dopravní značení |  |  |  | 385748.23 |  |  | 0 |  | 0 |  | 385748.23 |  | 0 |  | 385748.23 | [31 empty] | 0 |  | 0 |  | 0 | 1 | D | 2 | ROZPOCET | [6 empty] | 385748.23
7 | K | 1.1.8.1 | Náklady na zajištění bezpečnosti silničního provozu | kpl | 1 | 68944.314 | 68944.31 |  | 0 | 0 |  | 0 | 1 | 68944.31 | 0 | 0 | 1 | 68944.31 | [29 empty] | základní |  | 0 | 0 | 0 | 0 | 0 | 4 | K | 3 | ROZPOCET | 68944.31 | 0 | 0 | 0 | 0 | 1 | 68944.31 | 4 | -117634600
| PP |  | Náklady na zajištění bezpečnosti silničního provozu | [52 empty] | PP | 3
8 | K | 1.1.8.2 | Dočasné dopravní značení vč. dopravních značek, jejich osazení a následného odstranění, převzetí komunikace jejich správci, | kpl | 1 | 258387.454 | 258387.45 |  | 0 | 0 |  | 0 | 1 | 258387.45 | 0 | 0 | 1 | 258387.45 | [29 empty] | základní |  | 0 | 0 | 0 | 0 | 0 | 4 | K | 3 | ROZPOCET | 258387.45 | 0 | 0 | 0 | 0 | 1 | 258387.45 | 4 | -1749375892
| PP |  | Zřízení a instalace dočasného dopravního značení. Součástí prací je zajištění provozu zařízení pro dočasné značení po dobu stavby a následná likvidace dočasného dopravního značení. | [52 empty] | PP | 3
9 | K | 1.1.8.3 | Náklady na zimní údržbu komunikací | kpl | 1 | 58416.471 | 58416.47 |  | 0 | 0 |  | 0 | 1 | 58416.47 | 0 | 0 | 1 | 58416.47 | [29 empty] | základní |  | 0 | 0 | 0 | 0 | 0 | 4 | K | 3 | ROZPOCET | 58416.47 | 0 | 0 | 0 | 0 | 1 | 58416.47 | 4 | 545522750
| PP |  | Náklady na zimní údržbu komunikací | [52 empty] | PP | 3
| D | 1.1.9 | Projednání podmínek s majiteli pozemků |  |  |  | 111041.18 |  |  | 0 |  | 0 |  | 111041.18 |  | 0 |  | 111041.18 | [31 empty] | 0 |  | 0 |  | 0 | 1 | D | 2 | ROZPOCET | [6 empty] | 111041.18
10 | K | 1.1.9.1 | Náklady na zajištění vstupu na pozemky majitelů a protokolární předání pozemků po ukončení stavby jejim vlastníkům | kpl | 1 | 38944.314 | 38944.31 |  | 0 | 0 |  | 0 | 1 | 38944.31 | 0 | 0 | 1 | 38944.31 | [29 empty] | základní |  | 0 | 0 | 0 | 0 | 0 | 4 | K | 3 | ROZPOCET | 38944.31 | 0 | 0 | 0 | 0 | 1 | 38944.31 | 4 | 506055305
| PP |  | Zhotovitel zajistí projednání a souhlasy se vstupy na pozemky s majiteli dotčených pozemků a zajistí potřebná povolení pro realizaci stavby. Součástí prací je i zajištění podpisu protokolu o zpětném převzetí pozemku vlastníky příslušných pozemků. | [52 empty] | PP | 3
11 | K | 1.1.9.2 | Náklady na projednání a zajištění připojení nemovitostí, vč. protokolárního předání přepojení přípojek jejim vlastníkům | kpl | 1 | 47888.628 | 47888.63 |  | 0 | 0 |  | 0 | 1 | 47888.63 | 0 | 0 | 1 | 47888.63 | [29 empty] | základní |  | 0 | 0 | 0 | 0 | 0 | 4 | K | 3 | ROZPOCET | 47888.63 | 0 | 0 | 0 | 0 | 1 | 47888.63 | 4 | 351348745
| PP |  | Zhotovitel zajistí projednání podmínek stavby se správci inženýrských sítí a s majiteli dotčených pozemků a zajistí potřebná povolení pro realizaci stavby včetně projednání a odsouhlasení připojení příslušných nemovitostí. Součástí je zajištění písemného souhlasu vlastníka příslušné nemovitosti a jeho podpisu předávacího protokolu o zřízení přípojky. | [52 empty] | PP | 3
12 | K | 1.1.9.3 | Potřebná povolení a souhlasy | kpl | 1 | 24208.2355 | 24208.24 |  | 0 | 0 |  | 0 | 1 | 24208.24 | 0 | 0 | 1 | 24208.24 | [29 empty] | základní |  | 0 | 0 | 0 | 0 | 0 | 4 | K | 3 | ROZPOCET | 24208.24 | 0 | 0 | 0 | 0 | 1 | 24208.24 | 4 | -1616152620
| PP |  | Zajištění veškerých potřebných povolení pro zahájení, pro realizaci a pro ukončení výstavby - pro předání investorovi k užívání | [52 empty] | PP | 3
| D | 1.1.10 | Zajištění hydrogeologa |  |  |  | 33680.39 |  |  | 0 |  | 0 |  | 33680.39 |  | 0 |  | 33680.39 | [31 empty] | 0 |  | 0 |  | 0 | 1 | D | 2 | ROZPOCET | [6 empty] | 33680.39
13 | K | 1.1.10.1 | Náklady na zajištění hydrogeologa stavby | kpl | 1 | 33680.3925 | 33680.39 |  | 0 | 0 |  | 0 | 1 | 33680.39 | 0 | 0 | 1 | 33680.39 | [29 empty] | základní |  | 0 | 0 | 0 | 0 | 0 | 4 | K | 3 | ROZPOCET | 33680.39 | 0 | 0 | 0 | 0 | 1 | 33680.39 | 4 | 502086102
| PP |  | Zhotovitel zajistí odpovědného hydrogeologa po dobu realizace stavby. Hydrogeolog navrhuje a vyhodnocuje průběh snižování hladiny podzemní vody, rovněž zpracovává návrhy, v případě potřeby, na konkrétní operativní opatření. Účast na staveništi činí min.1 hod týdně po celou dobu realizace stavby | [52 empty] | PP | 3
| D | 1.1.11 | Zajištění geotechnika |  |  |  | 33680.39 |  |  | 0 |  | 0 |  | 33680.39 |  | 0 |  | 33680.39 | [31 empty] | 0 |  | 0 |  | 0 | 1 | D | 2 | ROZPOCET | [6 empty] | 33680.39
14 | K | 1.1.11.1 | Náklady na zajištění geotechnika stavby | kpl | 1 | 33680.3925 | 33680.39 |  | 0 | 0 |  | 0 | 1 | 33680.39 | 0 | 0 | 1 | 33680.39 | [29 empty] | základní |  | 0 | 0 | 0 | 0 | 0 | 4 | K | 3 | ROZPOCET | 33680.39 | 0 | 0 | 0 | 0 | 1 | 33680.39 | 4 | 790356989
| PP |  | Zhotovitel zajistí odpovědného geotechnika po dobu realizace stavby. Geotechnik vyhodnocuje vytěžené zeminy, rovněž zpracovává návrhy, v případě potřeby, na konkrétní operativní opatření. Účast na staveništi činí min.1 hod týdně po celou dobu realizace stavby | [52 empty] | PP | 3
| D | 1.2 | Doprovodné objekty - Propagace |  |  |  | 18944.31 | [42 empty] | 0 |  | 0 |  | 0 | 1 | D | 1 | ROZPOCET | [6 empty] | 18944.31
| D | 1.2.1 | Informační tabule |  |  |  | 18944.31 |  |  | 0 |  | 0 |  | 18944.31 |  | 0 |  | 18944.31 | [31 empty] | 0 |  | 0 |  | 0 | 1 | D | 2 | ROZPOCET | [6 empty] | 18944.31
15 | K | 1.2.1.1 | Informační tabule | kpl | 1 | 18944.314 | 18944.31 |  | 0 | 0 |  | 0 | 1 | 18944.31 | 0 | 0 | 1 | 18944.31 | [29 empty] | základní |  | 0 | 0 | 0 | 0 | 0 | 4 | K | 3 | ROZPOCET | 18944.31 | 0 | 0 | 0 | 0 | 1 | 18944.31 | 4 | 913340763
| PP |  | 1 ks informační tabule, odolné proti povětrnostním vlivům. O celkové polše menší než 0,6m2, umístěna mimo ochranná pásma pozemních komunikací | [52 empty] | PP | 3
| D | 1.3 | Související činnosti |  |  |  | 611600.71 | [42 empty] | 0 |  | 0 |  | 0 | 1 | D | 1 | ROZPOCET | [6 empty] | 611600.71
| D | 1.3.2 | Havarijní plán stavby |  |  |  | 9472.16 |  |  | 0 |  | 0 |  | 9472.16 |  | 0 |  | 9472.16 | [31 empty] | 0 |  | 0 |  | 0 | 1 | D | 2 | ROZPOCET | [6 empty] | 9472.16
16 | K | 1.3.2.2 | Náklady na zpracování, projednání a schválení havarijního plánu pro používání mechanismů na stavbě | kpl | 1 | 9472.157 | 9472.16 |  | 0 | 0 |  | 0 | 1 | 9472.16 | 0 | 0 | 1 | 9472.16 | [29 empty] | základní |  | 0 | 0 | 0 | 0 | 0 | 4 | K | 3 | ROZPOCET | 9472.16 | 0 | 0 | 0 | 0 | 1 | 9472.16 | 4 | 146956757
| PP |  | Náklady na zpracování, projednání a schválení havarijního plánu pro používání mechanismů na stavbě. Havarijní plán bude vypracován 5x v tištěné verzi a 2x v digitální verzi na CD | [52 empty] | PP | 3
| D | 1.3.3 | Projektová dokumentace zajišťovaná dodavatelem |  |  |  | 256783.17 |  |  | 0 |  | 0 |  | 256783.17 |  | 0 |  | 256783.17 | [31 empty] | 0 |  | 0 |  | 0 | 1 | D | 2 | ROZPOCET | [6 empty] | 256783.17
17 | K | 1.3.3.1 | Dokumentace realizační a dílenská | kpl | 1 | 189443.14 | 189443.14 |  | 0 | 0 |  | 0 | 1 | 189443.14 | 0 | 0 | 1 | 189443.14 | [29 empty] | základní |  | 0 | 0 | 0 | 0 | 0 | 4 | K | 3 | ROZPOCET | 189443.14 | 0 | 0 | 0 | 0 | 1 | 189443.14 | 4 | 92411158
| PP |  | Vypracování realizační a dílenské dokumentace stavby jednotlivých dílčích staveb celého komplexu. Realizační dokumentace bude vypracována 4x v tištěné verzi a 2x v digitální verzi na CD., vč. schválení TDS a AD | [52 empty] | PP | 3
18 | K | 1.3.3.2 | Projekt dočasného dopravního značení, vč. jeho aktualizace, projednání a schválení | kpl | 1 | 28944.314 | 28944.31 |  | 0 | 0 |  | 0 | 1 | 28944.31 | 0 | 0 | 1 | 28944.31 | [29 empty] | základní |  | 0 | 0 | 0 | 0 | 0 | 4 | K | 3 | ROZPOCET | 28944.31 | 0 | 0 | 0 | 0 | 1 | 28944.31 | 4 | -373279967
| PP |  | Projekt dočasného dopravního značení, vč. jeho aktualizace, projednání a schválení. Součástí položky je i vyhotovení, projednání a schválení nového projektu dočasného dopravního značení pokud to stavba bude vyžadovat | [52 empty] | PP | 3
19 | K | 1.3.3.3 | Náklady na zpracování, projednání a schválen provozního řádu dočasného čerpání podzemní vody po dobu realizace stavby | kpl | 1 | 14715.334 | 14715.33 |  | 0 | 0 |  | 0 | 1 | 14715.33 | 0 | 0 | 1 | 14715.33 | [29 empty] | základní |  | 0 | 0 | 0 | 0 | 0 | 4 | K | 3 | ROZPOCET | 14715.33 | 0 | 0 | 0 | 0 | 1 | 14715.33 | 4 | -273447683
| PP |  | Náklady na zpracování, projednání a schválen provozního řádu dočasného čerpání podzemní vody po dobu realizace stavby | [52 empty] | PP | 3
29 | K | 1.3.3.4 | Vypracování provozního řádu kanalizace, včetně jeho odsouhlasení | kpl | 1 | 23680.3925 | 23680.39 |  | 0 | 0 |  | 0 | 1 | 23680.39 | 0 | 0 | 1 | 23680.39 | [29 empty] | základní |  | 0 | 0 | 0 | 0 | 0 | 4 | K | 3 | ROZPOCET | 23680.39 | 0 | 0 | 0 | 0 | 1 | 23680.39 | 4 | 266772543
| PP |  | Vypracování provozního řádu kanalizace včetně jeho odsouhlasení | [52 empty] | PP | 3
| D | 1.3.4 | Geodetické zaměření skutečného provedení stavby |  |  |  | 141694 |  |  | 0 |  | 0 |  | 141694 |  | 0 |  | 141694 | [31 empty] | 0 |  | 0 |  | 0 | 1 | D | 2 | ROZPOCET | [6 empty] | 141694
20 | K | 1.3.4.1 | Geodetické zaměření skutečného provedení stavby | kpl | 1 | 75388.8976 | 75388.9 |  | 0 | 0 |  | 0 | 1 | 75388.9 | 0 | 0 | 1 | 75388.9 | [29 empty] | základní |  | 0 | 0 | 0 | 0 | 0 | 4 | K | 3 | ROZPOCET | 75388.9 | 0 | 0 | 0 | 0 | 1 | 75388.9 | 4 | -615232562
| PP |  | Geodetické zaměření skutečného provedení stavby včetně zákresu tras a objektů - předmětem je zaměření veškerých nadzemních i podzemních objektů, veškerých potrubních vedení a veškerých elektro rozvodů. Dokumentace geometrického zaměření skutečného stavu bude ověřena odpovědným geodetem. Dokumentace bude vyhotovena 2x v tištěné verzi a 2x v digitální verzi na CD. Bude provedeno na podkladu katastrální mapy. | [52 empty] | PP | 3
21 | K | 1.3.4.2 | Zákres skutečného provedení stavby do aktuální katastrální mapy | kpl | 1 | 33152.5495 | 33152.55 |  | 0 | 0 |  | 0 | 1 | 33152.55 | 0 | 0 | 1 | 33152.55 | [29 empty] | základní |  | 0 | 0 | 0 | 0 | 0 | 4 | K | 3 | ROZPOCET | 33152.55 | 0 | 0 | 0 | 0 | 1 | 33152.55 | 4 | 921027586
| PP |  | Vypracování zákresu skutečného provedení kompletní stavby do katastrální mapy. Zákres skutečného provedení stavby do katastrální mapy bude vypracován 2x v tištěné verzi a 2x v digitální verzi na CD. Zákres skutečného provedení stavby bude ověřen odpovědným geodetem. | [52 empty] | PP | 3
22 | K | 1.3.4.3 | Vyhotovení geometrického plánu pro pozemky, které nepatří městu pro vklad věcných břemen do katastru nemovitostí, případně pro výkupy | kpl | 1 | 33152.5495 | 33152.55 |  | 0 | 0 |  | 0 | 1 | 33152.55 | 0 | 0 | 1 | 33152.55 | [29 empty] | základní |  | 0 | 0 | 0 | 0 | 0 | 4 | K | 3 | ROZPOCET | 33152.55 | 0 | 0 | 0 | 0 | 1 | 33152.55 | 4 | 659580227
| PP |  | Vypracování geometrického plánu skutečného provedení pro pozemnky, které nepatří městu do katastrální mapy s vyznačením věcných břemen dle požadavků a zásad platné státní legislativy a dle požadavků Katastrálního úřadu. Počet vyhotovení geometrických plánů bude upřesněn na základě počtu vlastníků pozemků se kterými se budou uzavírat smlouvy. Dokumentace bude ověřená odpovědným geodetem a Katastrálním úřadem. Geometrický plán bude vyhotoven 1x pro každého vlastníka pozemku a 3x ke každému pozemku | [52 empty] | PP | 3
| D | 1.3.5 | Dokumentace skutečného provedení stavby |  |  |  | 94721.57 |  |  | 0 |  | 0 |  | 94721.57 |  | 0 |  | 94721.57 | [31 empty] | 0 |  | 0 |  | 0 | 1 | D | 2 | ROZPOCET | [6 empty] | 94721.57
23 | K | 1.3.5.2 | Dokumentace skutečného provedení, event. zákres skutečného provedení do ověřené dokumentace | kpl | 1 | 94721.57 | 94721.57 |  | 0 | 0 |  | 0 | 1 | 94721.57 | 0 | 0 | 1 | 94721.57 | [29 empty] | základní |  | 0 | 0 | 0 | 0 | 0 | 4 | K | 3 | ROZPOCET | 94721.57 | 0 | 0 | 0 | 0 | 1 | 94721.57 | 4 | -1651446571
| PP |  | Vypracování dokumentace skutečného provedení jednotlivých dílčích staveb celého komplexu včetně zakreslení skutečného provedení stavby do originálu ověřené dokumentace na MMO OVP. Dokumentace skutečného provedení bude vypracována 4x v tištěné verzi a 2x v digitální verzi na CD. Z toho 2x bude dokumentace oražena OOŽP | [52 empty] | PP | 3
| D | 1.3.7 | Zkoušky a testování. |  |  |  | 28416.47 |  |  | 0 |  | 0 |  | 28416.47 |  | 0 |  | 28416.47 | [31 empty] | 0 |  | 0 |  | 0 | 1 | D | 2 | ROZPOCET | [6 empty] | 28416.47
24 | K | 1.3.7.3 | Související zkoušky a atesty | kpl | 1 | 28416.471 | 28416.47 |  | 0 | 0 |  | 0 | 1 | 28416.47 | 0 | 0 | 1 | 28416.47 | [29 empty] | základní |  | 0 | 0 | 0 | 0 | 0 | 4 | K | 3 | ROZPOCET | 28416.47 | 0 | 0 | 0 | 0 | 1 | 28416.47 | 4 | -145939817
| PP |  | Související zkoušky a atesty - zajištění zkoušek a atestů o nezávadnosti či o vhodnosti použití u všech výrobků a u všech materiálů použitých v rámci předmětného komplexu staveb | [52 empty] | PP | 3
| D | 1.3.9 | Kompletační činnost |  |  |  | 47360.79 |  |  | 0 |  | 0 |  | 47360.79 |  | 0 |  | 47360.79 | [31 empty] | 0 |  | 0 |  | 0 | 1 | D | 2 | ROZPOCET | [6 empty] | 47360.79
25 | K | 1.3.9.1 | Kompletační činnost zhotovitele stavby a příprava k odevzdání stavby zadavateli | kpl | 1 | 47360.785 | 47360.79 |  | 0 | 0 |  | 0 | 1 | 47360.79 | 0 | 0 | 1 | 47360.79 | [29 empty] | základní |  | 0 | 0 | 0 | 0 | 0 | 4 | K | 3 | ROZPOCET | 47360.79 | 0 | 0 | 0 | 0 | 1 | 47360.79 | 4 | -951357528
| PP |  | Zajištění a shromáždění všech dokladů potřebných k zahájení stavby, k vlastní realizaci stavby a k ukončení stavby včetně přípravy a shromáždění dokladů ke kolaudaci stavby a k předání stavby zadavateli. | [52 empty] | PP | 3
| D | 1.3.10 | Pasportizace |  |  |  | 33152.55 |  |  | 0 |  | 0 |  | 33152.55 |  | 0 |  | 33152.55 | [31 empty] | 0 |  | 0 |  | 0 | 1 | D | 2 | ROZPOCET | [6 empty] | 33152.55
26 | K | 1.3.10.1 | Náklady na pasrtizaci veškerých přilehlých objektů a komunikace | kpl | 1 | 33152.5495 | 33152.55 |  | 0 | 0 |  | 0 | 1 | 33152.55 | 0 | 0 | 1 | 33152.55 | [29 empty] | základní |  | 0 | 0 | 0 | 0 | 0 | 4 | K | 3 | ROZPOCET | 33152.55 | 0 | 0 | 0 | 0 | 1 | 33152.55 | 4 | -1697300045
| PP |  | Před zahájením stavby bude vypracována komplexní pasportizace veškerých, přilehlých objektů a komunikace. Účelem pasportizace je zhodnocení objektů v nulovém stavu, před zahájením stavebních prací, pro následné určení míry vlivu stavby na objekty. Obecně bude pasportizace objektů obsahovat fyzickou prohlídku a fotodokumentaci objektů, základní popis zjištěných závad a jejich fotodokumentaci, stanovení max. přípustné deformace objektu vlivem stavby a stanovení varovných stavů | [52 empty] | PP | 3