## Pokyny pro vyplnění
Pokyny pro vyplnění
Ve všech listech tohoto souboru můžete měnit pouze buňky s modrým pozadím. Jedná se o tyto údaje : - údaje o firmě - jednotkové ceny položek zadané na maximálně dvě desetinná místa

## Stavba
#RTSROZP# | Soupis stavebních prací, dodávek a služeb
| Stavba: |  | B0024/2020 | Novostavba skladovací haly technických služeb Petřvald
| Zadavatel |  | Město Petřvald |  |  |  | IČO: | 00297593
|  |  | náměstí Gen. Vicherka 2511 |  |  |  | DIČ: | CZ00297593
|  |  | 73541 | Petřvald
| Projektant: |  | OVAPROX s.r.o. |  |  |  | IČO: | 07855150
|  |  | U Cementárny 1303/16 |  |  |  | DIČ: | CZ07855150
|  |  | 70300 | Ostrava-Vítkovice
| Zhotovitel: | [5 empty] | IČO:
DIČ:
| Vypracoval: |  | Ing. Lukáš Kosub
| Rozpis ceny | [6 empty] | Celkem
HSV | HSV | [6 empty] | 0
PSV | PSV | [6 empty] | 0
MON | MON | [6 empty] | 0
VN | Vedlejší náklady | [6 empty] | 0
ON | Ostatní náklady | [6 empty] | 0
| Celkem | [6 empty] | 0
Rekapitulace daní
| Základ pro sníženou DPH |  |  | 15 | % | 0 |  |  | CZK
| Snížená DPH |  |  | 15 | % | 0 |  |  | CZK
| Základ pro základní DPH |  |  | 21 | % | 0 |  |  | CZK
| Základní DPH |  |  | 21 | % | 0 |  |  | CZK
0 | Zaokrouhlení |  |  |  |  | 0 |  |  | CZK
0 | Cena celkem bez DPH |  |  |  |  | 0 |  |  | CZK
| Cena celkem s DPH |  |  |  |  | 0 |  |  | CZK
|  | v |  |  | dne
|  |  | Za zhotovitele |  |  |  | Za objednatele
Rekapitulace dílčích částí
#CASTI>> | Číslo | Název |  |  | Základ pro sníženou DPH | Základ pro základní DPH | DPH celkem | Cena celkem | %
1 | Stavba |  |  |  | 0 | 0 |  | 0 | #NAME?
2 |  | Stavební objekt
2 | SO01 | Stavební |  |  | 0 | 0 |  | 0 | #NAME?
3 | 1 | Skladovací hala |  |  | 0 | 0 |  | 0 | #NAME?
3 | 2 | Odstranění garáže |  |  | 0 | 0 |  | 0 | #NAME?
| Celkem za stavbu |  |  |  | 0 | 0 | 0 | 0 | 0
#POPS | Popis stavby: B0024/2020 - Novostavba skladovací haly technických služeb Petřvald
#POPO | Popis objektu: SO01 - Stavební
#POPR | Popis rozpočtu: 1 - Skladovací hala
#POPR | Popis rozpočtu: 2 - Odstranění garáže
Rekapitulace dílů
| Číslo | Název |  |  | Typ dílu |  |  | Celkem | %
| 1 | Zemní práce |  |  | HSV |  |  | 0
| 2 | Základy a zvláštní zakládání |  |  | HSV |  |  | 0
| 3 | Svislé a kompletní konstrukce |  |  | HSV |  |  | 0
| 4 | Vodorovné konstrukce |  |  | HSV |  |  | 0
| 5 | Komunikace |  |  | HSV |  |  | 0
| 61 | Úpravy povrchů vnitřní |  |  | HSV |  |  | 0
| 62 | Úpravy povrchů vnější |  |  | HSV |  |  | 0
| 63 | Podlahy a podlahové konstrukce |  |  | HSV |  |  | 0
| 64 | Výplně otvorů |  |  | HSV |  |  | 0
| 8 | Trubní vedení |  |  | HSV |  |  | 0
| 91 | Doplňující práce na komunikaci |  |  | HSV |  |  | 0
| 93 | Dokončovací práce inženýrských staveb |  |  | HSV |  |  | 0
| 95 | Dokončovací konstrukce na pozemních stavbách |  |  | HSV |  |  | 0
| 96 | Bourání konstrukcí |  |  | HSV |  |  | 0
| 99 | Staveništní přesun hmot |  |  | HSV |  |  | 0
| 711 | Izolace proti vodě |  |  | PSV |  |  | 0
| 713 | Izolace tepelné |  |  | PSV |  |  | 0
| 722 | Vnitřní vodovod |  |  | PSV |  |  | 0
| 762 | Konstrukce tesařské |  |  | PSV |  |  | 0
| 763 | Dřevostavby |  |  | PSV |  |  | 0
| 764 | Konstrukce klempířské |  |  | PSV |  |  | 0
| 766 | Konstrukce truhlářské |  |  | PSV |  |  | 0
| 767 | Konstrukce zámečnické |  |  | PSV |  |  | 0
| M21 | Elektromontáže |  |  | MON |  |  | 0
| D96 | Přesuny suti a vybouraných hmot |  |  | PSU |  |  | 0
| VN | Vedlejší náklady |  |  | VN |  |  | 0
| ON | Ostatní náklady |  |  | ON |  |  | 0
| Cena celkem | [6 empty] | 0 | 0
Note on D11: Název
Note on D12: Ulice
Note on D13: PSČ
Note on E13: Místo
Note on I11: IČO
Note on I12: DIČ

## VzorPolozky (hidden)
Položkový rozpočet
S:
O:
R:

## SO01 1 Pol
Položkový soupis prací a dodávek | [27 empty] | #TypZaznamu#
S: | B0024/2020 | Novostavba skladovací haly technických služeb Petřvald | [25 empty] | STA
O: | SO01 | Stavební | [22 empty] | STA |  |  | OBJ
R: | 1 | Skladovací hala | [25 empty] | ROZ
P.č. | Číslo položky | Název položky | MJ | Množství | Cena / MJ | Celkem | Dodávka | Dodávka celk. | Montáž | Montáž celk. | DPH | Cena s DPH | Hmotnost / MJ | Hmotnost celk.(t) | Dem. hmotnost / MJ | Dem. hmotnost celk.(t) | Ceník | Cen. soustava / platnost | Cenová úroveň | Nhod / MJ | Nhod celk. | Dodavatel | Typ položky | Stav položky
Díl: | 1 | Zemní práce |  |  |  | 0 |  | 0 |  | 0 |  | 0 |  | 0.02 |  | 0 |  |  |  |  | 304.11 | [6 empty] | DIL
1 | 121101103R00 | Sejmutí ornice s přemístěním na vzdálenost přes 100 do 250 m | m3 | 168 |  | 0 |  | 0 |  | 0 | 21 | 0 | 0 | 0 | 0 | 0 | 800-1 | RTS 23/ II | RTS 20/ II | 0.0134 | 2.25 |  | Práce | Běžná |  |  |  | POL1_
|  | nebo lesní půdy, s vodorovným přemístěním na hromady v místě upotřebení nebo na dočasné či trvalé skládky se složením | [25 empty] | SPI | nebo lesní půdy, s vodorovným přemístěním na hromady v místě upotřebení nebo na dočasné či trvalé skládky se složením
2 | 122201102R00 | Odkopávky a prokopávky nezapažené v hornině 3 přes 100 do 1 000 m3 | m3 | 236.096 |  | 0 |  | 0 |  | 0 | 21 | 0 | 0 | 0 | 0 | 0 | 800-1 | RTS 23/ II | RTS 20/ II | 0.187 | 44.15 |  | Práce | Běžná |  |  |  | POL1_
|  | s přehozením výkopku na vzdálenost do 3 m nebo s naložením na dopravní prostředek, | [25 empty] | SPI
3 | 131201201R00 | Hloubení zapažených jam a zářezů do 100 m3, v hornině 3, převážně ručně | m3 | 28 |  | 0 |  | 0 |  | 0 | 21 | 0 | 0 | 0 | 0 | 0 | 800-1 | RTS 23/ II | RTS 20/ II | 2.249 | 62.97 |  | Práce | Běžná |  |  |  | POL1_
|  | s urovnáním dna do předepsaného profilu a spádu, s případně nutným přemístěním výkopku ve výkopišti a dále buď s přemístěním výkopku na přilehlém terénu na vzdálenost do 3 m od kraje jámy nebo s naložením na dopravní prostředek | [25 empty] | SPI | s urovnáním dna do předepsaného profilu a spádu, s případně nutným přemístěním výkopku ve výkopišti a dále buď s přemístěním výkopku na přilehlém terénu na vzdálenost do 3 m od kraje jámy nebo s naložením na dopravní prostředek
4 | 132201111R00 | Hloubení rýh šířky do 60 cm do 100 m3, v hornině 3, hloubení strojně | m3 | 103.46 |  | 0 |  | 0 |  | 0 | 21 | 0 | 0 | 0 | 0 | 0 | 800-1 | RTS 23/ II | RTS 20/ II | 0.23 | 23.8 |  | Práce | Běžná |  |  |  | POL1_
|  | zapažených i nezapažených s urovnáním dna do předepsaného profilu a spádu, s přehozením výkopku na přilehlém terénu na vzdálenost do 3 m od podélné osy rýhy nebo s naložením výkopku na dopravní prostředek. | [25 empty] | SPI | zapažených i nezapažených s urovnáním dna do předepsaného profilu a spádu, s přehozením výkopku na přilehlém terénu na vzdálenost do 3 m od podélné osy rýhy nebo s naložením výkopku na dopravní prostředek.
5 | 174101101R00 | Zásyp sypaninou se zhutněním jam, šachet, rýh nebo kolem objektů v těchto vykopávkách | m3 | 144.86 |  | 0 |  | 0 |  | 0 | 21 | 0 | 0 | 0 | 0 | 0 | 800-1 | RTS 23/ II | RTS 20/ II | 0.202 | 29.26 |  | Práce | Běžná |  |  |  | POL1_
|  | z jakékoliv horniny s uložením výkopku po vrstvách, | [25 empty] | SPI
6 | 181201102R00 | Úprava pláně v násypech v hornině 1 až 4, se zhutněním | m2 | 560 |  | 0 |  | 0 |  | 0 | 21 | 0 | 0 | 0 | 0 | 0 | 800-1 | RTS 23/ II | RTS 20/ II | 0.018 | 10.08 |  | Práce | Běžná |  |  |  | POL1_
|  | vyrovnání výškových rozdílů, plochy vodorovné a plochy do sklonu 1 : 5, | [25 empty] | SPI
7 | 182001111R00 | Plošná úprava terénu při nerovnostech terénu přes 50 do 100 mm, v rovině nebo na svahu do 1:5 | m2 | 940 |  | 0 |  | 0 |  | 0 | 21 | 0 | 0 | 0 | 0 | 0 | 823-1 | RTS 23/ II | RTS 20/ II | 0.09 | 84.6 |  | Práce | Běžná |  |  |  | POL1_
|  | s urovnáním povrchu, bez doplnění ornice, v hornině 1 až 4, | [25 empty] | SPI
8 | 460620006RT1 | Osetí povrchu trávou, včetně dodávky osiva | m2 | 940 |  | 0 |  | 0 |  | 0 | 21 | 0 | 2e-05 | 0.02 | 0 | 0 |  | RTS 23/ II | RTS 20/ II | 0.05 | 47 |  | Práce | Běžná |  |  |  | POL1_
Díl: | 2 | Základy a zvláštní zakládání |  |  |  | 0 |  | 0 |  | 0 |  | 0 |  | 550.77 |  | 0 |  |  |  |  | 546.57 | [6 empty] | DIL
9 | 212561111R00 | Výplň trativodů kamenivem hrubým drceným, frakce 4-16 mm | m3 | 11.214 |  | 0 |  | 0 |  | 0 | 21 | 0 | 1.665 | 18.67 | 0 | 0 | 800-2 | RTS 23/ II | RTS 23/ II | 0.92 | 10.32 |  | Práce | Běžná |  |  |  | POL1_
|  | do rýh bez zhutnění s úpravou povrchu výplně, | [25 empty] | SPI
10 | 212755114R00 | Trativody z drenážních trubek bez lože vnitřního průměru 10 cm | m | 61.3 |  | 0 |  | 0 |  | 0 | 21 | 0 | 0.00777 | 0.48 | 0 | 0 | 800-2 | RTS 23/ II | RTS 23/ II | 0.05 | 3.07 |  | Práce | Běžná |  |  |  | POL1_
11 | 272311117R00 | Základové klenby z betonu prostého třída betonu C25/30 | m3 | 4.8 |  | 0 |  | 0 |  | 0 | 21 | 0 | 2.5856 | 12.41 | 0 | 0 | 821-1 | RTS 23/ II | RTS 20/ II | 0.529 | 2.54 |  | Práce | Běžná |  |  |  | POL1_
|  | ve výkopu zapaženém nebo nezapaženém, popř. nad terénem z betonu prostého, z cementů portladských a struskoportladských, z cementů síranovzdorných, | [25 empty] | SPI | ve výkopu zapaženém nebo nezapaženém, popř. nad terénem z betonu prostého, z cementů portladských a struskoportladských, z cementů síranovzdorných,
12 | 273361921RT4 | Výztuž základových desek ze svařovaných sítí průměr drátu 6 mm, velikost oka 100/100 mm | t | 6.0739 |  | 0 |  | 0 |  | 0 | 21 | 0 | 1.0455 | 6.35 | 0 | 0 | 801-1 | RTS 23/ II | RTS 20/ II | 15.231 | 92.51 |  | Práce | Běžná |  |  |  | POL1_
|  | včetně distančních prvků | [25 empty] | SPI
13 | 273361921RT8 | Výztuž základových desek ze svařovaných sítí průměr drátu 8 mm, velikost oka 100/100 mm | t | 0.26955 |  | 0 |  | 0 |  | 0 | 21 | 0 | 1.0544 | 0.28 | 0 | 0 | 801-1 | RTS 23/ II | RTS 20/ II | 15.231 | 4.11 |  | Práce | Běžná |  |  |  | POL1_
|  | včetně distančních prvků | [25 empty] | SPI
14 | 274272140RT4 | Zdivo základové z bednicích tvárnic tloušťky 300 mm, výplň betonem C 20/25 | m2 | 145 |  | 0 |  | 0 |  | 0 | 21 | 0 | 0.74 | 107.3 | 0 | 0 | 801-1 | RTS 23/ II | RTS 20/ II | 1.1 | 159.5 |  | Práce | Běžná |  |  |  | POL1_
|  | s výplní betonem, bez výztuže, | [25 empty] | SPI
15 | 275321321R00 | Beton základových patek železový třídy C 20/25 | m3 | 11.2 |  | 0 |  | 0 |  | 0 | 21 | 0 | 2.525 | 28.28 | 0 | 0 | 801-1 | RTS 23/ II | RTS 20/ II | 0.48 | 5.38 |  | Práce | Běžná |  |  |  | POL1_
|  | bez dodávky a uložení výztuže | [25 empty] | SPI
16 | 275351215RT1 | Bednění stěn základových patek zřízení | m2 | 46.4 |  | 0 |  | 0 |  | 0 | 21 | 0 | 0.0364 | 1.69 | 0 | 0 | 801-1 | RTS 23/ II | RTS 20/ II | 0.527 | 24.45 |  | Práce | Běžná |  |  |  | POL1_
|  | bednění svislé nebo šikmé (odkloněné), půdorysně přímé nebo zalomené, stěn základových patek ve volných nebo zapažených jámách, rýhách, šachtách, včetně případných vzpěr, | [25 empty] | SPI | bednění svislé nebo šikmé (odkloněné), půdorysně přímé nebo zalomené, stěn základových patek ve volných nebo zapažených jámách, rýhách, šachtách, včetně případných vzpěr,
17 | 275351216R00 | Bednění stěn základových patek odstranění | m2 | 46.4 |  | 0 |  | 0 |  | 0 | 21 | 0 | 0 | 0 | 0 | 0 | 801-1 | RTS 23/ II | RTS 20/ II | 0.32 | 14.85 |  | Práce | Běžná |  |  |  | POL1_
|  | bednění svislé nebo šikmé (odkloněné), půdorysně přímé nebo zalomené, stěn základových patek ve volných nebo zapažených jámách, rýhách, šachtách, včetně případných vzpěr, | [25 empty] | SPI | bednění svislé nebo šikmé (odkloněné), půdorysně přímé nebo zalomené, stěn základových patek ve volných nebo zapažených jámách, rýhách, šachtách, včetně případných vzpěr,
18 | 279361821R00 | Výztuž základových zdí z betonářské oceli 10 505(R) | t | 2.8289 |  | 0 |  | 0 |  | 0 | 21 | 0 | 1.0211 | 2.89 | 0 | 0 | 801-1 | RTS 23/ II | RTS 20/ II | 29.292 | 82.86 |  | Práce | Běžná |  |  |  | POL1_
|  | včetně distančních prvků | [25 empty] | SPI
19 | 289970111R00 | Geotextílie separační, filtrační, zpevňující polypropylén, 300 g/m2 | m2 | 186.9 |  | 0 |  | 0 |  | 0 | 21 | 0 | 0.0005 | 0.09 | 0 | 0 | 800-2 | RTS 23/ II | RTS 20/ II | 0.094 | 17.57 |  | Práce | Běžná |  |  |  | POL1_
20 | 271531111RK9 | Polštář základu z kameniva hr. drceného 0-32 mm, kraj Moravskoslezský | m3 | 84 |  | 0 |  | 0 |  | 0 | 21 | 0 | 2.16 | 181.44 | 0 | 0 |  | Vlastní | Kalkul | 1.085 | 91.14 |  | Práce | Běžná |  |  |  | POL1_
21 | 273323411RV11 | Železobeton základ. desek vodostavební C 20/25, PERMACRETE 90d X0,XC1-4,XD1-2,XF1,XA1-2 | m3 | 79.734 |  | 0 |  | 0 |  | 0 | 21 | 0 | 2.3937 | 190.86 | 0 | 0 |  | Vlastní | RTS 20/ II | 0.48 | 38.27 |  | Práce | Běžná |  |  |  | POL1_
22 | 28611239R | Trubka plastová drenážní spoj: západkový; potrubí: jednovrstvé; materiál: PVC-U; povrch: korugovaný; ohebná; DN = 100; perforování: TP; vsakovací plocha = 80,0 cm2/m | m | 65.415 |  | 0 |  | 0 |  | 0 | 21 | 0 | 0.0005 | 0.03 | 0 | 0 | SPCM | RTS 23/ II | RTS 23/ II | 0 | 0 |  | Specifikace | Běžná |  |  |  | POL3_
Díl: | 3 | Svislé a kompletní konstrukce |  |  |  | 0 |  | 0 |  | 0 |  | 0 |  | 72.38 |  | 0 |  |  |  |  | 383.7 | [6 empty] | DIL
23 | 311112030RT3 | Stěny z betonových bednicích tvárnic a betonu uložení tvárnic bez jejich dodávky tloušťka stěny 300 mm, zalití tvárnic betonem C 20/25 | m2 | 96 |  | 0 |  | 0 |  | 0 | 21 | 0 | 0.546 | 52.42 | 0 | 0 | 801-1 | RTS 23/ II | RTS 20/ II | 0.934 | 89.66 |  | Práce | Běžná |  |  |  | POL1_
|  | (ztracené bednění) z betonových tvárnic a zálivka betonem, | [25 empty] | SPI
24 | 342172112R00 | Montáž panelů stěnových z ocelového plechu s jádrem z tvrdé pěny, k ocelovým profilům, stěna jednoduchá, tloušťka 60 mm, viditelné kotvení | m2 | 465.2845 |  | 0 |  | 0 |  | 0 | 21 | 0 | 0 | 0 | 0 | 0 | 801-2 | RTS 23/ II | RTS 20/ II | 0.376 | 174.95 |  | Práce | Běžná |  |  |  | POL1_
|  | s použitím zvedacího mechanizmu, | [25 empty] | SPI
25 | 342264051RT3 | Podhledy na kovové konstrukci opláštěné deskami sádrokartonovými nosná konstrukce z profilů CD s přímým uchycením 1x deska, tloušťky 12,5 mm, impregnovaná, bez izolace | m2 | 47.3242 |  | 0 |  | 0 |  | 0 | 21 | 0 | 0.01215 | 0.57 | 0 | 0 | 801-1 | RTS 23/ II | RTS 20/ II | 1.011 | 47.84 |  | Práce | Běžná |  |  |  | POL1_
26 | 338261124RV1 | Stříška plotového pilíře 500x200 mm FACE BLOCK, zákrytová deska ZD 3-20 hladká, přírodní | kus | 192 |  | 0 |  | 0 |  | 0 | 21 | 0 | 0.02394 | 4.6 | 0 | 0 |  | Vlastní | RTS 20/ II | 0.0956 | 18.36 |  | Práce | Běžná |  |  |  | POL1_
27 | 342012323RV1 | Příčka SDK tl.150mm,ocel.kce,1x oplášť.,RBI 12,5mm | m2 | 53.42 |  | 0 |  | 0 |  | 0 | 21 | 0 | 0.03441 | 1.84 | 0 | 0 |  | Vlastní | RTS 20/ I | 0.99 | 52.89 |  | Práce | Běžná |  |  |  | POL1_
28 | 61210406RV1 | Panel sendvičový střešní PIR tl. jádra 80 mm + 30mm trapézový plech +mPVC fólie, vč dodávk a montáže, oplechování viz PD | m2 | 601.175 |  | 0 |  | 0 |  | 0 | 21 | 0 | 0.01289 | 7.75 | 0 | 0 |  | Vlastní | Indiv | 0 | 0 |  | Specifikace | Běžná |  |  |  | POL3_
29 | 61210424R | panel stěnový mat. jádra PIR pěna; exteriér ocelový plech 0,5 mm; interiér ocelový plech 0,5 mm; povrch. úprava žárový povlak; š = 1 000,0 cm; h = 6,0 cm | m2 | 488.5487 |  | 0 |  | 0 |  | 0 | 21 | 0 | 0.01064 | 5.2 | 0 | 0 | SPCM | RTS 23/ II | Indiv | 0 | 0 |  | Specifikace | Běžná |  |  |  | POL3_
Díl: | 4 | Vodorovné konstrukce |  |  |  | 0 |  | 0 |  | 0 |  | 0 |  | 6.36 |  | 0 |  |  |  |  | 245.05 | [6 empty] | DIL
30 | 417351115R00 | Bednění bočnic ztužujících pásů a věnců včetně vzpěr zřízení | m2 | 28.8 |  | 0 |  | 0 |  | 0 | 21 | 0 | 0.00782 | 0.23 | 0 | 0 | 801-1 | RTS 23/ II | RTS 20/ II | 0.79 | 22.75 |  | Práce | Běžná |  |  |  | POL1_
31 | 417351116R00 | Bednění bočnic ztužujících pásů a věnců včetně vzpěr odstranění | m2 | 28.8 |  | 0 |  | 0 |  | 0 | 21 | 0 | 0 | 0 | 0 | 0 | 801-1 | RTS 23/ II | RTS 20/ II | 0.24 | 6.91 |  | Práce | Běžná |  |  |  | POL1_
32 | 444172112R00 | Montáž panelů střešních z ocelového plechu s jádrem z tvrdé pěny, k ocelovým profilům, střecha jednoduchá, tloušťka 60 mm, upevnění skrz, trapéz 3 vlny | m2 | 572.5476 |  | 0 |  | 0 |  | 0 | 21 | 0 | 0 | 0 | 0 | 0 | 801-2 | RTS 23/ II | RTS 20/ II | 0.368 | 210.7 |  | Práce | Běžná |  |  |  | POL1_
|  | s použitím zvedacího mechanizmu, | [25 empty] | SPI
33 | 451541111R00 | Lože pod potrubí, stoky a drobné objekty ze štěrkodrtě 0÷63 mm | m3 | 3.6 |  | 0 |  | 0 |  | 0 | 21 | 0 | 1.7034 | 6.13 | 0 | 0 | 827-1 | RTS 23/ II | RTS 20/ II | 1.303 | 4.69 |  | Práce | Běžná |  |  |  | POL1_
|  | v otevřeném výkopu, | [25 empty] | SPI
Díl: | 5 | Komunikace |  |  |  | 0 |  | 0 |  | 0 |  | 0 |  | 61.13 |  | 0 |  |  |  |  | 44.24 | [6 empty] | DIL
34 | 564851111R00 | Podklad ze štěrkodrti s rozprostřením a zhutněním frakce 0-63 mm, tloušťka po zhutnění 150 mm | m2 | 58 |  | 0 |  | 0 |  | 0 | 21 | 0 | 0.378 | 21.92 | 0 | 0 | 822-1 | RTS 23/ II | RTS 20/ II | 0.026 | 1.51 |  | Práce | Běžná |  |  |  | POL1_
35 | 565310011R00 | Podklad z asfaltového recykllátu tloušťka po zhutnění 50 mm | m2 | 54.6 |  | 0 |  | 0 |  | 0 | 21 | 0 | 0.1375 | 7.51 | 0 | 0 | 822-1 | RTS 23/ II | RTS 20/ II | 0.049 | 2.68 |  | Práce | Běžná |  |  |  | POL1_
|  | s rozprostřením a zhutněním | [25 empty] | SPI
36 | 577141112R00 | Beton asfaltový s rozprostřením a zhutněním v pruhu šířky do 3 m, ACO 11+ nebo ACO 16+, tloušťky 50 mm, plochy přes 1000 m2 | m2 | 54.6 |  | 0 |  | 0 |  | 0 | 21 | 0 | 0.12966 | 7.08 | 0 | 0 | 822-1 | RTS 23/ II | RTS 20/ II | 0.072 | 3.93 |  | Práce | Běžná |  |  |  | POL1_
37 | 596811111RT4 | Kladení dlažby z betonových nebo kameninových dlaždic bez dodávky dlaždic betonových, rozměru 50/50 mm, tloušťky 50 mm, do lože z kameniva těženého | m2 | 58 |  | 0 |  | 0 |  | 0 | 21 | 0 | 0.18108 | 10.5 | 0 | 0 | 822-1 | RTS 23/ II | RTS 20/ II | 0.375 | 21.75 |  | Práce | Běžná |  |  |  | POL1_
|  | komunikací pro pěší do velikosti dlaždic 0,25 m2 s provedením lože do tl. 30 mm, s vyplněním spár a se smetením přebytečného materiálu na vzdálenost do 3 m | [25 empty] | SPI | komunikací pro pěší do velikosti dlaždic 0,25 m2 s provedením lože do tl. 30 mm, s vyplněním spár a se smetením přebytečného materiálu na vzdálenost do 3 m
38 | 597101112RT1 | Montáž odvodňovacího žlabu z polymerbetonu včetně betonového lože C 12/15, zatížení B 125 kN | m | 26 |  | 0 |  | 0 |  | 0 | 21 | 0 | 0.1126 | 2.93 | 0 | 0 | 822-1 | RTS 23/ II | RTS 20/ II | 0.5525 | 14.37 |  | Práce | Běžná |  |  |  | POL1_
39 | 592271050R | Žlábek odvodňovací bez krytu; s odtokem ve dně; DN = 100; typ: M; zatížení: C 250; materiál: polymerbeton; L = 1 000 mm; b = 130 mm; h = 150 mm; h2 = 155 mm; bez ochranné hrany | kus | 26 |  | 0 |  | 0 |  | 0 | 21 | 0 | 0.0158 | 0.41 | 0 | 0 | SPCM | RTS 23/ II | RTS 20/ II | 0 | 0 |  | Specifikace | Běžná |  |  |  | POL3_
40 | 59227518R | tvárnice příkopová beton; l = 1000,0 mm; š = 650 mm; h = 150,0 mm | kus | 276.3636 |  | 0 |  | 0 |  | 0 | 21 | 0 | 0.039 | 10.78 | 0 | 0 | SPCM | RTS 23/ II | Indiv | 0 | 0 |  | Specifikace | Běžná |  |  |  | POL3_
Díl: | 61 | Úpravy povrchů vnitřní |  |  |  | 0 |  | 0 |  | 0 |  | 0 |  | 4.84 |  | 0 |  |  |  |  | 88.05 | [6 empty] | DIL
41 | 602033191R00 | Omítka stěn z hotových směsí adhézní nátěr, vápenný, , , | m2 | 81.6 |  | 0 |  | 0 |  | 0 | 21 | 0 | 0.00037 | 0.03 | 0 | 0 | 801-1 | RTS 23/ II | RTS 20/ II | 0.07 | 5.71 |  | Práce | Běžná |  |  |  | POL1_
|  | po jednotlivých vrstvách | [25 empty] | SPI
42 | 612451105R00 | Omítky vnitřního zdiva cementové hrubé nezatřené | m2 | 81.6 |  | 0 |  | 0 |  | 0 | 21 | 0 | 0.04558 | 3.72 | 0 | 0 | 801-1 | RTS 23/ II | RTS 20/ II | 0.322 | 26.28 |  | Práce | Běžná |  |  |  | POL1_
|  | v podlaží i ve schodišti, zdiva cihelného, kamenného, smíšeného nebo betonového | [25 empty] | SPI
43 | 612474410R00 | Omítka vnitřní stěn ze suché směsi tenkovrstvá (stěrka, štuk), , vápenná, na monolitický beton, ruční zpracování, Penetrace cementová; funkce: úprava savosti, adhezní můstek; ředidlo: voda (disperzní) | m2 | 81.6 |  | 0 |  | 0 |  | 0 | 21 | 0 | 0.00851 | 0.69 | 0 | 0 | 801-1 | RTS 23/ II | RTS 20/ II | 0.325 | 26.52 |  | Práce | Běžná |  |  |  | POL1_
|  | kompletní souvrství | [25 empty] | SPI
44 | 612481211RU1 | Vyztužení povrchu vnitřních stěn sklotextilní síťovinou s dodávkou síťoviny a stěrkového tmelu | m2 | 81.6 |  | 0 |  | 0 |  | 0 | 21 | 0 | 0.00491 | 0.4 | 0 | 0 | 801-1 | RTS 23/ II | RTS 20/ II | 0.362 | 29.54 |  | Práce | Běžná |  |  |  | POL1_
Díl: | 62 | Úpravy povrchů vnější |  |  |  | 0 |  | 0 |  | 0 |  | 0 |  | 2.13 |  | 0 |  |  |  |  | 169.22 | [6 empty] | DIL
45 | 622319510R00 | Zateplení suterénu extrudovaným polysterenem, tloušťky 50 mm | m2 | 96 |  | 0 |  | 0 |  | 0 | 21 | 0 | 0.00603 | 0.58 | 0 | 0 | 801-1 | RTS 23/ II | RTS 20/ II | 0.493 | 47.33 |  | Práce | Běžná |  |  |  | POL1_
|  | nanesení lepicího tmelu na izolační desky, nalepení desek a zajištění talířovými hmoždinkami (6 ks/m2). Bez povrchové úpravy desek. | [25 empty] | SPI | nanesení lepicího tmelu na izolační desky, nalepení desek a zajištění talířovými hmoždinkami (6 ks/m2). Bez povrchové úpravy desek.
46 | 622319520RU1 | Zateplení soklu extrudovaným polystyrénem, tloušťky 80 mm, kontaktní nátěr a mozaiková omítka, Penetrace akrylátová; funkce: proti tvorbě skvrn, úprava savosti, adhezní můstek; ředidlo: voda (disperzní) | m2 | 97.06 |  | 0 |  | 0 |  | 0 | 21 | 0 | 0.01602 | 1.55 | 0 | 0 | 801-1 | RTS 23/ II | RTS 20/ II | 1.2558 | 121.89 |  | Práce | Běžná |  |  |  | POL1_
|  | nanesení lepicího tmelu na izolační desky, nalepení desek, zajištění talířovými hmoždinkami (6 ks/m2), přebroušení desek, natažení stěrky, vtlačení výztužné tkaniny, přehlazení stěrky. Další vrstvy podle popisu položky. Včetně rohových lišt na hranách budov. | [25 empty] | SPI | nanesení lepicího tmelu na izolační desky, nalepení desek, zajištění talířovými hmoždinkami (6 ks/m2), přebroušení desek, natažení stěrky, vtlačení výztužné tkaniny, přehlazení stěrky. Další vrstvy podle popisu položky. Včetně rohových lišt na hranách budov.
Díl: | 63 | Podlahy a podlahové konstrukce |  |  |  | 0 |  | 0 |  | 0 |  | 0 |  | 246.28 |  | 0 |  |  |  |  | 247.2 | [6 empty] | DIL
47 | 631315621RT7 | Mazanina z betonu vyztuženého tl. přes 120 do 240 mm třídy C 20/25, s rozptýlenou výztuží z ocelových vláken, v množství 20 kg / m3 | m3 | 103.6 |  | 0 |  | 0 |  | 0 | 21 | 0 | 2.3634 | 244.85 | 0 | 0 | 801-1 | RTS 23/ II | RTS 20/ II | 2.317 | 240.04 |  | Práce | Běžná |  |  |  | POL1_
|  | hlazená dřevěným hladítkem, s vytvořením dilatačních spár v mazanině uložením dočasného dilatačního profilu, s odstraněním dočasného profilu. Bez zaplnění spáry trvalým materiálem (634 60). | [25 empty] | SPI | hlazená dřevěným hladítkem, s vytvořením dilatačních spár v mazanině uložením dočasného dilatačního profilu, s odstraněním dočasného profilu. Bez zaplnění spáry trvalým materiálem (634 60).
48 | 632451022R00 | Vyrovnávací potěr z cementové malty v pásu o průměrné (střední) tloušťce od 20 do 30 mm | m2 | 19.2 |  | 0 |  | 0 |  | 0 | 21 | 0 | 0.07426 | 1.43 | 0 | 0 | 801-1 | RTS 23/ II | RTS 20/ II | 0.373 | 7.16 |  | Práce | Běžná |  |  |  | POL1_
|  | na zdivu jako podklad např. pod izolaci, na parapetech z prefabrikovaných dílců, pod oplechování apod., vodorovný nebo ve spádu do 15°, hlazený dřevěným hladítkem, | [25 empty] | SPI | na zdivu jako podklad např. pod izolaci, na parapetech z prefabrikovaných dílců, pod oplechování apod., vodorovný nebo ve spádu do 15°, hlazený dřevěným hladítkem,
Díl: | 64 | Výplně otvorů |  |  |  | 0 |  | 0 |  | 0 |  | 0 |  | 0.24 |  | 0 |  |  |  |  | 3.72 | [6 empty] | DIL
49 | 642942111R00 | Osazení zárubní dveřních ocelových bez dveřních křídel, do zdiva včetně kotvení, na jakoukoliv cementovou maltu, s vybetonováním prahu v zárubni a s osazením špalíků nebo latí pro dřevěný práh plocha do 2,5 m2 | kus | 2 |  | 0 |  | 0 |  | 0 | 21 | 0 | 0.01897 | 0.04 | 0 | 0 | 801-1 | RTS 23/ II | RTS 20/ II | 1.86 | 3.72 |  | Práce | Běžná |  |  |  | POL1_
50 | 55330384R | Zárubeň kovová pro přesné zdění; H' = 1 970 mm; B' = 900 mm; t = 100 mm; počet křídel: 1; materiál těsnění: bez těsnění; profil: hranatý; typ závěsů: pevné; počet závěsů = 3 | kus | 1 |  | 0 |  | 0 |  | 0 | 21 | 0 | 0.01107 | 0.01 | 0 | 0 | SPCM | RTS 23/ II | RTS 20/ II | 0 | 0 |  | Specifikace | Běžná |  |  |  | POL3_
51 | 5533302131R | zárubeň kovová pro sádrokarton; ústí 100 mm; š průchodu 900 mm; h průchodu 1 970 mm; L, P; závěsy pevné; požární odolnost | kus | 1 |  | 0 |  | 0 |  | 0 | 21 | 0 | 0.0252 | 0.03 | 0 | 0 | SPCM | RTS 21/ II | RTS 20/ II | 0 | 0 |  | Specifikace | Běžná |  |  |  | POL3_
52 | 55345503RV1 D2 | D2 Dveře požární 1kříd.-30 min EI 15 DP1 90x197 cm | kus | 1 |  | 0 |  | 0 |  | 0 | 21 | 0 | 0.08 | 0.08 | 0 | 0 |  | Vlastní | RTS 20/ II | 0 | 0 |  | Specifikace | Běžná |  |  |  | POL3_
53 | 55345508RV2 D1 | D1 Dveře kovové s tepelnou izolací 90x197 cm | kus | 1 |  | 0 |  | 0 |  | 0 | 21 | 0 | 0.08 | 0.08 | 0 | 0 |  | Vlastní | RTS 20/ II | 0 | 0 |  | Specifikace | Běžná |  |  |  | POL3_
Díl: | 8 | Trubní vedení |  |  |  | 0 |  | 0 |  | 0 |  | 0 |  | 3.82 |  | 0 |  |  |  |  | 4.76 | [6 empty] | DIL
54 | 871161121R00 | Montáž potrubí z plastických hmot z tlakových trubek polyetylenových, vnějšího průměru 32 mm | m | 60 |  | 0 |  | 0 |  | 0 | 21 | 0 | 0 | 0 | 0 | 0 | 827-1 | RTS 23/ II | RTS 20/ II | 0.034 | 2.04 |  | Práce | Běžná |  |  |  | POL1_
|  | v otevřeném výkopu, | [25 empty] | SPI
55 | 891163111R00 | Montáž vodovodních armatur na potrubí ventilů hlavních pro přípojky, DN 25 mm | kus | 2 |  | 0 |  | 0 |  | 0 | 21 | 0 | 2e-05 | 0 | 0 | 0 | 827-1 | RTS 23/ II | RTS 20/ II | 0.384 | 0.77 |  | Práce | Běžná |  |  |  | POL1_
56 | 899623141R00 | Obetonování potrubí nebo zdiva stok betonem prostým třídy C 12/15 | m3 | 1.5 |  | 0 |  | 0 |  | 0 | 21 | 0 | 2.525 | 3.79 | 0 | 0 | 827-1 | RTS 23/ II | RTS 20/ II | 1.303 | 1.95 |  | Práce | Běžná |  |  |  | POL1_
|  | z cementu portlandského nebo struskoportlandského, v otevřeném výkopu, | [25 empty] | SPI
57 | 286134601R | trubka plastová vodovodní hladká; s certifikací dle PAS 1075; PE 100 RC; SDR 11,0; PN 16; D = 32,0 mm; s = 3,00 mm | m | 60 |  | 0 |  | 0 |  | 0 | 21 | 0 | 0.00028 | 0.02 | 0 | 0 | SPCM | RTS 23/ II | RTS 20/ II | 0 | 0 |  | Specifikace | Běžná |  |  |  | POL3_
58 | 42211473R | ventil uzavírací PN 40; přírubový, zpětný uzávěr; DN 25 mm; těleso uhlíková ocel | kus | 1 |  | 0 |  | 0 |  | 0 | 21 | 0 | 0.0089 | 0.01 | 0 | 0 | SPCM | RTS 23/ II | RTS 20/ II | 0 | 0 |  | Specifikace | Běžná |  |  |  | POL3_
59 | 551100022R | kohout kulový vnitřní-vnitřní závit FF; pro vodovod; PN 25; 1 "; ovládání motýl | kus | 2 |  | 0 |  | 0 |  | 0 | 21 | 0 | 0.00031 | 0 | 0 | 0 | SPCM | RTS 23/ II | RTS 20/ II | 0 | 0 |  | Specifikace | Běžná |  |  |  | POL3_
Díl: | 91 | Doplňující práce na komunikaci |  |  |  | 0 |  | 0 |  | 0 |  | 0 |  | 8 |  | 0 |  |  |  |  | 10.11 | [6 empty] | DIL
60 | 917762111RT7 | Osazení silničního nebo chodníkového betonového obrubníku včetně dodávky betonovéího obrubníku 1000/150/250 mm, ležatého, s boční opěrou z betonu prostého, do lože z betonu prostého C 12/15 | m | 30 |  | 0 |  | 0 |  | 0 | 21 | 0 | 0.26681 | 8 | 0 | 0 | 822-1 | RTS 23/ II | RTS 20/ II | 0.33704 | 10.11 |  | Práce | Běžná |  |  |  | POL1_
|  | S dodáním hmot pro lože tl. 80-100 mm. | [25 empty] | SPI
Díl: | 93 | Dokončovací práce inženýrských staveb |  |  |  | 0 |  | 0 |  | 0 |  | 0 |  | 28.43 |  | 0 |  |  |  |  | 42.86 | [6 empty] | DIL
61 | 935112112RV2 | Osazení přík.žlabu do C8/10 tl.10 cm z beton.desek | m | 91.2 |  | 0 |  | 0 |  | 0 | 21 | 0 | 0.31178 | 28.43 | 0 | 0 |  | Vlastní | RTS 20/ II | 0.47 | 42.86 |  | Práce | Běžná |  |  |  | POL1_
Díl: | 95 | Dokončovací konstrukce na pozemních stavbách |  |  |  | 0 |  | 0 |  | 0 |  | 0 |  | 0.08 |  | 0 |  |  |  |  | 0.68 | [6 empty] | DIL
62 | 953941312R00 | Osazení předmětů na hmoždinky osazení hasicího přístroje | kus | 4 |  | 0 |  | 0 |  | 0 | 21 | 0 | 1e-05 | 0 | 0 | 0 | 801-1 | RTS 23/ II | RTS 20/ II | 0.17 | 0.68 |  | Práce | Běžná |  |  |  | POL1_
63 | 44984142R | přístoj hasicí sněhový; S5KTe; hasící látka oxid uhličitý; náplň 5 kg; dostřik 2 m; doba činnosti 35 s | kus | 4 |  | 0 |  | 0 |  | 0 | 21 | 0 | 0.021 | 0.08 | 0 | 0 | SPCM | RTS 23/ II | RTS 20/ II | 0 | 0 |  | Specifikace | Běžná |  |  |  | POL3_
Díl: | 99 | Staveništní přesun hmot |  |  |  | 0 |  | 0 |  | 0 |  | 0 |  | 0 |  | 0 |  |  |  |  | 95.49 | [6 empty] | DIL
64 | 998014011R00 | Přesun hmot, budovy mont. jednopodl. s pláštěm | t | 984.4784 |  | 0 |  | 0 |  | 0 | 21 | 0 | 0 | 0 | 0 | 0 |  | RTS 23/ II | RTS 20/ II | 0.097 | 95.49 |  | Přesun hmot | Běžná |  |  |  | POL7_
Díl: | 711 | Izolace proti vodě |  |  |  | 0 |  | 0 |  | 0 |  | 0 |  | 3.92 |  | 0 |  |  |  |  | 186.49 | [6 empty] | DIL
65 | 711111001R00 | Provedení izolace proti zemní vlhkosti natěradly za studena na ploše vodorovné nátěrem penetračním, 1 x nátěr, materiál ve specifikaci | m2 | 560 |  | 0 |  | 0 |  | 0 | 21 | 0 | 0 | 0 | 0 | 0 | 800-711 | RTS 23/ II | RTS 20/ II | 0.0275 | 15.4 |  | Práce | Běžná |  |  |  | POL1_
66 | 711112001R00 | Provedení izolace proti zemní vlhkosti natěradly za studena na ploše svislé, včetně pomocného lešení o výšce podlahy do 1900 mm a pro zatížení do 1,5 kPa. nátěrem penetračním, 1x nátěr, materiál ve specifikaci | m2 | 134.4 |  | 0 |  | 0 |  | 0 | 21 | 0 | 0.00017 | 0.02 | 0 | 0 | 800-711 | RTS 23/ II | RTS 20/ II | 0.049 | 6.59 |  | Práce | Běžná |  |  |  | POL1_
67 | 711141559R00 | Provedení izolace proti zemní vlhkosti pásy přitavením vodorovná, 1 vrstva, bez dodávky izolačních pásů, | m2 | 560 |  | 0 |  | 0 |  | 0 | 21 | 0 | 0.00041 | 0.23 | 0 | 0 | 800-711 | RTS 23/ II | RTS 20/ II | 0.22991 | 128.75 |  | Práce | Běžná |  |  |  | POL1_
68 | 711142559R00 | Provedení izolace proti zemní vlhkosti pásy přitavením svislá, 1 vrstva, bez dodávky izolačních pásů, | m2 | 134.4 |  | 0 |  | 0 |  | 0 | 21 | 0 | 0.00058 | 0.08 | 0 | 0 | 800-711 | RTS 23/ II | RTS 20/ II | 0.266 | 35.75 |  | Práce | Běžná |  |  |  | POL1_
69 | 62852265R | Pás hydroizolační asfaltový tloušťka = 4,0 mm; asfalt: modifikovaný; nosná vložka: skelná tkanina; horní strana: minerální posyp; spodní strana: PE fólie | m2 | 798.1 |  | 0 |  | 0 |  | 0 | 21 | 0 | 0.0045 | 3.59 | 0 | 0 | SPCM | RTS 23/ II | RTS 20/ II | 0 | 0 |  | Specifikace | Běžná |  |  |  | POL3_
70 | 998711201R00 | Přesun hmot pro izolace proti vodě svisle do 6 m | % |  |  | 0 |  | 0 |  | 0 | 21 | 0 | 0 | 0 | 0 | 0 | 800-711 | RTS 23/ II | RTS 20/ II | 0 | 0 |  | Přesun hmot | Běžná |  |  |  | POL7_
|  | 50 m vodorovně měřeno od těžiště půdorysné plochy skládky do těžiště půdorysné plochy objektu | [25 empty] | SPI
71 | 998711202R00 | Přesun hmot pro izolace proti vodě svisle do 12 m | % |  |  | 0 |  | 0 |  | 0 | 21 | 0 | 0 | 0 | 0 | 0 | 800-711 | RTS 23/ II | RTS 20/ II | 0 | 0 |  | Přesun hmot | Běžná |  |  |  | POL7_
|  | 50 m vodorovně měřeno od těžiště půdorysné plochy skládky do těžiště půdorysné plochy objektu | [25 empty] | SPI
Díl: | 713 | Izolace tepelné |  |  |  | 0 |  | 0 |  | 0 |  | 0 |  | 0.16 |  | 0 |  |  |  |  | 10.93 | [6 empty] | DIL
72 | 713111121R00 | Montáž tepelné izolace stropů rovných, spodem, uchycení drátem, | m2 | 47.3242 |  | 0 |  | 0 |  | 0 | 21 | 0 | 0.00053 | 0.03 | 0 | 0 | 800-713 | RTS 23/ II | RTS 20/ II | 0.231 | 10.93 |  | Práce | Běžná |  |  |  | POL1_
73 | 6315083956R | Výrobek izolační pro budovy z minerální vlny (MW) tvar: rohož; tloušťka d = 160,0 mm; OH = 13 kg/m3; lambda = 0,038 W/(m.K); RtF: A1 | m2 | 54.4229 |  | 0 |  | 0 |  | 0 | 21 | 0 | 0.0024 | 0.13 | 0 | 0 | SPCM | RTS 23/ II | RTS 20/ II | 0 | 0 |  | Specifikace | Běžná |  |  |  | POL3_
74 | 998713202R00 | Přesun hmot pro izolace tepelné v objektech výšky do 12 m | % |  |  | 0 |  | 0 |  | 0 | 21 | 0 | 0 | 0 | 0 | 0 | 800-713 | RTS 23/ II | RTS 20/ II | 0 | 0 |  | Přesun hmot | Běžná |  |  |  | POL7_
|  | 50 m vodorovně | [25 empty] | SPI
Díl: | 722 | Vnitřní vodovod |  |  |  | 0 |  | 0 |  | 0 |  | 0 |  | 0.01 |  | 0 |  |  |  |  | 3.01 | [6 empty] | DIL
75 | 722172313R00 | Potrubí z plastických hmot polypropylenové potrubí PP-R, D 32 mm, s 4,4 mm, PN 16, polyfúzně svařované, včetně zednických výpomocí | m | 2 |  | 0 |  | 0 |  | 0 | 21 | 0 | 0.00535 | 0.01 | 0 | 0 | 800-721 | RTS 23/ II | RTS 20/ II | 0.6828 | 1.37 |  | Práce | Běžná |  |  |  | POL1_
|  | včetně tvarovek, bez zednických výpomocí | [25 empty] | SPI
76 | 722254114RM2 | Požární příslušenství skříň hydrantová s výzbrojí s konopnou hadicí, skříň, naviják, kulový ventil G 3/4". Hadice pr, 25 mm délky 20 m, proudnice, | soubor | 1 |  | 0 |  | 0 |  | 0 | 21 | 0 | 0.00346 | 0 | 0 | 0 | 800-721 | RTS 22/ I | RTS 20/ II | 1.644 | 1.64 |  | Práce | Běžná |  |  |  | POL1_
Díl: | 763 | Dřevostavby |  |  |  | 0 |  | 0 |  | 0 |  | 0 |  | 1.53 |  | 0 |  |  |  |  | 10.79 | [6 empty] | DIL
77 | 763613222RV6 | Montáž záklop stropů, z desek tl. 22 mm, na P+D, sponkováním, včetně dodávky desky cementotřískové | m2 | 47.3242 |  | 0 |  | 0 |  | 0 | 21 | 0 | 0.0324 | 1.53 | 0 | 0 | 800-763 | RTS 23/ II | RTS 20/ II | 0.228 | 10.79 |  | Práce | Běžná |  |  |  | POL1_
|  | vč. dodávky a montáže spojovacího materiálu | [25 empty] | SPI
78 | 998763201R00 | Přesun hmot dřevostaveb v objektech výšky do 6 m | % |  |  | 0 |  | 0 |  | 0 | 21 | 0 | 0 | 0 | 0 | 0 | 800-763 | RTS 23/ II | RTS 20/ II | 0 | 0 |  | Přesun hmot | Běžná |  |  |  | POL7_
|  | 50 m vodorovně | [25 empty] | SPI
Díl: | 764 | Konstrukce klempířské |  |  |  | 0 |  | 0 |  | 0 |  | 0 |  | 0.38 |  | 0 |  |  |  |  | 49.99 | [6 empty] | DIL
79 | 764352205R00 | Žlaby z pozinkovaného plechu dodávka a montáž žlabů včetně háků, čel, rohů, rovných hrdel a dilatací podokapních půlkulatých, rš 400 mm | m | 56.5 |  | 0 |  | 0 |  | 0 | 21 | 0 | 0.00554 | 0.31 | 0 | 0 | 800-764 | RTS 23/ II | RTS 20/ II | 0.65119 | 36.79 |  | Práce | Běžná |  |  |  | POL1_
80 | 764454203R00 | Odpadní trouby z pozinkovaného plechu dodávka a montáž odpadní trouby z Pz plechu, kruhové včetně zděří, manžet, odboček, kolen, odskoků, výpustí vody a přechodových kusů průměru 120 mm | m | 22.2 |  | 0 |  | 0 |  | 0 | 21 | 0 | 0.0031 | 0.07 | 0 | 0 | 800-764 | RTS 23/ II | RTS 20/ II | 0.5948 | 13.2 |  | Práce | Běžná |  |  |  | POL1_
81 | 998764202R00 | Přesun hmot pro konstrukce klempířské v objektech výšky do 12 m | % |  |  | 0 |  | 0 |  | 0 | 21 | 0 | 0 | 0 | 0 | 0 | 800-764 | RTS 23/ II | RTS 20/ II | 0 | 0 |  | Přesun hmot | Běžná |  |  |  | POL7_
|  | 50 m vodorovně | [25 empty] | SPI
Díl: | 766 | Konstrukce truhlářské |  |  |  | 0 |  | 0 |  | 0 |  | 0 |  | 0.21 |  | 0 |  |  |  |  | 13.93 | [6 empty] | DIL
82 | 766629302R00 | Montáž otvorových prvků plastových nebo z dřevěných europrofilů oken, plochy do 2,70 m2 | kus | 4 |  | 0 |  | 0 |  | 0 | 21 | 0 | 0.0012 | 0 | 0 | 0 | 800-766 | RTS 23/ II | RTS 20/ II | 2.72 | 10.88 |  | Práce | Běžná |  |  |  | POL1_
83 | 766629303R00 | Montáž otvorových prvků plastových nebo z dřevěných europrofilů oken, plochy do 4,50 m2 | kus | 1 |  | 0 |  | 0 |  | 0 | 21 | 0 | 0.00165 | 0 | 0 | 0 | 800-766 | RTS 23/ II | RTS 20/ II | 3.05 | 3.05 |  | Práce | Běžná |  |  |  | POL1_
84 | 61143811R1-O2 | O2 - Okno plastové fixní 100 x 200 cm OS bílé | kus | 4 |  | 0 |  | 0 |  | 0 | 21 | 0 | 0.035 | 0.14 | 0 | 0 |  | Vlastní | RTS 20/ II | 0 | 0 |  | Specifikace | Běžná |  |  |  | POL3_
85 | 61143857R2 - O1 | O1-Okno plastové dvoukřídlé+fix 200 x 200 cm bílé | kus | 1 |  | 0 |  | 0 |  | 0 | 21 | 0 | 0.07 | 0.07 | 0 | 0 |  | Vlastní | RTS 20/ II | 0 | 0 |  | Specifikace | Běžná |  |  |  | POL3_
86 | 998766202R00 | Přesun hmot pro konstrukce truhlářské v objektech výšky do 12 m | % |  |  | 0 |  | 0 |  | 0 | 21 | 0 | 0 | 0 | 0 | 0 | 800-766 | RTS 23/ II | RTS 20/ II | 0 | 0 |  | Přesun hmot | Běžná |  |  |  | POL7_
|  | 50 m vodorovně | [25 empty] | SPI
Díl: | 767 | Konstrukce zámečnické |  |  |  | 0 |  | 0 |  | 0 |  | 0 |  | 1.6 |  | 0 |  |  |  |  | 69.27 | [6 empty] | DIL
87 | 767591230R00 | Montáž podlahových konstrukcí nájezdové lišty | m | 4 |  | 0 |  | 0 |  | 0 | 21 | 0 | 2e-05 | 0 | 0 | 0 | 800-767 | RTS 23/ II | RTS 20/ II | 0.375 | 1.5 |  | Práce | Běžná |  |  |  | POL1_
88 | 767657330R00 | Montáž vrat zvedacích, osazených do ocelové konstrukce, o ploše přes 9 do 13 m2 | kus | 1 |  | 0 |  | 0 |  | 0 | 21 | 0 | 0.00205 | 0 | 0 | 0 | 800-767 | RTS 23/ II | RTS 20/ II | 16.704 | 16.7 |  | Práce | Běžná |  |  |  | POL1_
|  | včetně dokončení okování dvířek průchodových, | [25 empty] | SPI
89 | 767657340R00 | Montáž vrat zvedacích, osazených do ocelové konstrukce, o ploše přes 13 m2 | kus | 1 |  | 0 |  | 0 |  | 0 | 21 | 0 | 0.00279 | 0 | 0 | 0 | 800-767 | RTS 23/ II | RTS 20/ II | 20.16 | 20.16 |  | Práce | Běžná |  |  |  | POL1_
|  | včetně dokončení okování dvířek průchodových, | [25 empty] | SPI
90 | 767000002RV1 | Dodávka a montáž dělící kovové přepážky dle PD D1.106 | kpl | 1 |  | 0 |  | 0 |  | 0 | 21 | 0 | 0 | 0 | 0 | 0 |  | Vlastní | Indiv | 0 | 0 |  | Práce | Běžná |  |  |  | POL1_
91 | 7670001 | Z1 - výroba a dodávka ochranného najezdového úhelníku | m | 4 |  | 0 |  | 0 |  | 0 | 21 | 0 | 0 | 0 | 0 | 0 |  | Vlastní | Indiv | 0 | 0 |  | Práce | Běžná |  |  |  | POL1_
92 | 7670002 | D+M ocelový pojízdný rošt pozinkovaný | m | 4 |  | 0 |  | 0 |  | 0 | 21 | 0 | 0 | 0 | 0 | 0 |  | Vlastní | Kalkul | 0 | 0 |  | Práce | Běžná |  |  |  | POL1_
93 | 430800010RV1 | Ocelová konstrukce hal bez jeřábové dráhy-výroba, dodávka a montáž | t | 23.7477 |  | 0 |  | 0 |  | 0 | 21 | 0 | 0.04569 | 1.09 | 0 | 0 |  | Vlastní | Indiv | 1.2146 | 28.84 |  | Agregovaná položka | Běžná |  |  |  | POL2_
|  | V ceně výroby, dodávky a montáže jsou zakalkulovány všechnu nutné náklady pro výrobu a montáž dle technické specifikace projektové dokumentace. | [25 empty] | POP | V ceně výroby, dodávky a montáže jsou zakalkulovány všechnu nutné náklady pro výrobu a montáž dle technické specifikace projektové dokumentace.
|  | V ceně montáže je započítána cena za použití jeřábu, přesunu na místo stavby. | [25 empty] | POP
94 | 430800010RV2 | Výroba, dodávka a montáž ocelové konstrukce vnitřní dílny dle výkresu D.1.2.04 | t | 1.7071 |  | 0 |  | 0 |  | 0 | 21 | 0 | 0.04569 | 0.08 | 0 | 0 |  | Vlastní | Indiv | 1.2146 | 2.07 |  | Agregovaná položka | Běžná |  |  |  | POL2_
95 | 5534451300R1 D4 | D4 Vrata průmyslová, š 4000, h 2800 mm, sekční garážová, ovládání - elekropohon | kus | 1 |  | 0 |  | 0 |  | 0 | 21 | 0 | 0.17 | 0.17 | 0 | 0 |  | Vlastní | Indiv | 0 | 0 |  | Specifikace | Běžná |  |  |  | POL3_
96 | 5534451320R D3 | D3 Vrata š 3860, h 4000 mm dle výpisu prvků, sekční garážová, ovládání - elekropohon | kus | 1 |  | 0 |  | 0 |  | 0 | 21 | 0 | 0.26 | 0.26 | 0 | 0 |  | Vlastní | Indiv | 0 | 0 |  | Specifikace | Běžná |  |  |  | POL3_
97 | 998767202R00 | Přesun hmot pro kovové stavební doplňk. konstrukce v objektech výšky do 12 m | % |  |  | 0 |  | 0 |  | 0 | 21 | 0 | 0 | 0 | 0 | 0 | 800-767 | RTS 23/ II | RTS 20/ II | 0 | 0 |  | Přesun hmot | Běžná |  |  |  | POL7_
|  | 50 m vodorovně | [25 empty] | SPI
Díl: | M21 | Elektromontáže |  |  |  | 0 |  | 0 |  | 0 |  | 0 |  | 0 |  | 0 |  |  |  |  | 0 | [6 empty] | DIL
98 | M21-1 | Silnoproudá elektroinstalace - samostatný rozpočet | soubor | 1 |  | 0 |  | 0 |  | 0 | 21 | 0 | 0 | 0 | 0 | 0 |  | Vlastní | Indiv | 0 | 0 |  | Práce | Běžná |  |  |  | POL1_
Díl: | VN | Vedlejší náklady |  |  |  | 0 |  | 0 |  | 0 |  | 0 |  | 0 |  | 0 |  |  |  |  | 0 | [6 empty] | DIL
99 | 005111020R | Vytyčení stavby | Soubor | 1 |  | 0 |  | 0 |  | 0 | 21 | 0 | 0 | 0 | 0 | 0 |  | RTS 23/ II | Indiv | 0 | 0 |  | VRN | Běžná |  |  |  | POL99_2
100 | 005111021R | Vytyčení inženýrských sítí | Soubor | 1 |  | 0 |  | 0 |  | 0 | 21 | 0 | 0 | 0 | 0 | 0 |  | RTS 23/ II | Indiv | 0 | 0 |  | VRN | Běžná |  |  |  | POL99_8
101 | 005121 R | Zařízení staveniště | Soubor | 1 |  | 0 |  | 0 |  | 0 | 21 | 0 | 0 | 0 | 0 | 0 |  | RTS 23/ II | Indiv | 0 | 0 |  | VRN | Běžná |  |  |  | POL99_2
102 | 005121030R | Odstranění zařízení staveniště | Soubor | 1 |  | 0 |  | 0 |  | 0 | 21 | 0 | 0 | 0 | 0 | 0 |  | RTS 23/ II | Indiv | 0 | 0 |  | VRN | Běžná |  |  |  | POL99_2
103 | 005122010R | Provoz objednatele | Soubor | 1 |  | 0 |  | 0 |  | 0 | 21 | 0 | 0 | 0 | 0 | 0 |  | RTS 23/ II | Indiv | 0 | 0 |  | VRN | Běžná |  |  |  | POL99_1
Díl: | ON | Ostatní náklady |  |  |  | 0 |  | 0 |  | 0 |  | 0 |  | 0 |  | 0 |  |  |  |  | 0 | [6 empty] | DIL
104 | 005211080R | Bezpečnostní a hygienická opatření na staveništi | Soubor | 1 |  | 0 |  | 0 |  | 0 | 21 | 0 | 0 | 0 | 0 | 0 |  | RTS 23/ II | Indiv | 0 | 0 |  | VRN | Běžná |  |  |  | POL99_2
105 | 00524 R | Předání a převzetí díla | Soubor | 1 |  | 0 |  | 0 |  | 0 | 21 | 0 | 0 | 0 | 0 | 0 |  | RTS 23/ II | Indiv | 0 | 0 |  | VRN | Běžná |  |  |  | POL99_2
106 | 005241010R | Dokumentace skutečného provedení | Soubor | 1 |  | 0 |  | 0 |  | 0 | 21 | 0 | 0 | 0 | 0 | 0 |  | RTS 23/ II | Indiv | 0 | 0 |  | VRN | Běžná |  |  |  | POL99_2
107 | 005241020R | Geodetické zaměření skutečného provedení | Soubor | 1 |  | 0 |  | 0 |  | 0 | 21 | 0 | 0 | 0 | 0 | 0 |  | RTS 23/ II | Indiv | 0 | 0 |  | VRN | Běžná |  |  |  | POL99_2
[26 empty] | 15 | 21 | DPH
| Celkem |  |  |  |  | 0 | [19 empty] | 0 | 0 | SUM
END
Note on S6: Jedná se o informaci, zda se jedná o položku, která je do rozpočtu zadána z cenové soustavy RTS, nebo vlastní.
Note on T6: Jedná se o název CÚ, která je zadána u položky rozpočtu

## SO01 2 Pol
Položkový soupis prací a dodávek | [27 empty] | #TypZaznamu#
S: | B0024/2020 | Novostavba skladovací haly technických služeb Petřvald | [25 empty] | STA
O: | SO01 | Stavební | [22 empty] | STA |  |  | OBJ
R: | 2 | Odstranění garáže | [25 empty] | ROZ
P.č. | Číslo položky | Název položky | MJ | Množství | Cena / MJ | Celkem | Dodávka | Dodávka celk. | Montáž | Montáž celk. | DPH | Cena s DPH | Hmotnost / MJ | Hmotnost celk.(t) | Dem. hmotnost / MJ | Dem. hmotnost celk.(t) | Ceník | Cen. soustava / platnost | Cenová úroveň | Nhod / MJ | Nhod celk. | Dodavatel | Typ položky | Stav položky
Díl: | 1 | Zemní práce |  |  |  | 0 |  | 0 |  | 0 |  | 0 |  | 0 |  | 31.36 |  |  |  |  | 3.42 | [6 empty] | DIL
1 | 113107420R00 | Odstranění podkladů nebo krytů z kameniva těženého, v ploše jednotlivě nad 50 m2, tloušťka vrstvy 200 mm | m2 | 71.272 |  | 0 |  | 0 |  | 0 | 21 | 0 | 0 | 0 | 0.44 | 31.36 | 822-1 | RTS 23/ II | RTS 20/ II | 0.048 | 3.42 |  | Práce | Běžná |  |  |  | POL1_
Díl: | 95 | Dokončovací konstrukce na pozemních stavbách |  |  |  | 0 |  | 0 |  | 0 |  | 0 |  | 0 |  | 7.14 |  |  |  |  | 90.19 | [6 empty] | DIL
2 | 950900030RA0 | Demontáže střešních konstrukcí krov, s krytinou z pozink. plechu | m2 | 113.85 |  | 0 |  | 0 |  | 0 | 21 | 0 | 0 | 0 | 0.0627 | 7.14 | AP-HSV | RTS 23/ II | Součtová | 0.79222 | 90.19 |  | Agregovaná položka | Běžná |  |  |  | POL2_
|  | krovu stojaté stolice s bedněním a laťováním včetně krytiny. Svislá a vodorovná doprava suti, odvoz do 10 km. | [25 empty] | SPI | krovu stojaté stolice s bedněním a laťováním včetně krytiny. Svislá a vodorovná doprava suti, odvoz do 10 km.
Díl: | 96 | Bourání konstrukcí |  |  |  | 0 |  | 0 |  | 0 |  | 0 |  | 0.07 |  | 184.8 |  |  |  |  | 1006.76 | [6 empty] | DIL
3 | 961100016RA0 | Bourání základů z železobetonu | m3 | 18.1269 |  | 0 |  | 0 |  | 0 | 21 | 0 | 0 | 0 | 2.4 | 43.5 | AP-HSV | RTS 23/ II | Součtová | 19.985 | 362.27 |  | Agregovaná položka | Běžná |  |  |  | POL2_
|  | nebo vybourání otvorů průřezové plochy přes 4 m2 v základech. Svislá a vodorovná doprava suti, odvoz do 10 km. | [25 empty] | SPI | nebo vybourání otvorů průřezové plochy přes 4 m2 v základech. Svislá a vodorovná doprava suti, odvoz do 10 km.
4 | 962100013RA0 | Bourání nadzákladového zdiva z cihel plných | m3 | 56.3774 |  | 0 |  | 0 |  | 0 | 21 | 0 | 0.00128 | 0.07 | 1.95 | 109.94 | AP-HSV | RTS 23/ II | Součtová | 7.1318 | 402.07 |  | Agregovaná položka | Běžná |  |  |  | POL2_
|  | nebo vybourání otvorů průřezové plochy přes 4 m2 v základech. Svislá a vodorovná doprava suti, odvoz do 10 km. | [25 empty] | SPI | nebo vybourání otvorů průřezové plochy přes 4 m2 v základech. Svislá a vodorovná doprava suti, odvoz do 10 km.
5 | 965200012RA0 | Bourání mazanin betonových a asfaltových | m3 | 14.2544 |  | 0 |  | 0 |  | 0 | 21 | 0 | 0 | 0 | 2.2 | 31.36 | AP-HSV | RTS 23/ II | Součtová | 17.007 | 242.42 |  | Agregovaná položka | Běžná |  |  |  | POL2_
|  | bourání podkladů pod dlažby nebo litých celistvých dlažeb a mazanin. Svislá a vodorovná doprava suti, odvoz do 10 km. | [25 empty] | SPI | bourání podkladů pod dlažby nebo litých celistvých dlažeb a mazanin. Svislá a vodorovná doprava suti, odvoz do 10 km.
Díl: | 713 | Izolace tepelné |  |  |  | 0 |  | 0 |  | 0 |  | 0 |  | 0 |  | 0.2 |  |  |  |  | 3.78 | [6 empty] | DIL
6 | 713101211RV1 | Odstr.tep.izolace stropů,kotvené,heraklit tl.do 100 mm | m2 | 71.272 |  | 0 |  | 0 |  | 0 | 21 | 0 | 0 | 0 | 0.00283 | 0.2 |  | Vlastní | RTS 20/ II | 0.053 | 3.78 |  | Práce | Běžná |  |  |  | POL1_
Díl: | 762 | Konstrukce tesařské |  |  |  | 0 |  | 0 |  | 0 |  | 0 |  | 0.01 |  | 1.92 |  |  |  |  | 19.68 | [6 empty] | DIL
7 | 762631802R00 | Demontáž vrat včetně kování plochy do 8 m2 | m2 | 16.504 |  | 0 |  | 0 |  | 0 | 21 | 0 | 0 | 0 | 0.017 | 0.28 | 800-762 | RTS 23/ II | RTS 20/ II | 0.43 | 7.1 |  | Práce | Běžná |  |  |  | POL1_
8 | 762811811R00 | Demontáž záklopů stropů vrchních, zapuštěných z hrubých prken tloušťky do 32 mm | m2 | 71.272 |  | 0 |  | 0 |  | 0 | 21 | 0 | 0 | 0 | 0.014 | 1 | 800-762 | RTS 23/ II | RTS 20/ II | 0.08 | 5.7 |  | Práce | Běžná |  |  |  | POL1_
9 | 762822810R00 | Demontáž stropnic z řeziva průřezové plochy do 144 cm2 | m | 80 |  | 0 |  | 0 |  | 0 | 21 | 0 | 0.00016 | 0.01 | 0.008 | 0.64 | 800-762 | RTS 23/ II | RTS 20/ II | 0.086 | 6.88 |  | Práce | Běžná |  |  |  | POL1_
Díl: | D96 | Přesuny suti a vybouraných hmot |  |  |  | 0 |  | 0 |  | 0 |  | 0 |  | 0 |  | 0 |  |  |  |  | 108.18 | [6 empty] | DIL
10 | 979012112R00 | Svislá doprava suti a vybouraných hmot svislá doprava suti na výšku do 3,5 m, | t | 33.4798 |  | 0 |  | 0 |  | 0 | 21 | 0 | 0 | 0 | 0 | 0 | 821-1 | RTS 23/ II | RTS 20/ II | 0.749 | 25.08 |  | Přesun suti | Běžná |  |  |  | POL8_
|  | s popřípadným nutným naložením do dopravního zařízení, s vyprázdněním dopravního zařízení na hromadu nebo do dopravního prostředku, vč. příplatku za každých dalších i započatých 3,5 m výšky nad 3,5 m, | [25 empty] | SPI | s popřípadným nutným naložením do dopravního zařízení, s vyprázdněním dopravního zařízení na hromadu nebo do dopravního prostředku, vč. příplatku za každých dalších i započatých 3,5 m výšky nad 3,5 m,
11 | 979081111R00 | Odvoz suti a vybouraných hmot na skládku do 1 km | t | 33.4798 |  | 0 |  | 0 |  | 0 | 21 | 0 | 0 | 0 | 0 | 0 | 801-3 | RTS 23/ II | RTS 20/ II | 0.49 | 16.41 |  | Přesun suti | Běžná |  |  |  | POL8_
12 | 979081121R00 | Odvoz suti a vybouraných hmot na skládku příplatek za každý další 1 km | t | 334.7976 |  | 0 |  | 0 |  | 0 | 21 | 0 | 0 | 0 | 0 | 0 | 801-3 | RTS 23/ II | RTS 20/ II | 0 | 0 |  | Přesun suti | Běžná |  |  |  | POL8_
13 | 979082111R00 | Vnitrostaveništní doprava suti a vybouraných hmot do 10 m | t | 33.4798 |  | 0 |  | 0 |  | 0 | 21 | 0 | 0 | 0 | 0 | 0 | 801-3 | RTS 23/ II | RTS 20/ II | 0.942 | 31.54 |  | Přesun suti | Běžná |  |  |  | POL8_
14 | 979082121R00 | Vnitrostaveništní doprava suti a vybouraných hmot příplatek k ceně za každých dalších 5 m | t | 334.7976 |  | 0 |  | 0 |  | 0 | 21 | 0 | 0 | 0 | 0 | 0 | 801-3 | RTS 23/ II | RTS 20/ II | 0.105 | 35.15 |  | Přesun suti | Běžná |  |  |  | POL8_
15 | 979990001R00 | Poplatek za skládku stavební suti, skupina 17 09 04 z Katalogu odpadů | t | 33.4798 |  | 0 |  | 0 |  | 0 | 21 | 0 | 0 | 0 | 0 | 0 | 801-3 | RTS 20/ I | RTS 20/ I | 0 | 0 |  | Přesun suti | Běžná |  |  |  | POL8_
[26 empty] | 15 | 21 | DPH
| Celkem |  |  |  |  | 0 | [19 empty] | 0 | 0 | SUM
END
Note on S6: Jedná se o informaci, zda se jedná o položku, která je do rozpočtu zadána z cenové soustavy RTS, nebo vlastní.
Note on T6: Jedná se o název CÚ, která je zadána u položky rozpočtu