## Parametry
Název | Hodnota
Nadpis rekapitulace | 02. Soupis prací
Akce | Mateřská škola 2. května 1654, 735 41 Petřvald, Provozní prostory MŠ
Projekt | Rekonstrukce elektroinstalace 2.etapa
Investor | Město Petřvald, Nám. Gen. Vicherka 2511, 735 41 Petřvald
Z. č. | 1019
A. č.
Smlouva
Vypracoval | Ing.Novák
Kontroloval
Datum | 15.8.2019
Zpracovatel | Ing.Novák-NOVEL, A.Gavlase 111/32, 700 30 Ostrava
CÚ | 6/2019
Poznámka | Rozpočet zpracován v soustavě RTS - položky nezatříděny
Doprava dodávek (3,6) % | 3,60
Přesun dodávek (1) % | 1,00
PPV (1 nebo 6) % | 0,00
PPV zemních prací, nátěrů (1) % | 0,00
Dodavat. dokumentace (1 - 1,5) % | 0,00
Rizika a pojištění (1 - 1,5) % | 0,00
Opravy v záruce (5 - 7) % | 0,00
GZS (3,25 nebo 8,4) % | 0,00
Provozní vlivy % | 0,00
Kompletační činnost - a | 0,00
Kompletační činnost - b | 0,952842
Kompletační činnost - k1 | 0,00
Kompletační činnost - k2 | 0,00
Roční nárůst cen 1 % | 0,00
Roční nárůst cen 2 % | 0,00
1. sazba DPH % - i pro přirážky rekapitulace | 21
2. sazba DPH % | 0
Procento PM % 1 | 3
Procento PM % 2 | 2

## Rekapitulace
Název | Hodnota A | Hodnota B
Základní náklady | Kč | Kč
Dodávka | 0
Doprava 3,60%, Přesun 1,00% | 0 | 0
Montáž - materiál |  | 0
Montáž - práce |  | 0
Mezisoučet 1 | 0 | 0
PPV 0,00% z montáže: materiál + práce |  | 0
Nátěry |  | 0
Stavební výpomoc, souvis. činnosti |  | 0
PPV 0,00% z nátěrů a zemních prací |  | 0
Mezisoučet 2 | 0 | 0
Dodav. dokumentace 0,00% z mezisoučtu 2 |  | 0
Rizika a pojištění 0,00% z mezisoučtu 2 |  | 0
Opravy v záruce 0,00% z mezisoučtu 1 |  | 0
Základní náklady celkem |  | 0
Vedlejší náklady
GZS 0,00% z pravé strany mezisoučtu 2 |  | 0
Provozní vlivy 0,00% z pravé strany mezisoučtu 2 |  | 0
Vedlejší náklady celkem |  | 0
Kompletační činnost |  | 0
Náklady celkem |  | 0
Základ a hodnota DPH 21% | 0 | 0
Základ a hodnota DPH 0% | 0 | 0
Náklady celkem s DPH |  | 0
Roční nárůst cen 0,00% |  | 0
Roční nárůst cen 0,00% |  | 0
Součty odstavců | Materiál | Montáž
1. DODÁVKY | 0 | 0
2. SILNOPROUD | 0 | 0
2.1 Svítidla a světelné zdroje | 0 | 0
2.2 Elektromontážní materiál a práce | 0 | 0
3. SLABOPROUD | 0 | 0
3.1 Telefonní a datové rozvody | 0 | 0
Telefonní ústředna, přístroje | 0 | 0
SK- rozváděče | 0 | 0
Strukturovaná kabeláž - kabelové trasy | 0 | 0
SK - měření, certifikace | 0 | 0
3.2 Domovní komunikace | 0 | 0
3.3 EZS | 0 | 0
Komponenty | 0 | 0
Elektroinstalační materiál a práce | 0 | 0
4. STAVEBNÍ VÝPOMOC A SOUVISEJÍCÍ ČINNOSTI | 0 | 0
4.1 Stavební výpomoc | 0 | 0
4.2 Související činnosti | 0 | 0

## Rozpočet
Název | Mj | Počet | Materiál | Materiál celkem | Montáž | Montáž celkem | Cena celkem
1. DODÁVKY
Rozvaděč R1.1, spec. dle vč.06 | ks | 1 | 0 | 0 | 0 | 0 | 0
Rozváděč R1.2, spec. dle vč.07 | ks | 1 | 0 | 0 | 0 | 0 | 0
Rozváděč R2.1, spec. dle vč.08 | ks | 1 | 0 | 0 | 0 | 0 | 0
Rozváděč R2.2, spec. dle vč.09 | ks | 1 | 0 | 0 | 0 | 0 | 0
Dodávky - celkem |  |  |  | 0 |  | 0 | 0
0
2. SILNOPROUD
2.1 Svítidla a světelné zdroje
SVÍTIDLA VČETNĚ SVĚTELNÝCH ZDROJŮ, PŘEDŘADNÝCH ČÁSTÍ A DALŠÍHO PŘÍSLUŠENSTVÍ,vč.poplatku za recyklaci. Případně použité typy svítidel jsou uvedeny jako vzor, přičemž lze použít srovnatelný ekvivalent | [6 empty] | 0
A1 - Svítidlo typ "A1" dle Legendy svítidel v příloze č. 01-TZ, dodávka,montáž a připojení | ks | 4 | 0 | 0 | 0 | 0 | 0
B2 - Svítidlo typ "B2" dle Legendy svítidel v příloze č. 01-TZ, dodávka,montáž a připojení | ks | 19 | 0 | 0 | 0 | 0 | 0
B3 - Svítidlo typ "B3" dle Legendy svítidel v příloze č. 01-TZ, dodávka,montáž a připojení | ks | 8 | 0 | 0 | 0 | 0 | 0
B4 - Svítidlo typ "B4" dle Legendy svítidel v příloze č. 01-TZ, dodávka,montáž a připojení | ks | 7 | 0 | 0 | 0 | 0 | 0
BC4 - Svítidlo typ "BC4" dle Legendy svítidel v příloze č. 01-TZ, dodávka,montáž a připojení | ks | 63 | 0 | 0 | 0 | 0 | 0
C1 - Svítidlo typ "C1" dle Legendy svítidel v příloze č. 01-TZ, dodávka,montáž a připojení | ks | 9 | 0 | 0 | 0 | 0 | 0
C2 - Svítidlo typ "C2" dle Legendy svítidel v příloze č. 01-TZ, dodávka,montáž a připojení | ks | 5 | 0 | 0 | 0 | 0 | 0
D2 - Svítidlo typ "D2" dle Legendy svítidel v příloze č. 01-TZ, dodávka,montáž a připojení | ks | 3 | 0 | 0 | 0 | 0 | 0
D3 - Svítidlo typ "D3" dle Legendy svítidel v příloze č. 01-TZ, dodávka,montáž a připojení | ks | 4 | 0 | 0 | 0 | 0 | 0
K - Svítidlo typ "K" dle Legendy svítidel v příloze č. 01-TZ, dodávka,montáž a připojení | ks | 16 | 0 | 0 | 0 | 0 | 0
X1 - Svítidlo typ "X1" dle Legendy svítidel v příloze č. 01-TZ, dodávka,montáž a připojení | ks | 16 | 0 | 0 | 0 | 0 | 0
X2 - Svítidlo typ "X2" dle Legendy svítidel v příloze č. 01-TZ, dodávka,montáž a připojení | ks | 7 | 0 | 0 | 0 | 0 | 0
Y - Svítidlo typ "Y" dle Legendy svítidel v příloze č. 01-TZ, dodávka,montáž a připojení | ks | 19 | 0 | 0 | 0 | 0 | 0
Z - Svítidlo typ "Z" dle Legendy svítidel v příloze č. 01-TZ, dodávka,montáž a připojení | ks | 12 | 0 | 0 | 0 | 0 | 0
Zz - Stropní závěs pro svítidlo typ "Z" , dodávka,montáž | ks | 8 | 0 | 0 | 0 | 0 | 0
2.1 Svítidla a světelné zdroje - celkem |  |  |  | 0 |  | 0 | 0
0
2.2 Elektromontážní materiál a práce
KP 67/2 KRABICE PŘÍSTROJOVÁ PRO VÍCENÁSOBNÉ RÁMEČKY | ks | 255 | 0 | 0 | 0 | 0 | 0
KU 68-1902 KRABICE ODBOČNÁ S VÍČKEM | ks | 153 | 0 | 0 | 0 | 0 | 0
KOM 97 KRABICE ODBOČNÁ S VÍČKEM | ks | 17 | 0 | 0 | 0 | 0 | 0
KO 100 KRABICE ODBOČNÁ S VÍČKEM | ks | 4 | 0 | 0 | 0 | 0 | 0
KO 125 KRABICE ODBOČNÁ | ks | 3 | 0 | 0 | 0 | 0 | 0
KABELOVÉ KRABICOVÉ ROZVODKY IP 65, KABEL. VÝSTUPY S METRICKÝMI VÝVODKAMI, BARVA ŠEDÁ RAL7035, TERMOPLAST
D 9125 1,5-2,5 mm2, Cu, 5 pól. svorkovnice, s vnějším upevněním | ks | 12 | 0 | 0 | 0 | 0 | 0
K 9065 2,5-6 mm2, Cu, 5 pól. svorkovnice | ks | 6 | 0 | 0 | 0 | 0 | 0
KC 9255 2,5-10 mm2, Cu, 5 pól. svorkovnice FIXCONNECT | ks | 1 | 0 | 0 | 0 | 0 | 0
SVORKOVNICE KRABICOVÁ bezšroubová
273-104 3x1-2,5mm2 | ks | 169 | 0 | 0 | 0 | 0 | 0
273-105 5x1-2,5mm2 | ks | 394 | 0 | 0 | 0 | 0 | 0
273-403 3x1,5-4mm2 | ks | 192 | 0 | 0 | 0 | 0 | 0
TRUBKA OHEBNÁ - d20/750N | m | 25 | 0 | 0 | 0 | 0 | 0
TRUBKA OHEBNÁ -d25/ 750N | m | 15 | 0 | 0 | 0 | 0 | 0
TRUBKA OHEBNÁ - d32/ 750N | m | 12 | 0 | 0 | 0 | 0 | 0
TRUBKA TUHÁ PVC d20/ 750N,barva tmavě šedá | m | 15 | 0 | 0 | 0 | 0 | 0
TRUBKA TUHÁ PVC d25/750N, tmavě šedá | m | 8 | 0 | 0 | 0 | 0 | 0
TRUBKA TUHÁ PVC d32/750N,barva tmavě šedá | m | 4 | 0 | 0 | 0 | 0 | 0
LV 18X13 LIŠTA VKLÁDACÍ (3m) | m | 20 | 0 | 0 | 0 | 0 | 0
LV 24X22 LIŠTA VKLÁDACÍ (2m v kartonu) | m | 16 | 0 | 0 | 0 | 0 | 0
LHD 40x20 LIŠTA HRANATÁ (3m) - DVOJITÝ ZÁMEK | m | 10 | 0 | 0 | 0 | 0 | 0
SP 200X4.5 PÁSEK STAHOVACÍ | ks | 100 | 0 | 0 | 0 | 0 | 0
SP 280X4.5 PÁSEK STAHOVACÍ | ks | 100 | 0 | 0 | 0 | 0 | 0
STÍTKY OZNAČOVACÍ
Označovací štítek kabelový | ks | 1 | 0 | 0 | 0 | 0 | 0
Označovací štítek na zásuvky | ks | 1 | 0 | 0 | 0 | 0 | 0
OCEL.NOSNÉ KONSTR.PRO PŘÍSTR.
do 5kg | ks | 12 | 0 | 0 | 0 | 0 | 0
do 10kg | ks | 24 | 0 | 0 | 0 | 0 | 0
do 50kg | ks | 4 | 0 | 0 | 0 | 0 | 0
KABELOVÝ ŽLAB PLECHOVÝ, ŽÁROVĚ ZINKOVANÝ, VČETNĚ ZÁVĚSŮ,KONZOL, ROHŮ, SPOJ. MAT. A PŘÍSL. S VÍKEM.
62/50 žlab s víkem | m | 10 | 0 | 0 | 0 | 0 | 0
125/50 žlab s víkem | m | 12 | 0 | 0 | 0 | 0 | 0
250/50 žlab s víkem | m | 24 | 0 | 0 | 0 | 0 | 0
PROTIPOŽÁRNÍ PŘEPÁŽKY EI45 DP1
Protip.průchod stěnou, stropem t 30cm | m2 | 0.2 | 0 | 0 | 0 | 0 | 0
PROTIPOŽÁRNÍ PŘEPÁŽKY EI60 DP1
Protip.průchod stěnou,stropem t 30cm | m2 | 0.4 | 0 | 0 | 0 | 0 | 0
MONTÁŽ ROZVODNIC
Do 200 kg | ks | 4 | 0 | 0 | 0 | 0 | 0
VODIČE,KABELY, ŠŇŮRY | [6 empty] | 0
KABEL SILOVÝ,IZOLACE PVC
CYKY 2Ox1.5 mm2, pevně | m | 212 | 0 | 0 | 0 | 0 | 0
CYKY 3Ox1.5 mm2, pevně | m | 408 | 0 | 0 | 0 | 0 | 0
CYKY 3Jx1.5 mm2, pevně | m | 2256 | 0 | 0 | 0 | 0 | 0
CYKY 3Jx2.5 mm2, pevně | m | 1775 | 0 | 0 | 0 | 0 | 0
CYKY 5Jx1.5 mm2, pevně | m | 121 | 0 | 0 | 0 | 0 | 0
CYKY 5Jx2.5 mm2, pevně | m | 98 | 0 | 0 | 0 | 0 | 0
CYKY-J 5x10 mm2 , pevně | m | 125 | 0 | 0 | 0 | 0 | 0
ŠNŮRA STŘEDNÍ,IZOLACE KAUČUK
H07RN-F 3Gx1.5 mm2, pevně | m | 24 | 0 | 0 | 0 | 0 | 0
H07RN-F 3Gx2.5 mm2, pevně | m | 15 | 0 | 0 | 0 | 0 | 0
H07RN-F 5Gx1.5 mm2, pevně | m | 10 | 0 | 0 | 0 | 0 | 0
H07RN-F 5Gx2.5 mm2, pevně | m | 10 | 0 | 0 | 0 | 0 | 0
UKONČENÍ KABELŮ SMRŠŤOVACÍ ZÁKLOPKOU
do 3x4 mm2 | ks | 164 | 0 | 0 | 0 | 0 | 0
do 5x4 mm2 | ks | 8 | 0 | 0 | 0 | 0 | 0
do 5x10 mm2 | ks | 8 | 0 | 0 | 0 | 0 | 0
UKONČENÍ ŠŇŮR V GUMOVÉ HADICI SE ZAPOJENÍM
do 3x4 mm2 | ks | 6 | 0 | 0 | 0 | 0 | 0
do 5x6 mm2 | ks | 4 | 0 | 0 | 0 | 0 | 0
SPÍNAČE, PŘEPÍNAČE modulární koncepce, vícenásobné rámečky, kompletní vč. krytek, rámečků a signálek, barva bílá, design Schneider UNICA nebo ekvivalent
Jednopólový, řazení 1 | ks | 53 | 0 | 0 | 0 | 0 | 0
Sériový, řazení 5 | ks | 6 | 0 | 0 | 0 | 0 | 0
Střídavý, řazení 6 | ks | 14 | 0 | 0 | 0 | 0 | 0
Jednopólový se signální doutnavkou, řazení 1S | ks | 3 | 0 | 0 | 0 | 0 | 0
Talč.ovládač zapínací s orientační doutnavkou, řazení 1/0S | ks | 22 | 0 | 0 | 0 | 0 | 0
Automatický pohybový spínač se soumrak.čidlem, stropní/nástěnné provedení, 180 st., AC230V/ 320W, bílý, venkovní provedení IP65 | ks | 2 | 0 | 0 | 0 | 0 | 0
ZÁSUVKA nástěnné AC230V/16A, modulární koncepce, vícenásobné , barva bílá/ pro PC hnědá, design Schneider UNICA nebo ekvivalent, s ochrannými clonkami
Jednonásobná, chráněná | ks | 154 | 0 | 0 | 0 | 0 | 0
Rámečky k zásuvkám
Jednoduchý | ks | 26 | 0 | 0 | 0 | 0 | 0
Dvojnásobný | ks | 64 | 0 | 0 | 0 | 0 | 0
SPÍNAČ nástěnný, vzor ABB Variant+ nebo ekvivalent, IP54 plast
Jednopólový, řazení 1, plast IP54 | ks | 4 | 0 | 0 | 0 | 0 | 0
ZÁSUVKA nástěnná AC230V/16A, vzor ABB Variant+ nebo ekvivalent. IP54, plast
Jednonásobná s víčkem, plast, IP54, vzor ABB Variant nebo ekvivalent | ks | 3 | 0 | 0 | 0 | 0 | 0
Dvojnásobná, plast, IP54, vzor ABB Variant nebo ekvivalent | ks | 10 | 0 | 0 | 0 | 0 | 0
SPÍNAČ
3536N-C03252 11 Spínač stiskací ABB PRESSTO nebo ekvivalent, zapuštěný, se signalizační doutnavkou; řazení 3; b. bílá / bílá, 400V/25A | ks | 2 | 0 | 0 | 0 | 0 | 0
UZEMNĚNÍ, POTENCIÁLOVÉ VYROVNÁNÍ | [6 empty] | 0
EKVIPOTENCIONÁLNÍ SVORKOVNICE
EPS1 s krytem | ks | 7 | 0 | 0 | 0 | 0 | 0
ZEMNÍCÍ SVORKA
ZS4 zemnicí svorka na baterie | ks | 24 | 0 | 0 | 0 | 0 | 0
ZSA16 zemnicí svorka na potrubí | ks | 12 | 0 | 0 | 0 | 0 | 0
Cu pás.ZS16 Pásek uzemňovací Cu, 0.5m | ks | 6 | 0 | 0 | 0 | 0 | 0
Svorka
ST01 na vodovodní potrubí | ks | 14 | 0 | 0 | 0 | 0 | 0
VODIČ JEDNOŽILOVÝ, IZOLACE PVC, CYA (H07V-K)
CY 6 mm2,ZŽ, pevně | m | 148 | 0 | 0 | 0 | 0 | 0
CYA 16 mm2,ZŽ, pevně | m | 6 | 0 | 0 | 0 | 0 | 0
CYA 25 mm2,ZŽ, pevně | m | 24 | 0 | 0 | 0 | 0 | 0
CYA 35 mm2 , pevně | m | 53 | 0 | 0 | 0 | 0 | 0
UKONČENÍ VODIČŮ KABELOVÝMI OKY LISOVACÍMI S PŘIPOJENÍM , oka Cu pocínovná dle DIN46234
Do 6 mm2 | ks | 52 | 0 | 0 | 0 | 0 | 0
Do 16 mm2 | ks | 2 | 0 | 0 | 0 | 0 | 0
Do 25 mm3 | ks | 12 | 0 | 0 | 0 | 0 | 0
Do 35 mm2 | ks | 12 | 0 | 0 | 0 | 0 | 0
HODINOVE ZUCTOVACI SAZBY
Demontaz stavajiciho elektro zarizeni a rozvodů, likvidace odpadu vč. nebezpečných | hod | 116 | 0 | 0 | 0 | 0 | 0
Zauceni obsluhy | hod | 8 | 0 | 0 | 0 | 0 | 0
Zabezpeceni pracoviste | hod | 16 | 0 | 0 | 0 | 0 | 0
Práce spojené s úpravou vedení MaR, VT pod om. | hod | 18 | 0 | 0 | 0 | 0 | 0
Přepojení stáv. světelných instalací varny kuchyně na nový rozvaděč | hod | 4 | 0 | 0 | 0 | 0 | 0
Dokončovací práce, vypínání vedení | hod | 16 | 0 | 0 | 0 | 0 | 0
PROVEDENI REVIZNICH ZKOUSEK
DLE CSN 331500
Revizni technik - výchozí revize elektroinstalace | hod | 84 | 0 | 0 | 0 | 0 | 0
Spoluprace s reviz.technikem | hod | 12 | 0 | 0 | 0 | 0 | 0
Měření parametrů osvětlovacích soustav s vyhotovením protokolu certifikovaným technikem | hod | 8 | 0 | 0 | 0 | 0 | 0
2.2 Elektromontážní materiál a práce - celkem |  |  |  | 0 |  | 0 | 0
2.SILNOPROUD - celkem |  |  |  | 0 |  | 0 | 0
0
3. SLABOPROUD
3.1 Telefonní a datové rozvody
Telefonní ústředna, přístroje
IP Telefonní ústředna - vzor Yeastar S50, IP PBX nebo ekvivalent, až 8 portů, 50 uživatelů, 25 hovorů, rack, Možnost rozšířit o S2/O2/SO/BRI nebo GSM moduly Ústředna Yeastar PBX S50 obslouží až 50 uživatelů - klapek. Jde o modulární ústřednu, je tedy možné rozšiřovat počet jejích portů vložením přídavných modulů. Ústředna je vyrobena z pevného kovu a je vhodná pro použití v racku, kde zabírá 1 pozici (1U). Podporované moduly jsou S2 (2x analogový telefon), O2 (2x analogová linka), BRI (2x ISDN2), SO modul (1x an. telefon, 1x an. linka), GSM (1 x GSM kanál, modul verze SIM800), a LTE (1 x 3G/4G kanál). Ústředna obsahuje 4 pozice pro moduly. | ks | 1 | 0 | 0 | 0 | 0 | 0
GSM modul pro ústředny vzoru Yeastar – 1xGSM port pro jednu SIM kartu Modul disponuje jedním GSM portem (1 SIM karta). GSM port slouží pro směrování příchozích či odchozích hovorů přes mobilního operátora, Modul je kompatibilní se všemi ústřednami Yeastar MyPBX (mimo MyPBX SOHO). Bez SIM karty | ks | 1 | 0 | 0 | 0 | 0 | 0
České hlášky pro VoIP ústředny | ks | 1 | 0 | 0 | 0 | 0 | 0
Základní IP telefon, grafický displej 2,3" 132x64 LCD, 1 SIP účet, HD Voice, podpora PoE napájení | ks | 8 | 0 | 0 | 0 | 0 | 0
Instalace TÚ vč. všech komponentů a naprogramování | ks | 1 | 0 | 0 | 0 | 0 | 0
Telefonní ústředna, přístroje - celkem |  |  |  | 0 |  | 0 | 0
0
SK- rozváděče
Datový rozvaděč DR1.36 | [6 empty] | 0
Datový rozvaděč řada DS - Stojanový rozvaděč,22U,š.600mm,hl.800mm, dveře s kovovým rámem a proskleným pásem, IP30 | ks | 1 | 0 | 0 | 0 | 0 | 0
Podstavec s filtrem | ks | 1 | 0 | 0 | 0 | 0 | 0
Ventilační jednotka univerzální 2 ventilátorů s termostatem do stropu i do dna | ks | 1 | 0 | 0 | 0 | 0 | 0
19" napájecí panel ACAR S8/3m 8x220V-3m BK (Dodávka + montáž) | ks | 1 | 0 | 0 | 0 | 0 | 0
19' zemnicí lišta horizontální | ks | 1 | 0 | 0 | 0 | 0 | 0
Zemnicí svorka RAX-SV-X01-X1 | ks | 1 | 0 | 0 | 0 | 0 | 0
Montážní sada M6 - 50x šroub, podložka a plovoucí matice (Dodávka + montáž) | ks | 1 | 0 | 0 | 0 | 0 | 0
Patch panel 24 x RJ45 CAT6 UTP s vyvazovací lištou, 1U, vč. ukončení kabelů | ks | 2 | 0 | 0 | 0 | 0 | 0
19" vyvazovací panel 1U 5x plastové oko | ks | 2 | 0 | 0 | 0 | 0 | 0
Záslepka 1U | ks | 3 | 0 | 0 | 0 | 0 | 0
Háček 40x40 kovový | ks | 4 | 0 | 0 | 0 | 0 | 0
Patch kabel UTP cat.6, 2m | ks | 27 | 0 | 0 | 0 | 0 | 0
Patch kabel UTP cat.6, 1m | ks | 27 | 0 | 0 | 0 | 0 | 0
D-Link DGS-1210-28 28-port Gigabit Smart+ Switch, 24x GbE, 4x RJ45/SFP, fanless | ks | 1 | 0 | 0 | 0 | 0 | 0
D-Link DGS-1210-28MP 28-port Gigabit Smart+ PoE Switch, 24x GbE PoE+, 4x RJ45/SFP, PoE 370W | ks | 1 | 0 | 0 | 0 | 0 | 0
SFP modul, LC, 1000Base-LX, 10km (SM, LC) | ks | 4 | 0 | 0 | 0 | 0 | 0
Patch kabel 9/125 LCapc/LCapc SM OS 1m duplex | ks | 4 | 0 | 0 | 0 | 0 | 0
UPS GENIO Flex Plus Dual 3000VA/2700W, 5 min, 1/1f,VI-sin vč. Nosných lišt 19" pro uchycení do rozvaděče, VxŠxH=87x450x625mm, 32kg | ks | 1 | 0 | 0 | 0 | 0 | 0
SK- rozváděče - celkem |  |  |  | 0 |  | 0 | 0
0
Strukturovaná kabeláž - kabelové trasy
KP 67/2 KRABICE PŘÍSTROJOVÁ PRO VÍCENÁSOBNÉ RÁMEČKY | ks | 16 | 0 | 0 | 0 | 0 | 0
KU 68-1902 KRABICE ODBOČNÁ S VÍČKEM | ks | 12 | 0 | 0 | 0 | 0 | 0
KOM 97 KRABICE ODBOČNÁ S VÍČKEM | ks | 12 | 0 | 0 | 0 | 0 | 0
KO 100 KRABICE ODBOČNÁ S VÍČKEM | ks | 6 | 0 | 0 | 0 | 0 | 0
TRUBKA OHEBNÁ - d20/750N | m | 114 | 0 | 0 | 0 | 0 | 0
TRUBKA OHEBNÁ -d25/ 750N | m | 75 | 0 | 0 | 0 | 0 | 0
TRUBKA OHEBNÁ - d32/ 750N | m | 24 | 0 | 0 | 0 | 0 | 0
LV 24X22 LIŠTA VKLÁDACÍ (2m v kartonu) | m | 12 | 0 | 0 | 0 | 0 | 0
LHD 40x20 LIŠTA HRANATÁ (3m) - DVOJITÝ ZÁMEK | m | 19 | 0 | 0 | 0 | 0 | 0
LH 60X40 LIŠTA HRANATÁ (2m v kartonu) | m | 35 | 0 | 0 | 0 | 0 | 0
SDĚLOVACÍ KABEL TWIST PAIR
Kabel UTP Cat.6, LSOH plášť 332-1, zatažení | m | 1175 | 0 | 0 | 0 | 0 | 0
KABEL SDĚLOVACÍ,STÁČ.PÁRY,
IZOLACE PVC
SYKY 5 x 2 x 0,5 zatažení | m | 30 | 0 | 0 | 0 | 0 | 0
Datové zásuvky
Datová dvojzásuvka 2xRj45 Cat.6 nestíněné /UTP 110 IDC zapojení 568B - "Leadframe Jack, vzor design UNICA nebo ekvivalent | ks | 12 | 0 | 0 | 0 | 0 | 0
KABELOVÝ ŽLAB PLECHOVÝ, ŽÁROVĚ ZINKOVANÝ, VČETNĚ ZÁVĚSŮ,KONZOL, ROHŮ, SPOJ. MAT. A PŘÍSL. S VÍKEM.
125/50 žlab s víkem | m | 18 | 0 | 0 | 0 | 0 | 0
Strukturovaná kabeláž, kabelové trasy - celkem |  |  |  | 0 |  | 0 | 0
0
SK - měření, certifikace
Měření metalických kabelů, stejnosměrné a střídavé | pár | 104 | 0 | 0 | 0 | 0 | 0
Certifikaní měření cat.6 | ks | 26 | 0 | 0 | 0 | 0 | 0
Montáž rozváděče SK | ks | 1 | 0 | 0 | 0 | 0 | 0
Revize silové části vč. jističe, kabel | ks | 1 | 0 | 0 | 0 | 0 | 0
SK - měření, instalace, certifikace - celkem |  |  |  | 0 |  | 0 | 0
3.1 Telefonní a datové rozvody - celkem |  |  |  | 0 |  | 0 | 0
0
3.2 Domovní komunikace
Demontaz koncových stanic videotelefonu | ks | 5 | 0 | 0 | 0 | 0 | 0
Opětná montáž domovních stanic, připojení, nastavení, odzkoušení | ks | 5 | 0 | 0 | 0 | 0 | 0
3.2 Domovní komunikace - celkem |  |  |  | 0 |  | 0 | 0
0
3.3 EZS
Komponenty
Komponenty EZS | [6 empty] | 0
Základní deska pro 192 zón, 999 kódů, 8 oblastí, 3584 událostí, 4 x PGM opto-relé + 1 x PGM relé + relé pro sirénu, 8 x 2 zóny na desce | ks | 1 | 0 | 0 | 0 | 0 | 0
Velký univerzální plechový box pro ústředny a další komponenty, příprava na druhý TAMPER proti sejmutí ze zdi vč. trafa 80VA | ks | 1 | 0 | 0 | 0 | 0 | 0
Textová klávesnice LCD se dvěma řádky, nový plochý design, dotykové klávesy s kapacitním senzorem, česká verze, 1 klávesnicová zóna, 1PGM na desce, modré podsvícení, bílá barva | ks | 2 | 0 | 0 | 0 | 0 | 0
Univerzální plechový box pro klávesnice s označením LCD+, LED+ ústředen SPECTRA, MAGELLAN, DIGIPLEX EVO nebo ekvivalent, dvířka s panty, promyšlená konstrukce s "vyjímatelným" zadním plechem pro snadnou instalaci nebo výměnu klávesnic bez nutnosti BOX demontovat | ks | 2 | 0 | 0 | 0 | 0 | 0
Modul pro komunikaci přes LAN/Internet, protokol HTTPS, emaily s podporou SSL, pro řady SP/MG/EVO - dálkové programování pomocí SW WINLOAD/BABYWARE/NEWARE, ovládání uživatelem přes obyčejný web prohlížeč EXPLORER nebo MOZILLA (zapnutí/vypnutí/prohlížení stavu/64 událostí historie), zasílání e-mailů uživatelům (zapnutí, vypnutí, poplach, porucha), 2 programovatelné vstupy/výstupy | ks | 1 | 0 | 0 | 0 | 0 | 0
Kabel COMCABLE | ks | 1 | 0 | 0 | 0 | 0 | 0
Komunikátor GSM/GPRS pro řady SP/MG/EVO se signalizačními LED, přenos formátů na PCO v pásmu GSM i GPRS, dálkové programování přes GPRS a WinLoad/Babyware/NEware (48 Kbit/s), SMS zprávy uživateli - poplachy na zóně včetně popisů, zapnutí, vypnutí, poruchy, umožňuje připojit hlasový modul VDMP3 pro přenos hlasových zpráv a dálkové uživatelské ovládání ústředny, 16 telefonních čísel pro sms zprávy, ovládání výstupů na ústředně až do počtu 8 přes VDMP a tónovou volbu, česká verze, anténa a plechový box součástí dodávky | ks | 1 | 0 | 0 | 0 | 0 | 0
AKU 12V/17Ah se šroubovými svorkami M5 a životností až 5 let, VdS | ks | 1 | 0 | 0 | 0 | 0 | 0
BELL-TEC STANDARD zálohovaná venkovní siréna | ks | 1 | 0 | 0 | 0 | 0 | 0
Nezálohovaná plastová vnitřní siréna 110dB/1m s červeným majákem | ks | 3 | 0 | 0 | 0 | 0 | 0
Sběrnicový modul s 8 x PGM RELÉ 5 A kompatibilní pro systémy SP/MG/EVO v plastovém boxu | ks | 1 | 0 | 0 | 0 | 0 | 0
Expander s 8 x 2 zónami s ATZ připojitelný na sběrnici, 1 x PGM výstup | ks | 9 | 0 | 0 | 0 | 0 | 0
Univerzální plechový box pro montáž expanderů a dalších modulů, tamper, zajištěná dvířka s panty | ks | 10 | 0 | 0 | 0 | 0 | 0
Spínaný zdroj Z1.1 v kovovém krytu 13,8 Vss / 5A s reléovými výstupy a odpojovačem, prostor pro AKU až 40Ah | ks | 1 | 0 | 0 | 0 | 0 | 0
AKU 12V/26Ah se šroubovými svorkami M5 a životností až 5 let, VdS | ks | 1 | 0 | 0 | 0 | 0 | 0
Spínaný zdroj Z2 v kovovém krytu 13,8 Vss /2A s reléovými výstupy a odpojovačem, prostor pro AKU až 17Ah | ks | 1 | 0 | 0 | 0 | 0 | 0
AKU 12V/17Ah se šroubovými svorkami M5 a životností až 5 let, VdS | ks | 1 | 0 | 0 | 0 | 0 | 0
PIR detektor s půlkulovou čočkou a dosahem 12m včetně držáku, st.2 | ks | 44 | 0 | 0 | 0 | 0 | 0
MG kontakt čtyřdrátový polarizovaný s pracovní mezerou 22mm, kabel 3m, povrchový st.3 | ks | 8 | 0 | 0 | 0 | 0 | 0
Krabice propojovací s tamper kontaktem, st.2 | ks | 8 | 0 | 0 | 0 | 0 | 0
Naprogramování, odzkoušení, zaškolení | ks | 1 | 0 | 0 | 0 | 0 | 0
Revize vč. funkční zkoušky | ks | 1 | 0 | 0 | 0 | 0 | 0
Podružný a spojovací materiál, popis panelů | kpl | 1 | 0 | 0 | 0 | 0 | 0
Komponenty - celkem |  |  |  | 0 |  | 0 | 0
0
Elektroinstalační materiál a práce
KU 68-1902 KRABICE ODBOČNÁ S VÍČKEM | ks | 16 | 0 | 0 | 0 | 0 | 0
KOM 97 KRABICE ODBOČNÁ S VÍČKEM | ks | 12 | 0 | 0 | 0 | 0 | 0
KO 100 KRABICE ODBOČNÁ S VÍČKEM | ks | 2 | 0 | 0 | 0 | 0 | 0
TRUBKA OHEBNÁ - d20/750N | m | 793 | 0 | 0 | 0 | 0 | 0
TRUBKA OHEBNÁ -d25/ 750N | m | 43 | 0 | 0 | 0 | 0 | 0
SDĚLOVACÍ KABEL TWIST PAIR
Kabel FTP Cat.6, stíněný, LSOH plášť, zatažení | m | 1169 | 0 | 0 | 0 | 0 | 0
J-Y(St)Y 4x2x0,8 , zatažení | m | 86 | 0 | 0 | 0 | 0 | 0
KABEL SILOVÝ,IZOLACE PVC
CYKY 2Ox1.5 mm2, pevně | m | 24 | 0 | 0 | 0 | 0 | 0
Elektroinstalační materiál a práce - celkem |  |  |  | 0 |  | 0 | 0
3.3 EZS - celkem |  |  |  | 0 |  | 0 | 0
Demontáž stávajících slaboproudých rozvodů a zařízení | hod | 32 | 0 | 0 | 0 | 0 | 0
SLABOPROUD - celkem |  |  |  | 0 |  | 0 | 0
0
4. STAVEBNÍ VÝPOMOC A SOUVISEJÍCÍ ČINNOSTI
4.1 Stavební výpomoc
VYVRTÁNÍ KAPES VE ZDIVU
BETONOVÉM PRO KRABICE
100x100x50 mm | ks | 444 | 0 | 0 | 0 | 0 | 0
150x150x100 mm | ks | 32 | 0 | 0 | 0 | 0 | 0
VYVRTÁNÍ OTVORU VE ZDIVU, STROPU
BETONOVÉM DO PRUMERU 60mm
Stena do 150mm | ks | 96 | 0 | 0 | 0 | 0 | 0
Stena do 300mm | ks | 34 | 0 | 0 | 0 | 0 | 0
Stena do 450-600mm | ks | 2 | 0 | 0 | 0 | 0 | 0
VYSEKANI RYH PRO VODICE
V OMITCE STROPU
Sire 30 mm | m | 306 | 0 | 0 | 0 | 0 | 0
VÝŘEZ RYH VE ZDIVU
BETONOVÉM - HLOUBKA 30mm
Sire 30 mm | m | 1371 | 0 | 0 | 0 | 0 | 0
Sire 70 mm | m | 438 | 0 | 0 | 0 | 0 | 0
VÝŘEZ RYH VE ZDIVU
BETONOVÉM - HLOUBKA 50mm
Sire 70 mm | m | 62 | 0 | 0 | 0 | 0 | 0
Sire 150 mm | m | 116 | 0 | 0 | 0 | 0 | 0
VYVRTÁNÍ PROSTUPU VE STĚNĚ ČI STROPU BETONOVÉM DO PRŮMĚRU 100mm
Stena do 300mm | ks | 12 | 0 | 0 | 0 | 0 | 0
BOURANI ZDIVA
Stena do tl. 600mm | m3 | 0.43 | 0 | 0 | 0 | 0 | 0
ZAZDIVKA KAPES PO PŮVODNÍCH KRABICÍCH
ve zdivu do plochy 1,0 dm2 | ks | 140 | 0 | 0 | 0 | 0 | 0
ZAZDIVKY OTVORŮ VE ZDIVU O PLOŠE DO 2,25dm2
Stena do 300mm | ks | 34 | 0 | 0 | 0 | 0 | 0
ZABETONOVANI OTVORU O PLOSE
DO 0.25 m2 VE STROPU
Vcetne vyztuze | ks | 12 | 0 | 0 | 0 | 0 | 0
HRUBA VYPLN RYH MALTOU
Jakekoliv sire | m2 | 86.23 | 0 | 0 | 0 | 0 | 0
OMITKA RYH VE STENACH MALTOU
Sire do 150 mm | m2 | 86.23 | 0 | 0 | 0 | 0 | 0
OMITKA RYH VE STROPECH MALTOU
Sire do 150 mm | m2 | 30.6 | 0 | 0 | 0 | 0 | 0
LESENI LEHKE PRACOVNI O VYSCE LEŠEŇOVÉ PODLAHY
Do 3.5 m ve schodišť.prostoru | m2 | 36 | 0 | 0 | 0 | 0 | 0
DOZDÍVKY OTVORŮ PO VYBOURANÝCH ROZVADĚČÍCH, VYZDĚNÍ NIK PRO NOVÉ SKŘÍNĚ | [6 empty] | 0
Příčka tl. 75mmz pórobetonových přesných hladkých příčkovek | m2 | 2 | 0 | 0 | 0 | 0 | 0
Omítka vápennocementová hrubá, jednovrstvá, tloušťky do 10mm | m2 | 2 | 0 | 0 | 0 | 0 | 0
Omítka vápennocementová hladká, jednovrstvá, tloušťky do 5mm | m2 | 2 | 0 | 0 | 0 | 0 | 0
OPRAVY VYBOURANÝCH OBKLADŮ STĚN | [6 empty] | 0
Obklad stěn bělninový 20/20cm, vč. přípravy podkladu, spárování | m2 | 4.2 | 0 | 0 | 0 | 0 | 0
VÝMALBA STĚN A STROPŮ | [6 empty] | 0
Příprava stěn a stropů před malbou podle potřeby odprášením nebo mytím | m2 | 2772.8 | 0 | 0 | 0 | 0 | 0
Odstranění původních nátěrů škrábáním, vytmelení děr a nerovností | m2 | 277.8 | 0 | 0 | 0 | 0 | 0
Vnitřní malby stěn bezprašným omývatelným nátěrem barvy bílé nebo dle výběru objednatele, 1x základní vrstva, 1x sytá krycí vrstva, včetně nátěrových hmot,nátěr.hmoty musí odpovídat hygienic. požadavkům pro školské stavby | m2 | 2005.8 | 0 | 0 | 0 | 0 | 0
Vnitřní malby stropů bezprašným omývatelným nátěrem barvy bílé nebo dle výběru objednatele, 1x základní vrstva, 1x sytá krycí vrstva, včetně nátěrových hmot,nátěr.hmoty musí odpovídat hygienic. požadavkům pro školské stavby | m2 | 767 | 0 | 0 | 0 | 0 | 0
Omývatelný nátěr soklů 2-vrstvý (olejový nebo akryl.), barev.odstín dle výběru uživatele | m2 | 191.4 | 0 | 0 | 0 | 0 | 0
Hrubý úklid budov zametáním s přesunem odpadu | m2 | 767 | 0 | 0 | 0 | 0 | 0
Likvidace odpadu s odvozem do 20km | t | 3.65 | 0 | 0 | 0 | 0 | 0
Stavební výpomoc - celkem |  |  |  | 0 |  | 0 | 0
0
4.2 Související činnosti
Zakrytí podlahových ploch vlnitou papírovou lepenkou a PVC folií, odstranění zakrytí | m2 | 767 | 0 | 0 | 0 | 0 | 0
Čištení budov mytím - ploch dveří vč.rámů, obkladů stěn, ploch vest. nábytku | m2 | 194.4 | 0 | 0 | 0 | 0 | 0
Čištení budov mytím - ploch oken vč. rámů | m2 | 306.8 | 0 | 0 | 0 | 0 | 0
Mokrý úklid podlahových ploch | m2 | 460.3 | 0 | 0 | 0 | 0 | 0
Vyčištění a položení koberců | m2 | 391.2 | 0 | 0 | 0 | 0 | 0
Odklizení a zakrytí nábytku, opětné nastěhování, očista + úklid | hod | 164 | 0 | 0 | 0 | 0 | 0
Pronájem 2ks kontejnerů na uskladnění mobiliáře - skladový kontejner SK 1103089, vč. dopravy z místa uskladnění na stavbu a zpět (2x16km), naložení a vyložení, náklady na zapujční dobu 2 měsíce | kpt | 1 | 0 | 0 | 0 | 0 | 0
Související činnosti - celkem |  |  |  | 0 |  | 0 | 0
Stavební výpomoc a související činnosti - celkem |  |  |  | 0 |  | 0 | 0
0