## Krycí list
Krycí list
Rozpočet |  |  | JKSO
Objekt | Název objektu |  | SKP
| Skatepark Petřvald |  | Měrná jednotka
Stavba | Název stavby |  | Počet jednotek
Náklady na m.j.
Projektant | Wróbel David |  | Typ rozpočtu
Zpracovatel projektu | Wróbel David |  | Cenová soustava | RTS 2021 + VP
Objednatel | Město Petřvald, náměstí Gen. Vicherka 2511, 735 41 Petřvald
Dodavatel |  |  | Zakázkové číslo
Rozpočtoval |  |  | Počet listů
ROZPOČTOVÉ NÁKLADY
Základní rozpočtové náklady |  | Ostatní rozpočtové náklady
Stavební část | 0
|  | VRN celkem |  | 0
Staveb.část+VON | 0 | ORN celkem |  | 0
Vypracoval |  | Za zhotovitele | Za objednatele
Jméno : |  | Jméno : | Jméno :
Datum : |  | Datum : | Datum :
Podpis : |  | Podpis: | Podpis:
Základ pro DPH | 21 | % | 0
DPH | 21 | % | 0
Základ pro DPH | 0 | % | 0
DPH | 0 | % | 0
CENA ZA OBJEKT CELKEM |  |  | 0

## Rekapitulace-stavební část
Stavba : |  |  |  |  | Rozpočet :
Objekt : |  | Skatepark Petřvald
REKAPITULACE STAVEBNÍCH DÍLŮ
| Stavební díl |  | HSV | PSV | Dodávka | Montáž | HZS
Celkem za | 1 Zemní práce |  | 0 | 0 | 0 | 0 | 0
Celkem za | 2 Základy a zvláštní zakládání |  | 0 | 0 | 0 | 0 | 0
Celkem za | 5 Komunikace |  | 0 | 0 | 0 | 0 | 0
Celkem za | 99 Staveništní přesun hmot |  | 0 | 0 | 0 | 0 | 0
Celkem za | 767 Konstrukce zámečnické |  |  | 0 | 0 | 0 | 0
| CELKEM OBJEKT |  | 0 | 0 | 0 | 0 | 0

## Položky-stavební část
Výkaz výměr
Stavba : |  |  | Skatepark Petřvald
Objekt :
dle SoD
P.č. | Číslo položky | Cen. soustava | Název položky | MJ | mn. | cena / MJ | celkem (Kč)
|  |  | Celkem |  |  |  | 0
Díl: | 1 |  | Zemní práce
| 919735112 | RTS | Řezání stávajícího živičného krytu nebo podkladu hloubky přes 50 do 100 mm | m | 20 | 0 | 0
| 121101101R00 | RTS | Odstranění asfaltu | m2 | 10 | 0 | 0
0,5x20
| 997002611 | RTS | Nakládání suti a vybouraných hmot na dopravní prostředek pro vodorovné přemístění | t | 10 | 0 | 0
20*0,05*2
| 997221845 | RTS | Poplatek za uložení stavebního odpadu na skládce (skládkovné) asfaltového bez obsahu dehtu zatříděného do Katalogu odpadů pod kódem 170 302 | t | 10 | 0 | 0
3 | 132201101R00 | RTS | Hloubení rýh šířky do 60 cm v hor.3 do 100 m3 – výkop pro základ opěrných zídek | m3 | 5 | 0 | 0
|  | RTS | 1x10x0,5
18 | 182001133R00 | RTS | Hutnění násypového tělesa plochy po 20cm, strojová modeláž | m2 | 662 | 0 | 0
19 | 182001133R00 | RTS | Hutnění násypového tělesa překážek po 20cm, strojová modeláž | m2 | 284 | 0 | 0
20 | 181050010RA0 | RTS | Terénní modelace, ruční modelování ŠD a dotvarování překážek | m2 | 284 | 0 | 0
| Celkem za |  | 1 Zemní práce |  |  |  | 0
Díl: | 2 |  | Základy a zvláštní zakládání
| Dodávka + montáž | RTS | Ztracené bednění 20x50x25, doprava, uložení | ks | 186 | 0 | 0
23 | 274313611R00 | RTS | Beton základový C 25/30, Dmax 8, X0, XC4, S2, základy opěrných zídek, výplň zídek, doprava, čerpání, prostoje | m3 | 16 | 0 | 0
| Celkem za |  | 2 Základy a zvláštní zakládání |  |  |  | 0
Díl: | 5 |  | Komunikace
24 | 632481213 | RTS | Separační vrstva k oddělení podlahových vrstev z polyetylénové fólie | m2 | 380 | 0 | 0
25 | 274313611R00 | RTS | Beton konstrukční C 25/30, DMAX 8, X0, XC4, S2, doprava, čerpání, prostoje | m3 | 153 | 0 | 0
26 | 216341132U00 | VP | Stříkaný beton C25/30 -10cm, ruční modelace, ruční hlazení, specifikace dle PD na šikmých plochách a radiusech | m2 | 272 | 0 | 0
27 | 216341132U00 | VP | Stříkaný beton C25/30 příplatek za každých 5cm tloušťky | m2 | 272 | 0 | 0
28 | 216341139U00 | VP | Strojově a ručně hlazený beton C25/30 DMAX 16, X0, XC4, S3 na vodorovných plochách, betonáž, čerpání betonu pumpou | m2 | 370 | 0 | 0
29 | 919111114 | RTS | Řezání dilatačních spár v čerstvém cementobetonovém krytu příčných nebo podélných, šířky 4 mm, hloubky do 30 mm | m | 150 | 0 | 0
30 | 919121213 | RTS | Utěsnění dilatačních spár polyuretanovým tmelem za studena v cementobetonovém krytu včetně adhezního nátěru pro komůrky šířky 4 mm, hloubky 25 mm | m | 150 | 0 | 0
31 | Dodávka | VP | Mikrosilika pro lepší zpracovatelnost betonu 1,0 kg/m3, dodáváno ručně do betonmixu před započetím betonáže | kg | 153 | 0 | 0
32 | 273351215RT1 | RTS | Bednění překážek a desky, CNC šablony, systémové bednění, zřízení a odstranění bednění | m2 | 86 | 0 | 0
33 | 279361921RT9 | RTS | Výztuž skořepiny ze svařovaných sítí, modelace - svařovaná síť - drát 8,0 oka 150/150, ruční vázání, dodávka + montáž | t | 4.85 | 0 | 0
33 | 279361921RT9 | RTS | Výztuž skořepiny z roxor R10, ruční vázání, propoje mezi segmenty, dodávka + montáž | t | 0.76 | 0 | 0
|  |  | DIN 488 |  |  | 0
34 | Dodávka + montáž | VP | Distančníky 100, ruční vázání k výztuží | m | 700 | 0 | 0
35 | 289970111R00 | RTS | Geotextilie 200g/m2, zakrytí a ošetření ručně hlazených ploch | m2 | 400 | 0 | 0
36 | Dodávka + montáž | VP | Syntetický nátěr pro ochranu strojově i ručně hlazených vybetonovaných ploch, aplikace strojová i ruční | m2 | 652 | 0 | 0
37 | 564112120R00 | RTS | Podklad ze ŠD fr. 0/32 po zhutnění tloušťky min. 30 cm – skatepark, doprava | t | 450 | 0 | 0
250*1,8t/m3
| Celkem za |  | 5 Komunikace |  |  |  | 0
Díl: | 99 |  | Staveništní přesun hmot
52 | 998224111R00 | RTS | Přesun hmot | t | 1450 | 0 | 0
| Celkem za |  | 99 Staveništní přesun hmot |  |  |  | 0
Díl: | 767 |  | Konstrukce zámečnické
53 | 767995103R00 | RTS | Výroba a montáž kov. atypických konstr. do 20 kg vč.materiálu, žárové zinkování, specifikace dle PD – Koping TR 60,2/3mm, zkružení, ochranna hrany radiusu | kg | 45 | 0 | 0
|  |  | EN 10219 |  |  | 0
54 | 767995103R00 | RTS | Výroba a montáž kov. atypických konstr. do 20 kg vč.materiálu, žárové zinkování specifikace dle PD – Koping TR20/2mm,ochranna hran překážek | kg | 27 | 0 | 0
|  |  | EN 10219 |  |  | 0
55 | 767995103R00 | RTS | Výroba a montáž kov. atypických konstr. do 20 kg vč.materiálu, žárové zinkování, specifikace dle PD – Rail TR 60,2/3mm – raily | kg | 54 | 0 | 0
|  |  | EN 10219 |  |  | 0
56 | 767995103R00 | RTS | Výroba a montáž kov. atypických konstr. do 20 kg vč.materiálu, žárové zinkování, specifikace dle PD – Jäkl 80x50mm – ochranna hran Gind boxů | kg | 45 | 0 | 0
|  |  | EN 10219 |  |  | 0
55 | 767995103R00 | RTS | Výroba a montáž kov. atypických konstr. do 20 kg vč.materiálu, žárové zinkování, specifikace dle PD – Jakl 40x40x3mm – ochranné zábradlí | kg | 54 | 0 | 0
|  |  | EN 10219 |  |  | 0
56 | 767995103R00 | RTS | Výroba a montáž kov. atypických konstr. do 20 kg vč.materiálu, žárové zinkování, specifikace dle PD – kulatina 10mm – výplň ochranného zábradlí | kg | 230 | 0 | 0
|  |  | EN 10219 |  |  | 0
| Celkem za |  | 767 Konstrukce zámečnické |  |  |  | 0

## Vedlejší a ostatní náklady
Soupis vedlejších a ostatních nákladů
Stavba : |  | Skatepark Petřvald |  | Rozpočet:
Objekt :
P.č. | Č. položky | Název položky | MJ | množství | cena / MJ | celkem (Kč)
Díl: | VRN
1 |  | Vytýčení staveniště a podzemních inženýrských sítí oprávněným geodetem-projektantem. | soubor | 1 | 0 | 0
2 |  | Vybudování, provoz a odstranění zařízení staveniště. | soubor | 1 | 0 | 0
| Celkem za | VRN |  |  |  | 0
Díl: | ORN
1 |  | Vyhotovení dokumentace skutečného provedení stavby a její předání v požadované formě a množství dle SoD. | soubor | 1 | 0 | 0
2 |  | Geodetické zaměření skutečného provedení stavby včetně výškopisu a polohopisu a nově položených IS, v rozsahu dle SOD a v rozsahu nezbytném pro zápis změn do katastru nemovitostí. | soubor | 1 | 0 | 0
4 |  | Provedení dynamické zátěžové zkoušky zhutněného podloží skateparku | soubor | 1 | 0 | 0
5 |  | Náklady spojené se zabezpečením a poskytnutím zajišťovacích bankovních záruk v rozsahu dle SoD. | soubor | 1 | 0 | 0
| Celkem za | ORN |  |  |  | 0
| Celkem za | VRN + ORN |  |  |  | 0