## Pomocny (hidden)
CisloDok | BKB-RO-2528c
Objednatel | Úřad městského obvodu Ostrava-jih
ObjednatelAdr | Horní 791/3
ObjednatelMesto | 70068 Ostrava
Zakazka | 19-4298
ZakazkaBKB | BKB 19-4298
Akce | Modernizace školní kuchyně MŠ Mitušova 6
Obsah | Celkový rozpočet
Vypracoval | Ing. Adéla Prchalová
Kontroloval | Ing. Adéla Prchalová
Schvalil | Ing. Daniel Ryba
Datum | 02/2020
Stupen | DPS
PocetA4

## Rekapitulace stavby
CELKOVÝ VÝKAZ VÝMĚR PRO-11138-F.1
Kód:
Stavba: |  |  |  | Rekonstrukce kuchyně ZŠ Školní 246 vč. nutných úprav zázemí za účelem rozšíření kapacity
Místo: |  |  |  | Petřvald |  | Datum: | 2024-01-01
Objednatel: |  |  |  | Městský úřad v Petřvaldě |  | Projektant: | Projekt 2010 |  | Informatívní údaje z listů zakázek
Zhotovitel: |  |  |  | Projekt 2010 |  | Zpracovatel:
Kód |  | Objekt |  |  | Cena bez DPH [CZK] |  |  | Cena s DPH [CZK] | z toho Ostat. náklady [CZK] | DPH [CZK] | Normohodiny [h] | DPH základní [CZK] | DPH snížená [CZK] | DPH základní přenesená [CZK] | DPH snížená přenesená [CZK] | Základna DPH základní | Základna DPH snížená | Základna DPH zákl. přenesená | Základna DPH sníž. přenesená | Základna DPH nulová
1) Náklady z rozpočtů | [8 empty] | #REF! | #REF! | #REF! | #REF! | #REF! | #REF! | #REF! | #REF! | #REF! | #REF! | #REF! | #REF! | D | 0 | ###NOIMPORT### | IMPORT | {564e2179-606e-4816-b352-4ee000e4e6e6} | {00000000-0000-0000-0000-000000000000}
| 1. |  | D.1.1 Architektonicko-stavební řešení, D.1.2 Stavebně konstrukční řešení |  | 0 |  |  | 0 | #REF! | #REF! | #REF! | #REF! | #REF! | #REF! | #REF! | #REF! | #REF! | #REF! | #REF! | #REF! |  | 1 |  | IMPORT | {e040a6cd-2f7a-4385-8522-817fd737e1fc} | {564e2179-606e-4816-b352-4ee000e4e6e6}
| 2. |  | D.1.4a Zdravotechnické instalace |  | 0 |  |  | 0 | #REF! | #REF! | #REF! | #REF! | #REF! | #REF! | #REF! | #REF! | #REF! | #REF! | #REF! | #REF! |  | 1 |  | IMPORT | {e040a6cd-2f7a-4385-8522-817fd737e1fc} | {564e2179-606e-4816-b352-4ee000e4e6e6}
| 3. |  | D.1.4b Vytápění |  | 0 |  |  | 0 | #REF! | #REF! | #REF! | #REF! | #REF! | #REF! | #REF! | #REF! | #REF! | #REF! | #REF! | #REF! |  | 1 |  | IMPORT | {e040a6cd-2f7a-4385-8522-817fd737e1fc} | {564e2179-606e-4816-b352-4ee000e4e6e6}
| 4. |  | D.1.4c Vzduchotechnika |  | 0 |  |  | 0 | #REF! | #REF! | #REF! | #REF! | #REF! | #REF! | #REF! | #REF! | #REF! | #REF! | #REF! | #REF! |  | 1 |  | IMPORT | {e040a6cd-2f7a-4385-8522-817fd737e1fc} | {564e2179-606e-4816-b352-4ee000e4e6e6}
| 5. |  | D.1.4c Elektroinstalace |  | 0 |  |  | 0 | #REF! | #REF! | #REF! | #REF! | #REF! | #REF! | #REF! | #REF! | #REF! | #REF! | #REF! | #REF! |  | 1 |  | IMPORT | {e040a6cd-2f7a-4385-8522-817fd737e1fc} | {564e2179-606e-4816-b352-4ee000e4e6e6}
| 6. |  | D.1.4e Gastrotechnologie |  | 0 |  |  | 0 | #REF! | #REF! | #REF! | #REF! | #REF! | #REF! | #REF! | #REF! | #REF! | #REF! | #REF! | #REF! |  | 1 |  | IMPORT | {e040a6cd-2f7a-4385-8522-817fd737e1fc} | {564e2179-606e-4816-b352-4ee000e4e6e6}
Celkové náklady za stavbu |  |  |  |  | 0 |  |  | 0

## ASŘ
{3384a246-f462-4729-9701-f2e307024224}
2
| KRYCÍ LIST SOUPISU PRACÍ | [7 empty] | v --- níže se nacházejí doplnkové a pomocné údaje k sestavám --- v | [8 empty] | False
Stavba:
Rekonstrukce kuchyně ZŠ Školní 246 vč. nutných úprav zázemí za účelem rozšíření kapacity
Objekt:
1 - Stavebně konstrukční řešení
| KSO: |  |  |  |  | CC-CZ:
| Místo: |  | Petřvald |  |  | Datum: | 2. 2. 2024
| Zadavatel: |  |  |  |  | IČ:
|  | Městský úřad v Petřvaldě, Náměstí Gen. Vicherka 25 |  |  |  | DIČ:
| Zhotovitel: |  |  |  |  | IČ:
|  | BKB Metal, a.s. |  |  |  | DIČ:
| Projektant: |  |  |  |  | IČ:
|  | Ing. Adéla Prchalová |  |  |  | DIČ:
| Zpracovatel: |  |  |  |  | IČ:
|  | BKB Metal, a.s. |  |  |  | DIČ:
Poznámka:
| Náklady z rozpočtu | [5 empty] | 0
| Ostatní náklady | [5 empty] | 0
| Cena bez DPH | [5 empty] | 0
|  |  | Základ daně |  |  | Sazba daně | Výše daně
| DPH | základní | 0 |  |  | 21% | 0
|  | snížená | 0 |  |  | 15% | 0
|  | zákl. přenesená | 0 |  |  | 21% | 0
|  | sníž. přenesená | 0 |  |  | 15% | 0
|  | nulová | 0 |  |  | 0% | 0
| Cena s DPH |  |  | v | CZK |  | 0
| Projektant |  |  | Zpracovatel
| Datum a podpis: |  | Razítko | Datum a podpis: |  |  | Razítko
| Objednavatel |  |  | Zhotovitel
| Datum a podpis: |  | Razítko | Datum a podpis: |  |  | Razítko
REKAPITULACE ČLENĚNÍ SOUPISU PRACÍ
Stavba:
Rekonstrukce kuchyně ZŠ Školní 246 vč. nutných úprav zázemí za účelem rozšíření kapacity
Objekt:
1 - Stavebně konstrukční řešení
Místo: |  |  | Petřvald |  |  | Datum: | 2. 2. 2024
Zadavatel: |  |  | Městský úřad v Petřvaldě, Náměstí Gen. Vicherka 25 |  |  | Projektant: | Ing. Adéla Prchalová
Zhotovitel: |  |  | BKB Metal, a.s. |  |  | Zpracovatel: | BKB Metal, a.s.
Kód dílu - Popis | [6 empty] | Cena celkem [CZK]
1) Náklady ze soupisu prací | [6 empty] | 0 | [11 empty] | -1
| HSV - Práce a dodávky HSV | [5 empty] | 0
| 1 - Zemní práce | [5 empty] | 0
| 2 - Zakládání | [5 empty] | 0
| 3 - Svislé a kompletní konstrukce | [5 empty] | 0
| 4 - Vodorovné konstrukce | [5 empty] | 0
| 5 - Komunikace pozemní | [5 empty] | 0
| 6 - Úpravy povrchů, podlahy a osazování výplní | [5 empty] | 0
| 8 - Trubní vedení | [5 empty] | 0
| 9 - Ostatní konstrukce a práce, bourání | [5 empty] | 0
| 997 - Přesun sutě | [5 empty] | 0
| 998 - Přesun hmot | [5 empty] | 0
| PSV - Práce a dodávky PSV | [5 empty] | 0
| 711 - Izolace proti vodě, vlhkosti a plynům | [5 empty] | 0
| 713 - Izolace tepelné | [5 empty] | 0
| 725 - Zdravotechnika - zařizovací předměty | [5 empty] | 0
| 763 - Konstrukce suché výstavby | [5 empty] | 0
| 766 - Konstrukce truhlářské | [5 empty] | 0
| 767 - Konstrukce zámečnické | [5 empty] | 0
| 771 - Podlahy z dlaždic | [5 empty] | 0
| 776 - Podlahy povlakové | [5 empty] | 0
| 777 - Podlahy lité | [5 empty] | 0
| 781 - Dokončovací práce - obklady | [5 empty] | 0
| 783 - Dokončovací práce - nátěry | [5 empty] | 0
| 784 - Dokončovací práce - malby a tapety | [5 empty] | 0
| VRN - Vedlejší rozpočtové náklady | [5 empty] | 0
| VRN1 - Průzkumné, geodetické a projektové práce | [5 empty] | 0
| VRN4 - Inženýrská činnost | [5 empty] | 0
| VRN9 - Ostatní náklady | [5 empty] | 0
2) Ostatní náklady | [6 empty] | 0 |  |  | DPH
| Zařízení staveniště | [5 empty] | 0 |  |  | základní | [12 empty] | VRN | 0 | 0 | 0 | 0 | 0 | 1
| Provozní vlivy | [5 empty] | 0 |  |  | základní | [12 empty] | VRN | 0 | 0 | 0 | 0 | 0 | 1
Celkové náklady za stavbu 1) + 2) | [6 empty] | 0
SOUPIS PRACÍ
Stavba:
Rekonstrukce kuchyně ZŠ Školní 246 vč. nutných úprav zázemí za účelem rozšíření kapacity
Objekt:
1 - Stavebně konstrukční řešení
Místo: |  |  | Petřvald |  |  | Datum: | 2. 2. 2024
Zadavatel: |  |  | Městský úřad v Petřvaldě, Náměstí Gen. Vicherka 25 |  |  | Projektant: | Ing. Adéla Prchalová
Zhotovitel: |  |  | BKB Metal, a.s. |  |  | Zpracovatel: | BKB Metal, a.s.
PČ | Typ | Kód | Popis | MJ | Množství | J.cena [CZK] | Cena celkem [CZK] | Cenová soustava |  | DPH | J. Nh [h] | Nh celkem [h] | J. hmotnost [t] | Hmotnost celkem [t] | J. suť [t] | Suť Celkem [t]
Náklady soupisu celkem | [6 empty] | 0 |  |  |  |  | 2722.2888 |  | 154.2345 |  | 114.0529 |  | D | -1 | [10 empty] | 0
| D | HSV | Práce a dodávky HSV |  |  |  | 0 |  |  |  |  | 1690.9256 |  | 138.9136 |  | 108.1486 | 1 | D | 0 |  |  |  | ROZPOCET | [6 empty] | 0
| D | 1 | Zemní práce |  |  |  | 0 |  |  |  |  | 226.8374 |  | 0.04452 |  | 0.045 | 1 | D | 1 |  |  |  | ROZPOCET | [6 empty] | 0
1 | K | 113106023 | Rozebrání dlažeb při překopech komunikací pro pěší ze zámkové dlažby ručně pro opětovné použití | m2 | 2.5 | 0 | 0 |  |  | základní | 0.41 | 1.025 | 0 | 0 | 0 | 0 | 4 | K | 2 |  |  |  | ROZPOCET | 0 | 0 | 0 | 0 | 0 | 1 | 0 | 4 | 998298937
| VV |  | výkop venkovní kanalizace | [14 empty] | VV | 2 | 1 | True | 0 | ROZPOCET
| VV |  | 2,5 |  | 2.5 | [12 empty] | VV | 2 | 2 | True | 1 | ROZPOCET
2 | K | 113107012 | Odstranění podkladu z kameniva těženého tl 200 mm při překopech ručně | m2 | 0.15 | 0 | 0 |  |  | základní | 0.76 | 0.114 | 0 | 0 | 0.3 | 0.045 | 4 | K | 2 |  |  |  | ROZPOCET | 0 | 0 | 0 | 0 | 0 | 1 | 0 | 4 | 568233945
| VV |  | výkop venkovní kanalizace | [14 empty] | VV | 2 | 1 | True | 0 | ROZPOCET
| VV |  | 0,050"pískové lože"+0,100"štěrkový podsyp" |  | 0.15 | [12 empty] | VV | 2 | 2 | True | 1 | ROZPOCET
3 | K | 139751101 | Vykopávky v uzavřených prostorech v hornině třídy těžitelnosti I, skupiny 1 až 3 ručně | m3 | 22.26 | 0 | 0 |  |  | základní | 7.127 | 158.647 | 0 | 0 | 0 | 0 | 4 | K | 2 |  |  |  | ROZPOCET | 0 | 0 | 0 | 0 | 0 | 1 | 0 | 4 | 1348406758
| VV |  | skladba S1 | [14 empty] | VV | 2 | 1 | True | 0 | ROZPOCET
| VV |  | 53*0,420 |  | 22.26 | [12 empty] | VV | 2 | 2 | True | 1 | ROZPOCET
4 | K | 151101101 | Zřízení příložného pažení a rozepření stěn rýh hl do 2 m | m2 | 53 | 0 | 0 |  |  | základní | 0.236 | 12.508 | 0.00084 | 0.04452 | 0 | 0 | 4 | K | 2 |  |  |  | ROZPOCET | 0 | 0 | 0 | 0 | 0 | 1 | 0 | 4 | -394220648
| VV |  | skladba S1 | [14 empty] | VV | 2 | 1 | True | 0 | ROZPOCET
| VV |  | 53 |  | 53 | [12 empty] | VV | 2 | 2 | True | 1 | ROZPOCET
5 | K | 151101111 | Odstranění příložného pažení a rozepření stěn rýh hl do 2 m | m2 | 53 | 0 | 0 |  |  | základní | 0.216 | 11.448 | 0 | 0 | 0 | 0 | 4 | K | 2 |  |  |  | ROZPOCET | 0 | 0 | 0 | 0 | 0 | 1 | 0 | 4 | -1960315585
6 | K | 162211311 | Vodorovné přemístění výkopku z horniny třídy těžitelnosti I, skupiny 1 až 3 stavebním kolečkem do 10 m | m3 | 22.26 | 0 | 0 |  |  | základní | 0.411 | 9.1489 | 0 | 0 | 0 | 0 | 4 | K | 2 |  |  |  | ROZPOCET | 0 | 0 | 0 | 0 | 0 | 1 | 0 | 4 | -1267755399
| VV |  | skladba S1 | [14 empty] | VV | 2 | 1 | True | 0 | ROZPOCET
| VV |  | 53*0,420 |  | 22.26 | [12 empty] | VV | 2 | 2 | True | 1 | ROZPOCET
7 | K | 162211319 | Příplatek k vodorovnému přemístění výkopku z horniny třídy těžitelnosti I, skupiny 1 až 3 stavebním kolečkem ZKD 10 m | m3 | 89.04 | 0 | 0 |  |  | základní | 0.379 | 33.7462 | 0 | 0 | 0 | 0 | 4 | K | 2 |  |  |  | ROZPOCET | 0 | 0 | 0 | 0 | 0 | 1 | 0 | 4 | 2084423279
| VV |  | skladba S1 | [14 empty] | VV | 2 | 1 | True | 0 | ROZPOCET
| VV |  | 53*0,420 |  | 22.26 | [12 empty] | VV | 2 | 2 | True | 1 | ROZPOCET
| VV |  | 22,26*4 'Přepočtené koeficientem množství |  | 89.04 | [12 empty] | VV | 2 | 2 | False | 1 | ROZPOCET
8 | K | 171251201 | Uložení sypaniny na skládky nebo meziskládky | m3 | 22.26 | 0 | 0 |  |  | základní | 0.009 | 0.20034 | 0 | 0 | 0 | 0 | 4 | K | 2 |  |  |  | ROZPOCET | 0 | 0 | 0 | 0 | 0 | 1 | 0 | 4 | -425712775
| VV |  | skladba S1 | [14 empty] | VV | 2 | 1 | True | 0 | ROZPOCET
| VV |  | 53*0,420 |  | 22.26 | [12 empty] | VV | 2 | 2 | True | 1 | ROZPOCET
9 | K | 171201223 | Poplatek za uložení na skládce (skládkovné) zeminy a kamení obsahující nebezpečné látky kód odpadu 17 05 03 | t | 46.746 | 0 | 0 |  |  | základní | 0 | 0 | 0 | 0 | 0 | 0 | 4 | K | 2 |  |  |  | ROZPOCET | 0 | 0 | 0 | 0 | 0 | 1 | 0 | 4 | 2021283405
| VV |  | skladba S1 | [14 empty] | VV | 2 | 1 | True | 0 | ROZPOCET
| VV |  | 53*0,420 |  | 22.26 | [12 empty] | VV | 2 | 2 | True | 1 | ROZPOCET
| VV |  | 22,26*2,1 'Přepočtené koeficientem množství |  | 46.746 | [12 empty] | VV | 2 | 2 | False | 1 | ROZPOCET
| D | 2 | Zakládání |  |  |  | 0 |  |  |  |  | 146.8368 |  | 70.558 |  | 0 | 1 | D | 1 |  |  |  | ROZPOCET | [6 empty] | 0
10 | K | 271532212R1 | Podsyp pod základové konstrukce se zhutněním z hrubého kameniva frakce 0 až 32 mm | m3 | 22.635 | 0 | 0 |  |  | základní | 1.025 | 23.2009 | 2.16 | 48.8916 | 0 | 0 | 4 | K | 2 |  |  |  | ROZPOCET | 0 | 0 | 0 | 0 | 0 | 1 | 0 | 4 | 715759339
| VV |  | skladba S1/ (zhutněno po vrstvách 200 mm) | [14 empty] | VV | 2 | 1 | True | 0 | ROZPOCET
| VV |  | 53*0,420 |  | 22.26 | [12 empty] | VV | 2 | 2 | True | 0 | ROZPOCET
| VV |  | zákryt venkovní kanalizace | [14 empty] | VV | 2 | 1 | True | 0 | ROZPOCET
| VV |  | 2,5*0,150 |  | 0.375 | [12 empty] | VV | 2 | 2 | True | 0 | ROZPOCET
| VV |  | Součet |  | 22.635 | [12 empty] | VV | 2 | 4 | True | 1 | ROZPOCET
11 | K | 271532213 | Podsyp pod základové konstrukce se zhutněním z hrubého kameniva frakce 8 až 16 mm | m3 | 0.358 | 0 | 0 |  |  | základní | 1.025 | 0.36695 | 2.16 | 0.77328 | 0 | 0 | 4 | K | 2 |  |  |  | ROZPOCET | 0 | 0 | 0 | 0 | 0 | 1 | 0 | 4 | -592765080
| VV |  | skladba S3g+ | [14 empty] | VV | 2 | 1 | True | 0 | ROZPOCET
| VV |  | (1,79+1,79)*0,100 |  | 0.358 | [12 empty] | VV | 2 | 2 | True | 1 | ROZPOCET
12 | K | 274313511 | Základové pásy z betonu tř. C 12/15 | m3 | 0.162 | 0 | 0 |  |  | základní | 0.584 | 0.094608 | 2.301 | 0.37277 | 0 | 0 | 4 | K | 2 |  |  |  | ROZPOCET | 0 | 0 | 0 | 0 | 0 | 1 | 0 | 4 | 1696195760
| VV |  | šachty | [14 empty] | VV | 2 | 1 | True | 0 | ROZPOCET
| VV |  | 0,900*0,900*0,100*2 |  | 0.162 | [12 empty] | VV | 2 | 2 | True | 1 | ROZPOCET
13 | K | 274351121 | Zřízení bednění základových pasů rovného | m2 | 0.72 | 0 | 0 |  |  | základní | 0.247 | 0.17784 | 0.00269 | 0.0019368 | 0 | 0 | 4 | K | 2 |  |  |  | ROZPOCET | 0 | 0 | 0 | 0 | 0 | 1 | 0 | 4 | -1690778416
| VV |  | 0,900*0,100*4*2 |  | 0.72 | [12 empty] | VV | 2 | 2 | True | 1 | ROZPOCET
14 | K | 274351122 | Odstranění bednění základových pasů rovného | m2 | 0.72 | 0 | 0 |  |  | základní | 0.083 | 0.05976 | 0 | 0 | 0 | 0 | 4 | K | 2 |  |  |  | ROZPOCET | 0 | 0 | 0 | 0 | 0 | 1 | 0 | 4 | -1729634004
15 | K | 275322511 | Základové patky ze ŽB se zvýšenými nároky na prostředí tř. C 25/30 XC2, XA1 | m3 | 2.576 | 0 | 0 |  |  | základní | 0.629 | 1.6203 | 2.4533 | 6.3197 | 0 | 0 | 4 | K | 2 |  |  |  | ROZPOCET | 0 | 0 | 0 | 0 | 0 | 1 | 0 | 4 | 256690177
| VV |  | skladba S3g+ | [14 empty] | VV | 2 | 1 | True | 0 | ROZPOCET
| VV |  | 1,100*1,700*0,500 |  | 0.935 | [12 empty] | VV | 2 | 2 | True | 0 | ROZPOCET
| VV |  | věnce pro uchycení plošiny | [14 empty] | VV | 2 | 1 | True | 0 | ROZPOCET
| VV |  | 5*0,2*0,2*1,05 |  | 0.21 | [12 empty] | VV | 2 | 2 | True | 0 | ROZPOCET
| VV |  | šachty | [14 empty] | VV | 2 | 1 | True | 0 | ROZPOCET
| VV |  | 0,900*0,900*1,090-0,600*0,600*0,940+0,900*0,900*0,150 |  | 0.666 | [12 empty] | VV | 2 | 2 | True | 0 | ROZPOCET
| VV |  | 0,900*0,900*0,790-0,600*0,600*0,640+0,900*0,900*0,150 |  | 0.531 | [12 empty] | VV | 2 | 2 | True | 0 | ROZPOCET
| VV |  | Součet |  | 2.342 | [12 empty] | VV | 2 | 4 | True | 1 | ROZPOCET
| VV |  | 2,342*1,1 'Přepočtené koeficientem množství |  | 2.576 | [12 empty] | VV | 2 | 2 | False | 1 | ROZPOCET
16 | K | 275351121 | Zřízení bednění základových patek | m2 | 3.36 | 0 | 0 |  |  | základní | 0.274 | 0.92064 | 0.00264 | 0.0088704 | 0 | 0 | 4 | K | 2 |  |  |  | ROZPOCET | 0 | 0 | 0 | 0 | 0 | 1 | 0 | 4 | -1786871303
| VV |  | skladba S3g+ | [14 empty] | VV | 2 | 1 | True | 0 | ROZPOCET
| VV |  | (1,100+1,700)*2*0,500 |  | 2.8 | [12 empty] | VV | 2 | 2 | True | 0 | ROZPOCET
| VV |  | Součet |  | 2.8 | [12 empty] | VV | 2 | 4 | True | 1 | ROZPOCET
| VV |  | 2,8*1,2 'Přepočtené koeficientem množství |  | 3.36 | [12 empty] | VV | 2 | 2 | False | 1 | ROZPOCET
17 | K | 275351122 | Odstranění bednění základových patek | m2 | 2.8 | 0 | 0 |  |  | základní | 0.092 | 0.2576 | 0 | 0 | 0 | 0 | 4 | K | 2 |  |  |  | ROZPOCET | 0 | 0 | 0 | 0 | 0 | 1 | 0 | 4 | 13095183
18 | K | 311353111 | Zřízení oboustranného bednění šachet | m2 | 8.122 | 0 | 0 |  |  | základní | 0.455 | 3.6955 | 0.00313 | 0.025422 | 0 | 0 | 4 | K | 2 |  |  |  | ROZPOCET | 0 | 0 | 0 | 0 | 0 | 1 | 0 | 4 | 1242657513
| VV |  | 0,900*4*1,090 |  | 3.924 | [12 empty] | VV | 2 | 2 | True | 0 | ROZPOCET
| VV |  | 0,900*4*0,790 |  | 2.844 | [12 empty] | VV | 2 | 2 | True | 0 | ROZPOCET
| VV |  | Součet |  | 6.768 | [12 empty] | VV | 2 | 4 | True | 1 | ROZPOCET
| VV |  | 6,768*1,2 'Přepočtené koeficientem množství |  | 8.122 | [12 empty] | VV | 2 | 2 | False | 1 | ROZPOCET
19 | K | 311353112 | Odstranění oboustranného bednění šachet | m2 | 8.122 | 0 | 0 |  |  | základní | 0.18 | 1.462 | 0 | 0 | 0 | 0 | 4 | K | 2 |  |  |  | ROZPOCET | 0 | 0 | 0 | 0 | 0 | 1 | 0 | 4 | -273362224
| VV |  | 6,768*1,2 'Přepočtené koeficientem množství |  | 8.122 | [12 empty] | VV | 2 | 2 | False | 1 | ROZPOCET
20 | K | 275361821 | Výztuž základových patek betonářskou ocelí 10 505 (R) | t | 0.282 | 0 | 0 |  |  | základní | 23.968 | 6.759 | 1.0606 | 0.29909 | 0 | 0 | 4 | K | 2 |  |  |  | ROZPOCET | 0 | 0 | 0 | 0 | 0 | 1 | 0 | 4 | 286744371
| VV |  | skladba S3g+ | [14 empty] | VV | 2 | 1 | True | 0 | ROZPOCET
| VV |  | 1,100*1,700*0,500*120/1000 |  | 0.112 | [12 empty] | VV | 2 | 2 | True | 0 | ROZPOCET
| VV |  | šachty | [14 empty] | VV | 2 | 1 | True | 0 | ROZPOCET
| VV |  | (0,900*0,900*1,090-0,600*0,600*0,940+0,900*0,900*0,150)*120/1000 |  | 0.08 | [12 empty] | VV | 2 | 2 | True | 0 | ROZPOCET
| VV |  | (0,900*0,900*0,790-0,600*0,600*0,640+0,900*0,900*0,150)*120/1000 |  | 0.064 | [12 empty] | VV | 2 | 2 | True | 0 | ROZPOCET
| VV |  | Součet |  | 0.256 | [12 empty] | VV | 2 | 4 | True | 1 | ROZPOCET
| VV |  | 0,256*1,1 'Přepočtené koeficientem množství |  | 0.282 | [12 empty] | VV | 2 | 2 | False | 1 | ROZPOCET
21 | K | 278381143 | Základy pod technologická zařízení půdorysné plochy do 0,5 m2 z betonu prostého tř. C 12/15 | m3 | 4.08 | 0 | 0 |  |  | základní | 21.852 | 89.1562 | 2.7037 | 11.0309 | 0 | 0 | 4 | K | 2 |  |  |  | ROZPOCET | 0 | 0 | 0 | 0 | 0 | 1 | 0 | 4 | -1285069021
| VV |  | sokly TG | [14 empty] | VV | 2 | 1 | True | 0 | ROZPOCET
| VV |  | (0,02+0,03+0,07+0,09*4+0,11*5+0,12+0,13*2+015+0,21+0,23+0,28+0,33+0,39*3+0,41+0,45*2+0,46)"m2"*0,200"výška" |  | 4.08 | [12 empty] | VV | 2 | 2 | True | 1 | ROZPOCET
22 | K | 278381153 | Základy pod technologická zařízení půdorysné plochy do 1 m2 z betonu prostého tř. C 12/15 | m3 | 1.076 | 0 | 0 |  |  | základní | 17.719 | 19.0656 | 2.6343 | 2.8345 | 0 | 0 | 4 | K | 2 |  |  |  | ROZPOCET | 0 | 0 | 0 | 0 | 0 | 1 | 0 | 4 | 1006068984
| VV |  | sokly TG | [14 empty] | VV | 2 | 1 | True | 0 | ROZPOCET
| VV |  | (0,56+0,57+0,60+0,63*2+0,69+0,84+0,86)"m2"*0,200"výška" |  | 1.076 | [12 empty] | VV | 2 | 2 | True | 1 | ROZPOCET
| D | 3 | Svislé a kompletní konstrukce |  |  |  | 0 |  |  |  |  | 142.3809 |  | 18.9785 |  | 0.0016 | 1 | D | 1 |  |  |  | ROZPOCET | [6 empty] | 0
23 | K | 311270331 | Zdivo z vápenopískových přesných plných tvárnic 7DF do P25 tl 200 mm | m2 | 6.25 | 0 | 0 |  |  | základní | 0.612 | 3.825 | 0.39547 | 2.4717 | 0 | 0 | 4 | K | 2 |  |  |  | ROZPOCET | 0 | 0 | 0 | 0 | 0 | 1 | 0 | 4 | -1296365047
| VV |  | 3,57+2,68 |  | 6.25 | [12 empty] | VV | 2 | 2 | True | 1 | ROZPOCET
24 | K | 311272031 | Zdivo z pórobetonových tvárnic hladkých přes P2 do P4 přes 450 do 600 kg/m3 na tenkovrstvou maltu tl 200 mm | m2 | 12.94 | 0 | 0 |  |  | základní | 0.579 | 7.4923 | 0.15274 | 1.9765 | 0 | 0 | 4 | K | 2 |  |  |  | ROZPOCET | 0 | 0 | 0 | 0 | 0 | 1 | 0 | 4 | -1061904666
| VV |  | 12,94 |  | 12.94 | [12 empty] | VV | 2 | 2 | True | 1 | ROZPOCET
25 | K | 342272205 | Příčka z pórobetonových hladkých tvárnic na tenkovrstvou maltu tl 50 mm | m2 | 1.67 | 0 | 0 |  |  | základní | 0.502 | 0.83834 | 0.04434 | 0.074048 | 0 | 0 | 4 | K | 2 |  |  |  | ROZPOCET | 0 | 0 | 0 | 0 | 0 | 1 | 0 | 4 | -499104353
| VV |  | 1,67 |  | 1.67 | [12 empty] | VV | 2 | 2 | True | 1 | ROZPOCET
26 | K | 342272225 | Příčka z pórobetonových hladkých tvárnic na tenkovrstvou maltu tl 100 mm | m2 | 116.839 | 0 | 0 |  |  | základní | 0.525 | 61.3405 | 0.06172 | 7.2113 | 0 | 0 | 4 | K | 2 |  |  |  | ROZPOCET | 0 | 0 | 0 | 0 | 0 | 1 | 0 | 4 | 866076073
| VV |  | 2,99+0,61+4,91+7,87+4,17+8,14+2,20+6,68+1,78+2,33+19,89+0,77+0,77+3,01+11,27+1,37+6,67+1,92+7,24+4,55 |  | 99.14 | [12 empty] | VV | 2 | 2 | True | 0 | ROZPOCET
| VV |  | (2,890+0,450+1,150+1,800)*3,100-1,800*1,000 |  | 17.699 | [12 empty] | VV | 2 | 2 | True | 0 | ROZPOCET
| VV |  | Součet |  | 116.839 | [12 empty] | VV | 2 | 4 | True | 1 | ROZPOCET
27 | K | 342272245 | Příčka z pórobetonových hladkých tvárnic na tenkovrstvou maltu tl 150 mm | m2 | 61.91 | 0 | 0 |  |  | základní | 0.556 | 34.422 | 0.07921 | 4.9039 | 0 | 0 | 4 | K | 2 |  |  |  | ROZPOCET | 0 | 0 | 0 | 0 | 0 | 1 | 0 | 4 | 247010937
| VV |  | 4,55+22,61+5,23+3,23+3,55+2,77+1,04+18,93 |  | 61.91 | [12 empty] | VV | 2 | 2 | True | 1 | ROZPOCET
28 | K | 342291131 | Ukotvení příček k betonovým konstrukcím plochými kotvami | m | 101.856 | 0 | 0 |  |  | základní | 0.16 | 16.297 | 0.0002 | 0.020371 | 0 | 0 | 4 | K | 2 |  |  |  | ROZPOCET | 0 | 0 | 0 | 0 | 0 | 1 | 0 | 4 | -958308243
| VV |  | 16*2,380 |  | 38.08 | [12 empty] | VV | 2 | 2 | True | 0 | ROZPOCET
| VV |  | 13*3,600 |  | 46.8 | [12 empty] | VV | 2 | 2 | True | 0 | ROZPOCET
| VV |  | Součet |  | 84.88 | [12 empty] | VV | 2 | 4 | True | 1 | ROZPOCET
| VV |  | 84,88*1,2 'Přepočtené koeficientem množství |  | 101.856 | [12 empty] | VV | 2 | 2 | False | 1 | ROZPOCET
29 | K | 317142422 | Překlad nenosný pórobetonový š 100 mm v do 250 mm na tenkovrstvou maltu dl do 1250 mm | kus | 12 | 0 | 0 |  |  | základní | 0.192 | 2.304 | 0.02628 | 0.31536 | 0 | 0 | 4 | K | 2 |  |  |  | ROZPOCET | 0 | 0 | 0 | 0 | 0 | 1 | 0 | 4 | -1155743524
| VV |  | "PL 1250" 6 |  | 6 | [12 empty] | VV | 2 | 2 | True | 0 | ROZPOCET
| VV |  | "PL 1250" 6 |  | 6 | [12 empty] | VV | 2 | 2 | True | 0 | ROZPOCET
| VV |  | Součet |  | 12 | [12 empty] | VV | 2 | 4 | True | 1 | ROZPOCET
30 | K | 317142424 | Překlad nenosný pórobetonový š 100 mm v do 250 mm na tenkovrstvou maltu dl do 1500 mm | kus | 2 | 0 | 0 |  |  | základní | 0.202 | 0.404 | 0.03328 | 0.06656 | 0 | 0 | 4 | K | 2 |  |  |  | ROZPOCET | 0 | 0 | 0 | 0 | 0 | 1 | 0 | 4 | 1740692843
| VV |  | "PL 1500" 1 |  | 1 | [12 empty] | VV | 2 | 2 | True | 0 | ROZPOCET
| VV |  | "PL 1500" 1 |  | 1 | [12 empty] | VV | 2 | 2 | True | 0 | ROZPOCET
| VV |  | Součet |  | 2 | [12 empty] | VV | 2 | 4 | True | 1 | ROZPOCET
31 | K | 317142446 | Překlad nenosný pórobetonový š 150 mm v do 250 mm na tenkovrstvou maltu dl do 2000 mm | kus | 2 | 0 | 0 |  |  | základní | 0.283 | 0.566 | 0.03863 | 0.07726 | 0 | 0 | 4 | K | 2 |  |  |  | ROZPOCET | 0 | 0 | 0 | 0 | 0 | 1 | 0 | 4 | 361235482
| VV |  | "PL 2000" 1 |  | 1 | [12 empty] | VV | 2 | 2 | True | 0 | ROZPOCET
| VV |  | "PL 2000" 1 |  | 1 | [12 empty] | VV | 2 | 2 | True | 0 | ROZPOCET
| VV |  | Součet |  | 2 | [12 empty] | VV | 2 | 4 | True | 1 | ROZPOCET
32 | K | 317941123R1 | Osazování ocelových válcovaných nosníků na zdivu I, IE, U, UE nebo L do č 22, včetně dodávky chemických kotev | t | 0.192 | 0 | 0 |  |  | základní | 16.583 | 3.1839 | 0.01709 | 0.0032813 | 0 | 0 | 4 | K | 2 |  |  |  | ROZPOCET | 0 | 0 | 0 | 0 | 0 | 1 | 0 | 4 | -998462153
| VV |  | překlady | [14 empty] | VV | 2 | 1 | True | 0 | ROZPOCET
| VV |  | uložení 200 mm na BM tl. 200 mm | [14 empty] | VV | 2 | 1 | True | 0 | ROZPOCET
| VV |  | IPE 140 | [14 empty] | VV | 2 | 1 | True | 0 | ROZPOCET
| VV |  | "PO 1450" 1,450*14,40/1000*2 |  | 0.042 | [12 empty] | VV | 2 | 2 | True | 0 | ROZPOCET
| VV |  | IPE 200 | [14 empty] | VV | 2 | 1 | True | 0 | ROZPOCET
| VV |  | "PO 1500" 1,500*22,40/1000 "u ŽB sloupu kotveno přes patní plech chemickými kotvami" |  | 0.034 | [12 empty] | VV | 2 | 2 | True | 0 | ROZPOCET
| VV |  | "PO 1850" 1,850*22,40/1000 "u ŽB sloupu kotveno přes patní plech chemickými kotvami" |  | 0.041 | [12 empty] | VV | 2 | 2 | True | 0 | ROZPOCET
| VV |  | "PO 2950" 2,950*22,40/1000 |  | 0.066 | [12 empty] | VV | 2 | 2 | True | 0 | ROZPOCET
| VV |  | "PP 1150" 1,150*3*0,62/1000*4 |  | 0.009 | [12 empty] | VV | 2 | 2 | True | 0 | ROZPOCET
| VV |  | Součet |  | 0.192 | [12 empty] | VV | 2 | 4 | True | 1 | ROZPOCET
33 | K | 977131110 | Vrty příklepovými vrtáky D do 16 mm do cihelného zdiva nebo prostého betonu | m | 1.6 | 0 | 0 |  |  | základní | 0.36 | 0.576 | 2e-05 | 3.2e-05 | 0.001 | 0.0016 | 4 | K | 2 |  |  |  | ROZPOCET | 0 | 0 | 0 | 0 | 0 | 1 | 0 | 4 | -212415572
| VV |  | kotvení ocelových překladů | [14 empty] | VV | 2 | 1 | True | 0 | ROZPOCET
| VV |  | 4*0,200*2 |  | 1.6 | [12 empty] | VV | 2 | 2 | True | 1 | ROZPOCET
34 | M | 13010716 | ocel profilová IPN 140 jakost 11 375 | t | 0.042 | 0 | 0 |  |  | základní | 0 | 0 | 1 | 0.042 | 0 | 0 | 8 | M | 2 |  |  |  | ROZPOCET | 0 | 0 | 0 | 0 | 0 | 1 | 0 | 4 | 1461073513
| VV |  | překlady | [14 empty] | VV | 2 | 1 | True | 0 | ROZPOCET
| VV |  | IPE 140 | [14 empty] | VV | 2 | 1 | True | 0 | ROZPOCET
| VV |  | "PO 1450" 1,450*14,40/1000*2 |  | 0.042 | [12 empty] | VV | 2 | 2 | True | 1 | ROZPOCET
35 | M | 13010722 | ocel profilová IPN 200 jakost 11 375 | t | 0.141 | 0 | 0 |  |  | základní | 0 | 0 | 1 | 0.141 | 0 | 0 | 8 | M | 2 |  |  |  | ROZPOCET | 0 | 0 | 0 | 0 | 0 | 1 | 0 | 4 | 944247909
| VV |  | překlady | [14 empty] | VV | 2 | 1 | True | 0 | ROZPOCET
| VV |  | IPE 200 | [14 empty] | VV | 2 | 1 | True | 0 | ROZPOCET
| VV |  | "PO 1500" 1,500*22,40/1000 |  | 0.034 | [12 empty] | VV | 2 | 2 | True | 0 | ROZPOCET
| VV |  | "PO 1850" 1,850*22,40/1000 |  | 0.041 | [12 empty] | VV | 2 | 2 | True | 0 | ROZPOCET
| VV |  | "PO 2950" 2,950*22,40/1000 |  | 0.066 | [12 empty] | VV | 2 | 2 | True | 0 | ROZPOCET
| VV |  | Součet |  | 0.141 | [12 empty] | VV | 2 | 4 | True | 1 | ROZPOCET
36 | M | 13021012 | tyč ocelová žebírková jakost BSt 500S výztuž do betonu D 10mm | t | 0.004 | 0 | 0 |  |  | základní | 0 | 0 | 1 | 0.004 | 0 | 0 | 8 | M | 2 |  |  |  | ROZPOCET | 0 | 0 | 0 | 0 | 0 | 1 | 0 | 4 | -731892680
| VV |  | vloženo do ocelové zárubně s cementovou maltou tl. 50 mm) | [14 empty] | VV | 2 | 1 | True | 0 | ROZPOCET
| VV |  | "PP 1150" 1,150*3*0,62/1000*2 |  | 0.004 | [12 empty] | VV | 2 | 2 | True | 1 | ROZPOCET
37 | M | 13515120 | ocel široká jakost S235JR 200x10mm | t | 0.032 | 0 | 0 |  |  | základní | 0 | 0 | 1 | 0.032 | 0 | 0 | 8 | M | 2 |  |  |  | ROZPOCET | 0 | 0 | 0 | 0 | 0 | 1 | 0 | 4 | 1376789276
| VV |  | podložení překladů | [14 empty] | VV | 2 | 1 | True | 0 | ROZPOCET
| VV |  | 2,000*15,9/1000 |  | 0.032 | [12 empty] | VV | 2 | 2 | True | 1 | ROZPOCET
38 | K | 346244381 | Plentování jednostranné v do 200 mm válcovaných nosníků cihlami | m2 | 9.2 | 0 | 0 |  |  | základní | 1.21 | 11.132 | 0.17818 | 1.6393 | 0 | 0 | 4 | K | 2 |  |  |  | ROZPOCET | 0 | 0 | 0 | 0 | 0 | 1 | 0 | 4 | -451166672
| VV |  | 9,2 |  | 9.2 | [12 empty] | VV | 2 | 2 | True | 1 | ROZPOCET
| D | 4 | Vodorovné konstrukce |  |  |  | 0 |  |  |  |  | 0.125 |  | 0.4048 |  | 0 | 1 | D | 1 |  |  |  | ROZPOCET | [6 empty] | 0
39 | K | 451577777 | Podklad nebo lože pod dlažbu vodorovný nebo do sklonu 1:5 z kameniva těženého tl do 100 mm | m2 | 2.5 | 0 | 0 |  |  | základní | 0.05 | 0.125 | 0.16192 | 0.4048 | 0 | 0 | 4 | K | 2 |  |  |  | ROZPOCET | 0 | 0 | 0 | 0 | 0 | 1 | 0 | 4 | 426663069
| VV |  | zákryt venkovní kanalizace stávající dlažbou | [14 empty] | VV | 2 | 1 | True | 0 | ROZPOCET
| VV |  | 2,5 |  | 2.5 | [12 empty] | VV | 2 | 2 | True | 1 | ROZPOCET
| D | 5 | Komunikace pozemní |  |  |  | 0 |  |  |  |  | 1.96 |  | 0.21413 |  | 0 | 1 | D | 1 |  |  |  | ROZPOCET | [6 empty] | 0
40 | K | 596211210 | Kladení dlažby z betonových zámkových dlaždic komunikací pro pěší s ložem z kameniva těženého nebo drceného tl. do 40 mm, s vyplněním spár s dvojitým hutněním, vibrováním a se smetením přebytečného materiálu pro plochy do 50m2 | m2 | 2.5 | 0 | 0 |  |  | základní | 0.784 | 1.96 | 0.08565 | 0.21413 | 0 | 0 | 4 | K | 2 |  |  |  | ROZPOCET | 0 | 0 | 0 | 0 | 0 | 1 | 0 | 4 | -192198755
| VV |  | zákryt venkovní kanalizace stávající dlažbou | [14 empty] | VV | 2 | 1 | True | 0 | ROZPOCET
| VV |  | 2,5 |  | 2.5 | [12 empty] | VV | 2 | 2 | True | 1 | ROZPOCET
| D | 6 | Úpravy povrchů, podlahy a osazování výplní |  |  |  | 0 |  |  |  |  | 316.0106 |  | 47.2939 |  | 0 | 1 | D | 1 |  |  |  | ROZPOCET | [6 empty] | 0
41 | K | 612142001 | Potažení vnitřních stěn sklovláknitým pletivem vtlačeným do tenkovrstvé hmoty | m2 | 10 | 0 | 0 |  |  | základní | 0.36 | 3.6 | 0.00438 | 0.0438 | 0 | 0 | 4 | K | 2 |  |  |  | ROZPOCET | 0 | 0 | 0 | 0 | 0 | 1 | 0 | 4 | 1136232482
42 | K | 612321121 | Vápenocementová omítka hladká jednovrstvá vnitřních stěn nanášená ručně | m2 | 383.737 | 0 | 0 |  |  | základní | 0.39 | 149.6574 | 0.0154 | 5.9095 | 0 | 0 | 4 | K | 2 |  |  |  | ROZPOCET | 0 | 0 | 0 | 0 | 0 | 1 | 0 | 4 | -1390178076
| VV |  | 1,67*2 |  | 3.34 | [12 empty] | VV | 2 | 2 | True | 0 | ROZPOCET
| VV |  | (2,99+0,61+4,91+7,87+4,17+8,14+2,20+6,68+1,78+2,33+19,89+0,77+0,77+3,01+11,27+1,37+6,67+1,92+7,24+4,55)*2 |  | 198.28 | [12 empty] | VV | 2 | 2 | True | 0 | ROZPOCET
| VV |  | (4,55+22,61+5,23+3,23+3,55+2,77+1,04+18,93)*2 |  | 123.82 | [12 empty] | VV | 2 | 2 | True | 0 | ROZPOCET
| VV |  | 12,94*2 |  | 25.88 | [12 empty] | VV | 2 | 2 | True | 0 | ROZPOCET
| VV |  | ((1,150+1,800)*3,100-1,800*1,000)*2+(3,925++1,000+0,045+0,100*2)*3,100+1,700*1,000 |  | 32.417 | [12 empty] | VV | 2 | 2 | True | 0 | ROZPOCET
| VV |  | Součet |  | 383.737 | [12 empty] | VV | 2 | 4 | True | 1 | ROZPOCET
43 | K | 612131101 | Cementový postřik vnitřních stěn nanášený celoplošně ručně | m2 | 383.737 | 0 | 0 |  |  | základní | 0.117 | 44.8972 | 0.00735 | 2.8205 | 0 | 0 | 4 | K | 2 |  |  |  | ROZPOCET | 0 | 0 | 0 | 0 | 0 | 1 | 0 | 4 | 2073211457
| VV |  | 1,67*2 |  | 3.34 | [12 empty] | VV | 2 | 2 | True | 0 | ROZPOCET
| VV |  | (2,99+0,61+4,91+7,87+4,17+8,14+2,20+6,68+1,78+2,33+19,89+0,77+0,77+3,01+11,27+1,37+6,67+1,92+7,24+4,55)*2 |  | 198.28 | [12 empty] | VV | 2 | 2 | True | 0 | ROZPOCET
| VV |  | (4,55+22,61+5,23+3,23+3,55+2,77+1,04+18,93)*2 |  | 123.82 | [12 empty] | VV | 2 | 2 | True | 0 | ROZPOCET
| VV |  | 12,94*2 |  | 25.88 | [12 empty] | VV | 2 | 2 | True | 0 | ROZPOCET
| VV |  | ((1,150+1,800)*3,100-1,800*1,000)*2+(3,925++1,000+0,045+0,100*2)*3,100+1,700*1,000 |  | 32.417 | [12 empty] | VV | 2 | 2 | True | 0 | ROZPOCET
| VV |  | Součet |  | 383.737 | [12 empty] | VV | 2 | 4 | True | 1 | ROZPOCET
44 | K | 612311131 | Potažení vnitřních stěn vápenným štukem tloušťky do 3 mm | m2 | 108.853 | 0 | 0 |  |  | základní | 0.272 | 29.608 | 0.004 | 0.43541 | 0 | 0 | 4 | K | 2 |  |  |  | ROZPOCET | 0 | 0 | 0 | 0 | 0 | 1 | 0 | 4 | -135603036
| VV |  | 1.S | [14 empty] | VV | 2 | 1 | True | 0 | ROZPOCET
| VV |  | (1,800+2,110+0,920+1,800+1,100*2+4,640+1,390*2+1,430+2,110+3,450+3,450+2,235+0,905+2,715)*2,380 |  | 77.457 | [12 empty] | VV | 2 | 2 | True | 0 | ROZPOCET
| VV |  | (0,900+1,430*2+1,430+1,000)*0,080 |  | 0.495 | [12 empty] | VV | 2 | 2 | True | 0 | ROZPOCET
| VV |  | 1.NP | [14 empty] | VV | 2 | 1 | True | 0 | ROZPOCET
| VV |  | (2,015+4,285*2+0,770*2+3,415+6,350+4,440+0,260*2+0,835+1,000)*0,600 |  | 17.211 | [12 empty] | VV | 2 | 2 | True | 0 | ROZPOCET
| VV |  | (1,150+1,800)*3,100-1,800*1,000+3,925*0,200+(1,000+0,045+0,100*2)*3,100+1,700*1,000 |  | 13.69 | [12 empty] | VV | 2 | 2 | True | 0 | ROZPOCET
| VV |  | Součet |  | 108.853 | [12 empty] | VV | 2 | 4 | True | 1 | ROZPOCET
45 | K | 631311114 | Mazanina tl do 80 mm z betonu prostého bez zvýšených nároků na prostředí tř. C 16/20 | m3 | 15.397 | 0 | 0 |  |  | základní | 3.213 | 49.4706 | 2.301 | 35.4288 | 0 | 0 | 4 | K | 2 |  |  |  | ROZPOCET | 0 | 0 | 0 | 0 | 0 | 1 | 0 | 4 | -2051582763
| VV |  | skladba S1a+ | [14 empty] | VV | 2 | 1 | True | 0 | ROZPOCET
| VV |  | (19,00+3,93+5,34+6,55+11,14+8,02+2,34)*0,065 |  | 3.661 | [12 empty] | VV | 2 | 2 | True | 0 | ROZPOCET
| VV |  | skladba S1b+ | [14 empty] | VV | 2 | 1 | True | 0 | ROZPOCET
| VV |  | (2,79+1,34+1,43+1,90+2,99)*0,055 |  | 0.575 | [12 empty] | VV | 2 | 2 | True | 0 | ROZPOCET
| VV |  | skladba S1c+ | [14 empty] | VV | 2 | 1 | True | 0 | ROZPOCET
| VV |  | 10,23*0,055 |  | 0.563 | [12 empty] | VV | 2 | 2 | True | 0 | ROZPOCET
| VV |  | skladba S1d+ | [14 empty] | VV | 2 | 1 | True | 0 | ROZPOCET
| VV |  | 2,400*3,300*0,065 |  | 0.515 | [12 empty] | VV | 2 | 2 | True | 0 | ROZPOCET
| VV |  | skladba S2d+ | [14 empty] | VV | 2 | 1 | True | 0 | ROZPOCET
| VV |  | (35,27+14,43+15,41+3,90+2,02+8,53)*0,065 |  | 5.171 | [12 empty] | VV | 2 | 2 | True | 0 | ROZPOCET
| VV |  | skladba S2e+ | [14 empty] | VV | 2 | 1 | True | 0 | ROZPOCET
| VV |  | 2,63*0,065 |  | 0.171 | [12 empty] | VV | 2 | 2 | True | 0 | ROZPOCET
| VV |  | skladba S2f+ | [14 empty] | VV | 2 | 1 | True | 0 | ROZPOCET
| VV |  | 7,70*0,065 |  | 0.501 | [12 empty] | VV | 2 | 2 | True | 0 | ROZPOCET
| VV |  | skladba S1/ | [14 empty] | VV | 2 | 1 | True | 0 | ROZPOCET
| VV |  | 53*0,080 |  | 4.24 | [12 empty] | VV | 2 | 2 | True | 0 | ROZPOCET
| VV |  | Součet |  | 15.397 | [12 empty] | VV | 2 | 4 | True | 1 | ROZPOCET
46 | K | 631319195 | Příplatek k mazanině tl do 80 mm za plochu do 5 m2 | m3 | 5.779 | 0 | 0 |  |  | základní | 0.625 | 3.6119 | 0 | 0 | 0 | 0 | 4 | K | 2 |  |  |  | ROZPOCET | 0 | 0 | 0 | 0 | 0 | 1 | 0 | 4 | 1826314120
| VV |  | skladba S1a+ | [14 empty] | VV | 2 | 1 | True | 0 | ROZPOCET
| VV |  | (3,93+2,34)*0,065 |  | 0.408 | [12 empty] | VV | 2 | 2 | True | 0 | ROZPOCET
| VV |  | skladba S1b+ | [14 empty] | VV | 2 | 1 | True | 0 | ROZPOCET
| VV |  | (2,79+1,34+1,43+1,90+2,99)*0,055 |  | 0.575 | [12 empty] | VV | 2 | 2 | True | 0 | ROZPOCET
| VV |  | skladba S2d+ | [14 empty] | VV | 2 | 1 | True | 0 | ROZPOCET
| VV |  | (3,90+2,02)*0,065 |  | 0.385 | [12 empty] | VV | 2 | 2 | True | 0 | ROZPOCET
| VV |  | skladba S2e+ | [14 empty] | VV | 2 | 1 | True | 0 | ROZPOCET
| VV |  | 2,63*0,065 |  | 0.171 | [12 empty] | VV | 2 | 2 | True | 0 | ROZPOCET
| VV |  | skladba S1/ | [14 empty] | VV | 2 | 1 | True | 0 | ROZPOCET
| VV |  | 53*0,080 |  | 4.24 | [12 empty] | VV | 2 | 2 | True | 0 | ROZPOCET
| VV |  | Součet |  | 5.779 | [12 empty] | VV | 2 | 4 | True | 1 | ROZPOCET
47 | K | 631311134 | Mazanina tl do 240 mm z betonu prostého bez zvýšených nároků na prostředí tř. C 16/20 | m3 | 0.113 | 0 | 0 |  |  | základní | 2.317 | 0.26182 | 2.301 | 0.26002 | 0 | 0 | 4 | K | 2 |  |  |  | ROZPOCET | 0 | 0 | 0 | 0 | 0 | 1 | 0 | 4 | -1617140484
| VV |  | skladba S1h+ | [14 empty] | VV | 2 | 1 | True | 0 | ROZPOCET
| VV |  | 0,650*1,05*0,165 |  | 0.113 | [12 empty] | VV | 2 | 2 | True | 1 | ROZPOCET
48 | K | 631319185 | Příplatek k mazanině tl do 240 mm za sklon do 35° | m3 | 0.113 | 0 | 0 |  |  | základní | 0.188 | 0.021244 | 0 | 0 | 0 | 0 | 4 | K | 2 |  |  |  | ROZPOCET | 0 | 0 | 0 | 0 | 0 | 1 | 0 | 4 | -688085958
| VV |  | skladba S1h+ | [14 empty] | VV | 2 | 1 | True | 0 | ROZPOCET
| VV |  | 0,650*1,05*0,165 |  | 0.113 | [12 empty] | VV | 2 | 2 | True | 1 | ROZPOCET
49 | K | 631319197 | Příplatek k mazanině tl do 240 mm za plochu do 5 m2 | m3 | 0.113 | 0 | 0 |  |  | základní | 0.208 | 0.023504 | 0 | 0 | 0 | 0 | 4 | K | 2 |  |  |  | ROZPOCET | 0 | 0 | 0 | 0 | 0 | 1 | 0 | 4 | 1010597298
| VV |  | skladba S1h+ | [14 empty] | VV | 2 | 1 | True | 0 | ROZPOCET
| VV |  | 0,650*1,05*0,165 |  | 0.113 | [12 empty] | VV | 2 | 2 | True | 1 | ROZPOCET
50 | K | 631319171 | Příplatek k mazanině tl do 80 mm za stržení povrchu spodní vrstvy před vložením výztuže | m3 | 14.956 | 0 | 0 |  |  | základní | 0.82 | 12.2639 | 0 | 0 | 0 | 0 | 4 | K | 2 |  |  |  | ROZPOCET | 0 | 0 | 0 | 0 | 0 | 1 | 0 | 4 | -521977137
| VV |  | skladba S1a+ | [14 empty] | VV | 2 | 1 | True | 0 | ROZPOCET
| VV |  | (19,00+3,93+5,34+6,55+11,14+8,02+2,34)*0,065 |  | 3.661 | [12 empty] | VV | 2 | 2 | True | 0 | ROZPOCET
| VV |  | skladba S1b+ | [14 empty] | VV | 2 | 1 | True | 0 | ROZPOCET
| VV |  | (2,79+1,34+1,43+1,90+2,99)*0,055 |  | 0.575 | [12 empty] | VV | 2 | 2 | True | 0 | ROZPOCET
| VV |  | skladba S1c+ | [14 empty] | VV | 2 | 1 | True | 0 | ROZPOCET
| VV |  | 10,23*0,055 |  | 0.563 | [12 empty] | VV | 2 | 2 | True | 0 | ROZPOCET
| VV |  | skladba S1d+ | [14 empty] | VV | 2 | 1 | True | 0 | ROZPOCET
| VV |  | 2,400*3,300*0,065 |  | 0.515 | [12 empty] | VV | 2 | 2 | True | 0 | ROZPOCET
| VV |  | skladba S1h+ | [14 empty] | VV | 2 | 1 | True | 0 | ROZPOCET
| VV |  | 0,650*1,05*0,165 |  | 0.113 | [12 empty] | VV | 2 | 2 | True | 0 | ROZPOCET
| VV |  | skladba S2d+ | [14 empty] | VV | 2 | 1 | True | 0 | ROZPOCET
| VV |  | (35,27+14,43+15,41+3,90+2,02)*0,065 |  | 4.617 | [12 empty] | VV | 2 | 2 | True | 0 | ROZPOCET
| VV |  | skladba S2e+ | [14 empty] | VV | 2 | 1 | True | 0 | ROZPOCET
| VV |  | 2,63*0,065 |  | 0.171 | [12 empty] | VV | 2 | 2 | True | 0 | ROZPOCET
| VV |  | skladba S2f+ | [14 empty] | VV | 2 | 1 | True | 0 | ROZPOCET
| VV |  | 7,70*0,065 |  | 0.501 | [12 empty] | VV | 2 | 2 | True | 0 | ROZPOCET
| VV |  | skladba S1/ | [14 empty] | VV | 2 | 1 | True | 0 | ROZPOCET
| VV |  | 53*0,080 |  | 4.24 | [12 empty] | VV | 2 | 2 | True | 0 | ROZPOCET
| VV |  | Součet |  | 14.956 | [12 empty] | VV | 2 | 4 | True | 1 | ROZPOCET
51 | K | 631351101 | Zřízení bednění hran v podlahách | m2 | 0.648 | 0 | 0 |  |  | základní | 0.396 | 0.25661 | 0.01352 | 0.008761 | 0 | 0 | 4 | K | 2 |  |  |  | ROZPOCET | 0 | 0 | 0 | 0 | 0 | 1 | 0 | 4 | 1359652842
| VV |  | skladba S1h+ | [14 empty] | VV | 2 | 1 | True | 0 | ROZPOCET
| VV |  | 2,700*0,200 |  | 0.54 | [12 empty] | VV | 2 | 2 | True | 1 | ROZPOCET
| VV |  | 0,54*1,2 'Přepočtené koeficientem množství |  | 0.648 | [12 empty] | VV | 2 | 2 | False | 1 | ROZPOCET
52 | K | 631351102 | Odstranění bednění rýh a hran v podlahách | m2 | 0.648 | 0 | 0 |  |  | základní | 0.24 | 0.15552 | 0 | 0 | 0 | 0 | 4 | K | 2 |  |  |  | ROZPOCET | 0 | 0 | 0 | 0 | 0 | 1 | 0 | 4 | -704139777
| VV |  | 0,54*1,2 'Přepočtené koeficientem množství |  | 0.648 | [12 empty] | VV | 2 | 2 | False | 1 | ROZPOCET
53 | K | 631362021 | Výztuž mazanin svařovanými sítěmi Kari 5/150/150 | t | 0.491 | 0 | 0 |  |  | základní | 15.231 | 7.4784 | 1.0628 | 0.52182 | 0 | 0 | 4 | K | 2 |  |  |  | ROZPOCET | 0 | 0 | 0 | 0 | 0 | 1 | 0 | 4 | 1676234864
| VV |  | skladba S1a+ | [14 empty] | VV | 2 | 1 | True | 0 | ROZPOCET
| VV |  | (19,00+3,93+5,34+6,55+11,14+8,02+2,34)*2,105/1000 |  | 0.119 | [12 empty] | VV | 2 | 2 | True | 0 | ROZPOCET
| VV |  | skladba S1b+ | [14 empty] | VV | 2 | 1 | True | 0 | ROZPOCET
| VV |  | (2,79+1,34+1,43+1,90+2,99)*2,105/1000 |  | 0.022 | [12 empty] | VV | 2 | 2 | True | 0 | ROZPOCET
| VV |  | skladba S1c+ | [14 empty] | VV | 2 | 1 | True | 0 | ROZPOCET
| VV |  | 10,23*2,105/1000 |  | 0.022 | [12 empty] | VV | 2 | 2 | True | 0 | ROZPOCET
| VV |  | skladba S1d+ | [14 empty] | VV | 2 | 1 | True | 0 | ROZPOCET
| VV |  | 2,400*3,300*2,105/1000 |  | 0.017 | [12 empty] | VV | 2 | 2 | True | 0 | ROZPOCET
| VV |  | skladba S2d+ | [14 empty] | VV | 2 | 1 | True | 0 | ROZPOCET
| VV |  | (35,27+14,43+15,41+3,90+2,02)*2,105/1000 |  | 0.15 | [12 empty] | VV | 2 | 2 | True | 0 | ROZPOCET
| VV |  | skladba S2e+ | [14 empty] | VV | 2 | 1 | True | 0 | ROZPOCET
| VV |  | 2,63*2,105/1000 |  | 0.006 | [12 empty] | VV | 2 | 2 | True | 0 | ROZPOCET
| VV |  | skladba S2f+ | [14 empty] | VV | 2 | 1 | True | 0 | ROZPOCET
| VV |  | 7,70*2,105/1000 |  | 0.016 | [12 empty] | VV | 2 | 2 | True | 0 | ROZPOCET
| VV |  | skladba S1h+ | [14 empty] | VV | 2 | 1 | True | 0 | ROZPOCET
| VV |  | 0,650*1,05*2,105/1000*3 |  | 0.004 | [12 empty] | VV | 2 | 2 | True | 0 | ROZPOCET
| VV |  | skladba S1/ | [14 empty] | VV | 2 | 1 | True | 0 | ROZPOCET
| VV |  | 53*2,105/1000 |  | 0.112 | [12 empty] | VV | 2 | 2 | True | 0 | ROZPOCET
| VV |  | Součet |  | 0.468 | [12 empty] | VV | 2 | 4 | True | 1 | ROZPOCET
| VV |  | 0,468*1,05 'Přepočtené koeficientem množství |  | 0.491 | [12 empty] | VV | 2 | 2 | False | 1 | ROZPOCET
54 | K | 631311135 | Mazanina tl do 240 mm z betonu prostého bez zvýšených nároků na prostředí tř. C 20/25 | m3 | 0.45 | 0 | 0 |  |  | základní | 2.317 | 1.0427 | 2.5019 | 1.1258 | 0 | 0 | 4 | K | 2 |  |  |  | ROZPOCET | 0 | 0 | 0 | 0 | 0 | 1 | 0 | 4 | -37800248
| VV |  | zakrytí venkovní kanalizace | [14 empty] | VV | 2 | 1 | True | 0 | ROZPOCET
| VV |  | 2,5*0,180 |  | 0.45 | [12 empty] | VV | 2 | 2 | True | 1 | ROZPOCET
55 | K | 631361821 | Výztuž mazanin betonářskou ocelí 10 505 | t | 0.054 | 0 | 0 |  |  | základní | 16.058 | 0.86713 | 1.0416 | 0.056247 | 0 | 0 | 4 | K | 2 |  |  |  | ROZPOCET | 0 | 0 | 0 | 0 | 0 | 1 | 0 | 4 | -1609683915
| VV |  | zakrytí venkovní kanalizace | [14 empty] | VV | 2 | 1 | True | 0 | ROZPOCET
| VV |  | 2,5*0,180*120/1000 |  | 0.054 | [12 empty] | VV | 2 | 2 | True | 1 | ROZPOCET
56 | K | 631R1 | Spádová vrstva ze zušlech. malty (10 - 25 mm) | m3 | 0.097 | 0 | 0 |  |  | základní | 3.213 | 0.31166 | 2.4533 | 0.23797 | 0 | 0 | 4 | K | 2 |  |  |  | ROZPOCET | 0 | 0 | 0 | 0 | 0 | 1 | 0 | 4 | 441270852
| VV |  | skladba S4i+ | [14 empty] | VV | 2 | 1 | True | 0 | ROZPOCET
| VV |  | 1/spojovací můstek 2 mm - zušlechtěný cementový nátěr modifikovaný polymerem (1,5kg/m2) | [14 empty] | VV | 2 | 1 | True | 0 | ROZPOCET
| VV |  | 2/ spádová vrstva - maltová směs na bázi vysokopevnostních hydraulických pojiv, křemičitých písků a speciálních přísad (20kg/m2/10 mm) | [14 empty] | VV | 2 | 1 | True | 0 | ROZPOCET
| VV |  | 4,87*0,020 |  | 0.097 | [12 empty] | VV | 2 | 2 | True | 1 | ROZPOCET
57 | K | 631R1.1 | Dodávka a montáž - provázání staré a nové betonové desky ručně zatlučenými trny z výztuže 6 mm | t | 0.024 | 0 | 0 |  |  | základní | 15.231 | 0.36554 | 1.0628 | 0.025506 | 0 | 0 | 4 | K | 2 |  |  |  | ROZPOCET | 0 | 0 | 0 | 0 | 0 | 1 | 0 | 4 | 655271368
| VV |  | zakrytí výkopů ZTI | [14 empty] | VV | 2 | 1 | True | 0 | ROZPOCET
| VV |  | 0,300*310"ks"*0,22/1000 |  | 0.02 | [12 empty] | VV | 2 | 2 | True | 1 | ROZPOCET
| VV |  | 0,02*1,2 'Přepočtené koeficientem množství |  | 0.024 | [12 empty] | VV | 2 | 2 | False | 1 | ROZPOCET
58 | K | 632481213 | Separační vrstva z PE fólie | m2 | 84.7 | 0 | 0 |  |  | základní | 0.025 | 2.1175 | 0.00013 | 0.011011 | 0 | 0 | 4 | K | 2 |  |  |  | ROZPOCET | 0 | 0 | 0 | 0 | 0 | 1 | 0 | 4 | -1300999829
| VV |  | 19,00+3,93+5,34+6,55+11,14+8,02+2,34 |  | 56.32 | [12 empty] | VV | 2 | 2 | True | 0 | ROZPOCET
| VV |  | skladba S1b+ | [14 empty] | VV | 2 | 1 | True | 0 | ROZPOCET
| VV |  | 2,79+1,34+1,43+1,90+2,99 |  | 10.45 | [12 empty] | VV | 2 | 2 | True | 0 | ROZPOCET
| VV |  | skladba S1c+ | [14 empty] | VV | 2 | 1 | True | 0 | ROZPOCET
| VV |  | 10,23 |  | 10.23 | [12 empty] | VV | 2 | 2 | True | 0 | ROZPOCET
| VV |  | Součet |  | 77 | [12 empty] | VV | 2 | 4 | True | 1 | ROZPOCET
| VV |  | 77*1,1 'Přepočtené koeficientem množství |  | 84.7 | [12 empty] | VV | 2 | 2 | False | 1 | ROZPOCET
59 | K | 634112112 | Obvodová dilatace podlahovým páskem z EPS 100 t. 10 mm mezi stěnou a mazaninou | m | 0.876 | 0 | 0 |  |  | základní | 0.03 | 0.02628 | 2e-05 | 1.752e-05 | 0 | 0 | 4 | K | 2 |  |  |  | ROZPOCET | 0 | 0 | 0 | 0 | 0 | 1 | 0 | 4 | 1160085036
| VV |  | skladba S3g+ | [14 empty] | VV | 2 | 1 | True | 0 | ROZPOCET
| VV |  | 1,700*0,500 |  | 0.85 | [12 empty] | VV | 2 | 2 | True | 1 | ROZPOCET
| VV |  | 0,85*1,03 'Přepočtené koeficientem množství |  | 0.876 | [12 empty] | VV | 2 | 2 | False | 1 | ROZPOCET
60 | K | 634663111 | Výplň dilatačních spar šířky do 10 mm v mazaninách polyuretovou samonivelační hmotou | m | 1.7 | 0 | 0 |  |  | základní | 0.101 | 0.1717 | 0.00023 | 0.000391 | 0 | 0 | 4 | K | 2 |  |  |  | ROZPOCET | 0 | 0 | 0 | 0 | 0 | 1 | 0 | 4 | -1207321644
| VV |  | skladba S3g+ | [14 empty] | VV | 2 | 1 | True | 0 | ROZPOCET
| VV |  | 1,700 |  | 1.7 | [12 empty] | VV | 2 | 2 | True | 1 | ROZPOCET
61 | K | 642942111 | Osazování zárubní nebo rámů dveřních kovových do 2,5 m2 na MC | kus | 13 | 0 | 0 |  |  | základní | 0.754 | 9.802 | 0.01777 | 0.23101 | 0 | 0 | 4 | K | 2 |  |  |  | ROZPOCET | 0 | 0 | 0 | 0 | 0 | 1 | 0 | 4 | 1272298097
62 | M | 55331481 | zárubeň jednokřídlá ocelová pro zdění tl stěny 100mm rozměru 700/1970 - D1, D2 | kus | 2 | 0 | 0 |  |  | základní | 0 | 0 | 0.01225 | 0.0245 | 0 | 0 | 32 | M | 2 |  |  |  | ROZPOCET | 0 | 0 | 0 | 0 | 0 | 1 | 0 | 16 | 1548708893
63 | M | 55331482 | zárubeň jednokřídlá ocelová pro zdění tl stěny 100mm rozměru 800/1970 - D3, D4, D5, D6, D7 | kus | 5 | 0 | 0 |  |  | základní | 0 | 0 | 0.01249 | 0.06245 | 0 | 0 | 32 | M | 2 |  |  |  | ROZPOCET | 0 | 0 | 0 | 0 | 0 | 1 | 0 | 16 | 815890047
64 | M | 55331483 | zárubeň jednokřídlá ocelová pro zdění tl stěny 100mm rozměru 900/1970 - D11, D12 | kus | 2 | 0 | 0 |  |  | základní | 0 | 0 | 0.01272 | 0.02544 | 0 | 0 | 32 | M | 2 |  |  |  | ROZPOCET | 0 | 0 | 0 | 0 | 0 | 1 | 0 | 16 | 1915738053
65 | M | 55331488 | zárubeň jednokřídlá ocelová pro zdění tl stěny 150mm rozměru 900/1970 - D13 | kus | 1 | 0 | 0 |  |  | základní | 0 | 0 | 0.01553 | 0.01553 | 0 | 0 | 32 | M | 2 |  |  |  | ROZPOCET | 0 | 0 | 0 | 0 | 0 | 1 | 0 | 16 | 615450379
66 | M | 55331488.1 | zárubeň jednokřídlá ocelová pro zdění tl stěny 170mm rozměru 900/1970 - D8, D9 | kus | 2 | 0 | 0 |  |  | základní | 0 | 0 | 0.01553 | 0.03106 | 0 | 0 | 32 | M | 2 |  |  |  | ROZPOCET | 0 | 0 | 0 | 0 | 0 | 1 | 0 | 16 | -105260929
67 | M | 55331493 | zárubeň jednokřídlá ocelová pro zdění tl stěny 200mm rozměru 900/1970 - D10 | kus | 1 | 0 | 0 |  |  | základní | 0 | 0 | 0.01834 | 0.01834 | 0 | 0 | 32 | M | 2 |  |  |  | ROZPOCET | 0 | 0 | 0 | 0 | 0 | 1 | 0 | 16 | -724453811
| D | 8 | Trubní vedení |  |  |  | 0 |  |  |  |  | 1.716 |  | 0.1614 |  | 0 | 1 | D | 1 |  |  |  | ROZPOCET | [6 empty] | 0
68 | K | 877R1 | Montáž poklopu šachtice | kus | 3 | 0 | 0 |  |  | základní | 0.572 | 1.716 | 0 | 0 | 0 | 0 | 4 | K | 2 |  |  |  | ROZPOCET | 0 | 0 | 0 | 0 | 0 | 1 | 0 | 4 | -2146309308
69 | M | 286.1 | zadlažďovací poklop 600x600 mm včetně lemování - 1HV | kus | 3 | 0 | 0 |  |  | základní | 0 | 0 | 0.0538 | 0.1614 | 0 | 0 | 8 | M | 2 |  |  |  | ROZPOCET | 0 | 0 | 0 | 0 | 0 | 1 | 0 | 4 | 1937100914
| VV |  | výška 50mm, ocelový, žárově pozinkovaný, vyplněný betonem C25/35 s povrchvou úpravou z navazujících nášlapných ploch, obbetonování okolo š. 100-150mm | [14 empty] | VV | 2 | 1 | True | 0 | ROZPOCET
| VV |  | 3 |  | 3 | [12 empty] | VV | 2 | 2 | True | 1 | ROZPOCET
| D | 9 | Ostatní konstrukce a práce, bourání |  |  |  | 0 |  |  |  |  | 629.9511 |  | 1.2582 |  | 108.102 | 1 | D | 1 |  |  |  | ROZPOCET | [6 empty] | 0
70 | K | 943211111 | Montáž lešení prostorového rámového lehkého s podlahami zatížení do 200 kg/m2 v do 10 m | m3 | 387.6 | 0 | 0 |  |  | základní | 0.095 | 36.822 | 0 | 0 | 0 | 0 | 4 | K | 2 |  |  |  | ROZPOCET | 0 | 0 | 0 | 0 | 0 | 1 | 0 | 4 | 2048015888
| VV |  | půdorysná plocha podlahy x výška od paty podlahy k nejvyšší podlaze | [14 empty] | VV | 2 | 1 | True | 0 | ROZPOCET
| VV |  | 204,000*1,900 |  | 387.6 | [12 empty] | VV | 2 | 2 | True | 1 | ROZPOCET
71 | K | 943211211 | Příplatek k lešení prostorovému rámovému lehkému s podlahami v do 10 m za první a ZKD den použití | m3 | 23256 | 0 | 0 |  |  | základní | 0 | 0 | 0 | 0 | 0 | 0 | 4 | K | 2 |  |  |  | ROZPOCET | 0 | 0 | 0 | 0 | 0 | 1 | 0 | 4 | 602165914
| VV |  | 204,000*1,900 |  | 387.6 | [12 empty] | VV | 2 | 2 | True | 1 | ROZPOCET
| VV |  | 387,6*60 'Přepočtené koeficientem množství |  | 23256 | [12 empty] | VV | 2 | 2 | False | 1 | ROZPOCET
72 | K | 943211811 | Demontáž lešení prostorového rámového lehkého s podlahami zatížení do 200 kg/m2 v do 10 m | m3 | 387.6 | 0 | 0 |  |  | základní | 0.077 | 29.8452 | 0 | 0 | 0 | 0 | 4 | K | 2 |  |  |  | ROZPOCET | 0 | 0 | 0 | 0 | 0 | 1 | 0 | 4 | -1556916659
73 | K | 953R4 | Osazování nerezových žlabů se zalitím řídkým betonem bez jejich dodání | kus | 2 | 0 | 0 |  |  | základní | 0.51 | 1.02 | 0.04586 | 0.09172 | 0 | 0 | 4 | K | 2 |  |  |  | ROZPOCET | 0 | 0 | 0 | 0 | 0 | 1 | 0 | 4 | -1991928556
74 | K | 953942121 | Osazování ochranných úhelníků bez jejich dodání | kus | 30 | 0 | 0 |  |  | základní | 0 | 0 | 0 | 0 | 0 | 0 | 4 | K | 2 |  |  |  | ROZPOCET | 0 | 0 | 0 | 0 | 0 | 1 | 0 | 4 | 1929025137
75 | M | 9.1 | ochranné nerezové hrany rohů stěn 2,0 m - 2HV | kus | 24 | 0 | 0 |  |  | základní | 0 | 0 | 0 | 0 | 0 | 0 | 8 | M | 2 |  |  |  | ROZPOCET | 0 | 0 | 0 | 0 | 0 | 1 | 0 | 4 | 120633304
| VV |  | L lišta 35x35x2000 mm na chemické lepidlo | [14 empty] | VV | 2 | 1 | True | 0 | ROZPOCET
| VV |  | 24 |  | 24 | [12 empty] | VV | 2 | 2 | True | 1 | ROZPOCET
76 | M | 9.2 | ochranné nerezové hrany hrany rohů nízké příčky 1,3 m - 3HV | kus | 6 | 0 | 0 |  |  | základní | 0 | 0 | 0 | 0 | 0 | 0 | 8 | M | 2 |  |  |  | ROZPOCET | 0 | 0 | 0 | 0 | 0 | 1 | 0 | 4 | -4841544
| VV |  | L lišta 35x35x1300 mm na chemické lepidlo | [14 empty] | VV | 2 | 1 | True | 0 | ROZPOCET
| VV |  | 6 |  | 6 | [12 empty] | VV | 2 | 2 | True | 1 | ROZPOCET
77 | K | 953R1 | Montáž distančního profilu stěnového / stropní | m | 80 | 0 | 0 |  |  | základní | 0.2 | 16 | 0.00014 | 0.0112 | 0 | 0 | 4 | K | 2 |  |  |  | ROZPOCET | 0 | 0 | 0 | 0 | 0 | 1 | 0 | 4 | 2123381017
78 | M | 9.3 | lišta dilatační průběžná 2D se sklovláknitou výztužnou tkaninou pro napojení jednotlivých ploch s přiznanou dilatační spárou - 8HV | m | 80 | 0 | 0 |  |  | základní | 0 | 0 | 0 | 0 | 0 | 0 | 8 | M | 2 |  |  |  | ROZPOCET | 0 | 0 | 0 | 0 | 0 | 1 | 0 | 4 | -116208607
79 | K | 953R2 | Montáž distančního profilu podlahového | m | 28 | 0 | 0 |  |  | základní | 0.2 | 5.6 | 0.00014 | 0.00392 | 0 | 0 | 4 | K | 2 |  |  |  | ROZPOCET | 0 | 0 | 0 | 0 | 0 | 1 | 0 | 4 | -727192057
| VV |  | 25 |  | 25 | [12 empty] | VV | 2 | 2 | True | 0 | ROZPOCET
| VV |  | "přechodová lišta u dveří" 0,700*2+0,800*2 |  | 3 | [12 empty] | VV | 2 | 2 | True | 0 | ROZPOCET
| VV |  | Součet |  | 28 | [12 empty] | VV | 2 | 4 | True | 1 | ROZPOCET
80 | M | 9.4 | lišta dilatační 10mm nerez šedá - 9HV | m | 29.4 | 0 | 0 |  |  | základní | 0 | 0 | 0 | 0 | 0 | 0 | 8 | M | 2 |  |  |  | ROZPOCET | 0 | 0 | 0 | 0 | 0 | 1 | 0 | 4 | 2096845961
| VV |  | 28*1,05 'Přepočtené koeficientem množství |  | 29.4 | [12 empty] | VV | 2 | 2 | False | 1 | ROZPOCET
81 | K | 953R3 | Montáž mantinelů suterenního zdiva | m | 17 | 0 | 0 |  |  | základní | 0 | 0 | 0 | 0 | 0 | 0 | 4 | K | 2 |  |  |  | ROZPOCET | 0 | 0 | 0 | 0 | 0 | 1 | 0 | 4 | -1393877279
82 | M | 9.5 | laminátové mantinely š. 500mm vč. spojovacích prvků a tmelení mezi stěnou a deskou, výška dle vozíků TG - 11HV | m | 17 | 0 | 0 |  |  | základní | 0 | 0 | 0 | 0 | 0 | 0 | 8 | M | 2 |  |  |  | ROZPOCET | 0 | 0 | 0 | 0 | 0 | 1 | 0 | 4 | -279674515
83 | K | 962032431 | Bourání zdiva cihelných z dutých nebo plných cihel pálených i nepálených na MV nebo MVC do 1 m3 | m3 | 9.815 | 0 | 0 |  |  | základní | 2.289 | 22.4665 | 0 | 0 | 1.8 | 17.667 | 4 | K | 2 |  |  |  | ROZPOCET | 0 | 0 | 0 | 0 | 0 | 1 | 0 | 4 | 1088157511
| VV |  | (1,41+1,91+4,81+3,16+9,03+2,05+1,68+1,65+1,46+7,29+5,76+4,48+4,99+2,09+1,85+1,32+2,98+2,36+1,86+1,55)*0,100 |  | 6.369 | [12 empty] | VV | 2 | 2 | True | 0 | ROZPOCET
| VV |  | (3,94+3,30+9,03+4,00)*0,170 |  | 3.446 | [12 empty] | VV | 2 | 2 | True | 0 | ROZPOCET
| VV |  | Součet |  | 9.815 | [12 empty] | VV | 2 | 4 | True | 1 | ROZPOCET
84 | K | 962032432 | Bourání zdiva cihelných z dutých nebo plných cihel pálených i nepálených na MV nebo MVC přes 1 m3 | m3 | 14.071 | 0 | 0 |  |  | základní | 1.283 | 18.0531 | 0 | 0 | 1.175 | 16.5334 | 4 | K | 2 |  |  |  | ROZPOCET | 0 | 0 | 0 | 0 | 0 | 1 | 0 | 4 | 1580604512
| VV |  | (7,26+9,71+27,25+20,31+8,03+10,21)*0,170 |  | 14.071 | [12 empty] | VV | 2 | 2 | True | 1 | ROZPOCET
85 | K | 965042121 | Bourání mazanin betonových tl do 100 mm pl do 1 m2 | m3 | 0.121 | 0 | 0 |  |  | základní | 12.56 | 1.5198 | 0 | 0 | 2.2 | 0.2662 | 4 | K | 2 |  |  |  | ROZPOCET | 0 | 0 | 0 | 0 | 0 | 1 | 0 | 4 | 9354177
| VV |  | 1.S | [14 empty] | VV | 2 | 1 | True | 0 | ROZPOCET
| VV |  | skladba S1a | [14 empty] | VV | 2 | 1 | True | 0 | ROZPOCET
| VV |  | 0,62*(0,025"gletovaný beton"+0,035"mazanina"+0,080"mazanina") |  | 0.087 | [12 empty] | VV | 2 | 2 | True | 0 | ROZPOCET
| VV |  | skladba S1b | [14 empty] | VV | 2 | 1 | True | 0 | ROZPOCET
| VV |  | 0,96*0,035 |  | 0.034 | [12 empty] | VV | 2 | 2 | True | 0 | ROZPOCET
| VV |  | Součet |  | 0.121 | [12 empty] | VV | 2 | 4 | True | 1 | ROZPOCET
86 | K | 965042131 | Bourání mazanin betonových tl do 100 mm pl do 4 m2 | m3 | 1.218 | 0 | 0 |  |  | základní | 10.88 | 13.2518 | 0 | 0 | 2.2 | 2.6796 | 4 | K | 2 |  |  |  | ROZPOCET | 0 | 0 | 0 | 0 | 0 | 1 | 0 | 4 | 496602644
| VV |  | 1.S | [14 empty] | VV | 2 | 1 | True | 0 | ROZPOCET
| VV |  | skladba S1a | [14 empty] | VV | 2 | 1 | True | 0 | ROZPOCET
| VV |  | (2,44+2,59+2,79)*(0,025"gletovaný beton"+0,035"mazanina") |  | 0.469 | [12 empty] | VV | 2 | 2 | True | 0 | ROZPOCET
| VV |  | skladba S1b | [14 empty] | VV | 2 | 1 | True | 0 | ROZPOCET
| VV |  | (4,00+1,47)*0,035 |  | 0.191 | [12 empty] | VV | 2 | 2 | True | 0 | ROZPOCET
| VV |  | 1.NP | [14 empty] | VV | 2 | 1 | True | 0 | ROZPOCET
| VV |  | skladba S2c | [14 empty] | VV | 2 | 1 | True | 0 | ROZPOCET
| VV |  | (2,53+3,38+2,67)*0,065 |  | 0.558 | [12 empty] | VV | 2 | 2 | True | 0 | ROZPOCET
| VV |  | Součet |  | 1.218 | [12 empty] | VV | 2 | 4 | True | 1 | ROZPOCET
87 | K | 965042141 | Bourání mazanin betonových tl do 100 mm pl přes 4 m2 | m3 | 14.213 | 0 | 0 |  |  | základní | 7.195 | 102.2625 | 0 | 0 | 2.2 | 31.2686 | 4 | K | 2 |  |  |  | ROZPOCET | 0 | 0 | 0 | 0 | 0 | 1 | 0 | 4 | -591270107
| VV |  | skladba S1 | [14 empty] | VV | 2 | 1 | True | 0 | ROZPOCET
| VV |  | 53*0,080 |  | 4.24 | [12 empty] | VV | 2 | 2 | True | 0 | ROZPOCET
| VV |  | 1.S | [14 empty] | VV | 2 | 1 | True | 0 | ROZPOCET
| VV |  | skladba S1a | [14 empty] | VV | 2 | 1 | True | 0 | ROZPOCET
| VV |  | (10,10+5,69+5,74+11,96+4,76+6,08+10,95)*(0,025"gletovaný beton"+0,035"mazanina") |  | 3.317 | [12 empty] | VV | 2 | 2 | True | 0 | ROZPOCET
| VV |  | 7,84*(0,025+0,090) |  | 0.902 | [12 empty] | VV | 2 | 2 | True | 0 | ROZPOCET
| VV |  | skladba S1b | [14 empty] | VV | 2 | 1 | True | 0 | ROZPOCET
| VV |  | 4,00*0,035 |  | 0.14 | [12 empty] | VV | 2 | 2 | True | 0 | ROZPOCET
| VV |  | 1.NP | [14 empty] | VV | 2 | 1 | True | 0 | ROZPOCET
| VV |  | skladba S2c | [14 empty] | VV | 2 | 1 | True | 0 | ROZPOCET
| VV |  | 7,47*0,065 |  | 0.486 | [12 empty] | VV | 2 | 2 | True | 0 | ROZPOCET
| VV |  | skladba S3c | [14 empty] | VV | 2 | 1 | True | 0 | ROZPOCET
| VV |  | (55,63+7,26+7,47+8,53)*0,065 |  | 5.128 | [12 empty] | VV | 2 | 2 | True | 0 | ROZPOCET
| VV |  | Součet |  | 14.213 | [12 empty] | VV | 2 | 4 | True | 1 | ROZPOCET
88 | K | 965042231 | Bourání podkladů pod dlažby nebo mazanin betonových nebo z litého asfaltu tl přes 100 mm pl do 4 m2 | m3 | 0.55 | 0 | 0 |  |  | základní | 9.07 | 4.9885 | 0 | 0 | 2.2 | 1.21 | 4 | K | 2 |  |  |  | ROZPOCET | 0 | 0 | 0 | 0 | 0 | 1 | 0 | 4 | 861218147
| VV |  | výkop kanalizace venku | [14 empty] | VV | 2 | 1 | True | 0 | ROZPOCET
| VV |  | 2,5*0,180 |  | 0.45 | [12 empty] | VV | 2 | 2 | True | 0 | ROZPOCET
| VV |  | žlab v m.č. 104 | [14 empty] | VV | 2 | 1 | True | 0 | ROZPOCET
| VV |  | 1,600*0,250*0,250 |  | 0.1 | [12 empty] | VV | 2 | 2 | True | 0 | ROZPOCET
| VV |  | Součet |  | 0.55 | [12 empty] | VV | 2 | 4 | True | 1 | ROZPOCET
89 | K | 965049111 | Příplatek k bourání betonových mazanin za bourání mazanin se svařovanou sítí tl do 100 mm | m3 | 4.29 | 0 | 0 |  |  | základní | 4.828 | 20.7121 | 0 | 0 | 0.044 | 0.18876 | 4 | K | 2 |  |  |  | ROZPOCET | 0 | 0 | 0 | 0 | 0 | 1 | 0 | 4 | 1836815519
| VV |  | skladba S1 | [14 empty] | VV | 2 | 1 | True | 0 | ROZPOCET
| VV |  | 53*0,080 |  | 4.24 | [12 empty] | VV | 2 | 2 | True | 0 | ROZPOCET
| VV |  | 1.S | [14 empty] | VV | 2 | 1 | True | 0 | ROZPOCET
| VV |  | skladba S1a | [14 empty] | VV | 2 | 1 | True | 0 | ROZPOCET
| VV |  | 0,62*0,080"mazanina" |  | 0.05 | [12 empty] | VV | 2 | 2 | True | 0 | ROZPOCET
| VV |  | Součet |  | 4.29 | [12 empty] | VV | 2 | 4 | True | 1 | ROZPOCET
90 | K | 965081222 | Bourání podlah z dlaždic keramických tl přes 10 mm plochy do 1 m2 | m2 | 0.071 | 0 | 0 |  |  | základní | 0.378 | 0.026838 | 0 | 0 | 0.057 | 0.004047 | 4 | K | 2 |  |  |  | ROZPOCET | 0 | 0 | 0 | 0 | 0 | 1 | 0 | 4 | 1802699505
| VV |  | 1.S | [14 empty] | VV | 2 | 1 | True | 0 | ROZPOCET
| VV |  | skladba S1a | [14 empty] | VV | 2 | 1 | True | 0 | ROZPOCET
| VV |  | 0,62*(0,025"gletovaný beton"+0,035"mazanina") |  | 0.037 | [12 empty] | VV | 2 | 2 | True | 0 | ROZPOCET
| VV |  | skladba S1b | [14 empty] | VV | 2 | 1 | True | 0 | ROZPOCET
| VV |  | 0,96*0,035 |  | 0.034 | [12 empty] | VV | 2 | 2 | True | 0 | ROZPOCET
| VV |  | Součet |  | 0.071 | [12 empty] | VV | 2 | 4 | True | 1 | ROZPOCET
91 | K | 965081223 | Bourání podlah z dlaždic keramických tl přes 10 mm plochy přes 1 m2 | m2 | 17.447 | 0 | 0 |  |  | základní | 0.233 | 4.0652 | 0 | 0 | 0.057 | 0.99448 | 4 | K | 2 |  |  |  | ROZPOCET | 0 | 0 | 0 | 0 | 0 | 1 | 0 | 4 | -1242599110
| VV |  | 1.S | [14 empty] | VV | 2 | 1 | True | 0 | ROZPOCET
| VV |  | skladba S1a | [14 empty] | VV | 2 | 1 | True | 0 | ROZPOCET
| VV |  | (10,10+2,44+2,59+2,79+5,69+5,74+11,96+4,76+6,08+10,95)*(0,025"gletovaný beton"+0,035"mazanina") |  | 3.786 | [12 empty] | VV | 2 | 2 | True | 0 | ROZPOCET
| VV |  | 7,84*(0,025+0,090) |  | 0.902 | [12 empty] | VV | 2 | 2 | True | 0 | ROZPOCET
| VV |  | skladba S1b | [14 empty] | VV | 2 | 1 | True | 0 | ROZPOCET
| VV |  | (4,00+1,47)*0,035 |  | 0.191 | [12 empty] | VV | 2 | 2 | True | 0 | ROZPOCET
| VV |  | 1.NP | [14 empty] | VV | 2 | 1 | True | 0 | ROZPOCET
| VV |  | skladba S2c | [14 empty] | VV | 2 | 1 | True | 0 | ROZPOCET
| VV |  | (2,53+3,38+2,67+7,47+8,53)*0,065 |  | 1.598 | [12 empty] | VV | 2 | 2 | True | 0 | ROZPOCET
| VV |  | skladba S1c | [14 empty] | VV | 2 | 1 | True | 0 | ROZPOCET
| VV |  | (55,63+7,26+7,47)*0,065 |  | 4.573 | [12 empty] | VV | 2 | 2 | True | 0 | ROZPOCET
| VV |  | skladba S4i | [14 empty] | VV | 2 | 1 | True | 0 | ROZPOCET
| VV |  | 4,435*1,06+8*1,06*0,2 |  | 6.397 | [12 empty] | VV | 2 | 2 | True | 0 | ROZPOCET
| VV |  | Součet |  | 17.447 | [12 empty] | VV | 2 | 4 | True | 1 | ROZPOCET
92 | K | 899102211 | Demontáž poklopů litinových nebo ocelových včetně volných zámečnických výrobků hmotnosti do 100 kg | kus | 2 | 0 | 0 |  |  | základní | 0.641 | 1.282 | 0 | 0 | 0.1 | 0.2 | 4 | K | 2 |  |  |  | ROZPOCET | 0 | 0 | 0 | 0 | 0 | 1 | 0 | 4 | -1868962445
93 | K | 771121011.1 | Nátěr penetrační na podlahu | m2 | 108.99 | 0 | 0 |  |  | základní | 0.044 | 4.7956 | 0.0003 | 0.032697 | 0 | 0 | 16 | K | 2 |  |  |  | ROZPOCET | 0 | 0 | 0 | 0 | 0 | 1 | 0 | 16 | 1188051676
| VV |  | skladba S1c+ | [14 empty] | VV | 2 | 1 | True | 0 | ROZPOCET
| VV |  | 10,23 |  | 10.23 | [12 empty] | VV | 2 | 2 | True | 0 | ROZPOCET
| VV |  | skladba S1d+ | [14 empty] | VV | 2 | 1 | True | 0 | ROZPOCET
| VV |  | 2,400*3,300 |  | 7.92 | [12 empty] | VV | 2 | 2 | True | 0 | ROZPOCET
| VV |  | skladba S2d+ | [14 empty] | VV | 2 | 1 | True | 0 | ROZPOCET
| VV |  | 35,27+14,43+15,41+3,90+2,02+8,53 |  | 79.56 | [12 empty] | VV | 2 | 2 | True | 0 | ROZPOCET
| VV |  | skladba S2f+ | [14 empty] | VV | 2 | 1 | True | 0 | ROZPOCET
| VV |  | 7,70 |  | 7.7 | [12 empty] | VV | 2 | 2 | True | 0 | ROZPOCET
| VV |  | skladba S3g+ | [14 empty] | VV | 2 | 1 | True | 0 | ROZPOCET
| VV |  | 1,79+1,79 |  | 3.58 | [12 empty] | VV | 2 | 2 | True | 0 | ROZPOCET
| VV |  | Součet |  | 108.99 | [12 empty] | VV | 2 | 4 | True | 1 | ROZPOCET
94 | K | 771151012 | Samonivelační stěrka podlah pevnosti 20 MPa tl 5 mm | m2 | 87.48 | 0 | 0 |  |  | základní | 0.245 | 21.4326 | 0.00758 | 0.6631 | 0 | 0 | 16 | K | 2 |  |  |  | ROZPOCET | 0 | 0 | 0 | 0 | 0 | 1 | 0 | 16 | -1958519058
| VV |  | skladba S1d+ | [14 empty] | VV | 2 | 1 | True | 0 | ROZPOCET
| VV |  | 2,400*3,300 |  | 7.92 | [12 empty] | VV | 2 | 2 | True | 0 | ROZPOCET
| VV |  | skladba S2d+ | [14 empty] | VV | 2 | 1 | True | 0 | ROZPOCET
| VV |  | 35,27+14,43+15,41+3,90+2,02+8,53 |  | 79.56 | [12 empty] | VV | 2 | 2 | True | 0 | ROZPOCET
| VV |  | Součet |  | 87.48 | [12 empty] | VV | 2 | 4 | True | 1 | ROZPOCET
95 | K | 771151014 | Samonivelační stěrka podlah pevnosti 20 MPa tl 10 mm | m2 | 3.58 | 0 | 0 |  |  | základní | 0.35 | 1.253 | 0.015 | 0.0537 | 0 | 0 | 16 | K | 2 |  |  |  | ROZPOCET | 0 | 0 | 0 | 0 | 0 | 1 | 0 | 16 | -1875604441
| VV |  | skladba S3g+ | [14 empty] | VV | 2 | 1 | True | 0 | ROZPOCET
| VV |  | 1,79+1,79 |  | 3.58 | [12 empty] | VV | 2 | 2 | True | 1 | ROZPOCET
96 | K | 771151015 | Samonivelační stěrka podlah pevnosti 20 tl do 12 mm | m2 | 17.93 | 0 | 0 |  |  | základní | 0.4 | 7.172 | 0.0204 | 0.36577 | 0 | 0 | 16 | K | 2 |  |  |  | ROZPOCET | 0 | 0 | 0 | 0 | 0 | 1 | 0 | 16 | 1779153796
| VV |  | skladba S1c+ | [14 empty] | VV | 2 | 1 | True | 0 | ROZPOCET
| VV |  | 10,23 |  | 10.23 | [12 empty] | VV | 2 | 2 | True | 0 | ROZPOCET
| VV |  | skladba S2f+ | [14 empty] | VV | 2 | 1 | True | 0 | ROZPOCET
| VV |  | 7,70 |  | 7.7 | [12 empty] | VV | 2 | 2 | True | 0 | ROZPOCET
| VV |  | Součet |  | 17.93 | [12 empty] | VV | 2 | 4 | True | 1 | ROZPOCET
97 | K | 965081611 | Odsekání soklíků rovných | m | 55.42 | 0 | 0 |  |  | základní | 0.098 | 5.4312 | 0 | 0 | 0.009 | 0.49878 | 4 | K | 2 |  |  |  | ROZPOCET | 0 | 0 | 0 | 0 | 0 | 1 | 0 | 4 | 182640092
| VV |  | 1.S | [14 empty] | VV | 2 | 1 | True | 0 | ROZPOCET
| VV |  | 0,740*2+1,970*2 |  | 5.42 | [12 empty] | VV | 2 | 2 | True | 0 | ROZPOCET
| VV |  | 1.NP | [14 empty] | VV | 2 | 1 | True | 0 | ROZPOCET
| VV |  | 50 |  | 50 | [12 empty] | VV | 2 | 2 | True | 0 | ROZPOCET
| VV |  | Součet |  | 55.42 | [12 empty] | VV | 2 | 4 | True | 1 | ROZPOCET
98 | K | 965082933 | Odstranění násypů pod podlahami tl do 200 mm pl přes 2 m2 | m3 | 0.375 | 0 | 0 |  |  | základní | 1.35 | 0.50625 | 0 | 0 | 1.4 | 0.525 | 4 | K | 2 |  |  |  | ROZPOCET | 0 | 0 | 0 | 0 | 0 | 1 | 0 | 4 | 737595324
| VV |  | výkop venkovní kanalizace | [14 empty] | VV | 2 | 1 | True | 0 | ROZPOCET
| VV |  | 2,5*0,150 |  | 0.375 | [12 empty] | VV | 2 | 2 | True | 1 | ROZPOCET
99 | K | 965082941 | Odstranění násypů pod podlahami tl přes 200 mm | m3 | 22.52 | 0 | 0 |  |  | základní | 1.1 | 24.772 | 0 | 0 | 1.4 | 31.528 | 4 | K | 2 |  |  |  | ROZPOCET | 0 | 0 | 0 | 0 | 0 | 1 | 0 | 4 | -1343985199
| VV |  | skladba S1 | [14 empty] | VV | 2 | 1 | True | 0 | ROZPOCET
| VV |  | 53*0,420 |  | 22.26 | [12 empty] | VV | 2 | 2 | True | 0 | ROZPOCET
| VV |  | 1.S | [14 empty] | VV | 2 | 1 | True | 0 | ROZPOCET
| VV |  | skladba S1a | [14 empty] | VV | 2 | 1 | True | 0 | ROZPOCET
| VV |  | 0,62*0,420 |  | 0.26 | [12 empty] | VV | 2 | 2 | True | 0 | ROZPOCET
| VV |  | Součet |  | 22.52 | [12 empty] | VV | 2 | 4 | True | 1 | ROZPOCET
100 | K | 968072455 | Vybourání kovových dveřních zárubní pl do 2 m2 | m2 | 19.392 | 0 | 0 |  |  | základní | 0.939 | 18.2091 | 0 | 0 | 0.076 | 1.4738 | 4 | K | 2 |  |  |  | ROZPOCET | 0 | 0 | 0 | 0 | 0 | 1 | 0 | 4 | -400631962
| VV |  | 0,700*2,020*6 |  | 8.484 | [12 empty] | VV | 2 | 2 | True | 0 | ROZPOCET
| VV |  | 0,900*2,020*6 |  | 10.908 | [12 empty] | VV | 2 | 2 | True | 0 | ROZPOCET
| VV |  | Součet |  | 19.392 | [12 empty] | VV | 2 | 4 | True | 1 | ROZPOCET
101 | K | 968072456 | Vybourání kovových dveřních zárubní pl přes 2 m2 | m2 | 15.655 | 0 | 0 |  |  | základní | 0.718 | 11.2403 | 0 | 0 | 0.063 | 0.98626 | 4 | K | 2 |  |  |  | ROZPOCET | 0 | 0 | 0 | 0 | 0 | 1 | 0 | 4 | -1752017010
| VV |  | 1,000*2,020 |  | 2.02 | [12 empty] | VV | 2 | 2 | True | 0 | ROZPOCET
| VV |  | 1,350*2,020*5 |  | 13.635 | [12 empty] | VV | 2 | 2 | True | 0 | ROZPOCET
| VV |  | Součet |  | 15.655 | [12 empty] | VV | 2 | 4 | True | 1 | ROZPOCET
102 | K | 973031151R1 | Vysekání výklenků ve zdivu plynosilikátovém na MV nebo MVC pl přes 0,25 m2 | m3 | 0.469 | 0 | 0 |  |  | základní | 12.256 | 5.7481 | 0 | 0 | 1.8 | 0.8442 | 4 | K | 2 |  |  |  | ROZPOCET | 0 | 0 | 0 | 0 | 0 | 1 | 0 | 4 | -1298673416
| VV |  | 1,25*0,375 |  | 0.469 | [12 empty] | VV | 2 | 2 | True | 1 | ROZPOCET
103 | K | 977151223 | Jádrové vrty dovrchní diamantovými korunkami do D 150 mm do stavebních materiálů | m | 3.96 | 0 | 0 |  |  | základní | 8.886 | 35.1886 | 0.00173 | 0.0068508 | 0.039 | 0.15444 | 4 | K | 2 |  |  |  | ROZPOCET | 0 | 0 | 0 | 0 | 0 | 1 | 0 | 4 | -1499869638
| VV |  | Jádrové vrtání ŽB panelovým stropem TL. 180mm | [14 empty] | VV | 2 | 1 | True | 0 | ROZPOCET
| VV |  | 22*0,180 |  | 3.96 | [12 empty] | VV | 2 | 2 | True | 1 | ROZPOCET
104 | K | 977151227 | Jádrové vrty dovrchní diamantovými korunkami do D 250 mm do stavebních materiálů | m | 5.1 | 0 | 0 |  |  | základní | 17.456 | 89.0256 | 0.00413 | 0.021063 | 0.11 | 0.561 | 4 | K | 2 |  |  |  | ROZPOCET | 0 | 0 | 0 | 0 | 0 | 1 | 0 | 4 | -461946483
| VV |  | prostupy ŽB základama | [14 empty] | VV | 2 | 1 | True | 0 | ROZPOCET
| VV |  | 17*0,300 |  | 5.1 | [12 empty] | VV | 2 | 2 | True | 1 | ROZPOCET
105 | K | 977211111 | Řezání stěnovou pilou ŽB kcí s výztuží průměru do 16 mm hl do 200 mm | m | 3.9 | 0 | 0 |  |  | základní | 2.459 | 9.5901 | 8e-05 | 0.000312 | 0 | 0 | 4 | K | 2 |  |  |  | ROZPOCET | 0 | 0 | 0 | 0 | 0 | 1 | 0 | 4 | 1550670139
| VV |  | bourání ŽB stropu | [14 empty] | VV | 2 | 1 | True | 0 | ROZPOCET
| VV |  | 1,050*2+1,800 |  | 3.9 | [12 empty] | VV | 2 | 2 | True | 1 | ROZPOCET
106 | K | 963051113 | Bourání ŽB stropů deskových tl přes 80 mm | m3 | 0.216 | 0 | 0 |  |  | základní | 6.72 | 1.4515 | 0 | 0 | 2.4 | 0.5184 | 4 | K | 2 |  |  |  | ROZPOCET | 0 | 0 | 0 | 0 | 0 | 1 | 0 | 4 | -49381152
| VV |  | 1,200*0,180 |  | 0.216 | [12 empty] | VV | 2 | 2 | True | 1 | ROZPOCET
107 | K | 977312112 | Řezání stávajících betonových mazanin vyztužených hl do 100 mm | m | 94.452 | 0 | 0 |  |  | základní | 0.511 | 48.265 | 0 | 0 | 0 | 0 | 4 | K | 2 |  |  |  | ROZPOCET | 0 | 0 | 0 | 0 | 0 | 1 | 0 | 4 | 1187040743
| VV |  | skladba S1 | [14 empty] | VV | 2 | 1 | True | 0 | ROZPOCET
| VV |  | 80 |  | 80 | [12 empty] | VV | 2 | 2 | True | 0 | ROZPOCET
| VV |  | skladba S2c (m.č. 109) | [14 empty] | VV | 2 | 1 | True | 0 | ROZPOCET
| VV |  | 2,790*+2,590*2 |  | 14.452 | [12 empty] | VV | 2 | 2 | True | 0 | ROZPOCET
| VV |  | Součet |  | 94.452 | [12 empty] | VV | 2 | 4 | True | 1 | ROZPOCET
108 | K | 977312114 | Řezání stávajících betonových mazanin vyztužených hl do 200 mm | m | 9.3 | 0 | 0 |  |  | základní | 0.834 | 7.7562 | 1e-05 | 9.3e-05 | 0 | 0 | 4 | K | 2 |  |  |  | ROZPOCET | 0 | 0 | 0 | 0 | 0 | 1 | 0 | 4 | -2135360354
| VV |  | výkop venkovní kanalizace | [14 empty] | VV | 2 | 1 | True | 0 | ROZPOCET
| VV |  | 5,6 |  | 5.6 | [12 empty] | VV | 2 | 2 | True | 0 | ROZPOCET
| VV |  | žlab v m.č. 104 | [14 empty] | VV | 2 | 1 | True | 0 | ROZPOCET
| VV |  | (1,600+0,250)*2 |  | 3.7 | [12 empty] | VV | 2 | 2 | True | 0 | ROZPOCET
| VV |  | Součet |  | 9.3 | [12 empty] | VV | 2 | 4 | True | 1 | ROZPOCET
109 | K | 952901111 | Vyčištění budov nebo objektů před předáním do užívání budov bytové nebo občanské výstavby, světlé výšky podlaží do 4 m | m2 | 195.45 | 0 | 0 |  |  | základní | 0.308 | 60.1986 | 4e-05 | 0.007818 | 0 | 0 | 4 | K | 2 |  |  |  | ROZPOCET | 0 | 0 | 0 | 0 | 0 | 1 | 0 | 4 | -416374910
| VV |  | 1.S | [14 empty] | VV | 2 | 1 | True | 0 | ROZPOCET
| VV |  | 1,79+19,00+3,93+2,79+10,23+1,34+1,43+1,90+2,99+5,34+6,55+11,14+8,02+2,34 |  | 78.79 | [12 empty] | VV | 2 | 2 | True | 0 | ROZPOCET
| VV |  | 1.NP | [14 empty] | VV | 2 | 1 | True | 0 | ROZPOCET
| VV |  | 1,79+28,63+35,27+14,43+15,41+7,70+2,63+3,90+2,02+4,88 |  | 116.66 | [12 empty] | VV | 2 | 2 | True | 0 | ROZPOCET
| VV |  | Součet |  | 195.45 | [12 empty] | VV | 2 | 4 | True | 1 | ROZPOCET
| D | 997 | Přesun sutě |  |  |  | 0 |  |  |  |  | 181.3443 |  | 0 |  | 0 | 1 | D | 1 |  |  |  | ROZPOCET | [6 empty] | 0
110 | K | 997013112 | Vnitrostaveništní doprava suti a vybouraných hmot pro budovy v do 9 m s použitím mechanizace | t | 114.053 | 0 | 0 |  |  | základní | 1.411 | 160.9288 | 0 | 0 | 0 | 0 | 4 | K | 2 |  |  |  | ROZPOCET | 0 | 0 | 0 | 0 | 0 | 1 | 0 | 4 | -157836786
111 | K | 997013501 | Odvoz suti a vybouraných hmot na skládku nebo meziskládku do 1 km se složením | t | 114.053 | 0 | 0 |  |  | základní | 0.125 | 14.2566 | 0 | 0 | 0 | 0 | 4 | K | 2 |  |  |  | ROZPOCET | 0 | 0 | 0 | 0 | 0 | 1 | 0 | 4 | -1597658737
112 | K | 997013509 | Příplatek k odvozu suti a vybouraných hmot na skládku ZKD 1 km přes 1 km | t | 1026.477 | 0 | 0 |  |  | základní | 0.006 | 6.1589 | 0 | 0 | 0 | 0 | 4 | K | 2 |  |  |  | ROZPOCET | 0 | 0 | 0 | 0 | 0 | 1 | 0 | 4 | -1003752968
| VV |  | 114,053*9 'Přepočtené koeficientem množství |  | 1026.477 | [12 empty] | VV | 2 | 2 | False | 1 | ROZPOCET
113 | K | 997013631 | Poplatek za uložení na skládce (skládkovné) stavebního odpadu směsného kód odpadu 17 09 04 | t | 114.053 | 0 | 0 |  |  | základní | 0 | 0 | 0 | 0 | 0 | 0 | 4 | K | 2 |  |  |  | ROZPOCET | 0 | 0 | 0 | 0 | 0 | 1 | 0 | 4 | -1215796322
| D | 998 | Přesun hmot |  |  |  | 0 |  |  |  |  | 43.7635 |  | 0 |  | 0 | 1 | D | 1 |  |  |  | ROZPOCET | [6 empty] | 0
114 | K | 998011002 | Přesun hmot pro budovy zděné v do 12 m | t | 137.621 | 0 | 0 |  |  | základní | 0.318 | 43.7635 | 0 | 0 | 0 | 0 | 4 | K | 2 |  |  |  | ROZPOCET | 0 | 0 | 0 | 0 | 0 | 1 | 0 | 4 | 2021098214
| D | PSV | Práce a dodávky PSV |  |  |  | 0 |  |  |  |  | 1031.3631 |  | 15.321 |  | 5.9043 | 2 | D | 0 |  |  |  | ROZPOCET | [6 empty] | 0
| D | 711 | Izolace proti vodě, vlhkosti a plynům |  |  |  | 0 |  |  |  |  | 99.3222 |  | 1.3948 |  | 0.49316 | 2 | D | 1 |  |  |  | ROZPOCET | [6 empty] | 0
115 | K | 711131811 | Odstranění izolace proti zemní vlhkosti vodorovné | m2 | 123.29 | 0 | 0 |  |  | základní | 0.056 | 6.9042 | 0 | 0 | 0.004 | 0.49316 | 16 | K | 2 |  |  |  | ROZPOCET | 0 | 0 | 0 | 0 | 0 | 1 | 0 | 16 | 2131897139
| VV |  | skladba S1 | [14 empty] | VV | 2 | 1 | True | 0 | ROZPOCET
| VV |  | 53*2 |  | 106 | [12 empty] | VV | 2 | 2 | True | 0 | ROZPOCET
| VV |  | skladba S1a | [14 empty] | VV | 2 | 1 | True | 0 | ROZPOCET
| VV |  | 0,62*2 |  | 1.24 | [12 empty] | VV | 2 | 2 | True | 0 | ROZPOCET
| VV |  | skladba S2c | [14 empty] | VV | 2 | 1 | True | 0 | ROZPOCET
| VV |  | 2,53+3,38+2,67+7,47 |  | 16.05 | [12 empty] | VV | 2 | 2 | True | 0 | ROZPOCET
| VV |  | Součet |  | 123.29 | [12 empty] | VV | 2 | 4 | True | 1 | ROZPOCET
116 | K | 711111051R1 | Provedení izolace proti zemní vlhkosti vodorovné za studena 2x nátěr tekutou elastickou hydroizolací, včetně koutových prvků | m2 | 1 | 0 | 0 |  |  | základní | 0.12 | 0.12 | 0 | 0 | 0 | 0 | 16 | K | 2 |  |  |  | ROZPOCET | 0 | 0 | 0 | 0 | 0 | 1 | 0 | 16 | -1149214307
| VV |  | sanace šachy | [14 empty] | VV | 2 | 1 | True | 0 | ROZPOCET
| VV |  | 1 |  | 1 | [12 empty] | VV | 2 | 2 | True | 1 | ROZPOCET
117 | K | 711112051R1 | Provedení izolace proti zemní vlhkosti svislé za studena 2x nátěr tekutou elastickou hydroizolací, včetně koutových prvků | m2 | 4 | 0 | 0 |  |  | základní | 0.202 | 0.808 | 0 | 0 | 0 | 0 | 16 | K | 2 |  |  |  | ROZPOCET | 0 | 0 | 0 | 0 | 0 | 1 | 0 | 16 | 1760183674
| VV |  | sanace šachy | [14 empty] | VV | 2 | 1 | True | 0 | ROZPOCET
| VV |  | 4 |  | 4 | [12 empty] | VV | 2 | 2 | True | 1 | ROZPOCET
118 | M | 58581006 | fólie těsnící tekutá dvousložková trvale pružná proti tlakové vodě | kg | 15 | 0 | 0 |  |  | základní | 0 | 0 | 0.001 | 0.015 | 0 | 0 | 32 | M | 2 |  |  |  | ROZPOCET | 0 | 0 | 0 | 0 | 0 | 1 | 0 | 16 | -284523844
| VV |  | 10*1,5 'Přepočtené koeficientem množství |  | 15 | [12 empty] | VV | 2 | 2 | False | 1 | ROZPOCET
119 | K | 711161173 | Provedení izolace proti zemní vlhkosti vodorovné z nopové fólie | m2 | 1.62 | 0 | 0 |  |  | základní | 0.092 | 0.14904 | 0 | 0 | 0 | 0 | 16 | K | 2 |  |  |  | ROZPOCET | 0 | 0 | 0 | 0 | 0 | 1 | 0 | 16 | -175013881
| VV |  | šachty | [14 empty] | VV | 2 | 1 | True | 0 | ROZPOCET
| VV |  | 0,900*0,900*2 |  | 1.62 | [12 empty] | VV | 2 | 2 | True | 1 | ROZPOCET
120 | K | 711161273 | Provedení izolace proti zemní vlhkosti svislé z nopové fólie | m2 | 6.768 | 0 | 0 |  |  | základní | 0.097 | 0.6565 | 4e-05 | 0.00027072 | 0 | 0 | 16 | K | 2 |  |  |  | ROZPOCET | 0 | 0 | 0 | 0 | 0 | 1 | 0 | 16 | 1465043571
| VV |  | šachty | [14 empty] | VV | 2 | 1 | True | 0 | ROZPOCET
| VV |  | 0,900*1,090*4 |  | 3.924 | [12 empty] | VV | 2 | 2 | True | 0 | ROZPOCET
| VV |  | 0,900*0,790*4 |  | 2.844 | [12 empty] | VV | 2 | 2 | True | 0 | ROZPOCET
| VV |  | Součet |  | 6.768 | [12 empty] | VV | 2 | 4 | True | 1 | ROZPOCET
121 | M | 28323005 | fólie profilovaná (nopová) drenážní HDPE s výškou nopů 8mm | m2 | 10.066 | 0 | 0 |  |  | základní | 0 | 0 | 0.0003 | 0.0030198 | 0 | 0 | 32 | M | 2 |  |  |  | ROZPOCET | 0 | 0 | 0 | 0 | 0 | 1 | 0 | 16 | 1898538071
| VV |  | 1,620+6,768 |  | 8.388 | [12 empty] | VV | 2 | 2 | True | 1 | ROZPOCET
| VV |  | 8,388*1,2 'Přepočtené koeficientem množství |  | 10.066 | [12 empty] | VV | 2 | 2 | False | 1 | ROZPOCET
122 | K | 711411053R1 | Provedení izolace proti průsaku vody za studena na vodorovné ploše cementovou směsí | m2 | 1 | 0 | 0 |  |  | základní | 0.21 | 0.21 | 0 | 0 | 0 | 0 | 16 | K | 2 |  |  |  | ROZPOCET | 0 | 0 | 0 | 0 | 0 | 1 | 0 | 16 | -923746872
| VV |  | sanace šachty | [14 empty] | VV | 2 | 1 | True | 0 | ROZPOCET
| VV |  | 1 |  | 1 | [12 empty] | VV | 2 | 2 | True | 1 | ROZPOCET
123 | K | 711412053R1 | Provedení izolace proti průsaku vody za studena na svislé ploše cementovou směsí | m2 | 4 | 0 | 0 |  |  | základní | 0.27 | 1.08 | 0 | 0 | 0 | 0 | 16 | K | 2 |  |  |  | ROZPOCET | 0 | 0 | 0 | 0 | 0 | 1 | 0 | 16 | -968826898
| VV |  | sanace šachty | [14 empty] | VV | 2 | 1 | True | 0 | ROZPOCET
| VV |  | 4 |  | 4 | [12 empty] | VV | 2 | 2 | True | 1 | ROZPOCET
124 | M | 24551030R1 | rychletuhnoucí cementová směs proti průsaku vody | kg | 30 | 0 | 0 |  |  | základní | 0 | 0 | 0.001 | 0.03 | 0 | 0 | 32 | M | 2 |  |  |  | ROZPOCET | 0 | 0 | 0 | 0 | 0 | 1 | 0 | 16 | -1959449150
| VV |  | 5*6 'Přepočtené koeficientem množství |  | 30 | [12 empty] | VV | 2 | 2 | False | 1 | ROZPOCET
125 | K | 783901551 | Omytí tlakovou vodou betonových podlah před provedením nátěru | m2 | 181.493 | 0 | 0 |  |  | základní | 0.14 | 25.409 | 0 | 0 | 0 | 0 | 16 | K | 2 |  |  |  | ROZPOCET | 0 | 0 | 0 | 0 | 0 | 1 | 0 | 16 | -1839125844
| VV |  | skladba S1a+ | [14 empty] | VV | 2 | 1 | True | 0 | ROZPOCET
| VV |  | 19,00+3,93+5,34+6,55+11,14+8,02+2,34 |  | 56.32 | [12 empty] | VV | 2 | 2 | True | 0 | ROZPOCET
| VV |  | skladba S1b+ | [14 empty] | VV | 2 | 1 | True | 0 | ROZPOCET
| VV |  | 2,79+1,34+1,43+1,90+2,99 |  | 10.45 | [12 empty] | VV | 2 | 2 | True | 0 | ROZPOCET
| VV |  | skladba S1c+ | [14 empty] | VV | 2 | 1 | True | 0 | ROZPOCET
| VV |  | 10,23 |  | 10.23 | [12 empty] | VV | 2 | 2 | True | 0 | ROZPOCET
| VV |  | skladba S1d+ | [14 empty] | VV | 2 | 1 | True | 0 | ROZPOCET
| VV |  | 2,400*3,300 |  | 7.92 | [12 empty] | VV | 2 | 2 | True | 0 | ROZPOCET
| VV |  | skladba S2d+ | [14 empty] | VV | 2 | 1 | True | 0 | ROZPOCET
| VV |  | 35,27+14,43+15,41+3,90+2,02+8,53 |  | 79.56 | [12 empty] | VV | 2 | 2 | True | 0 | ROZPOCET
| VV |  | skladba S2e+ | [14 empty] | VV | 2 | 1 | True | 0 | ROZPOCET
| VV |  | 2,63 |  | 2.63 | [12 empty] | VV | 2 | 2 | True | 0 | ROZPOCET
| VV |  | skladba S2f+ | [14 empty] | VV | 2 | 1 | True | 0 | ROZPOCET
| VV |  | 7,70 |  | 7.7 | [12 empty] | VV | 2 | 2 | True | 0 | ROZPOCET
| VV |  | skladba S1h+ | [14 empty] | VV | 2 | 1 | True | 0 | ROZPOCET
| VV |  | 0,650*1,050 |  | 0.683 | [12 empty] | VV | 2 | 2 | True | 0 | ROZPOCET
| VV |  | sanace šachty | [14 empty] | VV | 2 | 1 | True | 0 | ROZPOCET
| VV |  | 6 |  | 6 | [12 empty] | VV | 2 | 2 | True | 0 | ROZPOCET
| VV |  | Součet |  | 181.493 | [12 empty] | VV | 2 | 4 | True | 1 | ROZPOCET
126 | K | 711111011 | Provedení izolace proti zemní vlhkosti vodorovné za studena suspenzí asfaltovou | m2 | 181.493 | 0 | 0 |  |  | základní | 0.048 | 8.7117 | 0 | 0 | 0 | 0 | 16 | K | 2 |  |  |  | ROZPOCET | 0 | 0 | 0 | 0 | 0 | 1 | 0 | 16 | 1547555340
| VV |  | skladba S1a+ | [14 empty] | VV | 2 | 1 | True | 0 | ROZPOCET
| VV |  | 19,00+3,93+5,34+6,55+11,14+8,02+2,34 |  | 56.32 | [12 empty] | VV | 2 | 2 | True | 0 | ROZPOCET
| VV |  | skladba S1b+ | [14 empty] | VV | 2 | 1 | True | 0 | ROZPOCET
| VV |  | 2,79+1,34+1,43+1,90+2,99 |  | 10.45 | [12 empty] | VV | 2 | 2 | True | 0 | ROZPOCET
| VV |  | skladba S1c+ | [14 empty] | VV | 2 | 1 | True | 0 | ROZPOCET
| VV |  | 10,23 |  | 10.23 | [12 empty] | VV | 2 | 2 | True | 0 | ROZPOCET
| VV |  | skladba S1d+ | [14 empty] | VV | 2 | 1 | True | 0 | ROZPOCET
| VV |  | 2,400*3,300 |  | 7.92 | [12 empty] | VV | 2 | 2 | True | 0 | ROZPOCET
| VV |  | skladba S2d+ | [14 empty] | VV | 2 | 1 | True | 0 | ROZPOCET
| VV |  | 35,27+14,43+15,41+3,90+2,02+8,53 |  | 79.56 | [12 empty] | VV | 2 | 2 | True | 0 | ROZPOCET
| VV |  | skladba S2e+ | [14 empty] | VV | 2 | 1 | True | 0 | ROZPOCET
| VV |  | 2,63 |  | 2.63 | [12 empty] | VV | 2 | 2 | True | 0 | ROZPOCET
| VV |  | skladba S2f+ | [14 empty] | VV | 2 | 1 | True | 0 | ROZPOCET
| VV |  | 7,70 |  | 7.7 | [12 empty] | VV | 2 | 2 | True | 0 | ROZPOCET
| VV |  | skladba S1h+ | [14 empty] | VV | 2 | 1 | True | 0 | ROZPOCET
| VV |  | 0,650*1,050 |  | 0.683 | [12 empty] | VV | 2 | 2 | True | 0 | ROZPOCET
| VV |  | sanace šachty | [14 empty] | VV | 2 | 1 | True | 0 | ROZPOCET
| VV |  | 6 |  | 6 | [12 empty] | VV | 2 | 2 | True | 0 | ROZPOCET
| VV |  | Součet |  | 181.493 | [12 empty] | VV | 2 | 4 | True | 1 | ROZPOCET
127 | M | 24617150 | nátěr hydroizolační na bázi asfaltu a plastu do spodní stavby | kg | 0.181 | 0 | 0 |  |  | základní | 0 | 0 | 0.001 | 0.000181 | 0 | 0 | 32 | M | 2 |  |  |  | ROZPOCET | 0 | 0 | 0 | 0 | 0 | 1 | 0 | 16 | -469775664
| VV |  | 181,493*0,001 'Přepočtené koeficientem množství |  | 0.181 | [12 empty] | VV | 2 | 2 | False | 1 | ROZPOCET
128 | K | 711141559 | Provedení izolace proti zemní vlhkosti pásy přitavením vodorovné NAIP | m2 | 225.163 | 0 | 0 |  |  | základní | 0.222 | 49.9862 | 0.0004 | 0.090065 | 0 | 0 | 16 | K | 2 |  |  |  | ROZPOCET | 0 | 0 | 0 | 0 | 0 | 1 | 0 | 16 | -145615602
| VV |  | skladba S1a+(propojení se stávající HI) | [14 empty] | VV | 2 | 1 | True | 0 | ROZPOCET
| VV |  | 19,00+3,93+5,34+6,55+11,14+8,02+2,34 |  | 56.32 | [12 empty] | VV | 2 | 2 | True | 0 | ROZPOCET
| VV |  | skladba S1b+ (propojení se stávající HI) | [14 empty] | VV | 2 | 1 | True | 0 | ROZPOCET
| VV |  | 2,79+1,34+1,43+1,90+2,99 |  | 10.45 | [12 empty] | VV | 2 | 2 | True | 0 | ROZPOCET
| VV |  | skladba S1c+ (propojení se stávající HI) | [14 empty] | VV | 2 | 1 | True | 0 | ROZPOCET
| VV |  | 10,23 |  | 10.23 | [12 empty] | VV | 2 | 2 | True | 0 | ROZPOCET
| VV |  | skladba S1d+ | [14 empty] | VV | 2 | 1 | True | 0 | ROZPOCET
| VV |  | 2,400*3,300 |  | 7.92 | [12 empty] | VV | 2 | 2 | True | 0 | ROZPOCET
| VV |  | skladba S2d+ | [14 empty] | VV | 2 | 1 | True | 0 | ROZPOCET
| VV |  | 35,27+14,43+15,41+3,90+2,02 |  | 71.03 | [12 empty] | VV | 2 | 2 | True | 0 | ROZPOCET
| VV |  | skladba S2e+ | [14 empty] | VV | 2 | 1 | True | 0 | ROZPOCET
| VV |  | 2,63 |  | 2.63 | [12 empty] | VV | 2 | 2 | True | 0 | ROZPOCET
| VV |  | skladba S2f+ | [14 empty] | VV | 2 | 1 | True | 0 | ROZPOCET
| VV |  | 7,70 |  | 7.7 | [12 empty] | VV | 2 | 2 | True | 0 | ROZPOCET
| VV |  | skladba S3g+ (propojení se stávající HI o 250 mm, šíře min. 1,5 m) | [14 empty] | VV | 2 | 1 | True | 0 | ROZPOCET
| VV |  | 1,79+1,79 |  | 3.58 | [12 empty] | VV | 2 | 2 | True | 0 | ROZPOCET
| VV |  | skladba S1h+ (propojení se stávající HI) | [14 empty] | VV | 2 | 1 | True | 0 | ROZPOCET
| VV |  | 0,650*1,050 |  | 0.683 | [12 empty] | VV | 2 | 2 | True | 0 | ROZPOCET
| VV |  | skladba S1/ (propojení se stávající HI o 250 mm, šíře min. 1,5 m) | [14 empty] | VV | 2 | 1 | True | 0 | ROZPOCET
| VV |  | 53 |  | 53 | [12 empty] | VV | 2 | 2 | True | 0 | ROZPOCET
| VV |  | šachty | [14 empty] | VV | 2 | 1 | True | 0 | ROZPOCET
| VV |  | 0,900*0,900*2 |  | 1.62 | [12 empty] | VV | 2 | 2 | True | 0 | ROZPOCET
| VV |  | Součet |  | 225.163 | [12 empty] | VV | 2 | 4 | True | 1 | ROZPOCET
129 | K | 711142559 | Provedení izolace proti zemní vlhkosti pásy přitavením svislé NAIP | m2 | 6.768 | 0 | 0 |  |  | základní | 0.26 | 1.7597 | 0.0004 | 0.0027072 | 0 | 0 | 16 | K | 2 |  |  |  | ROZPOCET | 0 | 0 | 0 | 0 | 0 | 1 | 0 | 16 | 1378691038
| VV |  | šachty | [14 empty] | VV | 2 | 1 | True | 0 | ROZPOCET
| VV |  | 0,900*1,090*4 |  | 3.924 | [12 empty] | VV | 2 | 2 | True | 0 | ROZPOCET
| VV |  | 0,900*0,790*4 |  | 2.844 | [12 empty] | VV | 2 | 2 | True | 0 | ROZPOCET
| VV |  | Součet |  | 6.768 | [12 empty] | VV | 2 | 4 | True | 1 | ROZPOCET
130 | M | 62832000 | pás asfaltový natavitelný oxidovaný tl 3,0mm typu V60 S30 s vložkou ze skleněné rohože, s jemnozrnným minerálním posypem | m2 | 266.721 | 0 | 0 |  |  | základní | 0 | 0 | 0.0047 | 1.2536 | 0 | 0 | 32 | M | 2 |  |  |  | ROZPOCET | 0 | 0 | 0 | 0 | 0 | 1 | 0 | 16 | 1084527049
| VV |  | 225,163+6,768 |  | 231.931 | [12 empty] | VV | 2 | 2 | True | 1 | ROZPOCET
| VV |  | 231,931*1,15 'Přepočtené koeficientem množství |  | 266.721 | [12 empty] | VV | 2 | 2 | False | 1 | ROZPOCET
131 | K | 711499096 | Příplatek k izolacím proti tlakové vodě natěradly a AIP za plochu do 10 m2 | m2 | 118.063 | 0 | 0 |  |  | základní | 0.011 | 1.2987 | 0 | 0 | 0 | 0 | 16 | K | 2 |  |  |  | ROZPOCET | 0 | 0 | 0 | 0 | 0 | 1 | 0 | 16 | 936873871
| VV |  | skladba S1a+ | [14 empty] | VV | 2 | 1 | True | 0 | ROZPOCET
| VV |  | 3,93+5,34+6,55+8,02+2,34 |  | 26.18 | [12 empty] | VV | 2 | 2 | True | 0 | ROZPOCET
| VV |  | skladba S1b+ (propojení se stávající HI) | [14 empty] | VV | 2 | 1 | True | 0 | ROZPOCET
| VV |  | 2,79+1,34+1,43+1,90+2,99 |  | 10.45 | [12 empty] | VV | 2 | 2 | True | 0 | ROZPOCET
| VV |  | skladba S1d+ | [14 empty] | VV | 2 | 1 | True | 0 | ROZPOCET
| VV |  | 2,400*3,300 |  | 7.92 | [12 empty] | VV | 2 | 2 | True | 0 | ROZPOCET
| VV |  | skladba S2d+ | [14 empty] | VV | 2 | 1 | True | 0 | ROZPOCET
| VV |  | 3,90+2,02 |  | 5.92 | [12 empty] | VV | 2 | 2 | True | 0 | ROZPOCET
| VV |  | skladba S2e+ | [14 empty] | VV | 2 | 1 | True | 0 | ROZPOCET
| VV |  | 2,63 |  | 2.63 | [12 empty] | VV | 2 | 2 | True | 0 | ROZPOCET
| VV |  | skladba S2f+ | [14 empty] | VV | 2 | 1 | True | 0 | ROZPOCET
| VV |  | 7,70 |  | 7.7 | [12 empty] | VV | 2 | 2 | True | 0 | ROZPOCET
| VV |  | skladba S3g+ (propojení se stávající HI o 250 mm, šíře min. 1,5 m) | [14 empty] | VV | 2 | 1 | True | 0 | ROZPOCET
| VV |  | 1,79+1,79 |  | 3.58 | [12 empty] | VV | 2 | 2 | True | 0 | ROZPOCET
| VV |  | skladba S1h+ (propojení se stávající HI) | [14 empty] | VV | 2 | 1 | True | 0 | ROZPOCET
| VV |  | 0,650*1,050 |  | 0.683 | [12 empty] | VV | 2 | 2 | True | 0 | ROZPOCET
| VV |  | skladba S1/ (propojení se stávající HI o 250 mm, šíře min. 1,5 m) | [14 empty] | VV | 2 | 1 | True | 0 | ROZPOCET
| VV |  | 53 |  | 53 | [12 empty] | VV | 2 | 2 | True | 0 | ROZPOCET
| VV |  | Součet |  | 118.063 | [12 empty] | VV | 2 | 4 | True | 1 | ROZPOCET
132 | K | 998711102 | Přesun hmot tonážní pro izolace proti vodě, vlhkosti a plynům v objektech výšky do 12 m | t | 1.395 | 0 | 0 |  |  | základní | 1.598 | 2.2292 | 0 | 0 | 0 | 0 | 16 | K | 2 |  |  |  | ROZPOCET | 0 | 0 | 0 | 0 | 0 | 1 | 0 | 16 | 351663072
| D | 713 | Izolace tepelné |  |  |  | 0 |  |  |  |  | 8.677 |  | 0.070686 |  | 0 | 2 | D | 1 |  |  |  | ROZPOCET | [6 empty] | 0
133 | K | 713121111 | Montáž izolace tepelné podlah volně kladenými rohožemi, pásy, dílci, deskami 1 vrstva | m2 | 77 | 0 | 0 |  |  | základní | 0.111 | 8.547 | 0 | 0 | 0 | 0 | 16 | K | 2 |  |  |  | ROZPOCET | 0 | 0 | 0 | 0 | 0 | 1 | 0 | 16 | -769162588
| VV |  | skladba S1a+ | [14 empty] | VV | 2 | 1 | True | 0 | ROZPOCET
| VV |  | 19,00+3,93+5,34+6,55+11,14+8,02+2,34 |  | 56.32 | [12 empty] | VV | 2 | 2 | True | 0 | ROZPOCET
| VV |  | skladba S1b+ | [14 empty] | VV | 2 | 1 | True | 0 | ROZPOCET
| VV |  | 2,79+1,34+1,43+1,90+2,99 |  | 10.45 | [12 empty] | VV | 2 | 2 | True | 0 | ROZPOCET
| VV |  | skladba S1c+ | [14 empty] | VV | 2 | 1 | True | 0 | ROZPOCET
| VV |  | 10,23 |  | 10.23 | [12 empty] | VV | 2 | 2 | True | 0 | ROZPOCET
| VV |  | Součet |  | 77 | [12 empty] | VV | 2 | 4 | True | 1 | ROZPOCET
134 | M | 28376415 | deska z polystyrénu XPS, hrana polodrážková a hladký povrch 300kPa tl 30mm | m2 | 78.54 | 0 | 0 |  |  | základní | 0 | 0 | 0.0009 | 0.070686 | 0 | 0 | 32 | M | 2 |  |  |  | ROZPOCET | 0 | 0 | 0 | 0 | 0 | 1 | 0 | 16 | -1120912189
| VV |  | 77*1,02 'Přepočtené koeficientem množství |  | 78.54 | [12 empty] | VV | 2 | 2 | False | 1 | ROZPOCET
135 | K | 998713102 | Přesun hmot tonážní pro izolace tepelné v objektech v do 12 m | t | 0.071 | 0 | 0 |  |  | základní | 1.831 | 0.13 | 0 | 0 | 0 | 0 | 16 | K | 2 |  |  |  | ROZPOCET | 0 | 0 | 0 | 0 | 0 | 1 | 0 | 16 | -1519357770
| D | 725 | Zdravotechnika - zařizovací předměty |  |  |  | 0 |  |  |  |  | 7.882 |  | 0.81498 |  | 0 | 2 | D | 1 |  |  |  | ROZPOCET | [6 empty] | 0
136 | K | 725.1 | Soubor vybavení umývárny, včetně montáže, 4x nerezový háček, 1x nerez dávkovač na mýdlo - 1VI | soubor | 1 | 0 | 0 |  |  | základní | 1.1 | 1.1 | 0.00376 | 0.00376 | 0 | 0 | 16 | K | 2 |  |  |  | ROZPOCET | 0 | 0 | 0 | 0 | 0 | 1 | 0 | 16 | -871009202
137 | K | 725.2 | Soubor vybavení WC zaměstnanci, včetně montáže, 1x nerez zásobník na toaletní papír, 2x nerezový háček, 1x nerez dávkovač na mýdlo, 1x zrcadlo 700/1000mm, 1x odpadkový koš - 2VI | soubor | 1 | 0 | 0 |  |  | základní | 1.1 | 1.1 | 0.00976 | 0.00976 | 0 | 0 | 16 | K | 2 |  |  |  | ROZPOCET | 0 | 0 | 0 | 0 | 0 | 1 | 0 | 16 | 399901789
138 | K | 725.3 | Šatní skříňky 8x s předlavicemi 2x1,5m, plechové skříňky dvojité 500/600/1600mm, s cylindrickým zámkem, na soklu, 8ks - 3VI | soubor | 1 | 0 | 0 |  |  | základní | 1.1 | 1.1 | 0.2837 | 0.2837 | 0 | 0 | 16 | K | 2 |  |  |  | ROZPOCET | 0 | 0 | 0 | 0 | 0 | 1 | 0 | 16 | -989373219
139 | K | 725.4 | Kuchyňská linka, laminátová linka dl.1,6m vč. dřezu a prostorem pro nízkou integrovanou lednicí třídy A+ pod pracovním stolem, horní skříňky s intergovaným LED osvělením - 4VI | soubor | 1 | 0 | 0 |  |  | základní | 1.1 | 1.1 | 0.376 | 0.376 | 0 | 0 | 16 | K | 2 |  |  |  | ROZPOCET | 0 | 0 | 0 | 0 | 0 | 1 | 0 | 16 | 1146420673
140 | K | 725.5 | Soubor vybavení denní místnost, včetně montáže, 2x nerezový háček, 1x nerez dávkovač na mýdlo, 1x zrcadlo, 1x odpadkový koš 50l, 1 stůl pro 4 a 4 židle (dle 5VI) - 5VI | soubor | 1 | 0 | 0 |  |  | základní | 1.1 | 1.1 | 0.00476 | 0.00476 | 0 | 0 | 16 | K | 2 |  |  |  | ROZPOCET | 0 | 0 | 0 | 0 | 0 | 1 | 0 | 16 | 2020859494
141 | K | 725.6 | Vybavení kancelářského koutu, psací stůl 1200/700mm se odděleným boxem se zásuvkami, otočná kancelářská kolečková židle, odpadkový koš 50l - 6VI | soubor | 1 | 0 | 0 |  |  | základní | 1.1 | 1.1 | 0.137 | 0.137 | 0 | 0 | 16 | K | 2 |  |  |  | ROZPOCET | 0 | 0 | 0 | 0 | 0 | 1 | 0 | 16 | -1051629762
142 | K | 998725102 | Přesun hmot tonážní pro zařizovací předměty v objektech v do 12 m | t | 0.815 | 0 | 0 |  |  | základní | 1.573 | 1.282 | 0 | 0 | 0 | 0 | 16 | K | 2 |  |  |  | ROZPOCET | 0 | 0 | 0 | 0 | 0 | 1 | 0 | 16 | 719115894
| D | 763 | Konstrukce suché výstavby |  |  |  | 0 |  |  |  |  | 1.9895 |  | 0.013302 |  | 0 | 2 | D | 1 |  |  |  | ROZPOCET | [6 empty] | 0
143 | K | 763164611 | SDK obklad kcí tvaru do 0,6 m desky 1xA 12,5 | m | 1.8 | 0 | 0 |  |  | základní | 1.088 | 1.9584 | 0.00739 | 0.013302 | 0 | 0 | 16 | K | 2 |  |  |  | ROZPOCET | 0 | 0 | 0 | 0 | 0 | 1 | 0 | 16 | 457161618
| VV |  | Zakrytí ocelové konstrukce (1Z) v 1.S | [14 empty] | VV | 2 | 1 | True | 0 | ROZPOCET
| VV |  | 1,800 |  | 1.8 | [12 empty] | VV | 2 | 2 | True | 1 | ROZPOCET
144 | K | 998763302 | Přesun hmot tonážní pro sádrokartonové konstrukce v objektech v do 12 m | t | 0.013 | 0 | 0 |  |  | základní | 2.39 | 0.03107 | 0 | 0 | 0 | 0 | 16 | K | 2 |  |  |  | ROZPOCET | 0 | 0 | 0 | 0 | 0 | 1 | 0 | 16 | 1853076674
| D | 766 | Konstrukce truhlářské |  |  |  | 0 |  |  |  |  | 35.5921 |  | 0.34007 |  | 0.955 | 2 | D | 1 |  |  |  | ROZPOCET | [6 empty] | 0
145 | K | 766441811 | Demontáž parapetních desek plastových šířky do 30 cm délky do 1,0 m | kus | 12 | 0 | 0 |  |  | základní | 0.083 | 0.996 | 0 | 0 | 0.003 | 0.036 | 16 | K | 2 |  |  |  | ROZPOCET | 0 | 0 | 0 | 0 | 0 | 1 | 0 | 16 | 2045639460
| VV |  | 1.S | [14 empty] | VV | 2 | 1 | True | 0 | ROZPOCET
| VV |  | "700" 4+"900" 3+ "1000" 1 |  | 8 | [12 empty] | VV | 2 | 2 | True | 0 | ROZPOCET
| VV |  | 1.NP | [14 empty] | VV | 2 | 1 | True | 0 | ROZPOCET
| VV |  | "500" 1+"900" 3 |  | 4 | [12 empty] | VV | 2 | 2 | True | 0 | ROZPOCET
| VV |  | Součet |  | 12 | [12 empty] | VV | 2 | 4 | True | 1 | ROZPOCET
146 | K | 766441821 | Demontáž parapetních desek plastových šířky do 30 cm délky přes 1,0 m | kus | 11 | 0 | 0 |  |  | základní | 0.12 | 1.32 | 0 | 0 | 0.005 | 0.055 | 16 | K | 2 |  |  |  | ROZPOCET | 0 | 0 | 0 | 0 | 0 | 1 | 0 | 16 | 1257017093
| VV |  | 1.NP | [14 empty] | VV | 2 | 1 | True | 0 | ROZPOCET
| VV |  | "1760" 11 |  | 11 | [12 empty] | VV | 2 | 2 | True | 1 | ROZPOCET
147 | K | 766660001 | Montáž dveřních křídel otvíravých jednokřídlových š do 0,8 m do ocelové zárubně | kus | 7 | 0 | 0 |  |  | základní | 1.682 | 11.774 | 0 | 0 | 0 | 0 | 16 | K | 2 |  |  |  | ROZPOCET | 0 | 0 | 0 | 0 | 0 | 1 | 0 | 16 | 1370349128
148 | M | 61162085.1 | dveře jednokřídlé dřevotřískové povrch laminátový plné 700x1970 - D1, D2 | kus | 2 | 0 | 0 |  |  | základní | 0 | 0 | 0.0175 | 0.035 | 0 | 0 | 32 | M | 2 |  |  |  | ROZPOCET | 0 | 0 | 0 | 0 | 0 | 1 | 0 | 16 | -872720715
| VV |  | střednětlaký laminát CPL, barva bílá | [14 empty] | VV | 2 | 1 | True | 0 | ROZPOCET
| VV |  | štítové kování, klika - klika, nerez | [14 empty] | VV | 2 | 1 | True | 0 | ROZPOCET
| VV |  | WC zámek | [14 empty] | VV | 2 | 1 | True | 0 | ROZPOCET
| VV |  | dveřní zarážka | [14 empty] | VV | 2 | 1 | True | 0 | ROZPOCET
| VV |  | větrací mřížka 400/100 mm nerez | [14 empty] | VV | 2 | 1 | True | 0 | ROZPOCET
| VV |  | 1"P" +"L" 1 |  | 2 | [12 empty] | VV | 2 | 2 | True | 1 | ROZPOCET
149 | M | 61162086.1 | dveře jednokřídlé dřevotřískové povrch laminátový plné 800x1970 - D4 | kus | 1 | 0 | 0 |  |  | základní | 0 | 0 | 0.0195 | 0.0195 | 0 | 0 | 32 | M | 2 |  |  |  | ROZPOCET | 0 | 0 | 0 | 0 | 0 | 1 | 0 | 16 | 1621795983
| VV |  | střednětlaký laminát CPL, barva bílá | [14 empty] | VV | 2 | 1 | True | 0 | ROZPOCET
| VV |  | samozavírač | [14 empty] | VV | 2 | 1 | True | 0 | ROZPOCET
| VV |  | štítové kování, klika - klika, nerez | [14 empty] | VV | 2 | 1 | True | 0 | ROZPOCET
| VV |  | zámek FAB | [14 empty] | VV | 2 | 1 | True | 0 | ROZPOCET
| VV |  | větrací mřížka 400/100 mm nerez | [14 empty] | VV | 2 | 1 | True | 0 | ROZPOCET
| VV |  | 1"L" |  | 1 | [12 empty] | VV | 2 | 2 | True | 1 | ROZPOCET
150 | M | 61162086.3 | dveře jednokřídlé dřevotřískové povrch laminátový kulaté prosklení 800x1970 - D6 | kus | 1 | 0 | 0 |  |  | základní | 0 | 0 | 0.0195 | 0.0195 | 0 | 0 | 32 | M | 2 |  |  |  | ROZPOCET | 0 | 0 | 0 | 0 | 0 | 1 | 0 | 16 | -71352103
| VV |  | střednětlaký laminát CPL, barva bílá | [14 empty] | VV | 2 | 1 | True | 0 | ROZPOCET
| VV |  | kulaté prosklení | [14 empty] | VV | 2 | 1 | True | 0 | ROZPOCET
| VV |  | samozavírač | [14 empty] | VV | 2 | 1 | True | 0 | ROZPOCET
| VV |  | štítové kování, klika - klika, nerez | [14 empty] | VV | 2 | 1 | True | 0 | ROZPOCET
| VV |  | zámek FAB | [14 empty] | VV | 2 | 1 | True | 0 | ROZPOCET
| VV |  | dveřní zarážka | [14 empty] | VV | 2 | 1 | True | 0 | ROZPOCET
| VV |  | okopový plech , výška 500 mm | [14 empty] | VV | 2 | 1 | True | 0 | ROZPOCET
| VV |  | 1"P" |  | 1 | [12 empty] | VV | 2 | 2 | True | 1 | ROZPOCET
151 | M | 61162086.4 | dveře jednokřídlé dřevotřískové povrch laminátový plné 800x1970 - D3, D5, D7 | kus | 3 | 0 | 0 |  |  | základní | 0 | 0 | 0.0195 | 0.0585 | 0 | 0 | 32 | M | 2 |  |  |  | ROZPOCET | 0 | 0 | 0 | 0 | 0 | 1 | 0 | 16 | -773616225
| VV |  | střednětlaký laminát CPL, barva bílá | [14 empty] | VV | 2 | 1 | True | 0 | ROZPOCET
| VV |  | štítové kování, klika - klika, nerez | [14 empty] | VV | 2 | 1 | True | 0 | ROZPOCET
| VV |  | zámek FAB | [14 empty] | VV | 2 | 1 | True | 0 | ROZPOCET
| VV |  | dveřní zarážka | [14 empty] | VV | 2 | 1 | True | 0 | ROZPOCET
| VV |  | okopový plech , výška 500 mm | [14 empty] | VV | 2 | 1 | True | 0 | ROZPOCET
| VV |  | větrací mřížka 400/100 mm nerez | [14 empty] | VV | 2 | 1 | True | 0 | ROZPOCET
| VV |  | 3"P" |  | 3 | [12 empty] | VV | 2 | 2 | True | 1 | ROZPOCET
152 | K | 766660002 | Montáž dveřních křídel otvíravých jednokřídlových š přes 0,8 m do ocelové zárubně | kus | 6 | 0 | 0 |  |  | základní | 1.825 | 10.95 | 0 | 0 | 0 | 0 | 16 | K | 2 |  |  |  | ROZPOCET | 0 | 0 | 0 | 0 | 0 | 1 | 0 | 16 | -1111078471
153 | M | 61162087.2 | dveře jednokřídlé dřevotřískové povrch laminátový plné 900x1970 - D10, D13 | kus | 2 | 0 | 0 |  |  | základní | 0 | 0 | 0.0205 | 0.041 | 0 | 0 | 32 | M | 2 |  |  |  | ROZPOCET | 0 | 0 | 0 | 0 | 0 | 1 | 0 | 16 | 506267177
| VV |  | střednětlaký laminát CPL, barva bílá | [14 empty] | VV | 2 | 1 | True | 0 | ROZPOCET
| VV |  | štítové kování, klika - klika, nerez | [14 empty] | VV | 2 | 1 | True | 0 | ROZPOCET
| VV |  | zámek FAB | [14 empty] | VV | 2 | 1 | True | 0 | ROZPOCET
| VV |  | okopový plech , výška 500 mm | [14 empty] | VV | 2 | 1 | True | 0 | ROZPOCET
| VV |  | větrací mřížka 600/400 mm nerez | [14 empty] | VV | 2 | 1 | True | 0 | ROZPOCET
| VV |  | 2"P" |  | 2 | [12 empty] | VV | 2 | 2 | True | 1 | ROZPOCET
154 | M | 61162087.4 | dveře jednokřídlé dřevotřískové povrch laminátový kulaté prosklení 900x1970 - D8, D9, D11 | kus | 3 | 0 | 0 |  |  | základní | 0 | 0 | 0.0205 | 0.0615 | 0 | 0 | 32 | M | 2 |  |  |  | ROZPOCET | 0 | 0 | 0 | 0 | 0 | 1 | 0 | 16 | 413848313
| VV |  | střednětlaký laminát CPL, barva bílá | [14 empty] | VV | 2 | 1 | True | 0 | ROZPOCET
| VV |  | kulaté prosklení | [14 empty] | VV | 2 | 1 | True | 0 | ROZPOCET
| VV |  | štítové kování, klika - klika, nerez | [14 empty] | VV | 2 | 1 | True | 0 | ROZPOCET
| VV |  | zámek FAB | [14 empty] | VV | 2 | 1 | True | 0 | ROZPOCET
| VV |  | okopový plech , výška 500 mm | [14 empty] | VV | 2 | 1 | True | 0 | ROZPOCET
| VV |  | větrací mřížka 400/100 mm nerez | [14 empty] | VV | 2 | 1 | True | 0 | ROZPOCET
| VV |  | 2"L" +1"P" |  | 3 | [12 empty] | VV | 2 | 2 | True | 1 | ROZPOCET
155 | M | 61162087.5 | dveře jednokřídlé dřevotřískové povrch laminátový plné 900x1970 - D12 | kus | 1 | 0 | 0 |  |  | základní | 0 | 0 | 0.0205 | 0.0205 | 0 | 0 | 32 | M | 2 |  |  |  | ROZPOCET | 0 | 0 | 0 | 0 | 0 | 1 | 0 | 16 | 493843898
| VV |  | střednětlaký laminát CPL, barva bílá | [14 empty] | VV | 2 | 1 | True | 0 | ROZPOCET
| VV |  | štítové kování, klika - klika, nerez | [14 empty] | VV | 2 | 1 | True | 0 | ROZPOCET
| VV |  | zámek FAB | [14 empty] | VV | 2 | 1 | True | 0 | ROZPOCET
| VV |  | okopový plech , výška 500 mm | [14 empty] | VV | 2 | 1 | True | 0 | ROZPOCET
| VV |  | 1"P" |  | 1 | [12 empty] | VV | 2 | 2 | True | 1 | ROZPOCET
156 | K | 766660352 | Montáž posuvných dveří jednokřídlových průchozí šířky do 1200 mm do pojezdu na stěnu | kus | 2 | 0 | 0 |  |  | základní | 2.576 | 5.152 | 0 | 0 | 0 | 0 | 16 | K | 2 |  |  |  | ROZPOCET | 0 | 0 | 0 | 0 | 0 | 1 | 0 | 16 | 1994643418
157 | M | 61182352 | kování posuvné pro dveře posuvné na stěnu do garnyže pro š. 1000 až 1200 mm | kus | 2 | 0 | 0 |  |  | základní | 0 | 0 | 0.0032 | 0.0064 | 0 | 0 | 32 | M | 2 |  |  |  | ROZPOCET | 0 | 0 | 0 | 0 | 0 | 1 | 0 | 16 | 1671079729
| VV |  | "š. 1010" 1 |  | 1 | [12 empty] | VV | 2 | 2 | True | 0 | ROZPOCET
| VV |  | "š. 1200" 1 |  | 1 | [12 empty] | VV | 2 | 2 | True | 0 | ROZPOCET
| VV |  | Součet |  | 2 | [12 empty] | VV | 2 | 4 | True | 1 | ROZPOCET
158 | M | 61162940P.1 | dveře posuvné jednokřídlé dřevotřískové povrch laminátový plné 1010x2020 - D14 | kus | 1 | 0 | 0 |  |  | základní | 0 | 0 | 0.033 | 0.033 | 0 | 0 | 32 | M | 2 |  |  |  | ROZPOCET | 0 | 0 | 0 | 0 | 0 | 1 | 0 | 16 | 242266523
| VV |  | střednětlaký laminát CPL, barva bílá | [14 empty] | VV | 2 | 1 | True | 0 | ROZPOCET
| VV |  | mušle | [14 empty] | VV | 2 | 1 | True | 0 | ROZPOCET
| VV |  | 1"L" |  | 1 | [12 empty] | VV | 2 | 2 | True | 1 | ROZPOCET
159 | M | 61162940P.2 | dveře posuvné jednokřídlé dřevotřískové povrch laminátový plné 1200x2020 - D15 | kus | 1 | 0 | 0 |  |  | základní | 0 | 0 | 0.033 | 0.033 | 0 | 0 | 32 | M | 2 |  |  |  | ROZPOCET | 0 | 0 | 0 | 0 | 0 | 1 | 0 | 16 | -2017624510
| VV |  | střednětlaký laminát CPL, barva bílá | [14 empty] | VV | 2 | 1 | True | 0 | ROZPOCET
| VV |  | mušle | [14 empty] | VV | 2 | 1 | True | 0 | ROZPOCET
| VV |  | 1"P" |  | 1 | [12 empty] | VV | 2 | 2 | True | 1 | ROZPOCET
160 | K | 766691914 | Vyvěšení dřevěných křídel dveří pl do 2 m2 | kus | 23 | 0 | 0 |  |  | základní | 0.05 | 1.15 | 0 | 0 | 0.024 | 0.552 | 16 | K | 2 |  |  |  | ROZPOCET | 0 | 0 | 0 | 0 | 0 | 1 | 0 | 16 | 166543756
| VV |  | 23 |  | 23 | [12 empty] | VV | 2 | 2 | True | 1 | ROZPOCET
161 | K | 766691914.1 | Zavěšení dřevěných křídel dveří pl do 2 m2 | kus | 13 | 0 | 0 |  |  | základní | 0.05 | 0.65 | 0 | 0 | 0.024 | 0.312 | 16 | K | 2 |  |  |  | ROZPOCET | 0 | 0 | 0 | 0 | 0 | 1 | 0 | 16 | 1383643390
162 | K | 766694111 | Montáž parapetních desek šířky do 30 cm délky do 1,0 m | kus | 6 | 0 | 0 |  |  | základní | 0.345 | 2.07 | 0 | 0 | 0 | 0 | 16 | K | 2 |  |  |  | ROZPOCET | 0 | 0 | 0 | 0 | 0 | 1 | 0 | 16 | -1826168917
163 | K | 766694114 | Montáž parapetních desek plastových šířky do 30 cm délky přes 2,6 m | kus | 1 | 0 | 0 |  |  | základní | 0.707 | 0.707 | 0 | 0 | 0 | 0 | 16 | K | 2 |  |  |  | ROZPOCET | 0 | 0 | 0 | 0 | 0 | 1 | 0 | 16 | -547928786
164 | M | 611.1 | parapet plastový vnitřní okenní s nosem, včetně konzol – š 200mm, barva bílá - 4HV | m | 12.166 | 0 | 0 |  |  | základní | 0 | 0 | 0.001 | 0.012166 | 0 | 0 | 32 | M | 2 |  |  |  | ROZPOCET | 0 | 0 | 0 | 0 | 0 | 1 | 0 | 16 | 1086774630
| VV |  | 7,760+0,500+0,700*4 |  | 11.06 | [12 empty] | VV | 2 | 2 | True | 1 | ROZPOCET
| VV |  | 11,06*1,1 'Přepočtené koeficientem množství |  | 12.166 | [12 empty] | VV | 2 | 2 | False | 1 | ROZPOCET
165 | K | 998766102 | Přesun hmot tonážní pro konstrukce truhlářské v objektech v do 12 m | t | 0.34 | 0 | 0 |  |  | základní | 2.421 | 0.82314 | 0 | 0 | 0 | 0 | 16 | K | 2 |  |  |  | ROZPOCET | 0 | 0 | 0 | 0 | 0 | 1 | 0 | 16 | 1687336617
| D | 767 | Konstrukce zámečnické |  |  |  | 0 |  |  |  |  | 98.5843 |  | 0.25556 |  | 0.5 | 2 | D | 1 |  |  |  | ROZPOCET | [6 empty] | 0
166 | K | 767996801 | Demontáž nerezového plechu š. 500mm, 110bm | kg | 500 | 0 | 0 |  |  | základní | 0.11 | 55 | 0 | 0 | 0.001 | 0.5 | 16 | K | 2 |  |  |  | ROZPOCET | 0 | 0 | 0 | 0 | 0 | 1 | 0 | 16 | -443081274
167 | K | 767661500 | Montáž roletového uzávěru umístěného ve stěně plochy do 6 m2 | kus | 3 | 0 | 0 |  |  | základní | 8.56 | 25.68 | 0 | 0 | 0 | 0 | 16 | K | 2 |  |  |  | ROZPOCET | 0 | 0 | 0 | 0 | 0 | 1 | 0 | 16 | -852881949
168 | M | 590.1 | roleta rolovací s lamelou š. 37 mm ve vodících lištách, rozměry otvoru 1,2x2,0 m - 5HV | kus | 1 | 0 | 0 |  |  | základní | 0 | 0 | 0.03 | 0.03 | 0 | 0 | 32 | M | 2 |  |  |  | ROZPOCET | 0 | 0 | 0 | 0 | 0 | 1 | 0 | 16 | -1911260578
| VV |  | elektro pohon 220V, vypínače IP66, možnost manuálního otevření klikou | [14 empty] | VV | 2 | 1 | True | 0 | ROZPOCET
| VV |  | 1 |  | 1 | [12 empty] | VV | 2 | 2 | True | 1 | ROZPOCET
235 | M | 590.1.1 | roleta rolovací s lamelou š. 37 mm ve vodících lištách, rozměry otvoru 1,8x1,0 m - 13HV | kus | 1 | 0 | 0 |  |  | základní | 0 | 0 | 0.03 | 0.03 | 0 | 0 | 32 | M | 2 |  |  |  | ROZPOCET | 0 | 0 | 0 | 0 | 0 | 1 | 0 | 16 | 1075873660
| VV |  | elektro pohon 220V, vypínače IP66, možnost manuálního otevření klikou | [14 empty] | VV | 2 | 1 | True | 0 | ROZPOCET
| VV |  | 1 |  | 1 | [12 empty] | VV | 2 | 2 | True | 1 | ROZPOCET
169 | M | 590.2 | roleta rolovací s lamelou š. 37 mm ve vodících lištách, rozměry otvoru 2,4x1,1 m - 6HV | kus | 1 | 0 | 0 |  |  | základní | 0 | 0 | 0.03 | 0.03 | 0 | 0 | 32 | M | 2 |  |  |  | ROZPOCET | 0 | 0 | 0 | 0 | 0 | 1 | 0 | 16 | 129702095
| VV |  | elektro pohon 220V, vypínače IP66, možnost manuálního otevření klikou | [14 empty] | VV | 2 | 1 | True | 0 | ROZPOCET
| VV |  | 1 |  | 1 | [12 empty] | VV | 2 | 2 | True | 1 | ROZPOCET
170 | M | 590.3 | roleta rolovací s lamelou š. 37 mm ve vodících lištách, rozměry otvoru 1,56x1,2 m - 7HV | kus | 1 | 0 | 0 |  |  | základní | 0 | 0 | 0.03 | 0.03 | 0 | 0 | 32 | M | 2 |  |  |  | ROZPOCET | 0 | 0 | 0 | 0 | 0 | 1 | 0 | 16 | 2117817154
| VV |  | elektro pohon 220V, vypínače IP66, možnost manuálního otevření klikou | [14 empty] | VV | 2 | 1 | True | 0 | ROZPOCET
| VV |  | 1 |  | 1 | [12 empty] | VV | 2 | 2 | True | 1 | ROZPOCET
171 | K | 767.1 | Dodávka a montáž zdvihací plošiny - 10HV | kpl | 1 | 0 | 0 |  |  | základní | 0.2 | 0.2 | 6e-05 | 6e-05 | 0 | 0 | 16 | K | 2 |  |  |  | ROZPOCET | 0 | 0 | 0 | 0 | 0 | 1 | 0 | 16 | -341585375
172 | K | 767R1 | Dodávka a montáž ocelového rámu, včetně 12ks chemických kotev M16 - 1ZV | kg | 144 | 0 | 0 |  |  | základní | 0.045 | 6.48 | 5e-05 | 0.0072 | 0 | 0 | 16 | K | 2 |  |  |  | ROZPOCET | 0 | 0 | 0 | 0 | 0 | 1 | 0 | 16 | 348080051
| VV |  | 3,9 m2 nátěrové plochy, úprava dle skutečně dodané výtakové plošiny | [14 empty] | VV | 2 | 1 | True | 0 | ROZPOCET
| VV |  | 144 |  | 144 | [12 empty] | VV | 2 | 2 | True | 1 | ROZPOCET
173 | K | 767R2 | Dodávka a montáž ocelových nosníků, včetně 16ks chemických kotev M16 a podlití kce 10mm - 2ZV | kg | 46 | 0 | 0 |  |  | základní | 0.045 | 2.07 | 5e-05 | 0.0023 | 0 | 0 | 16 | K | 2 |  |  |  | ROZPOCET | 0 | 0 | 0 | 0 | 0 | 1 | 0 | 16 | 1359810465
| VV |  | opletování nosníků perlinkou, úprava dle skutečně dodané výtakové plošiny | [14 empty] | VV | 2 | 1 | True | 0 | ROZPOCET
| VV |  | 46 |  | 46 | [12 empty] | VV | 2 | 2 | True | 1 | ROZPOCET
174 | K | 767R3 | Montáž stěn kovových s výplní z tahokovu | m2 | 10.53 | 0 | 0 |  |  | základní | 0.792 | 8.3398 | 0.0001 | 0.001053 | 0 | 0 | 16 | K | 2 |  |  |  | ROZPOCET | 0 | 0 | 0 | 0 | 0 | 1 | 0 | 16 | -381914389
| VV |  | 6,46+4,07 |  | 10.53 | [12 empty] | VV | 2 | 2 | True | 1 | ROZPOCET
175 | M | 159.1 | tahokov ocelový, kosočtvercová oka TR 42/12 x 2,5, formát 1,0x 1000x 2000 mm - 3ZV | kus | 7 | 0 | 0 |  |  | základní | 0 | 0 | 0.0112 | 0.0784 | 0 | 0 | 32 | M | 2 |  |  |  | ROZPOCET | 0 | 0 | 0 | 0 | 0 | 1 | 0 | 16 | -1652287113
176 | M | 154.1 | lemovací profil ocelový, drážka 1,7 mm, rozměr 1,5x 30x 20x 3000 mm, včetně kotevních a spojovacích prvků - 3ZV | m | 25 | 0 | 0 |  |  | základní | 0 | 0 | 0.00186 | 0.0465 | 0 | 0 | 32 | M | 2 |  |  |  | ROZPOCET | 0 | 0 | 0 | 0 | 0 | 1 | 0 | 16 | -238471800
177 | K | 767R4 | Demontáž stávajícího jídelního výtahu | kpl | 1 | 0 | 0 |  |  | základní | 0.045 | 0.045 | 5e-05 | 5e-05 | 0 | 0 | 16 | K | 2 |  |  |  | ROZPOCET | 0 | 0 | 0 | 0 | 0 | 1 | 0 | 16 | 1961908205
178 | K | 998767102 | Přesun hmot tonážní pro zámečnické konstrukce v objektech v do 12 m | t | 0.256 | 0 | 0 |  |  | základní | 3.006 | 0.76954 | 0 | 0 | 0 | 0 | 16 | K | 2 |  |  |  | ROZPOCET | 0 | 0 | 0 | 0 | 0 | 1 | 0 | 16 | -1450837816
| D | 771 | Podlahy z dlaždic |  |  |  | 0 |  |  |  |  | 81.0405 |  | 0.95383 |  | 0 | 2 | D | 1 |  |  |  | ROZPOCET | [6 empty] | 0
179 | K | 771111011 | Vysátí podkladu před pokládkou dlažby | m2 | 17.96 | 0 | 0 |  |  | základní | 0.024 | 0.43104 | 0 | 0 | 0 | 0 | 16 | K | 2 |  |  |  | ROZPOCET | 0 | 0 | 0 | 0 | 0 | 1 | 0 | 16 | 1666809381
| VV |  | skladba S1b+ | [14 empty] | VV | 2 | 1 | True | 0 | ROZPOCET
| VV |  | 2,79+1,34+1,43+1,90+2,99 |  | 10.45 | [12 empty] | VV | 2 | 2 | True | 0 | ROZPOCET
| VV |  | skladba S2e+ | [14 empty] | VV | 2 | 1 | True | 0 | ROZPOCET
| VV |  | 2,63 |  | 2.63 | [12 empty] | VV | 2 | 2 | True | 0 | ROZPOCET
| VV |  | skladba S4i+ | [14 empty] | VV | 2 | 1 | True | 0 | ROZPOCET
| VV |  | 4,88 |  | 4.88 | [12 empty] | VV | 2 | 2 | True | 0 | ROZPOCET
| VV |  | Součet |  | 17.96 | [12 empty] | VV | 2 | 4 | True | 1 | ROZPOCET
180 | K | 771121011 | Nátěr penetrační na podlahu | m2 | 17.96 | 0 | 0 |  |  | základní | 0.044 | 0.79024 | 0.0003 | 0.005388 | 0 | 0 | 16 | K | 2 |  |  |  | ROZPOCET | 0 | 0 | 0 | 0 | 0 | 1 | 0 | 16 | -968857599
| VV |  | skladba S1b+ | [14 empty] | VV | 2 | 1 | True | 0 | ROZPOCET
| VV |  | 2,79+1,34+1,43+1,90+2,99 |  | 10.45 | [12 empty] | VV | 2 | 2 | True | 0 | ROZPOCET
| VV |  | skladba S2e+ | [14 empty] | VV | 2 | 1 | True | 0 | ROZPOCET
| VV |  | 2,63 |  | 2.63 | [12 empty] | VV | 2 | 2 | True | 0 | ROZPOCET
| VV |  | skladba S4i+ | [14 empty] | VV | 2 | 1 | True | 0 | ROZPOCET
| VV |  | 4,88 |  | 4.88 | [12 empty] | VV | 2 | 2 | True | 0 | ROZPOCET
| VV |  | Součet |  | 17.96 | [12 empty] | VV | 2 | 4 | True | 1 | ROZPOCET
181 | K | 771591112 | Izolace pod dlažbu nátěrem nebo stěrkou ve dvou vrstvách | m2 | 161.74 | 0 | 0 |  |  | základní | 0.278 | 44.9637 | 0.0015 | 0.24261 | 0 | 0 | 16 | K | 2 |  |  |  | ROZPOCET | 0 | 0 | 0 | 0 | 0 | 1 | 0 | 16 | 1502893278
| VV |  | skladba S1a+ (pod epoxidovou stěrku) | [14 empty] | VV | 2 | 1 | True | 0 | ROZPOCET
| VV |  | 19,00+3,93+5,34+6,55+11,14+8,02+2,34 |  | 56.32 | [12 empty] | VV | 2 | 2 | True | 0 | ROZPOCET
| VV |  | skladba S1b+ | [14 empty] | VV | 2 | 1 | True | 0 | ROZPOCET
| VV |  | 2,79+1,34+1,43+1,90+2,99 |  | 10.45 | [12 empty] | VV | 2 | 2 | True | 0 | ROZPOCET
| VV |  | skladba S1d+ (pod litý polyuretan) | [14 empty] | VV | 2 | 1 | True | 0 | ROZPOCET
| VV |  | 15,41 |  | 15.41 | [12 empty] | VV | 2 | 2 | True | 0 | ROZPOCET
| VV |  | skladba S2d+ (pod litý polyuretan) | [14 empty] | VV | 2 | 1 | True | 0 | ROZPOCET
| VV |  | 35,27+14,43+15,41+3,90+2,02+8,53 |  | 79.56 | [12 empty] | VV | 2 | 2 | True | 0 | ROZPOCET
| VV |  | Součet |  | 161.74 | [12 empty] | VV | 2 | 4 | True | 1 | ROZPOCET
182 | K | 771574112 | Montáž podlah keramických hladkých lepených flexibilním lepidlem do 12 ks/ m2 | m2 | 20.451 | 0 | 0 |  |  | základní | 0.61 | 12.4751 | 0.0063 | 0.12884 | 0 | 0 | 16 | K | 2 |  |  |  | ROZPOCET | 0 | 0 | 0 | 0 | 0 | 1 | 0 | 16 | -1735837532
| VV |  | skladba S1b+ | [14 empty] | VV | 2 | 1 | True | 0 | ROZPOCET
| VV |  | 2,79+1,34+1,43+1,90+2,99 |  | 10.45 | [12 empty] | VV | 2 | 2 | True | 0 | ROZPOCET
| VV |  | skladba S2e+ | [14 empty] | VV | 2 | 1 | True | 0 | ROZPOCET
| VV |  | 2,63 |  | 2.63 | [12 empty] | VV | 2 | 2 | True | 0 | ROZPOCET
| VV |  | skladba S4i+ | [14 empty] | VV | 2 | 1 | True | 0 | ROZPOCET
| VV |  | 4,435*1,06+8*1,06*0,2 |  | 6.397 | [12 empty] | VV | 2 | 2 | True | 0 | ROZPOCET
| VV |  | Součet |  | 19.477 | [12 empty] | VV | 2 | 4 | True | 1 | ROZPOCET
| VV |  | 19,477*1,05 'Přepočtené koeficientem množství |  | 20.451 | [12 empty] | VV | 2 | 2 | False | 1 | ROZPOCET
183 | M | 59761003 | dlažba keramická hutná hladká do interiéru přes 9 do 12ks/m2 | m2 | 21.425 | 0 | 0 |  |  | základní | 0 | 0 | 0.018 | 0.38565 | 0 | 0 | 32 | M | 2 |  |  |  | ROZPOCET | 0 | 0 | 0 | 0 | 0 | 1 | 0 | 16 | -79579543
| VV |  | 19,477*1,1 'Přepočtené koeficientem množství |  | 21.425 | [12 empty] | VV | 2 | 2 | False | 1 | ROZPOCET
184 | K | 771474112 | Montáž soklů z dlaždic keramických rovných flexibilní lepidlo v do 90 mm | m | 111.44 | 0 | 0 |  |  | základní | 0.19 | 21.1736 | 0.00043 | 0.047919 | 0 | 0 | 16 | K | 2 |  |  |  | ROZPOCET | 0 | 0 | 0 | 0 | 0 | 1 | 0 | 16 | 827218563
| VV |  | 28,21+7,97+7,00+15,53+11,77+7,24+6,64+9,97+6,11+11,00 |  | 111.44 | [12 empty] | VV | 2 | 2 | True | 1 | ROZPOCET
185 | M | 59761276 | sokl-dlažba keramická slinutá hladká do interiéru i exteriéru 330x72mm | kus | 367.752 | 0 | 0 |  |  | základní | 0 | 0 | 0.00039 | 0.14342 | 0 | 0 | 32 | M | 2 |  |  |  | ROZPOCET | 0 | 0 | 0 | 0 | 0 | 1 | 0 | 16 | 847155310
| VV |  | 111,44*3,3 'Přepočtené koeficientem množství |  | 367.752 | [12 empty] | VV | 2 | 2 | False | 1 | ROZPOCET
186 | K | 998771102 | Přesun hmot tonážní pro podlahy z dlaždic v objektech v do 12 m | t | 0.954 | 0 | 0 |  |  | základní | 1.265 | 1.2068 | 0 | 0 | 0 | 0 | 16 | K | 2 |  |  |  | ROZPOCET | 0 | 0 | 0 | 0 | 0 | 1 | 0 | 16 | 1387471481
| D | 776 | Podlahy povlakové |  |  |  | 0 |  |  |  |  | 21.7148 |  | 0.078559 |  | 0.021335 | 2 | D | 1 |  |  |  | ROZPOCET | [6 empty] | 0
236 | K | 776201811 | Demontáž lepených povlakových podlah bez podložky ručně | m2 | 8.534 | 0 | 0 |  |  | základní | 0.105 | 0.89607 | 0 | 0 | 0.0025 | 0.021335 | 16 | K | 2 |  |  |  | ROZPOCET | 0 | 0 | 0 | 0 | 0 | 1 | 0 | 16 | -170604822
| VV |  | m.č. 109 | [14 empty] | VV | 2 | 1 | True | 0 | ROZPOCET
| VV |  | 2,590*3,295 |  | 8.534 | [12 empty] | VV | 2 | 2 | True | 1 | ROZPOCET
187 | K | 776111311 | Vysátí podkladu povlakových podlah | m2 | 100.46 | 0 | 0 |  |  | základní | 0.024 | 2.411 | 0 | 0 | 0 | 0 | 16 | K | 2 |  |  |  | ROZPOCET | 0 | 0 | 0 | 0 | 0 | 1 | 0 | 16 | 305021118
| VV |  | skladba S1c+ | [14 empty] | VV | 2 | 1 | True | 0 | ROZPOCET
| VV |  | 10,23 |  | 10.23 | [12 empty] | VV | 2 | 2 | True | 0 | ROZPOCET
| VV |  | skladba S1d+ | [14 empty] | VV | 2 | 1 | True | 0 | ROZPOCET
| VV |  | 2,400*3,300 |  | 7.92 | [12 empty] | VV | 2 | 2 | True | 0 | ROZPOCET
| VV |  | skladba S2d+ | [14 empty] | VV | 2 | 1 | True | 0 | ROZPOCET
| VV |  | 35,27+14,43+15,41+3,90+2,02 |  | 71.03 | [12 empty] | VV | 2 | 2 | True | 0 | ROZPOCET
| VV |  | skladba S2f+ | [14 empty] | VV | 2 | 1 | True | 0 | ROZPOCET
| VV |  | 7,70 |  | 7.7 | [12 empty] | VV | 2 | 2 | True | 0 | ROZPOCET
| VV |  | skladba S3g+ | [14 empty] | VV | 2 | 1 | True | 0 | ROZPOCET
| VV |  | 1,79+1,79 |  | 3.58 | [12 empty] | VV | 2 | 2 | True | 0 | ROZPOCET
| VV |  | Součet |  | 100.46 | [12 empty] | VV | 2 | 4 | True | 1 | ROZPOCET
188 | K | 776121311 | Vodou ředitelná penetrace savého podkladu povlakových podlah ředěná v poměru 1:1 | m2 | 108.99 | 0 | 0 |  |  | základní | 0.058 | 6.3214 | 3e-05 | 0.0032697 | 0 | 0 | 16 | K | 2 |  |  |  | ROZPOCET | 0 | 0 | 0 | 0 | 0 | 1 | 0 | 16 | 165165662
| VV |  | skladba S1c+ | [14 empty] | VV | 2 | 1 | True | 0 | ROZPOCET
| VV |  | 10,23 |  | 10.23 | [12 empty] | VV | 2 | 2 | True | 0 | ROZPOCET
| VV |  | skladba S1d+ | [14 empty] | VV | 2 | 1 | True | 0 | ROZPOCET
| VV |  | 2,400*3,300 |  | 7.92 | [12 empty] | VV | 2 | 2 | True | 0 | ROZPOCET
| VV |  | skladba S2d+ | [14 empty] | VV | 2 | 1 | True | 0 | ROZPOCET
| VV |  | 35,27+14,43+15,41+3,90+2,02+8,53 |  | 79.56 | [12 empty] | VV | 2 | 2 | True | 0 | ROZPOCET
| VV |  | skladba S2f+ | [14 empty] | VV | 2 | 1 | True | 0 | ROZPOCET
| VV |  | 7,70 |  | 7.7 | [12 empty] | VV | 2 | 2 | True | 0 | ROZPOCET
| VV |  | skladba S3g+ | [14 empty] | VV | 2 | 1 | True | 0 | ROZPOCET
| VV |  | 1,79+1,79 |  | 3.58 | [12 empty] | VV | 2 | 2 | True | 0 | ROZPOCET
| VV |  | Součet |  | 108.99 | [12 empty] | VV | 2 | 4 | True | 1 | ROZPOCET
189 | K | 776221111 | Lepení pásů z PVC standardním lepidlem | m2 | 17.93 | 0 | 0 |  |  | základní | 0.233 | 4.1777 | 0.0003 | 0.005379 | 0 | 0 | 16 | K | 2 |  |  |  | ROZPOCET | 0 | 0 | 0 | 0 | 0 | 1 | 0 | 16 | 385730508
| VV |  | skladba S1c+ | [14 empty] | VV | 2 | 1 | True | 0 | ROZPOCET
| VV |  | 10,23 |  | 10.23 | [12 empty] | VV | 2 | 2 | True | 0 | ROZPOCET
| VV |  | skladba S2f+ | [14 empty] | VV | 2 | 1 | True | 0 | ROZPOCET
| VV |  | 7,70 |  | 7.7 | [12 empty] | VV | 2 | 2 | True | 0 | ROZPOCET
| VV |  | Součet |  | 17.93 | [12 empty] | VV | 2 | 4 | True | 1 | ROZPOCET
190 | K | 776421111 | Montáž obvodových lišt lepením | m | 25.23 | 0 | 0 |  |  | základní | 0.181 | 4.5666 | 1e-05 | 0.0002523 | 0 | 0 | 16 | K | 2 |  |  |  | ROZPOCET | 0 | 0 | 0 | 0 | 0 | 1 | 0 | 16 | -181548478
| VV |  | skladba S1c+ | [14 empty] | VV | 2 | 1 | True | 0 | ROZPOCET
| VV |  | 13,75 |  | 13.75 | [12 empty] | VV | 2 | 2 | True | 0 | ROZPOCET
| VV |  | skladba S2f+ | [14 empty] | VV | 2 | 1 | True | 0 | ROZPOCET
| VV |  | 11,48 |  | 11.48 | [12 empty] | VV | 2 | 2 | True | 0 | ROZPOCET
| VV |  | Součet |  | 25.23 | [12 empty] | VV | 2 | 4 | True | 1 | ROZPOCET
191 | M | 697.1 | lišta soklová | m | 25.735 | 0 | 0 |  |  | základní | 0 | 0 | 0.0002 | 0.005147 | 0 | 0 | 32 | M | 2 |  |  |  | ROZPOCET | 0 | 0 | 0 | 0 | 0 | 1 | 0 | 16 | 166963357
| VV |  | skladba S1c+ | [14 empty] | VV | 2 | 1 | True | 0 | ROZPOCET
| VV |  | 13,75 |  | 13.75 | [12 empty] | VV | 2 | 2 | True | 0 | ROZPOCET
| VV |  | skladba S2f+ | [14 empty] | VV | 2 | 1 | True | 0 | ROZPOCET
| VV |  | 11,48 |  | 11.48 | [12 empty] | VV | 2 | 2 | True | 0 | ROZPOCET
| VV |  | Součet |  | 25.23 | [12 empty] | VV | 2 | 4 | True | 1 | ROZPOCET
| VV |  | 25,23*1,02 'Přepočtené koeficientem množství |  | 25.735 | [12 empty] | VV | 2 | 2 | False | 1 | ROZPOCET
192 | K | 776421711 | Vložení nařezaných pásků z podlahoviny do lišt | m | 25.23 | 0 | 0 |  |  | základní | 0.125 | 3.1538 | 0 | 0 | 0 | 0 | 16 | K | 2 |  |  |  | ROZPOCET | 0 | 0 | 0 | 0 | 0 | 1 | 0 | 16 | -484783559
| VV |  | skladba S1c+ | [14 empty] | VV | 2 | 1 | True | 0 | ROZPOCET
| VV |  | 13,75 |  | 13.75 | [12 empty] | VV | 2 | 2 | True | 0 | ROZPOCET
| VV |  | skladba S2f+ | [14 empty] | VV | 2 | 1 | True | 0 | ROZPOCET
| VV |  | 11,48 |  | 11.48 | [12 empty] | VV | 2 | 2 | True | 0 | ROZPOCET
| VV |  | Součet |  | 25.23 | [12 empty] | VV | 2 | 4 | True | 1 | ROZPOCET
193 | M | 28411013 | PVC vinyl heterogenní protiskluzná tl 2,00mm, nášlapná vrstva 0,70mm, třída zátěže 34/43, otlak do 0,05mm, R11, hořlavost Bfl S1 | m2 | 21.516 | 0 | 0 |  |  | základní | 0 | 0 | 0.00275 | 0.059169 | 0 | 0 | 32 | M | 2 |  |  |  | ROZPOCET | 0 | 0 | 0 | 0 | 0 | 1 | 0 | 16 | -974534687
| VV |  | 17,93*1,2 'Přepočtené koeficientem množství |  | 21.516 | [12 empty] | VV | 2 | 2 | False | 1 | ROZPOCET
194 | K | 776261111 | Lepení pásů z pryže standardním lepidlem | m2 | 0.717 | 0 | 0 |  |  | základní | 0.141 | 0.1011 | 0.0006 | 0.0004302 | 0 | 0 | 16 | K | 2 |  |  |  | ROZPOCET | 0 | 0 | 0 | 0 | 0 | 1 | 0 | 16 | 1582004910
| VV |  | skladba S1h+ | [14 empty] | VV | 2 | 1 | True | 0 | ROZPOCET
| VV |  | 0,650*1,050 |  | 0.683 | [12 empty] | VV | 2 | 2 | True | 1 | ROZPOCET
| VV |  | 0,683*1,05 'Přepočtené koeficientem množství |  | 0.717 | [12 empty] | VV | 2 | 2 | False | 1 | ROZPOCET
195 | M | 272.1 | pryžová podlahovina, tloušťka 3mm, šíře 1450mm, 75°ShA, SBR, desén penízkový, -30°C/+70°C, černá | m2 | 0.751 | 0 | 0 |  |  | základní | 0 | 0 | 0.00654 | 0.0049115 | 0 | 0 | 32 | M | 2 |  |  |  | ROZPOCET | 0 | 0 | 0 | 0 | 0 | 1 | 0 | 16 | 1601642285
| VV |  | 0,683*1,1 'Přepočtené koeficientem množství |  | 0.751 | [12 empty] | VV | 2 | 2 | False | 1 | ROZPOCET
196 | K | 998776102 | Přesun hmot tonážní pro podlahy povlakové v objektech v do 12 m | t | 0.079 | 0 | 0 |  |  | základní | 1.102 | 0.087058 | 0 | 0 | 0 | 0 | 16 | K | 2 |  |  |  | ROZPOCET | 0 | 0 | 0 | 0 | 0 | 1 | 0 | 16 | 700007470
| D | 777 | Podlahy lité |  |  |  | 0 |  |  |  |  | 59.689 |  | 0.76023 |  | 0 | 2 | D | 1 |  |  |  | ROZPOCET | [6 empty] | 0
197 | K | 777111111 | Vysátí podkladu před provedením lité podlahy | m2 | 135.27 | 0 | 0 |  |  | základní | 0.032 | 4.3286 | 0 | 0 | 0 | 0 | 16 | K | 2 |  |  |  | ROZPOCET | 0 | 0 | 0 | 0 | 0 | 1 | 0 | 16 | 637146356
| VV |  | skladba S1a+ | [14 empty] | VV | 2 | 1 | True | 0 | ROZPOCET
| VV |  | 19,00+3,93+5,34+6,55+11,14+8,02+2,34 |  | 56.32 | [12 empty] | VV | 2 | 2 | True | 0 | ROZPOCET
| VV |  | skladba S1d+ | [14 empty] | VV | 2 | 1 | True | 0 | ROZPOCET
| VV |  | 2,400*3,300 |  | 7.92 | [12 empty] | VV | 2 | 2 | True | 0 | ROZPOCET
| VV |  | skladba S2d+ | [14 empty] | VV | 2 | 1 | True | 0 | ROZPOCET
| VV |  | 35,27+14,43+15,41+3,90+2,02 |  | 71.03 | [12 empty] | VV | 2 | 2 | True | 0 | ROZPOCET
| VV |  | Součet |  | 135.27 | [12 empty] | VV | 2 | 4 | True | 1 | ROZPOCET
198 | K | 777R1 | Epoxidová stěrka tloušťky do 5 mm průmyslové lité podlahy, včetně přípravy podkladu, soklového fabionu min R10, smršťovacích spár a dilatačních spár s výplní z epoxidu | m2 | 59.136 | 0 | 0 |  |  | základní | 0.36 | 21.289 | 0.0054 | 0.31933 | 0 | 0 | 16 | K | 2 |  |  |  | ROZPOCET | 0 | 0 | 0 | 0 | 0 | 1 | 0 | 16 | 1752926021
| VV |  | skladba S1a+ | [14 empty] | VV | 2 | 1 | True | 0 | ROZPOCET
| VV |  | 19,00+3,93+5,34+6,55+11,14+8,02+2,34 |  | 56.32 | [12 empty] | VV | 2 | 2 | True | 1 | ROZPOCET
| VV |  | 56,32*1,05 'Přepočtené koeficientem množství |  | 59.136 | [12 empty] | VV | 2 | 2 | False | 1 | ROZPOCET
199 | K | 777R2 | Litý polyuretan (PU) beton se vsypem R12 a uzavíracím nátěrem k sjednocení barevnosti (chemická a tepelotní odolnost nad 100°C), včetně PU soklového fabionu min. R10, smršťovacích spár a dilatačních spár s výplní z PU (dodávka specializovanou firmou) | m2 | 91.854 | 0 | 0 |  |  | základní | 0.36 | 33.0674 | 0.0048 | 0.4409 | 0 | 0 | 16 | K | 2 |  |  |  | ROZPOCET | 0 | 0 | 0 | 0 | 0 | 1 | 0 | 16 | 52184979
| VV |  | skladba S1d+ | [14 empty] | VV | 2 | 1 | True | 0 | ROZPOCET
| VV |  | 2,400*3,300 |  | 7.92 | [12 empty] | VV | 2 | 2 | True | 0 | ROZPOCET
| VV |  | skladba S2d+ | [14 empty] | VV | 2 | 1 | True | 0 | ROZPOCET
| VV |  | 35,27+14,43+15,41+3,90+2,02+8,53 |  | 79.56 | [12 empty] | VV | 2 | 2 | True | 0 | ROZPOCET
| VV |  | Součet |  | 87.48 | [12 empty] | VV | 2 | 4 | True | 1 | ROZPOCET
| VV |  | 87,48*1,05 'Přepočtené koeficientem množství |  | 91.854 | [12 empty] | VV | 2 | 2 | False | 1 | ROZPOCET
200 | K | 998777102 | Přesun hmot tonážní pro podlahy lité v objektech v do 12 m | t | 0.76 | 0 | 0 |  |  | základní | 1.321 | 1.004 | 0 | 0 | 0 | 0 | 16 | K | 2 |  |  |  | ROZPOCET | 0 | 0 | 0 | 0 | 0 | 1 | 0 | 16 | 2048448675
| D | 781 | Dokončovací práce - obklady |  |  |  | 0 |  |  |  |  | 416.1391 |  | 8.4341 |  | 3.7929 | 2 | D | 1 |  |  |  | ROZPOCET | [6 empty] | 0
201 | K | 781151031 | Celoplošné vyrovnání podkladu stěrkou tl 3 mm | m2 | 303.18 | 0 | 0 |  |  | základní | 0.099 | 30.0148 | 0.0045 | 1.3643 | 0 | 0 | 16 | K | 2 |  |  |  | ROZPOCET | 0 | 0 | 0 | 0 | 0 | 1 | 0 | 16 | -506306589
| VV |  | 1.S | [14 empty] | VV | 2 | 1 | True | 0 | ROZPOCET
| VV |  | (6,78+4,66+4,86+6,02)*2,300 |  | 51.336 | [12 empty] | VV | 2 | 2 | True | 0 | ROZPOCET
| VV |  | (9,35+10,76)*2,400 |  | 48.264 | [12 empty] | VV | 2 | 2 | True | 0 | ROZPOCET
| VV |  | 1.NP | [14 empty] | VV | 2 | 1 | True | 0 | ROZPOCET
| VV |  | (34,67+16,46+16,73)*3,000 |  | 203.58 | [12 empty] | VV | 2 | 2 | True | 0 | ROZPOCET
| VV |  | Součet |  | 303.18 | [12 empty] | VV | 2 | 4 | True | 1 | ROZPOCET
202 | K | 781151041 | Příplatek k cenám celoplošné vyrovnání stěrkou za každý další 1 mm přes tl 3 mm | m2 | 303.18 | 0 | 0 |  |  | základní | 0.024 | 7.2763 | 0.00145 | 0.43961 | 0 | 0 | 16 | K | 2 |  |  |  | ROZPOCET | 0 | 0 | 0 | 0 | 0 | 1 | 0 | 16 | 926885219
203 | K | 781111011 | Ometení (oprášení) stěny při přípravě podkladu | m2 | 318.9 | 0 | 0 |  |  | základní | 0.012 | 3.8268 | 0 | 0 | 0 | 0 | 16 | K | 2 |  |  |  | ROZPOCET | 0 | 0 | 0 | 0 | 0 | 1 | 0 | 16 | -891433898
| VV |  | 1.S | [14 empty] | VV | 2 | 1 | True | 0 | ROZPOCET
| VV |  | (6,78+4,66+4,86+6,02)*2,300 |  | 51.336 | [12 empty] | VV | 2 | 2 | True | 0 | ROZPOCET
| VV |  | (9,35+10,76)*2,400 |  | 48.264 | [12 empty] | VV | 2 | 2 | True | 0 | ROZPOCET
| VV |  | 1.NP | [14 empty] | VV | 2 | 1 | True | 0 | ROZPOCET
| VV |  | (34,67+16,46+16,73+1,15+2,890)*3,000+1,800*(3,000-1,000) |  | 219.3 | [12 empty] | VV | 2 | 2 | True | 0 | ROZPOCET
| VV |  | Součet |  | 318.9 | [12 empty] | VV | 2 | 4 | True | 1 | ROZPOCET
204 | K | 781121011 | Nátěr penetrační na stěnu | m2 | 318.9 | 0 | 0 |  |  | základní | 0.044 | 14.0316 | 0.0003 | 0.09567 | 0 | 0 | 16 | K | 2 |  |  |  | ROZPOCET | 0 | 0 | 0 | 0 | 0 | 1 | 0 | 16 | 67045410
205 | K | 781131112R1 | Izolace pod obklad hydroizolační stěrkou ve dvou vrstvách, včetně koutových systémových prvků | m2 | 276.738 | 0 | 0 |  |  | základní | 0.375 | 103.7768 | 0.0015 | 0.41511 | 0 | 0 | 16 | K | 2 |  |  |  | ROZPOCET | 0 | 0 | 0 | 0 | 0 | 1 | 0 | 16 | 338430388
| VV |  | skladba S1a+ | [14 empty] | VV | 2 | 1 | True | 0 | ROZPOCET
| VV |  | (9,35+10,76)*2,100 |  | 42.231 | [12 empty] | VV | 2 | 2 | True | 0 | ROZPOCET
| VV |  | skladba S1b+ | [14 empty] | VV | 2 | 1 | True | 0 | ROZPOCET
| VV |  | (6,78+4,66+4,86+6,02)*2,100 |  | 46.872 | [12 empty] | VV | 2 | 2 | True | 0 | ROZPOCET
| VV |  | skladba S1d+ | [14 empty] | VV | 2 | 1 | True | 0 | ROZPOCET
| VV |  | 16,73*2,100 |  | 35.133 | [12 empty] | VV | 2 | 2 | True | 0 | ROZPOCET
| VV |  | skladba S2d+ | [14 empty] | VV | 2 | 1 | True | 0 | ROZPOCET
| VV |  | (34,67+16,46+16,73+1,150+2,890)*2,100+1,800*0,840 |  | 152.502 | [12 empty] | VV | 2 | 2 | True | 0 | ROZPOCET
| VV |  | Součet |  | 276.738 | [12 empty] | VV | 2 | 4 | True | 1 | ROZPOCET
206 | K | 781161021 | Montáž profilu ukončujícího rohového nebo vanového | m | 206 | 0 | 0 |  |  | základní | 0.07 | 14.42 | 0.0002 | 0.0412 | 0 | 0 | 16 | K | 2 |  |  |  | ROZPOCET | 0 | 0 | 0 | 0 | 0 | 1 | 0 | 16 | -2110696011
207 | M | 59054131 | profil ukončovací pro vnější hrany obkladů hliník leskle eloxovaný chromem 6x2500mm | m | 90.64 | 0 | 0 |  |  | základní | 0 | 0 | 8e-05 | 0.0072512 | 0 | 0 | 32 | M | 2 |  |  |  | ROZPOCET | 0 | 0 | 0 | 0 | 0 | 1 | 0 | 16 | 480680657
| VV |  | 206*0,44 'Přepočtené koeficientem množství |  | 90.64 | [12 empty] | VV | 2 | 2 | False | 1 | ROZPOCET
208 | K | 781473810 | Demontáž obkladů z obkladaček keramických lepených | m2 | 139.446 | 0 | 0 |  |  | základní | 0.192 | 26.7736 | 0 | 0 | 0.0272 | 3.7929 | 16 | K | 2 |  |  |  | ROZPOCET | 0 | 0 | 0 | 0 | 0 | 1 | 0 | 16 | -1727958497
| VV |  | 1.S | [14 empty] | VV | 2 | 1 | True | 0 | ROZPOCET
| VV |  | 2,000*2,000 |  | 4 | [12 empty] | VV | 2 | 2 | True | 0 | ROZPOCET
| VV |  | (1,140*2+1,300*2)*2,000 |  | 9.76 | [12 empty] | VV | 2 | 2 | True | 0 | ROZPOCET
| VV |  | (2,515*2*1,900*2)*2,000 |  | 38.228 | [12 empty] | VV | 2 | 2 | True | 0 | ROZPOCET
| VV |  | 1.NP | [14 empty] | VV | 2 | 1 | True | 0 | ROZPOCET
| VV |  | (3,330*2+2,260*2)*1,500 |  | 16.77 | [12 empty] | VV | 2 | 2 | True | 0 | ROZPOCET
| VV |  | (6,200*2+8,740*2)*1,500 |  | 44.82 | [12 empty] | VV | 2 | 2 | True | 0 | ROZPOCET
| VV |  | (2,890*2+4,535*2)*1,500 |  | 22.275 | [12 empty] | VV | 2 | 2 | True | 0 | ROZPOCET
| VV |  | (3,295-0,900)*1,500 |  | 3.593 | [12 empty] | VV | 2 | 2 | True | 0 | ROZPOCET
| VV |  | Součet |  | 139.446 | [12 empty] | VV | 2 | 4 | True | 1 | ROZPOCET
209 | K | 781474112 | Montáž obkladů vnitřních keramických hladkých do 12 ks/m2 lepených flexibilním lepidlem | m2 | 319.86 | 0 | 0 |  |  | základní | 0.642 | 205.3501 | 0.006 | 1.9192 | 0 | 0 | 16 | K | 2 |  |  |  | ROZPOCET | 0 | 0 | 0 | 0 | 0 | 1 | 0 | 16 | -722575368
| VV |  | 1.S | [14 empty] | VV | 2 | 1 | True | 0 | ROZPOCET
| VV |  | (6,78+4,66+4,86+6,02)*2,300 |  | 51.336 | [12 empty] | VV | 2 | 2 | True | 0 | ROZPOCET
| VV |  | (9,35+10,76)*2,400 |  | 48.264 | [12 empty] | VV | 2 | 2 | True | 0 | ROZPOCET
| VV |  | Mezisoučet |  | 99.6 | [12 empty] | VV | 2 | 3 | True | 0 | ROZPOCET
| VV |  | 1.NP | [14 empty] | VV | 2 | 1 | True | 0 | ROZPOCET
| VV |  | (34,67+16,46+16,73)*3,000 |  | 203.58 | [12 empty] | VV | 2 | 2 | True | 0 | ROZPOCET
| VV |  | 1,600*0,600 |  | 0.96 | [12 empty] | VV | 2 | 2 | True | 0 | ROZPOCET
| VV |  | (1,150+1,800+2,890)*3,000-1,800*1,000 |  | 15.72 | [12 empty] | VV | 2 | 2 | True | 0 | ROZPOCET
| VV |  | Mezisoučet |  | 220.26 | [12 empty] | VV | 2 | 3 | True | 0 | ROZPOCET
| VV |  | Součet |  | 319.86 | [12 empty] | VV | 2 | 4 | True | 1 | ROZPOCET
210 | M | 59761026 | obklad keramický hladký do 12ks/m2 | m2 | 351.846 | 0 | 0 |  |  | základní | 0 | 0 | 0.0118 | 4.1518 | 0 | 0 | 32 | M | 2 |  |  |  | ROZPOCET | 0 | 0 | 0 | 0 | 0 | 1 | 0 | 16 | 2003273397
| VV |  | 319,86*1,1 'Přepočtené koeficientem množství |  | 351.846 | [12 empty] | VV | 2 | 2 | False | 1 | ROZPOCET
211 | K | 998781102 | Přesun hmot tonážní pro obklady keramické v objektech v do 12 m | t | 8.434 | 0 | 0 |  |  | základní | 1.265 | 10.669 | 0 | 0 | 0 | 0 | 16 | K | 2 |  |  |  | ROZPOCET | 0 | 0 | 0 | 0 | 0 | 1 | 0 | 16 | -398117078
| D | 783 | Dokončovací práce - nátěry |  |  |  | 0 |  |  |  |  | 9.6996 |  | 0.007208 |  | 0 | 2 | D | 1 |  |  |  | ROZPOCET | [6 empty] | 0
212 | K | 783301311 | Odmaštění zámečnických konstrukcí vodou ředitelným odmašťovačem | m2 | 14.498 | 0 | 0 |  |  | základní | 0.133 | 1.9282 | 8e-05 | 0.0011598 | 0 | 0 | 16 | K | 2 |  |  |  | ROZPOCET | 0 | 0 | 0 | 0 | 0 | 1 | 0 | 16 | 650279183
| VV |  | zárubně | [14 empty] | VV | 2 | 1 | True | 0 | ROZPOCET
| VV |  | (0,700+2*1,970)*(0,100+2*0,05)*2 |  | 1.856 | [12 empty] | VV | 2 | 2 | True | 0 | ROZPOCET
| VV |  | (0,800+2*1,970)*(0,100+2*0,05)*5 |  | 4.74 | [12 empty] | VV | 2 | 2 | True | 0 | ROZPOCET
| VV |  | (0,900+2*1,970)*(0,100+2*0,05)*2 |  | 1.936 | [12 empty] | VV | 2 | 2 | True | 0 | ROZPOCET
| VV |  | (0,900+2*1,970)*(0,150+2*0,05)*1 |  | 1.21 | [12 empty] | VV | 2 | 2 | True | 0 | ROZPOCET
| VV |  | (0,900+2*1,970)*(0,170+2*0,05)*2 |  | 2.614 | [12 empty] | VV | 2 | 2 | True | 0 | ROZPOCET
| VV |  | (0,900+2*1,970)*(0,200+2*0,05)*1 |  | 1.452 | [12 empty] | VV | 2 | 2 | True | 0 | ROZPOCET
| VV |  | Součet |  | 13.808 | [12 empty] | VV | 2 | 4 | True | 1 | ROZPOCET
| VV |  | 13,808*1,05 'Přepočtené koeficientem množství |  | 14.498 | [12 empty] | VV | 2 | 2 | False | 1 | ROZPOCET
213 | K | 783301401 | Ometení zámečnických konstrukcí | m2 | 14.498 | 0 | 0 |  |  | základní | 0.011 | 0.15948 | 0 | 0 | 0 | 0 | 16 | K | 2 |  |  |  | ROZPOCET | 0 | 0 | 0 | 0 | 0 | 1 | 0 | 16 | 472799949
214 | K | 783314201 | Základní antikorozní jednonásobný syntetický standardní nátěr zámečnických konstrukcí | m2 | 14.498 | 0 | 0 |  |  | základní | 0.184 | 2.6676 | 0.00017 | 0.0024647 | 0 | 0 | 16 | K | 2 |  |  |  | ROZPOCET | 0 | 0 | 0 | 0 | 0 | 1 | 0 | 16 | -827217367
215 | K | 783315101 | Mezinátěr jednonásobný syntetický standardní zámečnických konstrukcí | m2 | 14.498 | 0 | 0 |  |  | základní | 0.166 | 2.4067 | 0.00012 | 0.0017398 | 0 | 0 | 16 | K | 2 |  |  |  | ROZPOCET | 0 | 0 | 0 | 0 | 0 | 1 | 0 | 16 | -40867232
216 | K | 783317101 | Krycí jednonásobný syntetický standardní nátěr zámečnických konstrukcí - barva šedá | m2 | 14.498 | 0 | 0 |  |  | základní | 0.172 | 2.4937 | 0.00012 | 0.0017398 | 0 | 0 | 16 | K | 2 |  |  |  | ROZPOCET | 0 | 0 | 0 | 0 | 0 | 1 | 0 | 16 | -592995436
217 | K | 783937161 | Krycí dvojnásobný epoxidový vodou ředitelný nátěr betonové podlahy | m2 | 0.208 | 0 | 0 |  |  | základní | 0.211 | 0.043888 | 0.0005 | 0.000104 | 0 | 0 | 16 | K | 2 |  |  |  | ROZPOCET | 0 | 0 | 0 | 0 | 0 | 1 | 0 | 16 | 677631055
| VV |  | skladba S1h+ | [14 empty] | VV | 2 | 1 | True | 0 | ROZPOCET
| VV |  | 1,05*0,165 |  | 0.173 | [12 empty] | VV | 2 | 2 | True | 1 | ROZPOCET
| VV |  | 0,173*1,2 'Přepočtené koeficientem množství |  | 0.208 | [12 empty] | VV | 2 | 2 | False | 1 | ROZPOCET
| D | 784 | Dokončovací práce - malby a tapety |  |  |  | 0 |  |  |  |  | 191.0331 |  | 2.1976 |  | 0.14185 | 2 | D | 1 |  |  |  | ROZPOCET | [6 empty] | 0
218 | K | 784121001 | Oškrabání malby v mísnostech výšky do 3,80 m | m2 | 457.577 | 0 | 0 |  |  | základní | 0.074 | 33.8607 | 0.001 | 0.45758 | 0.00031 | 0.14185 | 16 | K | 2 |  |  |  | ROZPOCET | 0 | 0 | 0 | 0 | 0 | 1 | 0 | 16 | -194063138
| VV |  | stropy | [14 empty] | VV | 2 | 1 | True | 0 | ROZPOCET
| VV |  | 1.S | [14 empty] | VV | 2 | 1 | True | 0 | ROZPOCET
| VV |  | 10,10+2,44+4,00+0,96+1,47+2,59+2,79+5,89+5,74+11,96+4,81+6,08+7,84+10,95 |  | 77.62 | [12 empty] | VV | 2 | 2 | True | 0 | ROZPOCET
| VV |  | 1.NP | [14 empty] | VV | 2 | 1 | True | 0 | ROZPOCET
| VV |  | 0,62+2,53+3,38+3,76+2,67+55,63+7,26+14,94+14,04+4,87 |  | 109.7 | [12 empty] | VV | 2 | 2 | True | 0 | ROZPOCET
| VV |  | Mezisoučet |  | 187.32 | [12 empty] | VV | 2 | 3 | True | 0 | ROZPOCET
| VV |  | stěny | [14 empty] | VV | 2 | 1 | True | 0 | ROZPOCET
| VV |  | 1.S | [14 empty] | VV | 2 | 1 | True | 0 | ROZPOCET
| VV |  | (1,340+1,875+2,000+1,700+3,100+1,860+1,800+4,640+2,185+0,660+0,660+1,000+0,755+1,900*2+5,865+3,350+2,235+2,715+0,745)*2,380 |  | 100.638 | [12 empty] | VV | 2 | 2 | True | 0 | ROZPOCET
| VV |  | 1.NP | [14 empty] | VV | 2 | 1 | True | 0 | ROZPOCET
| VV |  | (1,700+0,855+4,200+3,330*2+2,410*2+1,355+2,130+1,925+1,915+5,205+0,795)*3,600 |  | 113.616 | [12 empty] | VV | 2 | 2 | True | 0 | ROZPOCET
| VV |  | (6,300+2,410+6,555+2,475+1,560+4,540+2,135+3,500)*1,900 |  | 56.003 | [12 empty] | VV | 2 | 2 | True | 0 | ROZPOCET
| VV |  | Mezisoučet |  | 270.257 | [12 empty] | VV | 2 | 3 | True | 0 | ROZPOCET
| VV |  | Součet |  | 457.577 | [12 empty] | VV | 2 | 4 | True | 1 | ROZPOCET
219 | K | 784121011 | Rozmývání podkladu po oškrabání malby v místnostech výšky do 3,80 m | m2 | 457.577 | 0 | 0 |  |  | základní | 0.037 | 16.9303 | 0 | 0 | 0 | 0 | 16 | K | 2 |  |  |  | ROZPOCET | 0 | 0 | 0 | 0 | 0 | 1 | 0 | 16 | 276046047
220 | K | 784161401 | Celoplošné vyhlazení podkladu sádrovou stěrkou v místnostech výšky do 3,80 m | m2 | 428.907 | 0 | 0 |  |  | základní | 0.112 | 48.0376 | 0.00318 | 1.3639 | 0 | 0 | 16 | K | 2 |  |  |  | ROZPOCET | 0 | 0 | 0 | 0 | 0 | 1 | 0 | 16 | -1030633660
| VV |  | strop - 40% plochy | [14 empty] | VV | 2 | 1 | True | 0 | ROZPOCET
| VV |  | 195,620*0,4 |  | 78.248 | [12 empty] | VV | 2 | 2 | True | 0 | ROZPOCET
| VV |  | Mezisoučet |  | 78.248 | [12 empty] | VV | 2 | 3 | True | 0 | ROZPOCET
| VV |  | stěny pod otěruvzdorný nátěr | [14 empty] | VV | 2 | 1 | True | 0 | ROZPOCET
| VV |  | 1.S | [14 empty] | VV | 2 | 1 | True | 0 | ROZPOCET
| VV |  | (28,21+7,97+13,75+7,00+15,53+11,77+7,24)*1,500 |  | 137.205 | [12 empty] | VV | 2 | 2 | True | 0 | ROZPOCET
| VV |  | 1.NP | [14 empty] | VV | 2 | 1 | True | 0 | ROZPOCET
| VV |  | (11,48++6,64+9,97+6,11)*1,500 |  | 51.3 | [12 empty] | VV | 2 | 2 | True | 0 | ROZPOCET
| VV |  | Mezisoučet |  | 188.505 | [12 empty] | VV | 2 | 3 | True | 0 | ROZPOCET
| VV |  | stěny - malba - 60% plochy | [14 empty] | VV | 2 | 1 | True | 0 | ROZPOCET
| VV |  | 1.S | [14 empty] | VV | 2 | 1 | True | 0 | ROZPOCET
| VV |  | 100,638*0,6 |  | 60.383 | [12 empty] | VV | 2 | 2 | True | 0 | ROZPOCET
| VV |  | 1.NP | [14 empty] | VV | 2 | 1 | True | 0 | ROZPOCET
| VV |  | 169,619*0,6 |  | 101.771 | [12 empty] | VV | 2 | 2 | True | 0 | ROZPOCET
| VV |  | Mezisoučet |  | 162.154 | [12 empty] | VV | 2 | 3 | True | 0 | ROZPOCET
| VV |  | Součet |  | 428.907 | [12 empty] | VV | 2 | 4 | True | 1 | ROZPOCET
221 | K | 784171101 | Zakrytí vnitřních podlah včetně pozdějšího odkrytí | m2 | 195.45 | 0 | 0 |  |  | základní | 0.012 | 2.3454 | 0 | 0 | 0 | 0 | 16 | K | 2 |  |  |  | ROZPOCET | 0 | 0 | 0 | 0 | 0 | 1 | 0 | 16 | 886556463
| VV |  | 1.S | [14 empty] | VV | 2 | 1 | True | 0 | ROZPOCET
| VV |  | 1,79+19,00+3,93+2,79+10,23+1,34+1,43+1,90+2,99+5,34+6,55+11,14+8,02+2,34 |  | 78.79 | [12 empty] | VV | 2 | 2 | True | 0 | ROZPOCET
| VV |  | 1.NP | [14 empty] | VV | 2 | 1 | True | 0 | ROZPOCET
| VV |  | 1,79+28,63+35,27+14,43+15,41+7,70+2,63+3,90+2,02+4,88 |  | 116.66 | [12 empty] | VV | 2 | 2 | True | 0 | ROZPOCET
| VV |  | Součet |  | 195.45 | [12 empty] | VV | 2 | 4 | True | 1 | ROZPOCET
222 | M | 58124844 | fólie pro malířské potřeby zakrývací tl 25µ 4x5m | m2 | 205.223 | 0 | 0 |  |  | základní | 0 | 0 | 0 | 0 | 0 | 0 | 32 | M | 2 |  |  |  | ROZPOCET | 0 | 0 | 0 | 0 | 0 | 1 | 0 | 16 | 480122325
| VV |  | 195,45*1,05 'Přepočtené koeficientem množství |  | 205.223 | [12 empty] | VV | 2 | 2 | False | 1 | ROZPOCET
223 | K | 784181121 | Hloubková jednonásobná penetrace podkladu v místnostech výšky do 3,80 m | m2 | 806.252 | 0 | 0 |  |  | základní | 0.033 | 26.6063 | 0.0002 | 0.16125 | 0 | 0 | 16 | K | 2 |  |  |  | ROZPOCET | 0 | 0 | 0 | 0 | 0 | 1 | 0 | 16 | -540252337
| VV |  | stropy | [14 empty] | VV | 2 | 1 | True | 0 | ROZPOCET
| VV |  | 1.S | [14 empty] | VV | 2 | 1 | True | 0 | ROZPOCET
| VV |  | 1,79+19,00+3,93+2,96+10,23+1,34+1,43+1,90+2,99+5,34+6,55+11,14+8,02+2,34 |  | 78.96 | [12 empty] | VV | 2 | 2 | True | 0 | ROZPOCET
| VV |  | 1.NP | [14 empty] | VV | 2 | 1 | True | 0 | ROZPOCET
| VV |  | 1,79+28,63+35,27+14,43+15,41+7,70+2,63++3,90+2,02+4,88 |  | 116.66 | [12 empty] | VV | 2 | 2 | True | 0 | ROZPOCET
| VV |  | Mezisoučet |  | 195.62 | [12 empty] | VV | 2 | 3 | True | 0 | ROZPOCET
| VV |  | stěny pod otěruvzdorný nátěr | [14 empty] | VV | 2 | 1 | True | 0 | ROZPOCET
| VV |  | 1.S | [14 empty] | VV | 2 | 1 | True | 0 | ROZPOCET
| VV |  | (28,21+7,97+13,75+7,00+15,53+11,77+7,24)*1,500 |  | 137.205 | [12 empty] | VV | 2 | 2 | True | 0 | ROZPOCET
| VV |  | 1.NP | [14 empty] | VV | 2 | 1 | True | 0 | ROZPOCET
| VV |  | (11,48++6,64+9,97+6,11)*1,500 |  | 51.3 | [12 empty] | VV | 2 | 2 | True | 0 | ROZPOCET
| VV |  | Mezisoučet |  | 188.505 | [12 empty] | VV | 2 | 3 | True | 0 | ROZPOCET
| VV |  | stěny - malba - 60% plochy | [14 empty] | VV | 2 | 1 | True | 0 | ROZPOCET
| VV |  | 1.S | [14 empty] | VV | 2 | 1 | True | 0 | ROZPOCET
| VV |  | 94,967 |  | 94.967 | [12 empty] | VV | 2 | 2 | True | 0 | ROZPOCET
| VV |  | 1.NP | [14 empty] | VV | 2 | 1 | True | 0 | ROZPOCET
| VV |  | 304,660+22,500 |  | 327.16 | [12 empty] | VV | 2 | 2 | True | 0 | ROZPOCET
| VV |  | Mezisoučet |  | 422.127 | [12 empty] | VV | 2 | 3 | True | 0 | ROZPOCET
| VV |  | Součet |  | 806.252 | [12 empty] | VV | 2 | 4 | True | 1 | ROZPOCET
224 | K | 784211101 | Dvojnásobné bílé malby ze směsí za mokra výborně otěruvzdorných v místnostech výšky do 3,80 m | m2 | 188.505 | 0 | 0 |  |  | základní | 0.104 | 19.6045 | 0.00026 | 0.049011 | 0 | 0 | 16 | K | 2 |  |  |  | ROZPOCET | 0 | 0 | 0 | 0 | 0 | 1 | 0 | 16 | 1030890583
| VV |  | stěny - otěruvzdorný nátěr | [14 empty] | VV | 2 | 1 | True | 0 | ROZPOCET
| VV |  | 1.S | [14 empty] | VV | 2 | 1 | True | 0 | ROZPOCET
| VV |  | (28,21+7,97+13,75+7,00+15,53+11,77+7,24)*1,500 |  | 137.205 | [12 empty] | VV | 2 | 2 | True | 0 | ROZPOCET
| VV |  | 1.NP | [14 empty] | VV | 2 | 1 | True | 0 | ROZPOCET
| VV |  | (11,48++6,64+9,97+6,11)*1,500 |  | 51.3 | [12 empty] | VV | 2 | 2 | True | 0 | ROZPOCET
| VV |  | Součet |  | 188.505 | [12 empty] | VV | 2 | 4 | True | 1 | ROZPOCET
225 | K | 784221101 | Dvojnásobné bílé malby ze směsí za sucha dobře otěruvzdorných v místnostech do 3,80 m | m2 | 558.211 | 0 | 0 |  |  | základní | 0.064 | 35.7255 | 0.00029 | 0.16188 | 0 | 0 | 16 | K | 2 |  |  |  | ROZPOCET | 0 | 0 | 0 | 0 | 0 | 1 | 0 | 16 | 1353443006
| VV |  | stropy | [14 empty] | VV | 2 | 1 | True | 0 | ROZPOCET
| VV |  | 1.S | [14 empty] | VV | 2 | 1 | True | 0 | ROZPOCET
| VV |  | 1,79+19,00+3,93+2,96+10,23+1,34+1,43+1,90+2,99+5,34+6,55+11,14+8,02+2,34 |  | 78.96 | [12 empty] | VV | 2 | 2 | True | 0 | ROZPOCET
| VV |  | 1.NP | [14 empty] | VV | 2 | 1 | True | 0 | ROZPOCET
| VV |  | 1,79+28,63+35,27+14,43+15,41+7,70+2,63++3,90+2,02+4,88 |  | 116.66 | [12 empty] | VV | 2 | 2 | True | 0 | ROZPOCET
| VV |  | Mezisoučet |  | 195.62 | [12 empty] | VV | 2 | 3 | True | 0 | ROZPOCET
| VV |  | stěny | [14 empty] | VV | 2 | 1 | True | 0 | ROZPOCET
| VV |  | 1.S | [14 empty] | VV | 2 | 1 | True | 0 | ROZPOCET
| VV |  | (5,50+28,21+7,97+6,78+13,75+4,66+4,86+6,02+7,00+9,35+10,76+15,53+11,77+7,24)*2,380 |  | 331.772 | [12 empty] | VV | 2 | 2 | True | 0 | ROZPOCET
| VV |  | "odečet obkladů" -99,600 |  | -99.6 | [12 empty] | VV | 2 | 2 | True | 0 | ROZPOCET
| VV |  | "odečet otěruvzdorných nátěrů" -137,205 |  | -137.205 | [12 empty] | VV | 2 | 2 | True | 0 | ROZPOCET
| VV |  | Mezisoučet |  | 94.967 | [12 empty] | VV | 2 | 3 | True | 0 | ROZPOCET
| VV |  | 1.NP | [14 empty] | VV | 2 | 1 | True | 0 | ROZPOCET
| VV |  | (5,50+27,16+34,67+16,46+16,73+11,48+6,64+9,97+6,11+4,88+5,54)*3,600 |  | 522.504 | [12 empty] | VV | 2 | 2 | True | 0 | ROZPOCET
| VV |  | "odečet obkladů" -203,580 |  | -203.58 | [12 empty] | VV | 2 | 2 | True | 0 | ROZPOCET
| VV |  | "odečet otěruvzdorných nátěrů" -51,30 |  | -51.3 | [12 empty] | VV | 2 | 2 | True | 0 | ROZPOCET
| VV |  | Mezisoučet |  | 267.624 | [12 empty] | VV | 2 | 3 | True | 0 | ROZPOCET
| VV |  | Součet |  | 558.211 | [12 empty] | VV | 2 | 4 | True | 1 | ROZPOCET
226 | K | 784221131 | Příplatek k cenám 2x maleb za sucha otěruvzdorných za provádění plochy do 5 m2 | m2 | 119.194 | 0 | 0 |  |  | základní | 0.018 | 2.1455 | 0 | 0 | 0 | 0 | 16 | K | 2 |  |  |  | ROZPOCET | 0 | 0 | 0 | 0 | 0 | 1 | 0 | 16 | -329198951
| VV |  | stropy | [14 empty] | VV | 2 | 1 | True | 0 | ROZPOCET
| VV |  | 1.S | [14 empty] | VV | 2 | 1 | True | 0 | ROZPOCET
| VV |  | (1,79+3,93+2,96+1,34+1,43+1,90+2,99+2,34)*2,380 |  | 44.458 | [12 empty] | VV | 2 | 2 | True | 0 | ROZPOCET
| VV |  | 1.NP | [14 empty] | VV | 2 | 1 | True | 0 | ROZPOCET
| VV |  | (1,79+2,63++3,90+2,02+4,88+5,54)*3,600 |  | 74.736 | [12 empty] | VV | 2 | 2 | True | 0 | ROZPOCET
| VV |  | Mezisoučet |  | 119.194 | [12 empty] | VV | 2 | 3 | True | 0 | ROZPOCET
| VV |  | Součet |  | 119.194 | [12 empty] | VV | 2 | 4 | True | 1 | ROZPOCET
227 | K | 784191001 | Čištění vnitřních ploch oken nebo balkonových dveří jednoduchých po provedení malířských prací | m2 | 200 | 0 | 0 |  |  | základní | 0.024 | 4.8 | 1e-05 | 0.002 | 0 | 0 | 16 | K | 2 |  |  |  | ROZPOCET | 0 | 0 | 0 | 0 | 0 | 1 | 0 | 16 | -1788865311
228 | K | 784191007 | Čištění vnitřních ploch podlah po provedení malířských prací | m2 | 195.45 | 0 | 0 |  |  | základní | 0.005 | 0.97725 | 1e-05 | 0.0019545 | 0 | 0 | 16 | K | 2 |  |  |  | ROZPOCET | 0 | 0 | 0 | 0 | 0 | 1 | 0 | 16 | -1703873812
| VV |  | 1.S | [14 empty] | VV | 2 | 1 | True | 0 | ROZPOCET
| VV |  | 1,79+19,00+3,93+2,79+10,23+1,34+1,43+1,90+2,99+5,34+6,55+11,14+8,02+2,34 |  | 78.79 | [12 empty] | VV | 2 | 2 | True | 0 | ROZPOCET
| VV |  | 1.NP | [14 empty] | VV | 2 | 1 | True | 0 | ROZPOCET
| VV |  | 1,79+28,63+35,27+14,43+15,41+7,70+2,63+3,90+2,02+4,88 |  | 116.66 | [12 empty] | VV | 2 | 2 | True | 0 | ROZPOCET
| VV |  | Součet |  | 195.45 | [12 empty] | VV | 2 | 4 | True | 1 | ROZPOCET
| D | VRN | Vedlejší rozpočtové náklady |  |  |  | 0 |  |  |  |  | 0 |  | 0 |  | 0 | 5 | D | 0 |  |  |  | ROZPOCET | [6 empty] | 0
| D | VRN1 | Průzkumné, geodetické a projektové práce |  |  |  | 0 |  |  |  |  | 0 |  | 0 |  | 0 | 5 | D | 1 |  |  |  | ROZPOCET | [6 empty] | 0
229 | K | 013244000.1 | Armovací dokumentace věnců, základu výtahu a kanalizačních šachet | … | 1 | 0 | 0 |  |  | základní | 0 | 0 | 0 | 0 | 0 | 0 | 1024 | K | 2 |  |  |  | ROZPOCET | 0 | 0 | 0 | 0 | 0 | 1 | 0 | 1024 | 1951796096
230 | K | 013244000.2 | Dílenská dokumentace ocelových konstrukcí (1Z, 2Z) | … | 1 | 0 | 0 |  |  | základní | 0 | 0 | 0 | 0 | 0 | 0 | 1024 | K | 2 |  |  |  | ROZPOCET | 0 | 0 | 0 | 0 | 0 | 1 | 0 | 1024 | 1671913844
231 | K | 013254000 | Dokumentace skutečného provedení stavby | … | 1 | 0 | 0 |  |  | základní | 0 | 0 | 0 | 0 | 0 | 0 | 1024 | K | 2 |  |  |  | ROZPOCET | 0 | 0 | 0 | 0 | 0 | 1 | 0 | 1024 | 1161392533
| D | VRN4 | Inženýrská činnost |  |  |  | 0 |  |  |  |  | 0 |  | 0 |  | 0 | 5 | D | 1 |  |  |  | ROZPOCET | [6 empty] | 0
232 | K | 049103000 | Vytyčení inženýrských sítí | … | 1 | 0 | 0 |  |  | základní | 0 | 0 | 0 | 0 | 0 | 0 | 1024 | K | 2 |  |  |  | ROZPOCET | 0 | 0 | 0 | 0 | 0 | 1 | 0 | 1024 | -1022688835
| D | VRN9 | Ostatní náklady |  |  |  | 0 |  |  |  |  | 0 |  | 0 |  | 0 | 5 | D | 1 |  |  |  | ROZPOCET | [6 empty] | 0
233 | K | 091003000.1 | Přesun čidel DIAMO (dodávka firmou Diamo, která je vlastníkem zařízení) | kus | 2 | 0 | 0 |  |  | základní | 0 | 0 | 0 | 0 | 0 | 0 | 1024 | K | 2 |  |  |  | ROZPOCET | 0 | 0 | 0 | 0 | 0 | 1 | 0 | 1024 | -1627145010
234 | K | 091003000.2 | Úprava hlavního elektro rozvaděče (dodávka firmou ČEZ, která je vlastníkem zařízení) | … | 1 | 0 | 0 |  |  | základní | 0 | 0 | 0 | 0 | 0 | 0 | 1024 | K | 2 |  |  |  | ROZPOCET | 0 | 0 | 0 | 0 | 0 | 1 | 0 | 1024 | -1825847953

## ZTI
[9 empty] | >> skryté sloupce << | [9 empty] | {f7945631-f1b2-41c3-93aa-d2b34662e543}
2
| KRYCÍ LIST SOUPISU PRACÍ | [8 empty] | v --- níže se nacházejí doplnkové a pomocné údaje k sestavám --- v | [8 empty] | False
Stavba:
Rekonstrukce kuchyně ZŠ Školní 246 Petřvald - Zdravotně technické instalace změna a
| KSO: |  |  |  |  | CC-CZ:
| Místo: |  | Petřvald okr. Karviná |  |  | Datum: | 2024-01-17
| Zadavatel: |  |  |  |  | IČ:
|  | Městský úřad v Petřvaldě |  |  |  | DIČ:
| Zhotovitel: |  |  |  |  | IČ:
DIČ:
| Projektant: |  |  |  |  | IČ:
|  | Projekt 2010 s.r.o. |  |  |  | DIČ:
| Zpracovatel: |  |  |  |  | IČ:
|  | Ing. Kristián Gebauer |  |  |  | DIČ:
Poznámka:
| Cena bez DPH | [5 empty] | 0
|  |  | Základ daně |  |  | Sazba daně | Výše daně
| DPH | základní | 0 |  |  | 21% | 0
|  | snížená | 0 |  |  | 15% | 0
|  | zákl. přenesená | 0 |  |  | 21% | 0
|  | sníž. přenesená | 0 |  |  | 15% | 0
|  | nulová | 0 |  |  | 0% | 0
| Cena s DPH |  |  | v | CZK |  | 0
| Projektant |  |  | Zpracovatel
| Datum a podpis: |  | Razítko | Datum a podpis: |  |  | Razítko
| Objednavatel |  |  | Zhotovitel
| Datum a podpis: |  | Razítko | Datum a podpis: |  |  | Razítko
REKAPITULACE ČLENĚNÍ SOUPISU PRACÍ
Stavba:
Rekonstrukce kuchyně ZŠ Školní 246 Petřvald - Zdravotně technické instalace změna a
Místo: |  |  | Petřvald okr. Karviná |  |  | Datum: | 2024-01-17
Zadavatel: |  |  | Městský úřad v Petřvaldě |  |  | Projektant: | Projekt 2010 s.r.o.
Zhotovitel: | [5 empty] | Zpracovatel: | Ing. Kristián Gebauer
Kód dílu - Popis | [6 empty] | Cena celkem [CZK]
Náklady ze soupisu prací | [6 empty] | 0 | [12 empty] | -1
| HSV - Práce a dodávky HSV | [5 empty] | 0
| 1 - Zemní práce | [5 empty] | 0
| 4 - Vodorovné konstrukce | [5 empty] | 0
| 8 - Trubní vedení | [5 empty] | 0
| 998 - Přesun hmot | [5 empty] | 0
| 9 - Ostatní konstrukce a práce, bourání | [5 empty] | 0
| 997 - Přesun sutě | [5 empty] | 0
| PSV - Práce a dodávky PSV | [5 empty] | 0
| 721 - Zdravotechnika - vnitřní kanalizace | [5 empty] | 0
| 722 - Zdravotechnika - vnitřní vodovod | [5 empty] | 0
| 723 - Zdravotechnika - vnitřní plynovod | [5 empty] | 0
| 725 - Zdravotechnika - zařizovací předměty | [5 empty] | 0
| 783 - Dokončovací práce - nátěry | [5 empty] | 0
SOUPIS PRACÍ
Stavba:
Rekonstrukce kuchyně ZŠ Školní 246 Petřvald - Zdravotně technické instalace změna a
Místo: |  |  | Petřvald okr. Karviná |  |  | Datum: | 2024-01-17
Zadavatel: |  |  | Městský úřad v Petřvaldě |  |  | Projektant: | Projekt 2010 s.r.o.
Zhotovitel: | [5 empty] | Zpracovatel: | Ing. Kristián Gebauer
PČ | Typ | Kód | Popis | MJ | Množství | J.cena [CZK] | Cena celkem [CZK] | Cenová soustava |  |  | DPH | J. Nh [h] | Nh celkem [h] | J. hmotnost [t] | Hmotnost celkem [t] | J. suť [t] | Suť Celkem [t]
Náklady soupisu celkem | [6 empty] | 0 | [5 empty] | 869.2763 |  | 42.3682 |  | 4.485 |  | D | -1 | [7 empty] | 0
| D | HSV | Práce a dodávky HSV |  |  |  | 0 | [5 empty] | 346.6813 |  | 41.4667 |  | 2.33 | 1 | D | 0 | ROZPOCET | [6 empty] | 0
| D | 1 | Zemní práce |  |  |  | 0 | [5 empty] | 287.5848 |  | 41.4667 |  | 0 | 1 | D | 1 | ROZPOCET | [6 empty] | 0
1 | K | 120001101 | Příplatek k cenám vykopávek za ztížení vykopávky v blízkosti podzemního vedení nebo výbušnin v horninách jakékoliv třídy | m3 | 2 | 0 | 0 |  |  |  | základní | 1.548 | 3.096 | 0 | 0 | 0 | 0 | 4 | K | 2 | ROZPOCET | 0 | 0 | 0 | 0 | 0 | 1 | 0 | 4 | 1187036041
141 | K | 132212211 | Hloubení rýh šířky přes 800 do 2 000 mm ručně zapažených i nezapažených, s urovnáním dna do předepsaného profilu a spádu v hornině třídy těžitelnosti I skupiny 3 soudržných | m3 | 32.82 | 0 | 0 |  |  |  | základní | 3.77 | 123.7314 | 0 | 0 | 0 | 0 | 4 | K | 2 | ROZPOCET | 0 | 0 | 0 | 0 | 0 | 1 | 0 | 4 | 1114549429
3 | K | 161101101 | Svislé přemístění výkopku bez naložení do dopravní nádoby avšak s vyprázdněním dopravní nádoby na hromadu nebo do dopravního prostředku z horniny tř. 1 až 4, při hloubce výkopu přes 1 do 2,5 m | m3 | 32.82 | 0 | 0 |  |  |  | základní | 0.345 | 11.3229 | 0 | 0 | 0 | 0 | 4 | K | 2 | ROZPOCET | 0 | 0 | 0 | 0 | 0 | 1 | 0 | 4 | -645669275
4 | K | 162701105 | Vodorovné přemístění výkopku nebo sypaniny po suchu na obvyklém dopravním prostředku, bez naložení výkopku, avšak se složením bez rozhrnutí z horniny tř. 1 až 4 na vzdálenost přes 9 000 do 10 000 m | m3 | 32.82 | 0 | 0 |  |  |  | základní | 0.083 | 2.7241 | 0 | 0 | 0 | 0 | 4 | K | 2 | ROZPOCET | 0 | 0 | 0 | 0 | 0 | 1 | 0 | 4 | 177718420
5 | K | 171201201 | Uložení sypaniny na skládky | m3 | 32.82 | 0 | 0 |  |  |  | základní | 0.009 | 0.29538 | 0 | 0 | 0 | 0 | 4 | K | 2 | ROZPOCET | 0 | 0 | 0 | 0 | 0 | 1 | 0 | 4 | 150862388
6 | K | 171201221 | Poplatek za uložení stavebního odpadu na skládce (skládkovné) zeminy a kamení zatříděného do Katalogu odpadů pod kódem 17 05 04 | t | 36.717 | 0 | 0 |  |  |  | základní | 0 | 0 | 0 | 0 | 0 | 0 | 4 | K | 2 | ROZPOCET | 0 | 0 | 0 | 0 | 0 | 1 | 0 | 4 | -1654286422
142 | K | 174111102 | Zásyp sypaninou z jakékoliv horniny ručně s uložením výkopku ve vrstvách se zhutněním v uzavřených prostorách s urovnáním povrchu zásypu | m3 | 8.484 | 0 | 0 |  |  |  | základní | 1.898 | 16.1026 | 0 | 0 | 0 | 0 | 4 | K | 2 | ROZPOCET | 0 | 0 | 0 | 0 | 0 | 1 | 0 | 4 | 586441016
8 | K | 175111101 | Obsypání potrubí ručně sypaninou z vhodných hornin tř. 1 až 4 nebo materiálem připraveným podél výkopu ve vzdálenosti do 3 m od jeho kraje, pro jakoukoliv hloubku výkopu a míru zhutnění bez prohození sypaniny | m3 | 17.224 | 0 | 0 |  |  |  | základní | 1.5 | 25.836 | 0 | 0 | 0 | 0 | 4 | K | 2 | ROZPOCET | 0 | 0 | 0 | 0 | 0 | 1 | 0 | 4 | 332076741
9 | M | 58343872 | kamenivo drcené hrubé frakce 8/16 | t | 27.56 | 0 | 0 |  |  |  | základní | 0 | 0 | 1 | 27.56 | 0 | 0 | 8 | M | 2 | ROZPOCET | 0 | 0 | 0 | 0 | 0 | 1 | 0 | 4 | 1248946016
10 | M | 58343930 | kamenivo drcené hrubé frakce 16/32 | t | 13.574 | 0 | 0 |  |  |  | základní | 0 | 0 | 1 | 13.574 | 0 | 0 | 8 | M | 2 | ROZPOCET | 0 | 0 | 0 | 0 | 0 | 1 | 0 | 4 | -972382261
| D | 4 | Vodorovné konstrukce |  |  |  | 0 | [5 empty] | 23.1812 |  | 0.072846 |  | 0 | 1 | D | 2 | ROZPOCET | [6 empty] | 0
11 | K | 451572111 | Lože pod potrubí, stoky a drobné objekty v otevřeném výkopu z kameniva drobného těženého 0 až 4 mm | m3 | 7.112 | 0 | 0 |  |  |  | základní | 1.695 | 12.0548 | 0 | 0 | 0 | 0 | 4 | K | 3 | ROZPOCET | 0 | 0 | 0 | 0 | 0 | 1 | 0 | 4 | 1027871554
12 | K | 452323151 | Podkladní a zajišťovací konstrukce z betonu železového v otevřeném výkopu bloky pro potrubí z betonu tř. C 20/25 | m3 | 1.425 | 0 | 0 |  |  |  | základní | 1.208 | 1.7214 | 0 | 0 | 0 | 0 | 4 | K | 3 | ROZPOCET | 0 | 0 | 0 | 0 | 0 | 1 | 0 | 4 | 1298376599
13 | K | 452353101 | Bednění podkladních a zajišťovacích konstrukcí v otevřeném výkopu bloků pro potrubí | m2 | 11.4 | 0 | 0 |  |  |  | základní | 0.825 | 9.405 | 0.00639 | 0.072846 | 0 | 0 | 4 | K | 3 | ROZPOCET | 0 | 0 | 0 | 0 | 0 | 1 | 0 | 4 | 927869400
| D | 8 | Trubní vedení |  |  |  | 0 | [5 empty] | 19.924 |  | 0.25989 |  | 0 | 1 | D | 2 | ROZPOCET | [6 empty] | 0
14 | K | 837445121.3 | Jádrové vrtání základovými pásy průměr vrtu 202-225 mm | m | 4 | 0 | 0 |  |  |  | základní | 0 | 0 | 0 | 0 | 0 | 0 | 4 | K | 3 | ROZPOCET | 0 | 0 | 0 | 0 | 0 | 1 | 0 | 4 | -1588622010
15 | K | 871260310 | Montáž kanalizačního potrubí z plastů z polypropylenu PP hladkého plnostěnného SN 10 DN 100 | m | 17 | 0 | 0 |  |  |  | základní | 0.19 | 3.23 | 0 | 0 | 0 | 0 | 4 | K | 3 | ROZPOCET | 0 | 0 | 0 | 0 | 0 | 1 | 0 | 4 | 1554756308
16 | K | 871265211 | Kanalizační potrubí z tvrdého PVC v otevřeném výkopu ve sklonu do 20 %, hladkého plnostěnného jednovrstvého, tuhost třídy SN 4 DN 110 | m | 13 | 0 | 0 |  |  |  | základní | 0.19 | 2.47 | 0.00131 | 0.01703 | 0 | 0 | 4 | K | 3 | ROZPOCET | 0 | 0 | 0 | 0 | 0 | 1 | 0 | 4 | 2076060242
17 | K | 871270310 | Montáž kanalizačního potrubí z plastů z polypropylenu PP hladkého plnostěnného SN 10 DN 125 | m | 6 | 0 | 0 |  |  |  | základní | 0.207 | 1.242 | 0 | 0 | 0 | 0 | 4 | K | 3 | ROZPOCET | 0 | 0 | 0 | 0 | 0 | 1 | 0 | 4 | 1161769391
18 | K | 871275211 | Kanalizační potrubí z tvrdého PVC v otevřeném výkopu ve sklonu do 20 %, hladkého plnostěnného jednovrstvého, tuhost třídy SN 4 DN 125 | m | 16 | 0 | 0 |  |  |  | základní | 0.207 | 3.312 | 0.00746 | 0.11936 | 0 | 0 | 4 | K | 3 | ROZPOCET | 0 | 0 | 0 | 0 | 0 | 1 | 0 | 4 | -2092333334
19 | K | 871310310 | Montáž kanalizačního potrubí z plastů z polypropylenu PP hladkého plnostěnného SN 10 DN 150 | m | 12 | 0 | 0 |  |  |  | základní | 0.292 | 3.504 | 0 | 0 | 0 | 0 | 4 | K | 3 | ROZPOCET | 0 | 0 | 0 | 0 | 0 | 1 | 0 | 4 | 2012508946
20 | K | 871315211 | Kanalizační potrubí z tvrdého PVC v otevřeném výkopu ve sklonu do 20 %, hladkého plnostěnného jednovrstvého, tuhost třídy SN 4 DN 160 | m | 10 | 0 | 0 |  |  |  | základní | 0.258 | 2.58 | 0.01235 | 0.1235 | 0 | 0 | 4 | K | 3 | ROZPOCET | 0 | 0 | 0 | 0 | 0 | 1 | 0 | 4 | 392379808
21 | K | 892271111 | Tlakové zkoušky vodou na potrubí DN 100 nebo 125 | m | 54 | 0 | 0 |  |  |  | základní | 0.044 | 2.376 | 0 | 0 | 0 | 0 | 4 | K | 3 | ROZPOCET | 0 | 0 | 0 | 0 | 0 | 1 | 0 | 4 | -748028823
22 | K | 892351111 | Tlakové zkoušky vodou na potrubí DN 150 nebo 200 | m | 22 | 0 | 0 |  |  |  | základní | 0.055 | 1.21 | 0 | 0 | 0 | 0 | 4 | K | 3 | ROZPOCET | 0 | 0 | 0 | 0 | 0 | 1 | 0 | 4 | -434712868
| D | 998 | Přesun hmot |  |  |  | 0 | [5 empty] | 61.3712 |  | 0 |  | 0 | 1 | D | 2 | ROZPOCET | [6 empty] | 0
23 | K | 998276101 | Přesun hmot pro trubní vedení hloubené z trub z plastických hmot nebo sklolaminátových pro vodovody nebo kanalizace v otevřeném výkopu dopravní vzdálenost do 15 m | t | 41.467 | 0 | 0 |  |  |  | základní | 1.48 | 61.3712 | 0 | 0 | 0 | 0 | 4 | K | 3 | ROZPOCET | 0 | 0 | 0 | 0 | 0 | 1 | 0 | 4 | 1520245961
| D | 9 | Ostatní konstrukce a práce, bourání |  |  |  | 0 | [5 empty] | 52.738 |  | 0 |  | 2.33 | 1 | D | 1 | ROZPOCET | [6 empty] | 0
24 | K | 612135101 | Hrubá výplň rýh ve stěnách maltou jakékoliv šířky rýhy | m2 | 27.5 | 0 | 0 |  |  |  | základní | 0 | 0 | 0 | 0 | 0 | 0 | 4 | K | 2 | ROZPOCET | 0 | 0 | 0 | 0 | 0 | 1 | 0 | 4 | -190686011
28 | K | 9720331xx1 | Prostup potrubí DN 110 střechou včetně utěsnění | kus | 2 | 0 | 0 |  |  |  | základní | 0 | 0 | 0 | 0 | 0 | 0 | 16 | K | 2 | ROZPOCET | 0 | 0 | 0 | 0 | 0 | 1 | 0 | 16 | 1238963457
25 | K | 972054141 | Vybourání otvorů ve stropech nebo klenbách železobetonových bez odstranění podlahy a násypu, plochy do 0,0225 m2, tl. do 150 mm | kus | 23 | 0 | 0 |  |  |  | základní | 0.512 | 11.776 | 0 | 0 | 0.008 | 0.184 | 4 | K | 2 | ROZPOCET | 0 | 0 | 0 | 0 | 0 | 1 | 0 | 4 | 1005472083
26 | K | 974031133 | Vysekání rýh ve zdivu cihelném na maltu vápennou nebo vápenocementovou do hl. 50 mm a šířky do 100 mm | m | 34 | 0 | 0 |  |  |  | základní | 0.301 | 10.234 | 0 | 0 | 0.009 | 0.306 | 4 | K | 2 | ROZPOCET | 0 | 0 | 0 | 0 | 0 | 1 | 0 | 4 | 234443227
27 | K | 974031164 | Vysekání rýh ve zdivu cihelném na maltu vápennou nebo vápenocementovou do hl. 150 mm a šířky do 150 mm | m | 46 | 0 | 0 |  |  |  | základní | 0.668 | 30.728 | 0 | 0 | 0.04 | 1.84 | 4 | K | 2 | ROZPOCET | 0 | 0 | 0 | 0 | 0 | 1 | 0 | 4 | 1061914089
167 | K | 97xxxxxx1 | Vyčerpání a následné vyčištění Lapolu vč. drobných oprav | soubor | 1 | 0 | 0 |  |  |  | základní | 0 | 0 | 0 | 0 | 0 | 0 | 4 | K | 2 | ROZPOCET | 0 | 0 | 0 | 0 | 0 | 1 | 0 | 4 | -1015776116
| D | 997 | Přesun sutě |  |  |  | 0 | [5 empty] | 6.3586 |  | 0 |  | 0 | 1 | D | 1 | ROZPOCET | [6 empty] | 0
29 | K | 997013211 | Vnitrostaveništní doprava suti a vybouraných hmot vodorovně do 50 m svisle ručně (nošením po schodech) pro budovy a haly výšky do 6 m | t | 2.33 | 0 | 0 |  |  |  | základní | 2.42 | 5.6386 | 0 | 0 | 0 | 0 | 4 | K | 2 | ROZPOCET | 0 | 0 | 0 | 0 | 0 | 1 | 0 | 4 | 1575056289
30 | K | 997013509 | Odvoz suti a vybouraných hmot na skládku nebo meziskládku se složením, na vzdálenost Příplatek k ceně za každý další i započatý 1 km přes 1 km | t | 20.97 | 0 | 0 |  |  |  | základní | 0.006 | 0.12582 | 0 | 0 | 0 | 0 | 4 | K | 2 | ROZPOCET | 0 | 0 | 0 | 0 | 0 | 1 | 0 | 4 | 1941347237
31 | K | 997013511 | Odvoz suti a vybouraných hmot z meziskládky na skládku s naložením a se složením, na vzdálenost do 1 km | t | 2.33 | 0 | 0 |  |  |  | základní | 0.255 | 0.59415 | 0 | 0 | 0 | 0 | 4 | K | 2 | ROZPOCET | 0 | 0 | 0 | 0 | 0 | 1 | 0 | 4 | 818133286
32 | K | 997013831 | Poplatek za uložení stavebního odpadu na skládce (skládkovné) směsného | t | 2.33 | 0 | 0 |  |  |  | základní | 0 | 0 | 0 | 0 | 0 | 0 | 4 | K | 2 | ROZPOCET | 0 | 0 | 0 | 0 | 0 | 1 | 0 | 4 | 484165165
| D | PSV | Práce a dodávky PSV |  |  |  | 0 | [5 empty] | 522.595 |  | 0.90148 |  | 2.155 | 2 | D | 0 | ROZPOCET | [6 empty] | 0
| D | 721 | Zdravotechnika - vnitřní kanalizace |  |  |  | 0 | [5 empty] | 136.031 |  | 0.09831 |  | 0.9477 | 2 | D | 1 | ROZPOCET | [6 empty] | 0
33 | K | 721140802 | Demontáž potrubí z litinových trub odpadních nebo dešťových do DN 100 | m | 60 | 0 | 0 |  |  |  | základní | 0.413 | 24.78 | 0 | 0 | 0.01492 | 0.8952 | 16 | K | 2 | ROZPOCET | 0 | 0 | 0 | 0 | 0 | 1 | 0 | 16 | 245517898
35 | K | 721171803 | Demontáž potrubí z novodurových trub odpadních nebo připojovacích do D 75 | m | 25 | 0 | 0 |  |  |  | základní | 0.031 | 0.775 | 0 | 0 | 0.0021 | 0.0525 | 16 | K | 2 | ROZPOCET | 0 | 0 | 0 | 0 | 0 | 1 | 0 | 16 | -314521115
36 | K | 721174024 | Potrubí z plastových trub HT Systém (polypropylenové PPs) odpadní (svislé) DN 70 | m | 41 | 0 | 0 |  |  |  | základní | 0.78 | 31.98 | 0.00059 | 0.02419 | 0 | 0 | 16 | K | 2 | ROZPOCET | 0 | 0 | 0 | 0 | 0 | 1 | 0 | 16 | -1628331616
37 | K | 721174025 | Potrubí z plastových trub HT Systém (polypropylenové PPs) odpadní (svislé) DN 100 | m | 41 | 0 | 0 |  |  |  | základní | 0.827 | 33.907 | 0.0012 | 0.0492 | 0 | 0 | 16 | K | 2 | ROZPOCET | 0 | 0 | 0 | 0 | 0 | 1 | 0 | 16 | -2001678364
38 | K | 721174041 | Potrubí kanalizační z PP připojovací systém HT DN 32 | m | 5 | 0 | 0 |  |  |  | základní | 0 | 0 | 0 | 0 | 0 | 0 | 16 | K | 2 | ROZPOCET | 0 | 0 | 0 | 0 | 0 | 1 | 0 | 16 | 1162667730
40 | K | 721174043 | Potrubí z plastových trub HT Systém (polypropylenové PPs) připojovací DN 50 | m | 35 | 0 | 0 |  |  |  | základní | 0.728 | 25.48 | 0.00035 | 0.01225 | 0 | 0 | 16 | K | 2 | ROZPOCET | 0 | 0 | 0 | 0 | 0 | 1 | 0 | 16 | 489949301
143 | K | 722174087 | Potrubí z plastových trubek z polyetylenu svařovaných na tupo D do 50 | m | 7 | 0 | 0 |  |  |  | základní | 0.516 | 3.612 | 0.00108 | 0.00756 | 0 | 0 | 16 | K | 2 | ROZPOCET | 0 | 0 | 0 | 0 | 0 | 1 | 0 | 16 | 1444667667
41 | K | 721194104 | Vyměření přípojek na potrubí vyvedení a upevnění odpadních výpustek DN 40 | kus | 2 | 0 | 0 |  |  |  | základní | 0.157 | 0.314 | 0 | 0 | 0 | 0 | 16 | K | 2 | ROZPOCET | 0 | 0 | 0 | 0 | 0 | 1 | 0 | 16 | 1938954977
42 | K | 721194105 | Vyměření přípojek na potrubí vyvedení a upevnění odpadních výpustek DN 50 | kus | 22 | 0 | 0 |  |  |  | základní | 0.174 | 3.828 | 0 | 0 | 0 | 0 | 16 | K | 2 | ROZPOCET | 0 | 0 | 0 | 0 | 0 | 1 | 0 | 16 | 1693857160
43 | K | 721194109 | Vyměření přípojek na potrubí vyvedení a upevnění odpadních výpustek DN 100 | kus | 10 | 0 | 0 |  |  |  | základní | 0.259 | 2.59 | 0 | 0 | 0 | 0 | 16 | K | 2 | ROZPOCET | 0 | 0 | 0 | 0 | 0 | 1 | 0 | 16 | 92556309
45 | K | 721211422 | Podlahové vpusti se svislým odtokem DN 50/75/110 (HL 317) mřížka nerez 138x138 | kus | 3 | 0 | 0 |  |  |  | základní | 0.465 | 1.395 | 0.00148 | 0.00444 | 0 | 0 | 16 | K | 2 | ROZPOCET | 0 | 0 | 0 | 0 | 0 | 1 | 0 | 16 | 451311494
47 | K | 72126312x | Kalich pro úkapy HL 21 se zápach. uzávěrkou | kus | 1 | 0 | 0 |  |  |  | základní | 0 | 0 | 0 | 0 | 0 | 0 | 16 | K | 2 | ROZPOCET | 0 | 0 | 0 | 0 | 0 | 1 | 0 | 16 | 1183337397
48 | K | 721273153 | Ventilační hlavice z polypropylenu (PP) DN 110 | kus | 2 | 0 | 0 |  |  |  | základní | 0.177 | 0.354 | 0.00029 | 0.00058 | 0 | 0 | 16 | K | 2 | ROZPOCET | 0 | 0 | 0 | 0 | 0 | 1 | 0 | 16 | -1049704679
49 | K | 721274122 | Ventily přivzdušňovací odpadních potrubí vnitřní DN 70 | kus | 1 | 0 | 0 |  |  |  | základní | 0.113 | 0.113 | 9e-05 | 9e-05 | 0 | 0 | 16 | K | 2 | ROZPOCET | 0 | 0 | 0 | 0 | 0 | 1 | 0 | 16 | -1011009640
51 | K | 721290123 | Zkouška těsnosti kanalizace v objektech kouřem do DN 300 | m | 117 | 0 | 0 |  |  |  | základní | 0.059 | 6.903 | 0 | 0 | 0 | 0 | 16 | K | 2 | ROZPOCET | 0 | 0 | 0 | 0 | 0 | 1 | 0 | 16 | 870217230
140 | K | 721xxxxx2 | Ponorné čerpadlo napr WILO Initial Waste 14_9 | soubor | 1 | 0 | 0 |  |  |  | základní | 0 | 0 | 0 | 0 | 0 | 0 | 16 | K | 2 | ROZPOCET | 0 | 0 | 0 | 0 | 0 | 1 | 0 | 16 | 1528682208
53 | K | 998721202 | Přesun hmot pro vnitřní kanalizace stanovený procentní sazbou (%) z ceny vodorovná dopravní vzdálenost do 50 m v objektech výšky přes 6 do 12 m | % | 1086.581 | 0 | 0 |  |  |  | základní | 0 | 0 | 0 | 0 | 0 | 0 | 16 | K | 2 | ROZPOCET | 0 | 0 | 0 | 0 | 0 | 1 | 0 | 16 | -223123003
| D | 722 | Zdravotechnika - vnitřní vodovod |  |  |  | 0 | [5 empty] | 352.704 |  | 0.48157 |  | 0.426 | 2 | D | 1 | ROZPOCET | [6 empty] | 0
145 | K | 722130233 | Potrubí z ocelových trubek pozinkovaných závitových svařovaných běžných DN 25 | m | 4 | 0 | 0 |  |  |  | základní | 0.668 | 2.672 | 0.00309 | 0.01236 | 0 | 0 | 16 | K | 2 | ROZPOCET | 0 | 0 | 0 | 0 | 0 | 1 | 0 | 16 | 1749002087
146 | K | 722130235 | Potrubí z ocelových trubek pozinkovaných závitových svařovaných běžných DN 40 | m | 12 | 0 | 0 |  |  |  | základní | 0.642 | 7.704 | 0.00518 | 0.06216 | 0 | 0 | 16 | K | 2 | ROZPOCET | 0 | 0 | 0 | 0 | 0 | 1 | 0 | 16 | 337995827
54 | K | 722130801 | Demontáž potrubí z ocelových trubek pozinkovaných závitových do DN 25 | m | 130 | 0 | 0 |  |  |  | základní | 0.173 | 22.49 | 0 | 0 | 0.00213 | 0.2769 | 16 | K | 2 | ROZPOCET | 0 | 0 | 0 | 0 | 0 | 1 | 0 | 16 | -2106730876
55 | K | 722130802 | Demontáž potrubí z ocelových trubek pozinkovaných závitových přes 25 do DN 40 | m | 30 | 0 | 0 |  |  |  | základní | 0.204 | 6.12 | 0 | 0 | 0.00497 | 0.1491 | 16 | K | 2 | ROZPOCET | 0 | 0 | 0 | 0 | 0 | 1 | 0 | 16 | -975014186
144 | K | 722131915 | Opravy vodovodního potrubí z ocelových trubek pozinkovaných závitových vsazení odbočky do potrubí DN 40 | soubor | 1 | 0 | 0 |  |  |  | základní | 1.401 | 1.401 | 0.00593 | 0.00593 | 0 | 0 | 16 | K | 2 | ROZPOCET | 0 | 0 | 0 | 0 | 0 | 1 | 0 | 16 | 342551778
147 | K | 7221740010 | Potrubí z plastových trubek z polypropylenu (PPR) svařovaných polyfuzně PN 16 (SDR 7,4) PP-RCT D 32 x 4,4 mm | m | 26 | 0 | 0 |  |  |  | základní | 0.529 | 13.754 | 0.00066 | 0.01716 | 0 | 0 | 16 | K | 2 | ROZPOCET | 0 | 0 | 0 | 0 | 0 | 1 | 0 | 16 | 599504584
148 | K | 7221740011 | Potrubí z plastových trubek z polypropylenu (PPR) svařovaných polyfuzně PN 16 (SDR 7,4) PP-RCT D 40 x 5,5 mm | m | 12 | 0 | 0 |  |  |  | základní | 0.529 | 6.348 | 0.00066 | 0.00792 | 0 | 0 | 16 | K | 2 | ROZPOCET | 0 | 0 | 0 | 0 | 0 | 1 | 0 | 16 | -357177068
149 | K | 722174008 | Potrubí z plastových trubek z polypropylenu (PPR) svařovaných polyfuzně PN 16 (SDR 7,4) Potrubí vodovodní plastové PP-RCT svar polyfuze FIBER BASALT PLUS D 20 x 2,8 mm | m | 62 | 0 | 0 |  |  |  | základní | 0.529 | 32.798 | 0.00066 | 0.04092 | 0 | 0 | 16 | K | 2 | ROZPOCET | 0 | 0 | 0 | 0 | 0 | 1 | 0 | 16 | -1609368954
150 | K | 722174009 | Potrubí z plastových trubek z polypropylenu (PPR) svařovaných polyfuzně PN 16 (SDR 7,4) PP-RCT D 25 x 3,5 mm | m | 81 | 0 | 0 |  |  |  | základní | 0.529 | 42.849 | 0.00066 | 0.05346 | 0 | 0 | 16 | K | 2 | ROZPOCET | 0 | 0 | 0 | 0 | 0 | 1 | 0 | 16 | 1696144437
58 | K | 722174022 | Potrubí z plastových trubek z polypropylenu (PPR) svařovaných polyfuzně PN 20 (SDR 6) D 20 x 3,4 | m | 90 | 0 | 0 |  |  |  | základní | 0.529 | 47.61 | 0.00078 | 0.0702 | 0 | 0 | 16 | K | 2 | ROZPOCET | 0 | 0 | 0 | 0 | 0 | 1 | 0 | 16 | 1771676808
59 | K | 722174023 | Potrubí z plastových trubek z polypropylenu (PPR) svařovaných polyfuzně PN 20 (SDR 6) D 25 x 4,2 | m | 30 | 0 | 0 |  |  |  | základní | 0.616 | 18.48 | 0.00096 | 0.0288 | 0 | 0 | 16 | K | 2 | ROZPOCET | 0 | 0 | 0 | 0 | 0 | 1 | 0 | 16 | -596072739
62 | K | 722181211 | Ochrana potrubí tepelně izolačními trubicemi z pěnového polyetylenu PE přilepenými v příčných a podélných spojích, tloušťky izolace do 6 mm, vnitřního průměru izolace DN do 22 mm | m | 104 | 0 | 0 |  |  |  | základní | 0.1 | 10.4 | 3e-05 | 0.00312 | 0 | 0 | 16 | K | 2 | ROZPOCET | 0 | 0 | 0 | 0 | 0 | 1 | 0 | 16 | -2131501954
63 | K | 722181212 | Ochrana potrubí tepelně izolačními trubicemi z pěnového polyetylenu PE přilepenými v příčných a podélných spojích, tloušťky izolace do 6 mm, vnitřního průměru izolace DN přes 22 do 32 mm | m | 103 | 0 | 0 |  |  |  | základní | 0.1 | 10.3 | 4e-05 | 0.00412 | 0 | 0 | 16 | K | 2 | ROZPOCET | 0 | 0 | 0 | 0 | 0 | 1 | 0 | 16 | -1643644173
151 | K | 722181213 | Ochrana potrubí tepelně izolačními trubicemi z pěnového polyetylenu PE přilepenými v příčných a podélných spojích, tloušťky izolace do 6 mm, vnitřního průměru izolace DN přes 32 mm | m | 11 | 0 | 0 |  |  |  | základní | 0.1 | 1.1 | 6e-05 | 0.00066 | 0 | 0 | 16 | K | 2 | ROZPOCET | 0 | 0 | 0 | 0 | 0 | 1 | 0 | 16 | 952521259
152 | K | 722181241 | Ochrana potrubí termoizolačními trubicemi z pěnového polyetylenu PE přilepenými v příčných a podélných spojích, tloušťky izolace přes 13 do 20 mm, vnitřního průměru izolace DN do 22 mm | m | 48 | 0 | 0 |  |  |  | základní | 0.113 | 5.424 | 0.00012 | 0.00576 | 0 | 0 | 16 | K | 2 | ROZPOCET | 0 | 0 | 0 | 0 | 0 | 1 | 0 | 16 | -2104941726
153 | K | 722181242 | Ochrana potrubí termoizolačními trubicemi z pěnového polyetylenu PE přilepenými v příčných a podélných spojích, tloušťky izolace přes 13 do 20 mm, vnitřního průměru izolace DN přes 22 do 45 mm | m | 38 | 0 | 0 |  |  |  | základní | 0.113 | 4.294 | 0.00016 | 0.00608 | 0 | 0 | 16 | K | 2 | ROZPOCET | 0 | 0 | 0 | 0 | 0 | 1 | 0 | 16 | -825480008
64 | K | 722220111 | Armatury s jedním závitem nástěnky pro výtokový ventil G 1/2 | kus | 5 | 0 | 0 |  |  |  | základní | 0.23 | 1.15 | 0.00013 | 0.00065 | 0 | 0 | 16 | K | 2 | ROZPOCET | 0 | 0 | 0 | 0 | 0 | 1 | 0 | 16 | 1010025427
65 | K | 722220121 | Armatury s jedním závitem nástěnky pro baterii G 1/2 | pár | 5 | 0 | 0 |  |  |  | základní | 0.457 | 2.285 | 0.00026 | 0.0013 | 0 | 0 | 16 | K | 2 | ROZPOCET | 0 | 0 | 0 | 0 | 0 | 1 | 0 | 16 | -1263084730
66 | K | 722223xx2 | Technický tlakoměr kruhový d 100 mm, 0-10 bar vč. příslušenství | soubor | 1 | 0 | 0 |  |  |  | základní | 0 | 0 | 0 | 0 | 0 | 0 | 16 | K | 2 | ROZPOCET | 0 | 0 | 0 | 0 | 0 | 1 | 0 | 16 | 1754309644
67 | K | 722223xx3 | Technický tlakoměr kruhový d 100 mm, 0-10 bar vč. příslušenství | soubor | 2 | 0 | 0 |  |  |  | základní | 0 | 0 | 0 | 0 | 0 | 0 | 16 | K | 2 | ROZPOCET | 0 | 0 | 0 | 0 | 0 | 1 | 0 | 16 | -1965732411
68 | K | 722224115 | Armatury s jedním závitem kohouty plnicí a vypouštěcí PN 10 G 1/2 | kus | 1 | 0 | 0 |  |  |  | základní | 0.083 | 0.083 | 0.00022 | 0.00022 | 0 | 0 | 16 | K | 2 | ROZPOCET | 0 | 0 | 0 | 0 | 0 | 1 | 0 | 16 | -26219223
69 | K | 722224154 | Armatury s jedním závitem ventily kulové zahradní uzávěry PN 15 do 120° C G 1 | kus | 1 | 0 | 0 |  |  |  | základní | 0.22 | 0.22 | 0.0005 | 0.0005 | 0 | 0 | 16 | K | 2 | ROZPOCET | 0 | 0 | 0 | 0 | 0 | 1 | 0 | 16 | -1882709208
154 | K | 722231074 | Armatury se dvěma závity ventily zpětné mosazné PN 10 do 110°C G 1 | kus | 1 | 0 | 0 |  |  |  | základní | 0.227 | 0.227 | 0.00024 | 0.00024 | 0 | 0 | 16 | K | 2 | ROZPOCET | 0 | 0 | 0 | 0 | 0 | 1 | 0 | 16 | 1337717507
70 | K | 722231222 | Armatury se dvěma závity ventily pojistné k bojleru mosazné PN 6 do 100°C G 3/4 | kus | 1 | 0 | 0 |  |  |  | základní | 0.2 | 0.2 | 0.00012 | 0.00012 | 0 | 0 | 16 | K | 2 | ROZPOCET | 0 | 0 | 0 | 0 | 0 | 1 | 0 | 16 | -1996359356
157 | K | 72223122x | Ventil pojistný G3/4 PN 6 do 100°C s integ zpětnou klapkou k bojleru | kus | 1 | 0 | 0 |  |  |  | základní | 0 | 0 | 0 | 0 | 0 | 0 | 16 | K | 2 | ROZPOCET | 0 | 0 | 0 | 0 | 0 | 1 | 0 | 16 | -347872779
72 | K | 722231259 | Cirkulační čerpadlo Wilo Star-Z 15 TT včetně zpětné klapky a časového spínače | soubor | 1 | 0 | 0 |  |  |  | základní | 0 | 0 | 0 | 0 | 0 | 0 | 16 | K | 2 | ROZPOCET | 0 | 0 | 0 | 0 | 0 | 1 | 0 | 16 | -2097761295
77 | K | 722232043 | Armatury se dvěma závity kulové kohouty PN 42 do 185 st.C přímé vnitřní závit (R 250 D Giacomini) G 1/2 | kus | 19 | 0 | 0 |  |  |  | základní | 0.16 | 3.04 | 0.00021 | 0.00399 | 0 | 0 | 16 | K | 2 | ROZPOCET | 0 | 0 | 0 | 0 | 0 | 1 | 0 | 16 | 1870697168
78 | K | 722232044 | Armatury se dvěma závity kulové kohouty PN 42 do 185 st.C přímé vnitřní závit (R 250 D Giacomini) G 3/4 | kus | 4 | 0 | 0 |  |  |  | základní | 0.2 | 0.8 | 0.00034 | 0.00136 | 0 | 0 | 16 | K | 2 | ROZPOCET | 0 | 0 | 0 | 0 | 0 | 1 | 0 | 16 | 1886106891
79 | K | 722232045 | Armatury se dvěma závity kulové kohouty PN 42 do 185 st.C přímé vnitřní závit (R 250 D Giacomini) G 1 | kus | 1 | 0 | 0 |  |  |  | základní | 0.22 | 0.22 | 0.0005 | 0.0005 | 0 | 0 | 16 | K | 2 | ROZPOCET | 0 | 0 | 0 | 0 | 0 | 1 | 0 | 16 | 1304064143
80 | K | 722232046 | Armatury se dvěma závity kulové kohouty PN 42 do 185 °C přímé vnitřní závit G 5/4 | kus | 2 | 0 | 0 |  |  |  | základní | 0.26 | 0.52 | 0.0007 | 0.0014 | 0 | 0 | 16 | K | 2 | ROZPOCET | 0 | 0 | 0 | 0 | 0 | 1 | 0 | 16 | 480956401
168 | K | 722232047 | Armatury se dvěma závity kulové kohouty PN 42 do 185 °C přímé vnitřní závit G 6/4 | kus | 1 | 0 | 0 |  |  |  | základní | 0.34 | 0.34 | 0.00107 | 0.00107 | 0 | 0 | 16 | K | 2 | ROZPOCET | 0 | 0 | 0 | 0 | 0 | 1 | 0 | 16 | 2024649423
158 | K | 722232061 | Armatury se dvěma závity kulové kohouty PN 42 do 185 °C přímé vnitřní závit s vypouštěním G 1/2 | kus | 6 | 0 | 0 |  |  |  | základní | 0.16 | 0.96 | 0.00027 | 0.00162 | 0 | 0 | 16 | K | 2 | ROZPOCET | 0 | 0 | 0 | 0 | 0 | 1 | 0 | 16 | 704444034
159 | K | 722232062 | Armatury se dvěma závity kulové kohouty PN 42 do 185 °C přímé vnitřní závit s vypouštěním G 3/4 | kus | 8 | 0 | 0 |  |  |  | základní | 0.2 | 1.6 | 0.0004 | 0.0032 | 0 | 0 | 16 | K | 2 | ROZPOCET | 0 | 0 | 0 | 0 | 0 | 1 | 0 | 16 | 1900224884
81 | K | 722232171 | Armatury se dvěma závity kulové kohouty PN 42 do 185 st.C rohové plnoprůtokové vnější a vnitřní závit (R 780 Giacomini) G 1/2 | kus | 12 | 0 | 0 |  |  |  | základní | 0.16 | 1.92 | 0.00028 | 0.00336 | 0 | 0 | 16 | K | 2 | ROZPOCET | 0 | 0 | 0 | 0 | 0 | 1 | 0 | 16 | 687709421
82 | K | 722232222 | Armatury se dvěma závity kulové kohouty PN 42 do 185 st.C rohové plnoprůtokové 2x vnější (R 782 Giacomini) G 3/4 | kus | 9 | 0 | 0 |  |  |  | základní | 0.2 | 1.8 | 0.00042 | 0.00378 | 0 | 0 | 16 | K | 2 | ROZPOCET | 0 | 0 | 0 | 0 | 0 | 1 | 0 | 16 | -1638900914
83 | K | 722234233 | Armatury se dvěma závity zařízení pro magnetickou úpravu vody PN 10 do 100°C G 1 | kus | 1 | 0 | 0 |  |  |  | základní | 0.227 | 0.227 | 0.00078 | 0.00078 | 0 | 0 | 16 | K | 2 | ROZPOCET | 0 | 0 | 0 | 0 | 0 | 1 | 0 | 16 | 162211288
75 | K | 722234266 | Armatury se dvěma závity filtry mosazný PN 20 do 80 °C G 5/4 | kus | 1 | 0 | 0 |  |  |  | základní | 0.26 | 0.26 | 0.00043 | 0.00043 | 0 | 0 | 16 | K | 2 | ROZPOCET | 0 | 0 | 0 | 0 | 0 | 1 | 0 | 16 | 2036494872
76 | K | 72223xx2 | Expanzní nádoba Refix DD 25 l včetně ventilu a mont. | soubor | 1 | 0 | 0 |  |  |  | základní | 0 | 0 | 0 | 0 | 0 | 0 | 16 | K | 2 | ROZPOCET | 0 | 0 | 0 | 0 | 0 | 1 | 0 | 16 | 1364348646
84 | K | 722290226 | Zkoušky, proplach a desinfekce vodovodního potrubí zkoušky těsnosti vodovodního potrubí závitového do DN 50 | m | 692 | 0 | 0 |  |  |  | základní | 0.067 | 46.364 | 0.00019 | 0.13148 | 0 | 0 | 16 | K | 2 | ROZPOCET | 0 | 0 | 0 | 0 | 0 | 1 | 0 | 16 | 1788463626
85 | K | 722290234 | Zkoušky, proplach a desinfekce vodovodního potrubí proplach a desinfekce vodovodního potrubí do DN 80 | m | 692 | 0 | 0 |  |  |  | základní | 0.082 | 56.744 | 1e-05 | 0.00692 | 0 | 0 | 16 | K | 2 | ROZPOCET | 0 | 0 | 0 | 0 | 0 | 1 | 0 | 16 | -739363017
156 | K | 72230xxx | Uložení potrubí a závěsy | kg | 25 | 0 | 0 |  |  |  | základní | 0 | 0 | 0 | 0 | 0 | 0 | 16 | K | 2 | ROZPOCET | 0 | 0 | 0 | 0 | 0 | 1 | 0 | 16 | -795697881
86 | K | 998722202 | Přesun hmot pro vnitřní vodovod stanovený procentní sazbou (%) z ceny vodorovná dopravní vzdálenost do 50 m v objektech výšky přes 6 do 12 m | % | 2979.627 | 0 | 0 |  |  |  | základní | 0 | 0 | 0 | 0 | 0 | 0 | 16 | K | 2 | ROZPOCET | 0 | 0 | 0 | 0 | 0 | 1 | 0 | 16 | -644908472
| D | 723 | Zdravotechnika - vnitřní plynovod |  |  |  | 0 | [5 empty] | 3.146 |  | 0.005 |  | 0.0557 | 2 | D | 1 | ROZPOCET | [6 empty] | 0
89 | K | 723120804 | Demontáž potrubí svařovaného z ocelových trubek závitových do DN 25 | m | 10 | 0 | 0 |  |  |  | základní | 0.03 | 0.3 | 0.00011 | 0.0011 | 0.00215 | 0.0215 | 16 | K | 2 | ROZPOCET | 0 | 0 | 0 | 0 | 0 | 1 | 0 | 16 | 824162365
90 | K | 723120805 | Demontáž potrubí svařovaného z ocelových trubek závitových přes 25 do DN 50 | m | 10 | 0 | 0 |  |  |  | základní | 0.044 | 0.44 | 0.00039 | 0.0039 | 0.00342 | 0.0342 | 16 | K | 2 | ROZPOCET | 0 | 0 | 0 | 0 | 0 | 1 | 0 | 16 | 1461509808
95 | K | 723190901 | Opravy plynovodního potrubí uzavření nebo otevření potrubí | kus | 1 | 0 | 0 |  |  |  | základní | 0.064 | 0.064 | 0 | 0 | 0 | 0 | 16 | K | 2 | ROZPOCET | 0 | 0 | 0 | 0 | 0 | 1 | 0 | 16 | 1902441680
96 | K | 723190907 | Opravy plynovodního potrubí odvzdušnění a napuštění potrubí | m | 30 | 0 | 0 |  |  |  | základní | 0.062 | 1.86 | 0 | 0 | 0 | 0 | 16 | K | 2 | ROZPOCET | 0 | 0 | 0 | 0 | 0 | 1 | 0 | 16 | -1139116196
97 | K | 723190909 | Opravy plynovodního potrubí neúřední zkouška těsnosti dosavadního potrubí | kus | 1 | 0 | 0 |  |  |  | základní | 0.482 | 0.482 | 0 | 0 | 0 | 0 | 16 | K | 2 | ROZPOCET | 0 | 0 | 0 | 0 | 0 | 1 | 0 | 16 | 1909685236
102 | K | 723231192 | Revize plyn. zařízení | soubor | 1 | 0 | 0 |  |  |  | základní | 0 | 0 | 0 | 0 | 0 | 0 | 16 | K | 2 | ROZPOCET | 0 | 0 | 0 | 0 | 0 | 1 | 0 | 16 | 973079797
160 | K | 723xxxxx1 | Zaslepení odpbček plynoměru ke zrušeným spotřebičům | soubor | 1 | 0 | 0 |  |  |  | základní | 0 | 0 | 0 | 0 | 0 | 0 | 16 | K | 2 | ROZPOCET | 0 | 0 | 0 | 0 | 0 | 1 | 0 | 16 | 464772901
103 | K | 998723202 | Přesun hmot pro vnitřní plynovod stanovený procentní sazbou (%) z ceny vodorovná dopravní vzdálenost do 50 m v objektech výšky přes 6 do 12 m | % | 68.772 | 0 | 0 |  |  |  | základní | 0 | 0 | 0 | 0 | 0 | 0 | 16 | K | 2 | ROZPOCET | 0 | 0 | 0 | 0 | 0 | 1 | 0 | 16 | -1568464008
| D | 725 | Zdravotechnika - zařizovací předměty |  |  |  | 0 | [5 empty] | 29.219 |  | 0.31556 |  | 0.72559 | 2 | D | 1 | ROZPOCET | [6 empty] | 0
165 | K | 725244624 | Sprchové dveře a zástěny zástěny sprchové rohové čtvercové/obdélníkové polorámové skleněné tl. 6 mm dveře otvíravé jednokřídlové, vstup z čela, na vaničku 900x900 mm | soubor | 1 | 0 | 0 |  |  |  | základní | 4.37 | 4.37 | 0.05941 | 0.05941 | 0 | 0 | 16 | K | 2 | ROZPOCET | 0 | 0 | 0 | 0 | 0 | 1 | 0 | 16 | 1365491149
166 | K | 725532341.DZD | Elektrický ohřívač Dražice OKCE 400S zásobníkový akumulační stacionární 1 MPa 400 l /6 kW | soubor | 1 | 0 | 0 |  |  |  | základní | 4.577 | 4.577 | 0.13137 | 0.13137 | 0 | 0 | 16 | K | 2 | ROZPOCET | 0 | 0 | 0 | 0 | 0 | 1 | 0 | 16 | -332013971
162 | K | 725813111 | Ventily rohové bez připojovací trubičky nebo flexi hadičky G 1/2 | soubor | 4 | 0 | 0 |  |  |  | základní | 0.227 | 0.908 | 0.0003 | 0.0012 | 0 | 0 | 16 | K | 2 | ROZPOCET | 0 | 0 | 0 | 0 | 0 | 1 | 0 | 16 | 1592998761
104 | K | 725110811 | Demontáž klozetů splachovacích s nádrží nebo tlakovým splachovačem | soubor | 1 | 0 | 0 |  |  |  | základní | 0.548 | 0.548 | 0 | 0 | 0.01933 | 0.01933 | 16 | K | 2 | ROZPOCET | 0 | 0 | 0 | 0 | 0 | 1 | 0 | 16 | 1151055931
105 | K | 725111131 | Zařízení záchodů splachovače nádržkové plastové vysokopoložené | soubor | 1 | 0 | 0 |  |  |  | základní | 1.3 | 1.3 | 0.00322 | 0.00322 | 0 | 0 | 16 | K | 2 | ROZPOCET | 0 | 0 | 0 | 0 | 0 | 1 | 0 | 16 | -1436642057
106 | K | 725112171 | Zařízení záchodů kombi klozety s hlubokým splachováním odpad vodorovný, včetně sedátka | soubor | 1 | 0 | 0 |  |  |  | základní | 1.4 | 1.4 | 0.0232 | 0.0232 | 0 | 0 | 16 | K | 2 | ROZPOCET | 0 | 0 | 0 | 0 | 0 | 1 | 0 | 16 | -750229179
109 | K | 725210821 | Demontáž umyvadel bez výtokových armatur umyvadel | soubor | 2 | 0 | 0 |  |  |  | základní | 0.362 | 0.724 | 0 | 0 | 0.01946 | 0.03892 | 16 | K | 2 | ROZPOCET | 0 | 0 | 0 | 0 | 0 | 1 | 0 | 16 | 261326904
110 | K | 725211602 | Umyvadla keramická bez výtokových armatur se zápachovou uzávěrkou připevněná na stěnu šrouby bílá bez sloupu nebo krytu na sifon 550 mm | soubor | 2 | 0 | 0 |  |  |  | základní | 1.1 | 2.2 | 0.01476 | 0.02952 | 0 | 0 | 16 | K | 2 | ROZPOCET | 0 | 0 | 0 | 0 | 0 | 1 | 0 | 16 | -1832288756
113 | K | 725241213 | Sprchové vaničky z litého polymermramoru čtvercové 900x900 mm | soubor | 1 | 0 | 0 |  |  |  | základní | 2.54 | 2.54 | 0.03503 | 0.03503 | 0 | 0 | 16 | K | 2 | ROZPOCET | 0 | 0 | 0 | 0 | 0 | 1 | 0 | 16 | -1355306298
116 | K | 725330820 | Demontáž výlevek bez výtokových armatur a bez nádrže a splachovacího potrubí diturvitových | soubor | 1 | 0 | 0 |  |  |  | základní | 0.569 | 0.569 | 0 | 0 | 0.0347 | 0.0347 | 16 | K | 2 | ROZPOCET | 0 | 0 | 0 | 0 | 0 | 1 | 0 | 16 | -616836915
117 | K | 725331111 | Výlevky bez výtokových armatur a splachovací nádrže keramické se sklopnou plastovou mřížkou 425 mm | soubor | 1 | 0 | 0 |  |  |  | základní | 1.5 | 1.5 | 0.0147 | 0.0147 | 0 | 0 | 16 | K | 2 | ROZPOCET | 0 | 0 | 0 | 0 | 0 | 1 | 0 | 16 | -877875576
119 | K | 725530823 | Demontáž elektrických zásobníkových ohřívačů vody tlakových od 50 do 200 l | soubor | 4 | 0 | 0 |  |  |  | základní | 0.837 | 3.348 | 0 | 0 | 0.155 | 0.62 | 16 | K | 2 | ROZPOCET | 0 | 0 | 0 | 0 | 0 | 1 | 0 | 16 | -885256003
122 | K | 725813111 | Ventily rohové bez připojovací trubičky nebo flexi hadičky G 1/2 | soubor | 6 | 0 | 0 |  |  |  | základní | 0.227 | 1.362 | 0.0003 | 0.0018 | 0 | 0 | 16 | K | 2 | ROZPOCET | 0 | 0 | 0 | 0 | 0 | 1 | 0 | 16 | 1965418978
123 | K | 725820801 | Demontáž baterií nástěnných do G 3/4 | soubor | 7 | 0 | 0 |  |  |  | základní | 0.217 | 1.519 | 0 | 0 | 0.00156 | 0.01092 | 16 | K | 2 | ROZPOCET | 0 | 0 | 0 | 0 | 0 | 1 | 0 | 16 | -341512429
163 | K | 725820802 | Demontáž baterií stojánkových do 1 otvoru | soubor | 2 | 0 | 0 |  |  |  | základní | 0.222 | 0.444 | 0 | 0 | 0.00086 | 0.00172 | 16 | K | 2 | ROZPOCET | 0 | 0 | 0 | 0 | 0 | 1 | 0 | 16 | 1369995814
124 | K | 725821312 | Baterie dřezové nástěnné pákové s otáčivým kulatým ústím a délkou ramínka 300 mm | soubor | 1 | 0 | 0 |  |  |  | základní | 0.2 | 0.2 | 0.00196 | 0.00196 | 0 | 0 | 16 | K | 2 | ROZPOCET | 0 | 0 | 0 | 0 | 0 | 1 | 0 | 16 | 160665905
128 | K | 725822613 | Baterie umyvadlové stojánkové pákové s výpustí | soubor | 2 | 0 | 0 |  |  |  | základní | 0.2 | 0.4 | 0.00184 | 0.00368 | 0 | 0 | 16 | K | 2 | ROZPOCET | 0 | 0 | 0 | 0 | 0 | 1 | 0 | 16 | -1397149387
132 | K | 725841312 | Baterie sprchové nástěnné pákové | soubor | 3 | 0 | 0 |  |  |  | základní | 0.2 | 0.6 | 0.00184 | 0.00552 | 0 | 0 | 16 | K | 2 | ROZPOCET | 0 | 0 | 0 | 0 | 0 | 1 | 0 | 16 | -57181427
133 | K | 725841332 | Baterie sprchové podomítkové (zápustné) s přepínačem a pohyblivým držákem | soubor | 1 | 0 | 0 |  |  |  | základní | 0.5 | 0.5 | 0.00185 | 0.00185 | 0 | 0 | 16 | K | 2 | ROZPOCET | 0 | 0 | 0 | 0 | 0 | 1 | 0 | 16 | -1705681394
134 | K | 725980123 | Dvířka 30/30 | kus | 10 | 0 | 0 |  |  |  | základní | 0.021 | 0.21 | 0.00031 | 0.0031 | 0 | 0 | 16 | K | 2 | ROZPOCET | 0 | 0 | 0 | 0 | 0 | 1 | 0 | 16 | -1801317785
135 | K | 998725202 | Přesun hmot pro zařizovací předměty stanovený procentní sazbou (%) z ceny vodorovná dopravní vzdálenost do 50 m v objektech výšky přes 6 do 12 m | % | 1375.033 | 0 | 0 |  |  |  | základní | 0 | 0 | 0 | 0 | 0 | 0 | 16 | K | 2 | ROZPOCET | 0 | 0 | 0 | 0 | 0 | 1 | 0 | 16 | 356941924
| D | 783 | Dokončovací práce - nátěry |  |  |  | 0 | [5 empty] | 1.495 |  | 0.00104 |  | 0 | 2 | D | 1 | ROZPOCET | [6 empty] | 0
169 | K | 783617631 | Krycí nátěr (email) armatur a kovových potrubí potrubí přes DN 50 do DN 100 mm dvojnásobný syntetický standardní | m | 13 | 0 | 0 |  |  |  | základní | 0.115 | 1.495 | 8e-05 | 0.00104 | 0 | 0 | 16 | K | 2 | ROZPOCET | 0 | 0 | 0 | 0 | 0 | 1 | 0 | 16 | 1469541992

## Vytápění
[9 empty] | >> skryté sloupce << | [9 empty] | {452ed946-d45d-4d69-8aee-2c2a01c31124}
2
| KRYCÍ LIST SOUPISU PRACÍ | [8 empty] | v --- níže se nacházejí doplnkové a pomocné údaje k sestavám --- v | [8 empty] | False
Stavba:
Rekonstrukce kuchyně ZŠ Školní 246 vč. nutných úprav zázemí za účelem rozšíření kapacity
Objekt:
D.1.4.b - Vytápění
| KSO: |  |  |  |  | CC-CZ:
| Místo: |  |  |  |  | Datum: | 9. 10. 2020
| Zadavatel: |  |  |  |  | IČ:
|  | Městský úřad Petřvald |  |  |  | DIČ:
| Zhotovitel: |  |  |  |  | IČ:
DIČ:
| Projektant: |  |  |  |  | IČ:
|  | PROJEKT 2010, s.r.o. |  |  |  | DIČ:
| Zpracovatel: |  |  |  |  | IČ:
|  | M. Morská |  |  |  | DIČ:
Poznámka:
| Cena bez DPH | [5 empty] | 0
|  |  | Základ daně |  |  | Sazba daně | Výše daně
| DPH | základní | 0 |  |  | 21% | 0
|  | snížená | 0 |  |  | 15% | 0
|  | zákl. přenesená | 0 |  |  | 21% | 0
|  | sníž. přenesená | 0 |  |  | 15% | 0
|  | nulová | 0 |  |  | 0% | 0
| Cena s DPH |  |  | v | CZK |  | 0
| Projektant |  |  | Zpracovatel
| Datum a podpis: |  | Razítko | Datum a podpis: |  |  | Razítko
| Objednavatel |  |  | Zhotovitel
| Datum a podpis: |  | Razítko | Datum a podpis: |  |  | Razítko
REKAPITULACE ČLENĚNÍ SOUPISU PRACÍ
Stavba:
Rekonstrukce kuchyně ZŠ Školní 246 vč. nutných úprav zázemí za účelem rozšíření kapacity
Objekt:
D.1.4.b - Vytápění
Místo: | [5 empty] | Datum: | 9. 10. 2020
Zadavatel: |  |  | Městský úřad Petřvald |  |  | Projektant: | PROJEKT 2010, s.r.o.
Zhotovitel: | [5 empty] | Zpracovatel: | M. Morská
Kód dílu - Popis | [6 empty] | Cena celkem [CZK]
Náklady ze soupisu prací | [6 empty] | 0 | [12 empty] | -1
| HSV - Práce a dodávky HSV | [5 empty] | 0
| 9 - Ostatní konstrukce a práce, bourání | [5 empty] | 0
| 997 - Přesun sutě | [5 empty] | 0
| PSV - Práce a dodávky PSV | [5 empty] | 0
| 713 - Izolace tepelné | [5 empty] | 0
| 732 - Ústřední vytápění - strojovny | [5 empty] | 0
| 733 - Ústřední vytápění - rozvodné potrubí | [5 empty] | 0
| 734 - Ústřední vytápění - armatury | [5 empty] | 0
| 735 - Ústřední vytápění - otopná tělesa | [5 empty] | 0
| 767 - Konstrukce zámečnické | [5 empty] | 0
| HZS - Hodinové zúčtovací sazby | [5 empty] | 0
| OST - Ostatní | [5 empty] | 0
SOUPIS PRACÍ
Stavba:
Rekonstrukce kuchyně ZŠ Školní 246 vč. nutných úprav zázemí za účelem rozšíření kapacity
Objekt:
D.1.4.b - Vytápění
Místo: | [5 empty] | Datum: | 9. 10. 2020
Zadavatel: |  |  | Městský úřad Petřvald |  |  | Projektant: | PROJEKT 2010, s.r.o.
Zhotovitel: | [5 empty] | Zpracovatel: | M. Morská
PČ | Typ | Kód | Popis | MJ | Množství | J.cena [CZK] | Cena celkem [CZK] | Cenová soustava |  |  | DPH | J. Nh [h] | Nh celkem [h] | J. hmotnost [t] | Hmotnost celkem [t] | J. suť [t] | Suť Celkem [t]
Náklady soupisu celkem | [6 empty] | 0 | [5 empty] | 191.4644 |  | 0.81805 |  | 2.6784 |  | D | -1 | [10 empty] | 0
| D | HSV | Práce a dodávky HSV |  |  |  | 0 | [5 empty] | 64.4386 |  | 0.01672 |  | 0.088 | 1 | D | 0 |  |  |  | ROZPOCET | [6 empty] | 0
| D | 9 | Ostatní konstrukce a práce, bourání |  |  |  | 0 | [5 empty] | 57.05 |  | 0.01672 |  | 0.088 | 1 | D | 1 |  |  |  | ROZPOCET | [6 empty] | 0
1 | K | 949101111 | Lešení pomocné pro objekty pozemních staveb s lešeňovou podlahou v do 1,9 m zatížení do 150 kg/m2 | m2 | 50 | 0 | 0 |  |  |  | základní | 0.105 | 5.25 | 0.00013 | 0.0065 | 0 | 0 | 4 | K | 2 |  |  |  | ROZPOCET | 0 | 0 | 0 | 0 | 0 | 1 | 0 | 4 | 988039205
2 | K | 952901111 | Vyčištění budov bytové a občanské výstavby při výšce podlaží do 4 m | m2 | 150 | 0 | 0 |  |  |  | základní | 0.308 | 46.2 | 4e-05 | 0.006 | 0 | 0 | 4 | K | 2 |  |  |  | ROZPOCET | 0 | 0 | 0 | 0 | 0 | 1 | 0 | 4 | -999268275
3 | K | 977151113 | Jádrové vrty diamantovými korunkami do D 50 mm do stavebních materiálů | m | 6 | 0 | 0 |  |  |  | základní | 0.6 | 3.6 | 0.00048 | 0.00288 | 0.008 | 0.048 | 4 | K | 2 |  |  |  | ROZPOCET | 0 | 0 | 0 | 0 | 0 | 1 | 0 | 4 | -1230596551
| VV |  | "TECHNICKÁ ZPRÁVA | [15 empty] | VV | 2 | 1 | True | 0 | ROZPOCET
| VV |  | "PŮDORYS 1.PP | [15 empty] | VV | 2 | 1 | True | 0 | ROZPOCET
| VV |  | "PŮDORYS 1.NP | [15 empty] | VV | 2 | 1 | True | 0 | ROZPOCET
| VV |  | "AXONOMETRICKÉ SCHÉMA | [15 empty] | VV | 2 | 1 | True | 0 | ROZPOCET
| VV |  | "chránička ocelová trubka DN 32 vč. koncových manžet | [15 empty] | VV | 2 | 1 | True | 0 | ROZPOCET
| VV |  | 6,00 |  | 6 | [13 empty] | VV | 2 | 2 | True | 1 | ROZPOCET
4 | K | 977151116 | Jádrové vrty diamantovými korunkami do D 80 mm do stavebních materiálů | m | 2 | 0 | 0 |  |  |  | základní | 1 | 2 | 0.00067 | 0.00134 | 0.02 | 0.04 | 4 | K | 2 |  |  |  | ROZPOCET | 0 | 0 | 0 | 0 | 0 | 1 | 0 | 4 | 1031498524
| D | 997 | Přesun sutě |  |  |  | 0 | [5 empty] | 7.3886 |  | 0 |  | 0 | 1 | D | 1 |  |  |  | ROZPOCET | [6 empty] | 0
5 | K | 997013211 | Vnitrostaveništní doprava suti a vybouraných hmot pro budovy v do 6 m ručně | t | 2.678 | 0 | 0 |  |  |  | základní | 2.42 | 6.4808 | 0 | 0 | 0 | 0 | 4 | K | 2 |  |  |  | ROZPOCET | 0 | 0 | 0 | 0 | 0 | 1 | 0 | 4 | -356566645
6 | K | 997013509 | Příplatek k odvozu suti a vybouraných hmot na skládku ZKD 1 km přes 1 km | t | 37.492 | 0 | 0 |  |  |  | základní | 0.006 | 0.22495 | 0 | 0 | 0 | 0 | 4 | K | 2 |  |  |  | ROZPOCET | 0 | 0 | 0 | 0 | 0 | 1 | 0 | 4 | 1870332128
| VV |  | 2,678*14 'Přepočtené koeficientem množství |  | 37.492 | [13 empty] | VV | 2 | 2 | False | 1 | ROZPOCET
7 | K | 997013511 | Odvoz suti a vybouraných hmot z meziskládky na skládku do 1 km s naložením a se složením | t | 2.678 | 0 | 0 |  |  |  | základní | 0.255 | 0.68289 | 0 | 0 | 0 | 0 | 4 | K | 2 |  |  |  | ROZPOCET | 0 | 0 | 0 | 0 | 0 | 1 | 0 | 4 | 301959491
8 | K | 997013631 | Poplatek za uložení na skládce (skládkovné) stavebního odpadu směsného kód odpadu 17 09 04 | t | 0.088 | 0 | 0 |  |  |  | základní | 0 | 0 | 0 | 0 | 0 | 0 | 4 | K | 2 |  |  |  | ROZPOCET | 0 | 0 | 0 | 0 | 0 | 1 | 0 | 4 | -1720814634
| D | PSV | Práce a dodávky PSV |  |  |  | 0 | [5 empty] | 97.0258 |  | 0.80133 |  | 2.5904 | 2 | D | 0 |  |  |  | ROZPOCET | [6 empty] | 0
| D | 713 | Izolace tepelné |  |  |  | 0 | [5 empty] | 10.6226 |  | 0.03788 |  | 0 | 2 | D | 1 |  |  |  | ROZPOCET | [6 empty] | 0
9 | K | 713463311 | Montáž izolace tepelné potrubí potrubními pouzdry s Al fólií s přesahem Al páskou 1x D do 50 mm | m | 96 | 0 | 0 |  |  |  | základní | 0.11 | 10.56 | 9e-05 | 0.00864 | 0 | 0 | 16 | K | 2 |  |  |  | ROZPOCET | 0 | 0 | 0 | 0 | 0 | 1 | 0 | 16 | -1384766717
| VV |  | "TECHNICKÁ ZPRÁVA | [15 empty] | VV | 2 | 1 | True | 0 | ROZPOCET
| VV |  | "PŮDORYS 1.PP | [15 empty] | VV | 2 | 1 | True | 0 | ROZPOCET
| VV |  | "PŮDORYS 1.NP | [15 empty] | VV | 2 | 1 | True | 0 | ROZPOCET
| VV |  | 28,00+20,00+38,00+10,0 |  | 96 | [13 empty] | VV | 2 | 2 | True | 1 | ROZPOCET
10 | M | 63154012 | pouzdro izolační potrubní z minerální vlny s jednostrannou Al fólií max. 250/100 °C 15/30 mm | m | 28 | 0 | 0 |  |  |  | základní | 0 | 0 | 0.00023 | 0.00644 | 0 | 0 | 32 | M | 2 |  |  |  | ROZPOCET | 0 | 0 | 0 | 0 | 0 | 1 | 0 | 16 | 1109408375
| VV |  | "izolace 15/25mm" 28,00 |  | 28 | [13 empty] | VV | 2 | 2 | True | 1 | ROZPOCET
11 | M | 63154530 | pouzdro izolační potrubní z minerální vlny s Al fólií max. 250/100°C 22/30mm | m | 20 | 0 | 0 |  |  |  | základní | 0 | 0 | 0.00027 | 0.0054 | 0 | 0 | 32 | M | 2 |  |  |  | ROZPOCET | 0 | 0 | 0 | 0 | 0 | 1 | 0 | 16 | 673463908
| VV |  | "izolace 22/25mm" 20,00 |  | 20 | [13 empty] | VV | 2 | 2 | True | 1 | ROZPOCET
12 | M | 63154013 | pouzdro izolační potrubní z minerální vlny s Al fólií max. 250/100°C 18/30mm | m | 46 | 0 | 0 |  |  |  | základní | 0 | 0 | 0.00025 | 0.0115 | 0 | 0 | 32 | M | 2 |  |  |  | ROZPOCET | 0 | 0 | 0 | 0 | 0 | 1 | 0 | 16 | -666614373
| VV |  | "izolace 18/30mm" 38,00 |  | 38 | [13 empty] | VV | 2 | 2 | True | 1 | ROZPOCET
13 | M | 63154571 | pouzdro izolační potrubní z minerální vlny s Al fólií max. 250/100 °C 28/40 mm | m | 10 | 0 | 0 |  |  |  | základní | 0 | 0 | 0.00059 | 0.0059 | 0 | 0 | 32 | M | 2 |  |  |  | ROZPOCET | 0 | 0 | 0 | 0 | 0 | 1 | 0 | 16 | -1430698310
| VV |  | "izolace 28/40 mm" 10,00 |  | 10 | [13 empty] | VV | 2 | 2 | True | 1 | ROZPOCET
14 | K | 998713101 | Přesun hmot tonážní pro izolace tepelné v objektech v do 6 m | t | 0.036 | 0 | 0 |  |  |  | základní | 1.74 | 0.06264 | 0 | 0 | 0 | 0 | 16 | K | 2 |  |  |  | ROZPOCET | 0 | 0 | 0 | 0 | 0 | 1 | 0 | 16 | 1053996154
| D | 732 | Ústřední vytápění - strojovny |  |  |  | 0 | [5 empty] | 0.912 |  | 0.00896 |  | 0 | 2 | D | 1 |  |  |  | ROZPOCET | [6 empty] | 0
15 | K | 732199100 | Montáž orientačních štítků | soubor | 8 | 0 | 0 |  |  |  | základní | 0.114 | 0.912 | 0.00112 | 0.00896 | 0 | 0 | 16 | K | 2 |  |  |  | ROZPOCET | 0 | 0 | 0 | 0 | 0 | 1 | 0 | 16 | 142553570
16 | M | M01 | orientační štítek k označení potrubí | kus | 8 | 0 | 0 |  |  |  | základní | 0 | 0 | 0 | 0 | 0 | 0 | 32 | M | 2 |  |  |  | ROZPOCET | 0 | 0 | 0 | 0 | 0 | 1 | 0 | 16 | -1256809315
| D | 733 | Ústřední vytápění - rozvodné potrubí |  |  |  | 0 | [5 empty] | 60.8366 |  | 0.10796 |  | 0.7722 | 2 | D | 1 |  |  |  | ROZPOCET | [6 empty] | 0
17 | K | 733110810 | Demontáž potrubí ocelového závitového do DN 80 | m | 90 | 0 | 0 |  |  |  | základní | 0.103 | 9.27 | 9e-05 | 0.0081 | 0.00858 | 0.7722 | 16 | K | 2 |  |  |  | ROZPOCET | 0 | 0 | 0 | 0 | 0 | 1 | 0 | 16 | -557851540
18 | K | 733223301 | Potrubí měděné tvrdé spojované lisováním DN 12 ÚT | m | 86 | 0 | 0 |  |  |  | základní | 0.241 | 20.726 | 0.00045 | 0.0387 | 0 | 0 | 16 | K | 2 |  |  |  | ROZPOCET | 0 | 0 | 0 | 0 | 0 | 1 | 0 | 16 | -48853998
| VV |  | "PŮDORYS 1.PP | [15 empty] | VV | 2 | 1 | True | 0 | ROZPOCET
| VV |  | "PŮDORYS 1.NP | [15 empty] | VV | 2 | 1 | True | 0 | ROZPOCET
| VV |  | 82,00 |  | 82 | [13 empty] | VV | 2 | 2 | True | 1 | ROZPOCET
19 | K | 733223302 | Potrubí měděné tvrdé spojované lisováním DN 15 ÚT | m | 64 | 0 | 0 |  |  |  | základní | 0.241 | 15.424 | 0.00055 | 0.0352 | 0 | 0 | 16 | K | 2 |  |  |  | ROZPOCET | 0 | 0 | 0 | 0 | 0 | 1 | 0 | 16 | -1800897948
| VV |  | "PŮDORYS 1.PP | [15 empty] | VV | 2 | 1 | True | 0 | ROZPOCET
| VV |  | "PŮDORYS 1.NP | [15 empty] | VV | 2 | 1 | True | 0 | ROZPOCET
| VV |  | 60,00 |  | 60 | [13 empty] | VV | 2 | 2 | True | 1 | ROZPOCET
20 | K | 733223303 | Potrubí měděné tvrdé spojované lisováním DN 20 ÚT | m | 20 | 0 | 0 |  |  |  | základní | 0.241 | 4.82 | 0.00067 | 0.0134 | 0 | 0 | 16 | K | 2 |  |  |  | ROZPOCET | 0 | 0 | 0 | 0 | 0 | 1 | 0 | 16 | -162795
| VV |  | "TECHNICKÁ ZPRÁVA | [15 empty] | VV | 2 | 1 | True | 0 | ROZPOCET
| VV |  | "PŮDORYS 1.PP | [15 empty] | VV | 2 | 1 | True | 0 | ROZPOCET
| VV |  | "PŮDORYS 1.NP | [15 empty] | VV | 2 | 1 | True | 0 | ROZPOCET
| VV |  | 20,00 |  | 20 | [13 empty] | VV | 2 | 2 | True | 1 | ROZPOCET
21 | K | 733223304 | Potrubí měděné tvrdé spojované lisováním DN 25 ÚT | m | 10 | 0 | 0 |  |  |  | základní | 0.241 | 2.41 | 0.00125 | 0.0125 | 0 | 0 | 16 | K | 2 |  |  |  | ROZPOCET | 0 | 0 | 0 | 0 | 0 | 1 | 0 | 16 | 814540049
22 | K | 733291101 | Zkouška těsnosti potrubí měděné do D 35x1,5 | m | 172 | 0 | 0 |  |  |  | základní | 0.038 | 6.536 | 0 | 0 | 0 | 0 | 16 | K | 2 |  |  |  | ROZPOCET | 0 | 0 | 0 | 0 | 0 | 1 | 0 | 16 | -876590747
23 | K | 733291902 | Propojení potrubí měděného D 15x1 mm | kus | 2 | 0 | 0 |  |  |  | základní | 0.29 | 0.58 | 1e-05 | 2e-05 | 0 | 0 | 16 | K | 2 |  |  |  | ROZPOCET | 0 | 0 | 0 | 0 | 0 | 1 | 0 | 16 | -1620813345
| VV |  | "AXONOMETRICKÉ SCHÉMA | [15 empty] | VV | 2 | 1 | True | 0 | ROZPOCET
| VV |  | "napojení potrubí Cu na stávající rozvod" 2 |  | 2 | [13 empty] | VV | 2 | 2 | True | 1 | ROZPOCET
24 | K | 733291905 | Propojení potrubí měděného D 28x1,5 mm | kus | 2 | 0 | 0 |  |  |  | základní | 0.35 | 0.7 | 2e-05 | 4e-05 | 0 | 0 | 16 | K | 2 |  |  |  | ROZPOCET | 0 | 0 | 0 | 0 | 0 | 1 | 0 | 16 | -1335079886
| VV |  | "AXONOMETRICKÉ SCHÉMA | [15 empty] | VV | 2 | 1 | True | 0 | ROZPOCET
| VV |  | "napojení potrubí Cu na stávající rozvod" 2 |  | 2 | [13 empty] | VV | 2 | 2 | True | 1 | ROZPOCET
25 | K | 998733101 | Přesun hmot tonážní pro rozvody potrubí v objektech v do 6 m | t | 0.104 | 0 | 0 |  |  |  | základní | 3.563 | 0.37055 | 0 | 0 | 0 | 0 | 16 | K | 2 |  |  |  | ROZPOCET | 0 | 0 | 0 | 0 | 0 | 1 | 0 | 16 | -329924114
26 | K | R73290032 | Chránička z ocelové trubky DN32 | m | 6 | 0 | 0 |  |  |  | základní | 0 | 0 | 0 | 0 | 0 | 0 | 16 | K | 2 |  |  |  | ROZPOCET | 0 | 0 | 0 | 0 | 0 | 1 | 0 | 16 | -980955632
| VV |  | "TECHNICKÁ ZPRÁVA | [15 empty] | VV | 2 | 1 | True | 0 | ROZPOCET
| VV |  | "PŮDORYS 1.PP | [15 empty] | VV | 2 | 1 | True | 0 | ROZPOCET
| VV |  | "PŮDORYS 1.NP | [15 empty] | VV | 2 | 1 | True | 0 | ROZPOCET
| VV |  | "AXONOMETRICKÉ SCHÉMA | [15 empty] | VV | 2 | 1 | True | 0 | ROZPOCET
| VV |  | "chránička ocelová trubka DN 32 vč. koncových manžet | [15 empty] | VV | 2 | 1 | True | 0 | ROZPOCET
| VV |  | 6,00 |  | 6 | [13 empty] | VV | 2 | 2 | True | 1 | ROZPOCET
27 | K | R73290050 | Chránička z ocelové trubky DN50 | m | 2 | 0 | 0 |  |  |  | základní | 0 | 0 | 0 | 0 | 0 | 0 | 16 | K | 2 |  |  |  | ROZPOCET | 0 | 0 | 0 | 0 | 0 | 1 | 0 | 16 | -1285877930
| VV |  | "TECHNICKÁ ZPRÁVA | [15 empty] | VV | 2 | 1 | True | 0 | ROZPOCET
| VV |  | "PŮDORYS 1.PP | [15 empty] | VV | 2 | 1 | True | 0 | ROZPOCET
| VV |  | "PŮDORYS 1.NP | [15 empty] | VV | 2 | 1 | True | 0 | ROZPOCET
| VV |  | "AXONOMETRICKÉ SCHÉMA | [15 empty] | VV | 2 | 1 | True | 0 | ROZPOCET
| VV |  | "chránička ocelová trubka DN 32 vč. koncových manžet | [15 empty] | VV | 2 | 1 | True | 0 | ROZPOCET
| VV |  | 2,00 |  | 2 | [13 empty] | VV | 2 | 2 | True | 1 | ROZPOCET
| D | 734 | Ústřední vytápění - armatury |  |  |  | 0 | [5 empty] | 10.4358 |  | 0.01655 |  | 0.0072 | 2 | D | 1 |  |  |  | ROZPOCET | [6 empty] | 0
28 | K | 734200821 | Demontáž armatury závitové se dvěma závity do G 1/2 | kus | 16 | 0 | 0 |  |  |  | základní | 0.166 | 2.656 | 9e-05 | 0.00144 | 0.00045 | 0.0072 | 16 | K | 2 |  |  |  | ROZPOCET | 0 | 0 | 0 | 0 | 0 | 1 | 0 | 16 | 1397088173
29 | K | 734211120 | Ventil závitový odvzdušňovací G 1/2 PN 14 do 120°C automatický | kus | 4 | 0 | 0 |  |  |  | základní | 0.103 | 0.412 | 0.00024 | 0.00096 | 0 | 0 | 16 | K | 2 |  |  |  | ROZPOCET | 0 | 0 | 0 | 0 | 0 | 1 | 0 | 16 | -1940875067
30 | K | 734221536 | Ventil závitový termostatický rohový dvouregulační G 1/2 PN 16 do 110°C bez hlavice ovládání | kus | 1 | 0 | 0 |  |  |  | základní | 0.15 | 0.15 | 0.00028 | 0.00028 | 0 | 0 | 16 | K | 2 |  |  |  | ROZPOCET | 0 | 0 | 0 | 0 | 0 | 1 | 0 | 16 | 784257179
| VV |  | "AXONOMETRICKÉ SCHÉMA | [15 empty] | VV | 2 | 1 | True | 0 | ROZPOCET
| VV |  | 1 |  | 1 | [13 empty] | VV | 2 | 2 | True | 1 | ROZPOCET
31 | K | 734221552 | Ventil závitový termostatický přímý dvouregulační G 1/2 PN 16 do 110°C bez hlavice ovládání | kus | 10 | 0 | 0 |  |  |  | základní | 0.15 | 1.5 | 0.00029 | 0.0029 | 0 | 0 | 16 | K | 2 |  |  |  | ROZPOCET | 0 | 0 | 0 | 0 | 0 | 1 | 0 | 16 | -1322408603
| VV |  | "AXONOMETRICKÉ SCHÉMA | [15 empty] | VV | 2 | 1 | True | 0 | ROZPOCET
| VV |  | 10 |  | 10 | [13 empty] | VV | 2 | 2 | True | 1 | ROZPOCET
32 | K | 734261402 | Armatura připojovací rohová G 1/2x18 PN 10 do 110°C radiátorů typu VK | kus | 4 | 0 | 0 |  |  |  | základní | 0.165 | 0.66 | 0.0007 | 0.0028 | 0 | 0 | 16 | K | 2 |  |  |  | ROZPOCET | 0 | 0 | 0 | 0 | 0 | 1 | 0 | 16 | 1764854784
| VV |  | "připojení otopných těles se spodním připojením | [15 empty] | VV | 2 | 1 | True | 0 | ROZPOCET
| VV |  | 4 |  | 4 | [13 empty] | VV | 2 | 2 | True | 1 | ROZPOCET
33 | K | 734261417 | Šroubení regulační radiátorové rohové G 1/2 s vypouštěním | kus | 1 | 0 | 0 |  |  |  | základní | 0.11 | 0.11 | 0.00024 | 0.00024 | 0 | 0 | 16 | K | 2 |  |  |  | ROZPOCET | 0 | 0 | 0 | 0 | 0 | 1 | 0 | 16 | -112509115
34 | K | 734261717 | Šroubení regulační radiátorové přímé G 1/2 s vypouštěním | kus | 10 | 0 | 0 |  |  |  | základní | 0.11 | 1.1 | 0.00026 | 0.0026 | 0 | 0 | 16 | K | 2 |  |  |  | ROZPOCET | 0 | 0 | 0 | 0 | 0 | 1 | 0 | 16 | 566781776
35 | K | 734291123-1 | Kohout plnící a vypouštěcí G 1/2 PN 10 do 100°C závitový | kus | 2 | 0 | 0 |  |  |  | základní | 0.082 | 0.164 | 0.00022 | 0.00044 | 0 | 0 | 16 | K | 2 |  |  |  | ROZPOCET | 0 | 0 | 0 | 0 | 0 | 1 | 0 | 16 | 183727413
36 | K | 734292713 | Kohout kulový přímý G 1/2 PN 42 do 185°C vnitřní závit | kus | 4 | 0 | 0 |  |  |  | základní | 0.16 | 0.64 | 0.00021 | 0.00084 | 0 | 0 | 16 | K | 2 |  |  |  | ROZPOCET | 0 | 0 | 0 | 0 | 0 | 1 | 0 | 16 | 339618514
| VV |  | "před AOV" 4 |  | 4 | [13 empty] | VV | 2 | 2 | True | 1 | ROZPOCET
37 | K | 998734101 | Přesun hmot tonážní pro armatury v objektech v do 6 m | t | 0.017 | 0 | 0 |  |  |  | základní | 2.575 | 0.043775 | 0 | 0 | 0 | 0 | 16 | K | 2 |  |  |  | ROZPOCET | 0 | 0 | 0 | 0 | 0 | 1 | 0 | 16 | -2132582893
38 | K | R73422001 | Termostatická hlavice PN 10 do 110°C - provedení pro veřejné prostory; D+M | kus | 15 | 0 | 0 |  |  |  | základní | 0.2 | 3 | 0.00027 | 0.00405 | 0 | 0 | 16 | K | 2 |  |  |  | ROZPOCET | 0 | 0 | 0 | 0 | 0 | 1 | 0 | 16 | 1446258208
| VV |  | "TECHNICKÁ ZPRÁVA | [15 empty] | VV | 2 | 1 | True | 0 | ROZPOCET
| VV |  | "AXONOMETRICKÉ SCHÉMA | [15 empty] | VV | 2 | 1 | True | 0 | ROZPOCET
| VV |  | 15 |  | 15 | [13 empty] | VV | 2 | 2 | True | 1 | ROZPOCET
| D | 735 | Ústřední vytápění - otopná tělesa |  |  |  | 0 | [5 empty] | 14.2189 |  | 0.62998 |  | 1.811 | 2 | D | 1 |  |  |  | ROZPOCET | [6 empty] | 0
39 | K | 735111810 | Demontáž otopného tělesa litinového článkového | m2 | 74.91 | 0 | 0 |  |  |  | základní | 0.082 | 6.1426 | 0 | 0 | 0.0238 | 1.7829 | 16 | K | 2 |  |  |  | ROZPOCET | 0 | 0 | 0 | 0 | 0 | 1 | 0 | 16 | 1172726479
| VV |  | 0,330*227 |  | 74.91 | [13 empty] | VV | 2 | 2 | True | 1 | ROZPOCET
40 | K | 735151471 | Otopné těleso panelové dvoudeskové 1 přídavná přestupní plocha výška/délka 600/400 mm výkon 515 W | kus | 1 | 0 | 0 |  |  |  | základní | 0.235 | 0.235 | 0.0134 | 0.0134 | 0 | 0 | 16 | K | 2 |  |  |  | ROZPOCET | 0 | 0 | 0 | 0 | 0 | 1 | 0 | 16 | -1041880503
| VV |  | "TECHNICKÁ ZPRÁVA | [15 empty] | VV | 2 | 1 | True | 0 | ROZPOCET
| VV |  | "AXONOMETRICKÉ SCHÉMA | [15 empty] | VV | 2 | 1 | True | 0 | ROZPOCET
| VV |  | 1 |  | 1 | [13 empty] | VV | 2 | 2 | True | 1 | ROZPOCET
41 | K | 735151491 | Otopné těleso panelové dvoudeskové 1 přídavná přestupní plocha výška/délka 900/400 mm výkon 702 W | kus | 1 | 0 | 0 |  |  |  | základní | 0.255 | 0.255 | 0.0204 | 0.0204 | 0 | 0 | 16 | K | 2 |  |  |  | ROZPOCET | 0 | 0 | 0 | 0 | 0 | 1 | 0 | 16 | 1471942748
42 | K | 735151580 | Otopné těleso panelové dvoudeskové 2 přídavné přestupní plochy výška/délka 600/1400 mm výkon 2351 W | kus | 1 | 0 | 0 |  |  |  | základní | 0.337 | 0.337 | 0.04784 | 0.04784 | 0 | 0 | 16 | K | 2 |  |  |  | ROZPOCET | 0 | 0 | 0 | 0 | 0 | 1 | 0 | 16 | 1346924176
43 | K | 735151591 | Otopné těleso panelové dvoudeskové 2 přídavné přestupní plochy výška/délka 900/400 mm výkon 925 W | kus | 1 | 0 | 0 |  |  |  | základní | 0.261 | 0.261 | 0.0224 | 0.0224 | 0 | 0 | 16 | K | 2 |  |  |  | ROZPOCET | 0 | 0 | 0 | 0 | 0 | 1 | 0 | 16 | -1339349472
| VV |  | "AXONOMETRICKÉ SCHÉMA | [15 empty] | VV | 2 | 1 | True | 0 | ROZPOCET
| VV |  | 1 |  | 1 | [13 empty] | VV | 2 | 2 | True | 1 | ROZPOCET
44 | K | 735151592 | Otopné těleso panelové dvoudeskové 2 přídavné přestupní plochy výška/délka 900/500 mm výkon 1157 W | kus | 1 | 0 | 0 |  |  |  | základní | 0.281 | 0.281 | 0.02915 | 0.02915 | 0 | 0 | 16 | K | 2 |  |  |  | ROZPOCET | 0 | 0 | 0 | 0 | 0 | 1 | 0 | 16 | 1390019224
45 | K | 735151680 | Otopné těleso panelové třídeskové 3 přídavné přestupní plochy výška/délka 600/1400 mm výkon 3368 W | kus | 2 | 0 | 0 |  |  |  | základní | 0.434 | 0.868 | 0.08032 | 0.16064 | 0 | 0 | 16 | K | 2 |  |  |  | ROZPOCET | 0 | 0 | 0 | 0 | 0 | 1 | 0 | 16 | -1544992734
| VV |  | "AXONOMETRICKÉ SCHÉMA | [15 empty] | VV | 2 | 1 | True | 0 | ROZPOCET
| VV |  | 2 |  | 2 | [13 empty] | VV | 2 | 2 | True | 1 | ROZPOCET
46 | K | 735151691 | Otopné těleso panelové třídeskové 3 přídavné přestupní plochy výška/délka 900/400 mm výkon 1331 W | kus | 1 | 0 | 0 |  |  |  | základní | 0.293 | 0.293 | 0.0334 | 0.0334 | 0 | 0 | 16 | K | 2 |  |  |  | ROZPOCET | 0 | 0 | 0 | 0 | 0 | 1 | 0 | 16 | -1900461821
47 | K | 735152592 | Otopné těleso panelové VK dvoudeskové 2 přídavné přestupní plochy výška/délka 900/500mm výkon 1157 W | kus | 1 | 0 | 0 |  |  |  | základní | 0.283 | 0.283 | 0.02915 | 0.02915 | 0 | 0 | 16 | K | 2 |  |  |  | ROZPOCET | 0 | 0 | 0 | 0 | 0 | 1 | 0 | 16 | -909189317
| VV |  | "AXONOMETRICKÉ SCHÉMA | [15 empty] | VV | 2 | 1 | True | 0 | ROZPOCET
| VV |  | 1 |  | 1 | [13 empty] | VV | 2 | 2 | True | 1 | ROZPOCET
| VV |  | "se spodním levým připojením, s integrovaným ventilem | [15 empty] | VV | 2 | 1 | True | 0 | ROZPOCET
48 | K | 735152692 | Otopné těleso panelové VK třídeskové 3 přídavné přestupní plochy výška/délka 900/500 mm výkon 1664 W | kus | 1 | 0 | 0 |  |  |  | základní | 0.321 | 0.321 | 0.04195 | 0.04195 | 0 | 0 | 16 | K | 2 |  |  |  | ROZPOCET | 0 | 0 | 0 | 0 | 0 | 1 | 0 | 16 | -1395923876
| VV |  | "AXONOMETRICKÉ SCHÉMA | [15 empty] | VV | 2 | 1 | True | 0 | ROZPOCET
| VV |  | 1 |  | 1 | [13 empty] | VV | 2 | 2 | True | 1 | ROZPOCET
| VV |  | "se spodním levým připojením, s integrovaným ventilem | [15 empty] | VV | 2 | 1 | True | 0 | ROZPOCET
49 | K | 735152696 | Otopné těleso panelové VK třídeskové 3 přídavné přestupní plochy výška/délka 900/900 mm výkon 2995 W | kus | 1 | 0 | 0 |  |  |  | základní | 0.416 | 0.416 | 0.07375 | 0.07375 | 0 | 0 | 16 | K | 2 |  |  |  | ROZPOCET | 0 | 0 | 0 | 0 | 0 | 1 | 0 | 16 | -1327373189
| VV |  | "AXONOMETRICKÉ SCHÉMA | [15 empty] | VV | 2 | 1 | True | 0 | ROZPOCET
| VV |  | 1 |  | 1 | [13 empty] | VV | 2 | 2 | True | 1 | ROZPOCET
| VV |  | "se spodním levým připojením, s integrovaným ventilem | [15 empty] | VV | 2 | 1 | True | 0 | ROZPOCET
50 | K | 735152697 | Otopné těleso panelové VK třídeskové 3 přídavné přestupní plochy výška/délka 900/1000mm výkon 3228 W | kus | 1 | 0 | 0 |  |  |  | základní | 0.44 | 0.44 | 0.0817 | 0.0817 | 0 | 0 | 16 | K | 2 |  |  |  | ROZPOCET | 0 | 0 | 0 | 0 | 0 | 1 | 0 | 16 | -143623706
| VV |  | "AXONOMETRICKÉ SCHÉMA | [15 empty] | VV | 2 | 1 | True | 0 | ROZPOCET
| VV |  | 1 |  | 1 | [13 empty] | VV | 2 | 2 | True | 1 | ROZPOCET
| VV |  | "se spodním levým připojením, s integrovaným ventilem | [15 empty] | VV | 2 | 1 | True | 0 | ROZPOCET
51 | K | 735164511 | Montáž otopného tělesa trubkového na stěnu výšky tělesa do 1500 mm | kus | 1 | 0 | 0 |  |  |  | základní | 0.574 | 0.574 | 0 | 0 | 0 | 0 | 16 | K | 2 |  |  |  | ROZPOCET | 0 | 0 | 0 | 0 | 0 | 1 | 0 | 16 | -1555549042
52 | M | 541-06 | otopné těleso trubkové 1380/300 se spodním připojením | kus | 1 | 0 | 0 |  |  |  | základní | 0 | 0 | 0.02 | 0.02 | 0 | 0 | 32 | M | 2 |  |  |  | ROZPOCET | 0 | 0 | 0 | 0 | 0 | 1 | 0 | 16 | -1055219915
| VV |  | "TECHNICKÁ ZPRÁVA | [15 empty] | VV | 2 | 1 | True | 0 | ROZPOCET
| VV |  | "AXONOMETRICKÉ SCHÉMA | [15 empty] | VV | 2 | 1 | True | 0 | ROZPOCET
| VV |  | 1 |  | 1 | [13 empty] | VV | 2 | 2 | True | 1 | ROZPOCET
53 | K | 735164512 | Montáž otopného tělesa trubkového na stěnu výšky tělesa přes 1500 mm | kus | 2 | 0 | 0 |  |  |  | základní | 0.607 | 1.214 | 0 | 0 | 0 | 0 | 16 | K | 2 |  |  |  | ROZPOCET | 0 | 0 | 0 | 0 | 0 | 1 | 0 | 16 | -806810736
54 | M | 541-03 | otopné těleso designové 1800x514mm se svisle orientovanými profily s bočním připojením | kus | 1 | 0 | 0 |  |  |  | základní | 0 | 0 | 0.025 | 0.025 | 0 | 0 | 32 | M | 2 |  |  |  | ROZPOCET | 0 | 0 | 0 | 0 | 0 | 1 | 0 | 16 | 1089636919
55 | M | 541-05 | otopné těleso trubkové 1820/750 se zvýšeným výkonem | kus | 1 | 0 | 0 |  |  |  | základní | 0 | 0 | 0.031 | 0.031 | 0 | 0 | 32 | M | 2 |  |  |  | ROZPOCET | 0 | 0 | 0 | 0 | 0 | 1 | 0 | 16 | 1868629344
| VV |  | "TECHNICKÁ ZPRÁVA | [15 empty] | VV | 2 | 1 | True | 0 | ROZPOCET
| VV |  | "AXONOMETRICKÉ SCHÉMA | [15 empty] | VV | 2 | 1 | True | 0 | ROZPOCET
| VV |  | 1 |  | 1 | [13 empty] | VV | 2 | 2 | True | 1 | ROZPOCET
56 | K | 735221822 | Demontáž registru trubkového hladkého DN 65 délka do 3 m dvoupramenný | kus | 1 | 0 | 0 |  |  |  | základní | 0.361 | 0.361 | 0.0002 | 0.0002 | 0.02816 | 0.02816 | 16 | K | 2 |  |  |  | ROZPOCET | 0 | 0 | 0 | 0 | 0 | 1 | 0 | 16 | 737119999
57 | K | 998735101 | Přesun hmot tonážní pro otopná tělesa v objektech v do 6 m | t | 0.63 | 0 | 0 |  |  |  | základní | 3.075 | 1.9372 | 0 | 0 | 0 | 0 | 16 | K | 2 |  |  |  | ROZPOCET | 0 | 0 | 0 | 0 | 0 | 1 | 0 | 16 | -1423584610
| D | 767 | Konstrukce zámečnické |  |  |  | 0 | [5 empty] | 0 |  | 0 |  | 0 | 2 | D | 1 |  |  |  | ROZPOCET | [6 empty] | 0
58 | K | R76799901 | Uchycení potrubí pod stropem, uchycení stoupaček; D+M | kus | 70 | 0 | 0 |  |  |  | základní | 0 | 0 | 0 | 0 | 0 | 0 | 16 | K | 2 |  |  |  | ROZPOCET | 0 | 0 | 0 | 0 | 0 | 1 | 0 | 16 | 409104927
| VV |  | "TECHNICKÁ ZPRÁVA | [15 empty] | VV | 2 | 1 | True | 0 | ROZPOCET
| VV |  | "PŮDORYS 1.PP | [15 empty] | VV | 2 | 1 | True | 0 | ROZPOCET
| VV |  | "PŮDORYS 1.NP | [15 empty] | VV | 2 | 1 | True | 0 | ROZPOCET
| VV |  | "AXONOMETRICKÉ SCHÉMA | [15 empty] | VV | 2 | 1 | True | 0 | ROZPOCET
| VV |  | "uchycení potrubí pod stropem, uchycení stoupaček - konzoly, závěsy (vč. povrchové úpravy) | [15 empty] | VV | 2 | 1 | True | 0 | ROZPOCET
| VV |  | "vč. stavební výpomoci | [15 empty] | VV | 2 | 1 | True | 0 | ROZPOCET
| VV |  | "potrubí D15 + izolace" 16*2 |  | 32 | [13 empty] | VV | 2 | 2 | True | 0 | ROZPOCET
| VV |  | "potrubí D18 + izolace" 13*2 |  | 26 | [13 empty] | VV | 2 | 2 | True | 0 | ROZPOCET
| VV |  | "potrubí D22 + izolace" 5*2 |  | 10 | [13 empty] | VV | 2 | 2 | True | 0 | ROZPOCET
| VV |  | "potrubí D28 + izolace" 1*2 |  | 2 | [13 empty] | VV | 2 | 2 | True | 0 | ROZPOCET
| VV |  | Součet |  | 70 | [13 empty] | VV | 2 | 4 | True | 1 | ROZPOCET
| D | HZS | Hodinové zúčtovací sazby |  |  |  | 0 | [5 empty] | 26 |  | 0 |  | 0 | 4 | D | 0 |  |  |  | ROZPOCET | [6 empty] | 0
59 | K | HZS221101 | HZS - Topná zkouška | hod | 16 | 0 | 0 |  |  |  | základní | 1 | 16 | 0 | 0 | 0 | 0 | 512 | K | 1 |  |  |  | ROZPOCET | 0 | 0 | 0 | 0 | 0 | 1 | 0 | 512 | 15865229
| VV |  | "TECHNICKÁ ZPRÁVA | [15 empty] | VV | 1 | 1 | True | 0 | ROZPOCET
| VV |  | "topná zkouška v rozsahu 72 hod | [15 empty] | VV | 1 | 1 | True | 0 | ROZPOCET
| VV |  | "zaškolení obsluhy vč. záznamu | [15 empty] | VV | 1 | 1 | True | 0 | ROZPOCET
| VV |  | 16 |  | 16 | [13 empty] | VV | 1 | 2 | True | 1 | ROZPOCET
60 | K | HZS221102 | HZS - Zaregulování otopné soustavy | hod | 10 | 0 | 0 |  |  |  | základní | 1 | 10 | 0 | 0 | 0 | 0 | 512 | K | 1 |  |  |  | ROZPOCET | 0 | 0 | 0 | 0 | 0 | 1 | 0 | 512 | -1667216453
| VV |  | "TECHNICKÁ ZPRÁVA | [15 empty] | VV | 1 | 1 | True | 0 | ROZPOCET
| VV |  | 10 |  | 10 | [13 empty] | VV | 1 | 2 | True | 1 | ROZPOCET
| D | OST | Ostatní |  |  |  | 0 | [5 empty] | 4 |  | 0 |  | 0 | 4 | D | 0 |  |  |  | ROZPOCET | [6 empty] | 0
61 | K | OST01 | Tlaková zkouška | kpl | 1 | 0 | 0 |  |  |  | základní | 1 | 1 | 0 | 0 | 0 | 0 | 512 | K | 1 |  |  |  | ROZPOCET | 0 | 0 | 0 | 0 | 0 | 1 | 0 | 512 | 586538366
| VV |  | "TECHNICKÁ ZPRÁVA | [15 empty] | VV | 1 | 1 | True | 0 | ROZPOCET
| VV |  | 1 |  | 1 | [13 empty] | VV | 1 | 2 | True | 1 | ROZPOCET
62 | K | OST02 | Uvedení do provozu vč. kompletní dokumentace | kpl | 1 | 0 | 0 |  |  |  | základní | 1 | 1 | 0 | 0 | 0 | 0 | 512 | K | 1 |  |  |  | ROZPOCET | 0 | 0 | 0 | 0 | 0 | 1 | 0 | 512 | -1821286615
| VV |  | "TECHNICKÁ ZPRÁVA | [15 empty] | VV | 1 | 1 | True | 0 | ROZPOCET
| VV |  | 1 |  | 1 | [13 empty] | VV | 1 | 2 | True | 1 | ROZPOCET
| VV |  | "komplexní vyzkoušení otopného systému | [15 empty] | VV | 1 | 1 | True | 0 | ROZPOCET
| VV |  | "doložení dokumentace k předání díla | [15 empty] | VV | 1 | 1 | True | 0 | ROZPOCET
| VV |  | "doložení písemných záznamů o všech zkouškách | [15 empty] | VV | 1 | 1 | True | 0 | ROZPOCET
63 | K | OST03 | Vypuštění a napuštění systému | kpl | 1 | 0 | 0 |  |  |  | základní | 1 | 1 | 0 | 0 | 0 | 0 | 512 | K | 1 |  |  |  | ROZPOCET | 0 | 0 | 0 | 0 | 0 | 1 | 0 | 512 | -1443852248
| VV |  | "TECHNICKÁ ZPRÁVA | [15 empty] | VV | 1 | 1 | True | 0 | ROZPOCET
| VV |  | 1 |  | 1 | [13 empty] | VV | 1 | 2 | True | 1 | ROZPOCET
64 | K | OST04 | Proplach otopné soustavy | kpl | 1 | 0 | 0 |  |  |  | základní | 1 | 1 | 0 | 0 | 0 | 0 | 512 | K | 1 |  |  |  | ROZPOCET | 0 | 0 | 0 | 0 | 0 | 1 | 0 | 512 | -2101889246
| VV |  | "TECHNICKÁ ZPRÁVA | [15 empty] | VV | 1 | 1 | True | 0 | ROZPOCET
| VV |  | 1 |  | 1 | [13 empty] | VV | 1 | 2 | True | 1 | ROZPOCET

## VZT
pozice | dod. | popis zařízení | m.j. | počet | Cena jednotková | Cena celková | Hmotnost (kg)
| výrob. | [5 empty] | m.j. | celkem
Projektová dokumentace byla konzultována s výrobcem klimatizačních stropů GIF a toto zařízení je použito v projektu z důvodů prostorové instalace stávajícího upravovaného stropu .
Zařízení č.1 - Vzduchotechnika varny
1.1 | JANKA | Vzduchotechnická jednotka - revize, kontrola, vyčištění | kpl | 1 | 0 | 0
1.2 |  | neobsazeno
1.3 | ActiveVent | Demontáž stávajícího stropu, vyčištění a opětovná montáž s doplněním nových částí. Integrovaný rastrový tzv. otevřený stropní systém s vyjímatelnými lapači tuku pro přívod a odvod vzduchu ve tvaru kazet – velikost gastronorma 50 x 50 cm, příp. 25 x 50 cm. Kazety jsou speciální konstrukce z hladkého kartáčovaného nerez plechu s kulisami pro odlučování a zachytávání tuku. Svítidla jsou zabudována v rastru a v případě umístění v odtahové komoře mohou být konstrukčně řešena s ventilem pro přívod vzduchu. Stropní systém je rozdělen svislými přepážkami na přívodní a odtahové komory. | kpl | 1 | 0 | 0
1.4 |  | Regulační klapka ruční 800/500, pozink | ks | 1 | 0 | 0
1.5 |  | Regulační klapka ruční 710/315, pozink | ks | 1 | 0 | 0
1.6 |  | Regulační klapka ruční 560/500, pozink | ks | 2 | 0 | 0
1.7 |  | Regulační klapka ruční 500/500, pozink | ks | 2 | 0 | 0
1.8 |  | Regulační klapka ruční 500/400, pozink | ks | 2 | 0 | 0
1.9 |  | Regulační klapka ruční d315, pozink | ks | 1 | 0 | 0
1.10 |  | Regulační klapka ruční d160, pozink | ks | 2 | 0 | 0
1.11 |  | Regulační klapka ruční d100, pozink | ks | 2 | 0 | 0
1.12 |  | neobsazeno
1.13 |  | Montáž pozice 1.1-1.11 | kpl | 1 | 0 | 0
|  | Zařízení č.1 - VZT komponenty celkem (bez DPH) |  |  |  | 0
VZDUCHOTECH.POTRUBÍ ČTYŘHRANNÉ SK.I, materiál: pozinkovaný plech tl.min.0,8
1.14 |  | Potrubí průřezu přes 0,28 do 0,5 m2 (40%tvar), vč. Montáže | bm | 28 | 0 | 0
1.15 |  | neobsazeno
|  | Zařízení č.1 - Potrubí čtyřhranné celkem (bez DPH) |  |  |  | 0
VZDUCHOTECH.POTRUBÍ KRUHOVÉ SK.I, materiál: pozinkovaný plech tl.min.0,8 (např.SPIRO,..)
1.16 |  | Potrubí kruhové bez příruby, spirálně vinuté, průměru přes 300 do 400mm, vč. montáže (KR315) a montážního materiálu | bm | 1 | 0 | 0
1.17 |  | Potrubí kruhové bez příruby, spirálně vinuté, průměru přes 100 do 200mm, vč.montáže (KR160) a montážního materiálu | bm | 9 | 0 | 0
1.18 |  | Potrubí kruhové bez příruby, spirálně vinuté, průměru do 100, vč.montáže (KR100) a montážního materiálu | bm | 3 | 0 | 0
1.19 |  | Potrubí flexi, průměru do 100, vč.montáže (KR100) a montážního materiálu | bm | 3 | 0 | 0
1.20 |  | neobsazeno
|  | Zařízení č.1 - Potrubí kruhové celkem (bez DPH) |  |  |  | 0
|  | Zařízení č.1 - Vzduchotechnika varny - CELKEM (bez DPH) |  |  |  | 0
Zařízení č.2 - Vzduchotechnika skladů a přípravny
2.1 |  | Vzduchotechnická rekuperační jednotka: přívod - ventilátor (470m3/hod), elektroohřívač 3kW, deskový rekuperátor - ZZT 88%, filtr, odvod - filtr, rekuperátor, ventilátor (470m3/hod), vnitřní provedení pod strop. Zařízení ve shodě s požadavky ErP 2018, EC motory. | ks | 1 | 0 | 0
2.2 |  | Klapka čtyřhraná 300x200 | ks | 2 | 0 | 0
2.3 |  | Servopohon, 4Nm, 230V | ks | 2 | 0 | 0
2.4 |  | neobsazeno
2.5 |  | Protidešťová žaluzie na kruh200, pozink | ks | 3 | 0 | 0
2.6 |  | Regulační klapka kruhová d160, ruční ovládání | ks | 2 | 0 | 0
2.7 |  | neobsazeno
2.8 |  | Mřížka do kruhového potrubí nastavitelná 325x75, odvod, jednořadá, typ regulace R1 | ks | 8 | 0 | 0
2.9 |  | Tlumič hluku potrubní na KR 200, délka 1000 | ks | 4 | 0 | 0
2.10 |  | neobsazeno
2.11 |  | Montáž pozice 2.1-2.9 | kpl | 1 | 0 | 0
|  | Zařízení č.2 - VZT komponenty celkem (bez DPH) |  |  |  | 0
VZDUCHOTECH.POTRUBÍ ČTYŘHRANNÉ SK.I, materiál: pozinkovaný plech tl.min.0,8
2.12 |  | Potrubí průřezu přes 0,13 do 0,28 m2 (100%tvar), vč. montáže | bm | 2 | 0 | 0
2.13 |  | neobsazeno
|  | Zařízení č.2 - Potrubí čtyřhranné celkem (bez DPH) |  |  |  | 0
VZDUCHOTECH.POTRUBÍ KRUHOVÉ SK.I, materiál: pozinkovaný plech tl.min.0,8 (např.SPIRO,..)
2.14 |  | Potrubí kruhové bez příruby, spirálně vinuté, průměru přes 100 do 200mm, vč.montáže (KR200) a montážního materiálu | bm | 18 | 0 | 0
2.15 |  | Potrubí kruhové bez příruby, spirálně vinuté, průměru přes 100 do 200mm, vč.montáže (KR160) a montážního materiálu | bm | 20 | 0 | 0
2.16 |  | neobsazeno
|  | Zařízení č.2 - Potrubí kruhové celkem (bez DPH) |  |  |  | 0
|  | Zařízení č.2 - Vzduchotechnika skladů- CELKEM (bez DPH) |  |  |  | 0
Zařízení č.3 - Vzduchotechnika chlazeného skladu
3.1 |  | Ventilátor potrubní radiální KR250, 550m3/hod, Ex.tl. 220Pa, 230V, 50Hz, 100W | ks | 1 | 0 | 0
3.2 |  | Instalační manžety KR250 pro ventilátor 3.1 | ks | 2 | 0 | 0
3.3 |  | Zpětná klapka KR250 | ks | 1 | 0 | 0
3.4 |  | Protidešťová žaluzie na kruh 250, pozink | ks | 1 | 0 | 0
3.5 |  | neobsazeno
3.6 |  | Mřížka do kruhového potrubí nastavitelná 325x125, odvod, jednořadá, typ regulace R1 | ks | 4 | 0 | 0
3.7 |  | Tlumič hluku potrubní na KR 250, délka 1000 | ks | 1 | 0 | 0
3.8 |  | neobsazeno
3.9 |  | Montáž pozice 3.1-3.7 | kpl | 1 | 0 | 0
|  | Zařízení č.3 - VZT komponenty celkem (bez DPH) |  |  |  | 0
VZDUCHOTECH.POTRUBÍ KRUHOVÉ SK.I, materiál: pozinkovaný plech tl.min.0,8 (např.SPIRO,..)
3.11 |  | Potrubí kruhové bez příruby, spirálně vinuté, průměru přes 200 do 300mm, vč.montáže (KR250) a montážního materiálu | bm | 12 | 0 | 0
3.12 |  | neobsazeno
|  | Zařízení č.3 - Potrubí kruhové celkem (bez DPH) |  |  |  | 0
|  | Zařízení č.3 - Vzt chlazeného skladu- CELKEM (bez DPH) |  |  |  | 0
Zařízení č.4 - Vzduchotechnika skladu zeleniny
4.1 |  | Axiální nástěnný ventilátor KR160- odvod 100m3/h, 230V/50Hz, 40W, 0,18A, ErP2018 | ks | 1 | 0 | 0
4.2 |  | Protidešťová žaluzie KR160, plast | ks | 1 | 0 | 0
4.3 |  | neobsazeno
4.4 |  | Montáž pozice 4.1-4.2 | kpl | 1 | 0 | 0
|  | Zařízení č.4 - VZT komponenty celkem (bez DPH) |  |  |  | 0
VZDUCHOTECH.POTRUBÍ KRUHOVÉ SK.I, materiál: pozinkovaný plech tl.min.0,8 (např.SPIRO,..)
4.5 |  | Potrubí kruhové bez příruby, spirálně vinuté, průměru přes 100 do 200mm, vč.montáže (KR160) a montážního materiálu | bm | 1 | 0 | 0
4.6 |  | neobsazeno
|  | Zařízení č.4 - Potrubí celkem (bez DPH) |  |  |  | 0
|  | Zařízení č.4 - Vzduchotechnika skladu zeleniny - CELKEM (bez DPH) |  |  |  | 0
Zařízení č.5 - Vzduchotechnika šaten
5.1 |  | Ventilátor potrubní radiální KR200, 470m3/hod, Ex.tl. 220Pa, 230V, 50Hz, 100W | ks | 1 | 0 | 0
5.2 |  | Instalační manžety KR200 pro ventilátor 5.1 | ks | 2 | 0 | 0
5.3 |  | Zpětná klapka KR200 | ks | 1 | 0 | 0
5.4 |  | Protidešťová žaluzie na kruh 200, pozink | ks | 1 | 0 | 0
5.5 |  | neobsazeno
5.6 |  | Mřížka do kruhového potrubí nastavitelná 325x125, odvod, jednořadá, typ regulace R1 | ks | 2 | 0 | 0
5.7 |  | Mřížka do kruhového potrubí nastavitelná 525x75, odvod, jednořadá, typ regulace R1 | ks | 1 | 0 | 0
5.8 |  | Mřížka do kruhového potrubí nastavitelná 425x75, odvod, jednořadá, typ regulace R1 | ks | 1 | 0 | 0
5.9 |  | Tlumič hluku potrubní na KR 200, délka 1000 | ks | 2 | 0 | 0
5.10 |  | neobsazeno
5.11 |  | Montáž pozice 5.1-5.9 | kpl | 1 | 0 | 0
|  | Zařízení č.5 - VZT komponenty celkem (bez DPH) |  |  |  | 0
VZDUCHOTECH.POTRUBÍ KRUHOVÉ SK.I, materiál: pozinkovaný plech tl.min.0,8 (např.SPIRO,..)
5.12 |  | Potrubí kruhové bez příruby, spirálně vinuté, průměru přes 200 do 300mm, vč.montáže (KR200) a montážního materiálu | bm | 12 | 0 | 0
5.13 |  | neobsazeno
|  | Zařízení č.5 - Potrubí kruhové celkem (bez DPH) |  |  |  | 0
|  | Zařízení č.5 - Vzt šaten- CELKEM (bez DPH) |  |  |  | 0
Měření a regulace VZT
MaR 1 |  | MaR pro pol.č.1.1 - stávající. Provést zaregulování jednotky na nové výkony. | kpl | 1 | 0 | 0
MaR 2 |  | kompletní MaR pro pol.č.2.1 - integrovaná řídící jednotka pro plnohodnotné ovládání | kpl | 1 | 0 | 0
MaR 3 |  | Napojení ventilátoru 3.1 na termostat, termostat 0-40°C | kpl | 1 | 0 | 0
MaR 4 |  | Napojení ventilátoru 4.1 na termostat, termostat 0-40°C | kpl | 1 | 0 | 0
MaR 5 |  | Napojení ventilátoru 5.1 na vypínač (včetně) | kpl | 1 | 0 | 0
|  | Měření a regulace VZT - celkem (bez DPH) |  |  |  | 0
Stavební část
|  | Průraz ve stěně 750/550 včetně finální úpravy (zapravení omítky, malba) | kpl | 4 | 0 | 0
|  | Průraz ve stěně KR160-250 včetně finální úpravy (zapravení omítky, malba) | kpl | 22 | 0 | 0
|  | Stavební část - celkem (bez DPH) |  |  |  | 0
Montážní, těsnící a spojovací materiál, OK
|  | Pomocné ocel.konstrukce | kg | 360 | 0 | 0
|  | Těsnící, spoj.materiál | kg | 75 | 0 | 0
|  | Montážní, těsnící a spoj. materiál - celkem (bez DPH) |  |  |  | 0
Izolace
|  | Izolace VZT potrubí tepelná (izol. Desky z minerální vaty tl 4cm včetně Al polepu) - vnitřní přívodní potrubí po VZT jednotku č.2, kompletní vnitřní obdelníkové přívodní potrubí zař. č. 1 v prostoru větracího stropu. | m2 | 45 | 0 | 0
|  | Izolace VZT - celkem (bez DPH) |  |  |  | 0
Demontáže
|  | Demontáž stávající VZT a potrubí | kpl | 1 | 0 | 0
|  | Demontáže VZT - celkem (bez DPH) |  |  |  | 0
Ostatní
|  | Zprovoznění, zaregulování systémů | hod | 16 | 0 | 0
|  | Dokumentace skutečného provedení stavby | kpl | 1 | 0 | 0
|  | HZS (hodinové zúčtovací sazby) - celkem (bez DPH) |  |  |  | 0
|  | VZDUCHOTECHNIKA - CELKEM (bez DPH) |  |  |  | 0

## Elektro
JKSO | RTS C.Ú. 2023/I - M21 Elektromontáže
Rekonstrukce kuchyně ZŠ Školní 246 vč. nutných úprav zázemí za účelem rozšíření kapacity
část: D1.4d Elektroinstalace
a) veškeré položky na přípomoce, lešení, přesuny hmot a suti, uložení suti na skládku, dopravu, montáž, atd... jsou zahrnuty v jednotlivých jednotkových cenách
b) součásti prací jsou veškeré zkoušky, potřebná měření, inspekce, uvedení zařízení do provozu, zaškolení obsluhy a revize
c) součástí dodávky je zpracování veškeré dílenské dokumentace a projektu realizačního a skutečného provedení
d) v rozsahu prací zhotovitele jsou rovněž jakékoliv prvky, zařízení, práce a pomocné materiály, neuvedené v tomto soupisu výkonů, které jsou ale nezbytně nutné k dodání, instalaci , dokončení a provozování díla v souladu se zákony a předpisy platnými v České republice“.
e) nezbytnou součástí tohoto soupisu výkonů je i výkresová dokumentace a technická zpráva
f) výrobci uvedení v dokumentaci jsou pouze příklad. Při dodržení stejných či vyšších technických parametrů je možno použít jiného výrobce
g) Rozpočet je zpracován v cenové úrovni RTS 2019/I
Číslo pozice | POPIS VÝKONU | Měrná jednotka | Množství | materiál | cena materiál | montáž | cena montáž
1 | Rozváděče 0,4kV
1.1 | Rozváděč RS1, dle výkresové dokumentace | ks | 1 | 0 | 0 | 0 | 0
1.2 | Rozváděč RS2, dle výkresové dokumentace | ks | 1 | 0 | 0 | 0 | 0
1.3 | Rozváděč RK, dle výkresové dokumentace | ks | 1 | 0 | 0 | 0 | 0
1.4 | Rozváděč RH, dle výkresové dokumentace | ks | 1 | 0 | 0 | 0 | 0
1.5 | Rozváděč RE, dle výkresové dokumentace. | ks | 1 | 0 | 0 | 0 | 0
| mezisoučet |  |  |  | 0 |  | 0
| CELKEM | [5 empty] | 0
2 | Kabely NN
2.1 | CYKY-O 2x1,5, uložený pod omítkou | m | 175 | 0 | 0 | 0 | 0
2.2 | CYKY-O 3x1,5, uložen pod omítkou | m | 250 | 0 | 0 | 0 | 0
2.3 | CYKY-J 3x1,5, volně uložený | m | 420 | 0 | 0 | 0 | 0
2.4 | CYKY-J 3x1,5, uložen pod omítkou | m | 950 | 0 | 0 | 0 | 0
2.5 | CYKY-J 3x2,5, volně uložený | m | 845 | 0 | 0 | 0 | 0
2.6 | CYKY-J 3x2,5, uložen pod omítkou | m | 1250 | 0 | 0 | 0 | 0
2.7 | CYKY-J 5x1,5, uložený pod omítkou | m | 35 | 0 | 0 | 0 | 0
2.8 | CYKY-J 5x2.5, uložený volně | m | 265 | 0 | 0 | 0 | 0
2.9 | CYKY-J 5x2.5, uložený pod omítkou | m | 200 | 0 | 0 | 0 | 0
2.10 | CYKY-J 5x4, volně uložený | m | 50 | 0 | 0 | 0 | 0
2.11 | CYKY-J 5x6, volně uložený | m | 25 | 0 | 0 | 0 | 0
2.12 | CYKY-J 5x10, volně uložený | m | 285 | 0 | 0 | 0 | 0
2.13 | CYKY-J 5x16, volně uložený | m | 50 | 0 | 0 | 0 | 0
2.14 | CYKY-J 4x25, volně uložený | m | 335 | 0 | 0 | 0 | 0
2.15 | CYKY-J 4x35, volně uložený | m | 90 | 0 | 0 | 0 | 0
2.16 | CYKY-J 4x240, volně uložený | m | 15 | 0 | 0 | 0 | 0
2.17 | PRAFlaDur+ J 5x1,5, uložený pod omítkou | m | 40 | 0 | 0 | 0 | 0
2.18 | CYA 4 zž, uložený pod omítkou | m | 300 | 0 | 0 | 0 | 0
2.19 | CYA 16 zž (H07V-K 16 z/ž), uložený od omítkou | m | 200 | 0 | 0 | 0 | 0
2.20 | CYA 25 zž (H07V-K 25 z/ž), uložený pod omítkou | m | 75 | 0 | 0 | 0 | 0
2.21 | CYSY 3Gx1.5 (H05VV-F 3x1.5), uložený volně | m | 7.5 | 0 | 0 | 0 | 0
2.22 | CYSY 5Gx2.5 (H05VV-F 5x2.5), uložený volně | m | 25 | 0 | 0 | 0 | 0
2.23 | CGTG 5Gx4 (H05RN-F 5x4), uložený volně | m | 15 | 0 | 0 | 0 | 0
2.24 | CGTG 5Gx6 (H05RN-F 5x6), uložený volně | m | 30 | 0 | 0 | 0 | 0
2.25 | CGTG 5Gx10 (H05RN-F 5x10), uložený volně | m | 30 | 0 | 0 | 0 | 0
2.26 | CGTG 5Gx16 (H05RN-F 5x16), uložený volně | m | 40 | 0 | 0 | 0 | 0
2.27 | CGTG 5Gx25 (H07RN-F 5G25) | m | 50 | 0 | 0 | 0 | 0
2.28 | CGTG 5Gx35 (H07RN-F 5G35) | m | 75 | 0 | 0 | 0 | 0
2.29 | Ukončení vodičů v rozváděči + zapojení do 2,5mm2 | ks | 450 | 0 | 0 | 0 | 0
2.30 | Ukončení vodičů v rozváděči + zapojení do 6mm2 | ks | 180 | 0 | 0 | 0 | 0
2.31 | Ukončení vodičů v rozváděči + zapojení do 16mm2 | ks | 120 | 0 | 0 | 0 | 0
2.32 | Ukončení vodičů v rozváděči + zapojení do 25mm2 | ks | 60 | 0 | 0 | 0 | 0
2.33 | Ukončení vodičů v rozváděči + zapojení do 35mm2 | ks | 40 | 0 | 0 | 0 | 0
2.34 | Ukončení vodičů v rozváděči + zapojení do 240mm2 | ks | 10 | 0 | 0 | 0 | 0
2.35 | AYKY 4x35, uložený volně (nastavení kavelu pro rozváděč VZT) | m | 10 | 0 | 0 | 0 | 0
2.36 | Kabelová spojka SLV-SV 35-95 (kabelový soubor) | ks | 1 | 0 | 0 | 0 | 0
| mezisoučet |  |  |  | 0 |  | 0
| CELKEM | [5 empty] | 0
4 | Svítidla
4.1 | Svítidlo s označemím "A" - Průmyslové LED svítidlo ve vysokém krytí IP65. Elektronický předřadník se stálým výstupem. Třída ochrany I. Těleso: polykarbonát v barvě světlešedá. Difuzor: polykarbonát s lineárními prizmaty. Bezpečnostní upínací spony: nerezová ocel. Pro přisazenou nebo závěsnou montáž. Konzoly Quick-fix, pro snadnou přisazenou montáž, jsou součástí dodávky. Montážní sady pro zavěšení na řetízek, na průběžný drát a trubkové závěsy jsou dostupné jako příslušenství. Dodáváno s LED zdroji v barvě 4000K. Světelný tok: 5350lm. Světelný výkon svítidla: 124lm/W. Rozměry: 1100 x 92 x 90 mm. Celkový výkon: 43 W. Hmotnost: 1.85 kg | ks | 3 | 0 | 0 | 0 | 0
4.2 | Svítidlo s označemím "B" - Čtvercové přisazené LED svítidlo. LED předřadník. Těleso: bílý polykarbonát. Difuzor: opálový polykarbonát. Elektrická Třída ochrany II, krytí IP65, IK10. Dodáváno s LED zdroji v barvě 4000K. Vhodné pro přímou montáž na zeď nebo na strop. Rozměry: 277 x 277 x 58 mm. Příkon svítidla: 16,3 W. Světelný tok: 1950 lm. Světelný výkon svítidel: 120 lm/W. Hmotnost: 0,99 kg | ks | 18 | 0 | 0 | 0 | 0
4.3 | Svítidlo s označemím "C" - Štíhlé přisazená LED svítidlo. elektronický předřadník se stálým výstupem. Elektrická Třída ochrany I, IP44. Těleso: přípravný nátěr bílá ocel. Koncové kryty: bílá plast. Difuzor: matný akrylát. Dodáváno s LED zdroji v barvě 4000K. Rozměry: 616 x 166 x 64 mm. Celkový výkon: 27 W. Světelný tok: 3100 lm. Světelný výkon svítidel: 115 lm/W. Hmotnost: 1,5 kg. | ks | 4 | 0 | 0 | 0 | 0
4.4 | Svítidlo označení "N1" - Nouzové LED svítidlo pro vyznačení směru úniku s 1-hodinovým nouzovým modulem. Nástěnné provedení, těleso: hliník v bílé barvě. Funkce osvětlení únikové cesty (ERI) zahjišťují dvě dodatečné LED diody s vysokým výkonem a asymertické čočky s nastavením 360°, zajištěné v 90° pozicích. Světelný výkon: 9lm/W. Světelný výkon svítidla: 90lm. Příkon: 6,60W. Životnost svítidla 50000h. Napětí: 230V AC. Rozměry: 310x20x160mm. Hmotnost 0,72kg. Pozorovací vzdálenost : EN-30m. Barevná tolerance v místě (MacAdam)*: 4 Příslušenství: D - piktogram s vyznačením úniku DOLŮ. Difůzor z opálového PC a integrovaným optickým panelem a reflektorem; digitálně vytištěný piktogram. Rozlišení: EN-30m. Jas >500cd/m2. Hmotnost 0,18kg. Rozměry 301x20x160mm. Příslušenství: L - piktogram s vyznačením úniku VLEVO. Difůzor z opálového PC a integrovaným optickým panelem a reflektorem; digitálně vytištěný piktogram. Rozlišení: EN-30m. Jas >500cd/m2. Hmotnost 0,18kg. Rozměry 301x20x160mm. | ks | 9 | 0 | 0 | 0 | 0
4.5 | Svítidlo označení "N2" - Nouzové LED svítidlo pro osvětlení únikové trasy s intenzitou min. 1lux. dle EN 1383 s 1-hodinovým nouzovým modulem. Nástěnné provedení, těleso: PC v bílé barvě s zesíleným skleněným vláknem. Světelný tok: 198lm. Světelný výkon: 42lm/W. Příkon: 4.7W. Instalační výška: 2,2 až 8m. Střední dimenzovaná životnost svítidla 50000h. Napětí: 230V AC. Rozměry: 200x145x64mm. Hmotnost 0,95kg. | ks | 2 | 0 | 0 | 0 | 0
4.6 | Svítidlo označení "N3" - LLED bezpečnostní svítidlo pro osvětlení požární techniky a zařízení první pomoci a nebezpečných míst s minimálním nasvětlením na 5lx. Provedení svítidla s 1-hodinovým nouzovým modulem. Svítidlo stropní - přisazené k instalaci do výšky 2,2 - 4m. Čočka z polykarbonátu (PC), pouzdro svítidla vyrobeno z litého hliníku s práškovou bílou barvou. Celkový výkon svítidla: 4.7W, napájení: 230V AC. Světelný tok: 215 lm. Světelný výkon svítidel: 46 lm/W. B Rozměry: 146x146x35 mm. Hmotnost: 0.6 kg. | ks | 4 | 0 | 0 | 0 | 0
4.7 | Svítidlo označení "N4" - Bezpečnostní LED svítidlo pro antipanické osvětlení s minimálním nasvětlením 0,5lx. Provedení svítidla s 1-hodinovým nouzovým modulem. Svítidlo stropní - přisazené k instalaci do výšky 2,2 - 9m. Čočka z polykarbonátu (PC), pouzdro svítidla vyrobeno z litého hliníku s práškovou bílou barvou. IP65. Celkový výkon svítidla: 4.7W, napájení: 230V AC. Světelný tok: 183lm. Světelný výkon svítidel: 39 lm/W. Rozměry: 200x145x64 mm. Hmotnost: 0.95 kg. | ks | 1 | 0 | 0 | 0 | 0
4.8 | Svítidlo označení "N5" - Bezpečnostní LED svítidlo, nástěnné provedení k osvětlení únikové trasy s minimálním nasvětlením 1,0lx, dle EN1838. Provedení svítidla s 1-hodinovým nouzovým modulem. Instalační výška 2,2 - 8m. Čočka z polykarbonátu (PC), pouzdro svítidla vyrobeno z litého hliníku s práškovou bílou barvou. IP65. Celkový výkon svítidla: 4.7W, napájení: 220V-240V AC. Světelný tok: 204lm. Světelný výkon svítidel: 43 lm/W. Rozměry: 200x145x64 mm. Hmotnost: 0.95 kg. | ks | 6 | 0 | 0 | 0 | 0
4.9 | Příspěvek na recyklaci | ks | 47 | 0 | 0
| mezisoučet |  |  |  | 0 |  | 0
| CELKEM | [5 empty] | 0
5 | PŘÍSTROJE
5.1 | Vypínač č. 1, IP44, v provedení pod omítku 10A/230V | ks | 6 | 0 | 0 | 0 | 0
5.2 | Vypínač č. 6, IP44, v provedení pod omítku 10A/230V | ks | 6 | 0 | 0 | 0 | 0
5.3 | Vypínač č. 1, IP21, v provedení pod omítku 10A/230V | ks | 11 | 0 | 0 | 0 | 0
5.4 | Tlačítko č 1/0S, IP21, v provedení pod omítku 10A/230V | ks | 8 | 0 | 0 | 0 | 0
5.5 | Tlačítko TS/CS, IP21, v provedení na omítku 10A/230V, vč. sklíčka, 1xSK | ks | 1 | 0 | 0 | 0 | 0
5.6 | Vypínač 3f., IP44, v provedení pod omítku 20A/400V | ks | 4 | 0 | 0 | 0 | 0
5.7 | Vypínač 3f., IP44, v provedení pod omítku 25A/400V | ks | 1 | 0 | 0 | 0 | 0
5.8 | Vypínač 3f., IP44, v provedení pod omítku 40A/400V | ks | 1 | 0 | 0 | 0 | 0
5.9 | Vypínač 3f., IP44, v provedení pod omítku 63A/400V | ks | 5 | 0 | 0 | 0 | 0
5.10 | Vypínač 3f., IP65, v provedení pod omítku 80A/400V | ks | 1 | 0 | 0 | 0 | 0
5.11 | Zásuvka 1V1, IP 20, v provedení pod omítkou, 16A/230V, kompletní vč. rámečku a krytu | ks | 21 | 0 | 0 | 0 | 0
5.12 | Zásuvka 2V2, IP 20, v provedení pod omítkou, 16A/230V, kompletní vč. rámečku a krytu | ks | 2 | 0 | 0 | 0 | 0
5.13 | Zásuvka 3V3, IP 20, v provedení pod omítkou, 16A/230V, kompletní vč. rámečku a krytu | ks | 1 | 0 | 0 | 0 | 0
5.14 | Zásuvka 4V4P, IP 20, v provedení pod omítkou, 16A/230V,s př. ochranou tř. III, kompletní vč. rámečku a krytu | ks | 1 | 0 | 0 | 0 | 0
5.15 | Zásuvka jednonásobná, IP 44, v provedení na omítku, 16A/230V | ks | 21 | 0 | 0 | 0 | 0
5.16 | Zásuvka průmyslová, IP 44, v provedení na omítkou, 16A/400V | ks | 7 | 0 | 0 | 0 | 0
5.17 | Elektroinstalační krabice KP 68 (KOPOS) | ks | 55 | 0 | 0 | 0 | 0
5.18 | Elektroinstalační krabice KU 68 1903 (KOPOS), vč.svorkovnice | ks | 120 | 0 | 0 | 0 | 0
5.19 | Elektroinstalační krabice IP44, provedení na omítku do 4mm2 | ks | 55 | 0 | 0 | 0 | 0
5.20 | Detektor přítomnosti, stropní, 360°, 10A/230V přisatené provedení , min. IP21 | ks | 3 | 0 | 0 | 0 | 0
5.21 | PVC trubka ohebná 125N pr. 16mm | m | 50 | 0 | 0 | 0 | 0
5.22 | PVC trubka ohebná 125N pr. 20mm | m | 30 | 0 | 0 | 0 | 0
5.23 | PVC trubka ohebná 125N pr. 25mm | m | 15 | 0 | 0 | 0 | 0
5.24 | PVC trubka ohebná 125N pr. 40mm | m | 60 | 0 | 0 | 0 | 0
5.25 | PVC trubka ohebná 320N pr. 50mm | m | 90 | 0 | 0 | 0 | 0
5.26 | Drátěný kabelový žlab M2 50x50, vč. závěsů, spojek atd. | m | 65 | 0 | 0 | 0 | 0
5.27 | Kabelový žlab 200x100mm, vč. závěsů, spojek, kolen atd. | m | 40 | 0 | 0 | 0 | 0
5.28 | Kabelový žlab 400x100mm), vč závěsů, spojek, kolen atd. | m | 40 | 0 | 0 | 0 | 0
5.29 | Kabelová ocelová příchytka k uchycení kabelu do pr.40mm, vč. hmoždinky a vrutu | ks | 300 | 0 | 0 | 0 | 0
5.30 | Pomocná ochranná svorkovnice SBET s krytem | ks | 9 | 0 | 0 | 0 | 0
5.31 | Hlavní ochranná svorkovnice MET (HOP) s krytem | ks | 1 | 0 | 0 | 0 | 0
5.32 | Chránička KF 090750, červená | m | 5 | 0 | 0 | 0 | 0
| mezisoučet |  |  |  | 0 |  | 0
| CELKEM | [5 empty] | 0
6 | OSTATNÍ
6.1 | Úprava stávajícího zařízení - přeložka stávajících kabelů a napojení stávajících kabelů do nových rozváděčů | hod | 45 | 0 | 0 | 0 | 0
6.2 | Nepředvídatelné práce | hod | 95 | 0 | 0 | 0 | 0
6.3 | Demontáž stávajícího el zařízení, vč. odvozu a ekol. likvidace suti | hod | 155 | 0 | 0 | 0 | 0
6.4 | Vysekání kabelových rýh š.150x70mm ve stěně | m | 35 | 0 | 0 | 0 | 0
6.5 | Vysekání kabelových rýh š.100x70mm ve stěne | m | 50 | 0 | 0 | 0 | 0
6.6 | Vysekání kabelových rýh š.50x70mm ve stěne | m | 110 | 0 | 0 | 0 | 0
6.7 | Vysekání kabelových rýh š.30x30mm v cihelné stěně | m | 850 | 0 | 0 | 0 | 0
6.8 | Vysekání rýh v podlaze betonové , 15x15 cm | m | 3 | 0 | 0 | 0 | 0
6.9 | Hrubé začištění kabelových rýh libovolné šířky | m2 | 45 | 0 | 0 | 0 | 0
6.10 | Drobné stavební práce a začištění malých ploch | ks | 185 | 0 | 0 | 0 | 0
6.11 | Obezdění rozváděče RS2, 600x300x2500mm, vč. štukové omítky | m3 | 0.43 | 0 | 0 | 0 | 0
6.12 | Oprava omítky a obezdění rozváděče RE, RH, RK, 600x300x2000mm | m2 | 2.5 | 0 | 0 | 0 | 0
6.13 | Napojení spotřebičů ostatních profesí | ks | 15 | 0 | 0 | 0 | 0
6.14 | Spolupráce s ostatními profesemi | hod | 25 | 0 | 0 | 0 | 0
| mezisoušet |  |  |  | 0 |  | 0
| CELKEM | [5 empty] | 0
7 | Slaboproudé rozvody
Strukturovaná kabeláž
7.1 | Datová zásuvka 2xRJ 45, kompletní vč. krabice, rámečku, masky, keystone cat. 6 | ks | 1 | 0 | 0 | 0 | 0
7.2 | Datová zásuvka 1xRJ 45, kompletní vč. krabice, rámečku, masky, keystone cat. 6 | ks | 40 | 0 | 0 | 0 | 0
7.3 | datový kabel UTP cat6, 4p., vnitřní | m | 2150 | 0 | 0 | 0 | 0
7.4 | Patchpanel 24 port, 1U, kat. 6 - SK | ks | 1 | 0 | 0 | 0 | 0
7.5 | 19" Organizér, plastový kanál, 2U | ks | 1 | 0 | 0 | 0 | 0
7.6 | propojovací kabel RJ45/RJ45, U/UTP, 1m, kat. 6, šedá | ks | 21 | 0 | 0 | 0 | 0
7.7 | PVC trubka ohebná 125N pr. 16mm | m | 200 | 0 | 0 | 0 | 0
7.8 | PVC trubka ohebná 125N pr. 40mm | m | 100 | 0 | 0 | 0 | 0
7.9 | Krabice odbočná KO 125 s víčkem a šroubky | ks | 20 | 0 | 0 | 0 | 0
7.10 | Drátěnný kabelový žlab M2 50/50, galv. Zinek vč. konzol,závěsů, výložníků a spojek k uchycení na ocelové konsrtukce. | m | 20 | 0 | 0 | 0 | 0
7.11 | Vysekání kabelových rýh š.30x30mm v cihelné stěně | m | 250 | 0 | 0 | 0 | 0
PTZS
7.20 | LED klávesnice s displejem 2x20 znaků | ks | 2 | 0 | 0 | 0 | 0
7.21 | Koncetrátor v kovovém krytu 8 zón a 4 PGM výstupy | ks | 2 | 0 | 0 | 0 | 0
7.22 | Nástěnný detektor pohybu PIR, duální vnitřní, dosah 15m, nástěnný | ks | 7 | 0 | 0 | 0 | 0
7.23 | Magnetický kontakt bílý, povrchová montáž | ks | 4 | 0 | 0 | 0 | 0
7.24 | Rozvodná krabice 10 svorek s temprem, plasová, bílá | ks | 4 | 0 | 0 | 0 | 0
7.25 | Napájecí zdroj 12V/5A, kryt a tamper vč. akumulátoru 12V/26Ah | ks | 1 | 0 | 0 | 0 | 0
7.26 | Stíněný sdělovací kabel SYKFY 3x2x0,5 | ks | 125 | 0 | 0 | 0 | 0
7.27 | kabel FTP kat 6, vnitřní | ks | 50 | 0 | 0 | 0 | 0
7.28 | PVC trubka ohebná 125N pr. 20mm | m | 150 | 0 | 0 | 0 | 0
7.29 | Vysekání kabelových rýh š.30x30mm v cihelné stěně | m | 150 | 0 | 0 | 0 | 0
7.30 | Oživení systému + naprogramování | h | 20 | 0 | 0 | 0 | 0
| mezisoučet |  |  |  | 0 |  | 0
| CELKEM | [5 empty] | 0
8 | Revizní zkoušky, měření, protokoly
8.1 | Revizní technik silnoproudé elektroinstalace pro části NN, včetně vypracování revizních zpráv | kpl | 1 |  | 0 | 0 | 0
8.2 | Měření útlumu sítě LAN a vypracování protkolu o měření. | ks | 98 |  | 0 | 0 | 0
8.3 | Měření přechodných odporů propojení úložných konstrukcí (vyrovnání potenciálu) | kpl | 1 |  | 0 | 0 | 0
8.4 | Funkční zkoušky a uvedení do provozu | kpl | 1 |  | 0 | 0 | 0
8.5 | Spolupráce s údržbou při pracích ve stávajících částech instalace a koordinace s provozem | h | 10 |  | 0 | 0 | 0
8.6 | Spolupráce s pracovníky EON, výměna elektroměru a plombování | ks | 1 | 0 | 0 | 0 | 0
8.7 | Zaškolení obsluhy a pořízení písemného dokladu o zaškolení | kpl | 1 |  | 0 | 0 | 0
| mezisoučet |  |  |  | 0 |  | 0
| CELKEM | [5 empty] | 0
| Podružný materiál 3% |  |  |  | 0 |  | 0
| Soupis výkonů celkem | [5 empty] | 0