## Rekapitulace stavby
Export Komplet | [30 empty] | 2.0 | [5 empty] | False | False | {1b5fdc88-7c94-4358-a90c-9224da3a8e1b}
[22 empty] | >> skryté sloupce << | [13 empty] | 0,01 | 21
[36 empty] | 0,01 | 15
|  | REKAPITULACE STAVBY | [20 empty] | v --- níže se nacházejí doplnkové a pomocné údaje k sestavám --- v | [11 empty] | Návod na vyplnění | 0,001
|  | Kód: | [5 empty] | HDP_OV-219065e_akt | [26 empty] | Měnit lze pouze buňky se žlutým podbarvením! 1) na prvním listu Rekapitulace stavby vyplňte v sestavě a) Souhrnný list - údaje o Uchazeči (přenesou se do ostatních sestav i v jiných listech) b) Rekapitulace objektů - potřebné Ostatní náklady 2) na vybraných listech vyplňte v sestavě a) Krycí list - údaje o Uchazeči, pokud se liší od údajů o Uchazeči na Souhrnném listu (údaje se přenesou do ostatních sestav v daném listu) b) Rekapitulace rozpočtu - potřebné Ostatní náklady c) Celkové náklady za stavbu - ceny u položek - množství, pokud má žluté podbarvení - a v případě potřeby poznámku (ta je ve skrytém sloupci) | 0,01
|  | Stavba: | [5 empty] | Kanalizace Podlesí - II.Etapa | [27 empty] | 0,01
|  | KSO: | [15 empty] | CC-CZ: | [17 empty] | 0,01
|  | Místo: | [15 empty] | Datum: |  | 13. 1. 2022 | [15 empty] | 0,01
0,01
|  | Zadavatel: | [15 empty] | IČ: | [17 empty] | 0,01
|  |  | Město Petřvald | [14 empty] | DIČ: | [17 empty] | 0,01
0,01
|  | Uchazeč: | [15 empty] | IČ: |  | Vyplň údaj | [15 empty] | 0,01
|  |  | Vyplň údaj | [14 empty] | DIČ: |  | Vyplň údaj | [15 empty] | 0,01
False
|  | Projektant: | [15 empty] | IČ: | [17 empty] | False
|  |  | Sweco Hydroprojekt a.s., divize Morava | [14 empty] | DIČ: | [17 empty] | True
0,01
|  | Zpracovatel: | [15 empty] | IČ: | [17 empty] | 0,01
[18 empty] | DIČ: | [17 empty] | True
Poznámka:
|  | Cena bez DPH | [15 empty] | 0
[9 empty] | Sazba daně |  |  |  | Základ daně |  |  |  |  | Výše daně
|  | DPH |  | základní |  |  |  |  | 21% |  |  |  | 0 |  |  |  |  | 0
|  |  |  | snížená |  |  |  |  | 15% |  |  |  | 0 |  |  |  |  | 0
|  |  |  | zákl. přenesená |  |  |  |  | 21% |  |  |  | 0 |  |  |  |  | 0
|  |  |  | sníž. přenesená |  |  |  |  | 15% |  |  |  | 0 |  |  |  |  | 0
|  |  |  | nulová |  |  |  |  | 0% |  |  |  | 0 |  |  |  |  | 0
|  | Cena s DPH | [8 empty] | v |  |  | CZK |  |  |  | 0
|  | Projektant | [13 empty] | Zpracovatel
|  | Datum a podpis: | [9 empty] | Razítko |  |  |  | Datum a podpis: |  |  | Razítko
|  | Objednavatel | [13 empty] | Uchazeč
|  | Datum a podpis: | [9 empty] | Razítko |  |  |  | Datum a podpis: |  |  | Razítko
REKAPITULACE OBJEKTŮ STAVBY A SOUPISŮ PRACÍ
| Kód: | [7 empty] | HDP_OV-219065e_akt
| Stavba: | [7 empty] | Kanalizace Podlesí - II.Etapa
| Místo: | [15 empty] | Datum: |  | 13. 1. 2022
| Zadavatel: | [7 empty] | Město Petřvald | [7 empty] | Projektant: |  | Sweco Hydroprojekt a.s., divize Morava |  |  |  | Informatívní údaje z listů zakázek
| Uchazeč: | [15 empty] | Zpracovatel:
| Kód |  |  |  |  | Popis | [8 empty] | Cena bez DPH [CZK] |  |  |  |  | Cena s DPH [CZK] | Typ |  | z toho Ostat. náklady [CZK] | DPH [CZK] | Normohodiny [h] | DPH základní [CZK] | DPH snížená [CZK] | DPH základní přenesená [CZK] | DPH snížená přenesená [CZK] | Základna DPH základní | Základna DPH snížená | Základna DPH zákl. přenesená | Základna DPH sníž. přenesená | Základna DPH nulová
| Náklady z rozpočtů | [13 empty] | 0 |  |  |  |  | 0 |  |  | 0 | 0 | 0 | 0 | 0 | 0 | 0 | 0 | 0 | 0 | 0 | 0 |  | D | 0 | ###NOIMPORT### | IMPORT | {1b5fdc88-7c94-4358-a90c-9224da3a8e1b} | {00000000-0000-0000-0000-000000000000}
|  | 01 |  |  |  |  | Kanalizace Podlesí | [7 empty] | 0 |  |  |  |  | 0 | STA |  | 0 | 0 | 0 | 0 | 0 | 0 | 0 | 0 | 0 | 0 | 0 | 0 |  | D | 1 | ###NOIMPORT### | IMPORT | {94df9f9f-1f98-4aff-abc5-b8e11c50477d} | {1b5fdc88-7c94-4358-a90c-9224da3a8e1b} | 2
|  |  | 001 |  |  |  |  | SO 01 Gravitační kanalizace | [6 empty] | 0 |  |  |  |  | 0 | Soupis |  | 0 | 0 | 0 | 0 | 0 | 0 | 0 | 0 | 0 | 0 | 0 | 0 |  | D | 2 | ###NOIMPORT### | IMPORT | {718788ae-5cda-49fd-b4e4-2fc6f7cc5994} | {94df9f9f-1f98-4aff-abc5-b8e11c50477d}
|  |  |  | 0003 |  |  |  |  | DSO 01.2 Stoka B, B2, B3 | [5 empty] | 0 |  |  |  |  | 0 | Soupis |  | 0 | 0 | 0 | 0 | 0 | 0 | 0 | 0 | 0 | 0 | 0 | 0 |  | D | 3 | ###NOIMPORT### | IMPORT | {d18379c1-eaf2-44c7-a814-06f89a00d79a} | {718788ae-5cda-49fd-b4e4-2fc6f7cc5994}
/ |  |  |  |  | 00001 |  |  |  |  | DSO 01.2a Stoka B |  |  |  |  | 0 |  |  |  |  | 0 | Soupis |  | 0 | 0 | 0 | 0 | 0 | 0 | 0 | 0 | 0 | 0 | 0 | 0 |  |  | 4 |  | IMPORT | {c9c9bef2-c8b4-487e-8310-4debb79950f3} | {d18379c1-eaf2-44c7-a814-06f89a00d79a}
/ |  |  |  |  | 00002 |  |  |  |  | DSO 01.2b Stoka B2, úsek ŠB54 až ŠB2-1, vč. ŠB2-1 |  |  |  |  | 0 |  |  |  |  | 0 | Soupis |  | 0 | 0 | 0 | 0 | 0 | 0 | 0 | 0 | 0 | 0 | 0 | 0 |  |  | 4 |  | IMPORT | {a4150e61-65cb-4dcc-9605-1b95eced5675} | {d18379c1-eaf2-44c7-a814-06f89a00d79a}
/ |  |  |  |  | 00003 |  |  |  |  | DSO 01.2c Stoka B3 |  |  |  |  | 0 |  |  |  |  | 0 | Soupis |  | 0 | 0 | 0 | 0 | 0 | 0 | 0 | 0 | 0 | 0 | 0 | 0 |  |  | 4 |  | IMPORT | {e0253413-fd5c-4431-90b6-339bd56ca8f3} | {d18379c1-eaf2-44c7-a814-06f89a00d79a}
|  |  |  | 0004 |  |  |  |  | DSO 01.2.1 Kanalizační odbočení | [5 empty] | 0 |  |  |  |  | 0 | Soupis |  | 0 | 0 | 0 | 0 | 0 | 0 | 0 | 0 | 0 | 0 | 0 | 0 |  | D | 3 | ###NOIMPORT### | IMPORT | {de20122f-bf31-448b-89fe-1a9113393d51} | {718788ae-5cda-49fd-b4e4-2fc6f7cc5994}
/ |  |  |  |  | 00001 |  |  |  |  | DSO 01.2.1a Kanalizační odbočení Stoky B |  |  |  |  | 0 |  |  |  |  | 0 | Soupis |  | 0 | 0 | 0 | 0 | 0 | 0 | 0 | 0 | 0 | 0 | 0 | 0 |  |  | 4 |  | IMPORT | {f0f623ed-1fa6-409d-ae85-3249658cc190} | {de20122f-bf31-448b-89fe-1a9113393d51}
/ |  |  |  |  | 00003 |  |  |  |  | DSO 01.2.1c Kanalizační odbočení Stoky B3 |  |  |  |  | 0 |  |  |  |  | 0 | Soupis |  | 0 | 0 | 0 | 0 | 0 | 0 | 0 | 0 | 0 | 0 | 0 | 0 |  |  | 4 |  | IMPORT | {24d0b46b-e68c-4eb1-a75a-bad25915528c} | {de20122f-bf31-448b-89fe-1a9113393d51}
|  |  |  | 0007 |  |  |  |  | DSO 01.4 Stoka E, E2, E4, E6 | [5 empty] | 0 |  |  |  |  | 0 | Soupis |  | 0 | 0 | 0 | 0 | 0 | 0 | 0 | 0 | 0 | 0 | 0 | 0 |  | D | 3 | ###NOIMPORT### | IMPORT | {83492f0c-8db6-42e7-a594-2fef3dea82db} | {718788ae-5cda-49fd-b4e4-2fc6f7cc5994}
/ |  |  |  |  | 00001 |  |  |  |  | DSO 01.4a Stoka E |  |  |  |  | 0 |  |  |  |  | 0 | Soupis |  | 0 | 0 | 0 | 0 | 0 | 0 | 0 | 0 | 0 | 0 | 0 | 0 |  |  | 4 |  | IMPORT | {3aac5147-5400-4f45-a848-90812d2dbdce} | {83492f0c-8db6-42e7-a594-2fef3dea82db}
/ |  |  |  |  | 00002 |  |  |  |  | DSO 01.4b Stoka E2 |  |  |  |  | 0 |  |  |  |  | 0 | Soupis |  | 0 | 0 | 0 | 0 | 0 | 0 | 0 | 0 | 0 | 0 | 0 | 0 |  |  | 4 |  | IMPORT | {3a8f44d8-f5d8-4b61-ab34-b34101efb61c} | {83492f0c-8db6-42e7-a594-2fef3dea82db}
/ |  |  |  |  | 00003 |  |  |  |  | DSO 01.4c Stoka E4 |  |  |  |  | 0 |  |  |  |  | 0 | Soupis |  | 0 | 0 | 0 | 0 | 0 | 0 | 0 | 0 | 0 | 0 | 0 | 0 |  |  | 4 |  | IMPORT | {16e253ce-e298-4e5e-8a88-01cd00c71ca2} | {83492f0c-8db6-42e7-a594-2fef3dea82db}
/ |  |  |  |  | 00004 |  |  |  |  | DSO 01.4d Stoka E6 |  |  |  |  | 0 |  |  |  |  | 0 | Soupis |  | 0 | 0 | 0 | 0 | 0 | 0 | 0 | 0 | 0 | 0 | 0 | 0 |  |  | 4 |  | IMPORT | {c9e51010-9506-4667-8b99-0107fc054267} | {83492f0c-8db6-42e7-a594-2fef3dea82db}
|  |  |  | 0008 |  |  |  |  | DSO 01.4.1 Kanalizační odbočení | [5 empty] | 0 |  |  |  |  | 0 | Soupis |  | 0 | 0 | 0 | 0 | 0 | 0 | 0 | 0 | 0 | 0 | 0 | 0 |  | D | 3 | ###NOIMPORT### | IMPORT | {b93b6c8a-792d-4217-a66f-384ee88c1f5d} | {718788ae-5cda-49fd-b4e4-2fc6f7cc5994}
/ |  |  |  |  | 00001 |  |  |  |  | DSO 01.4.1a Kanalizační odbočení Stoky E |  |  |  |  | 0 |  |  |  |  | 0 | Soupis |  | 0 | 0 | 0 | 0 | 0 | 0 | 0 | 0 | 0 | 0 | 0 | 0 |  |  | 4 |  | IMPORT | {22c1928d-82af-4956-8783-62ae9746ad40} | {b93b6c8a-792d-4217-a66f-384ee88c1f5d}
/ |  |  |  |  | 00002 |  |  |  |  | DSO 01.4.1b Kanalizační odbočení Stoky E2 |  |  |  |  | 0 |  |  |  |  | 0 | Soupis |  | 0 | 0 | 0 | 0 | 0 | 0 | 0 | 0 | 0 | 0 | 0 | 0 |  |  | 4 |  | IMPORT | {9bd93386-cc22-4ee0-9b88-7c3a3191a586} | {b93b6c8a-792d-4217-a66f-384ee88c1f5d}
/ |  |  |  |  | 00003 |  |  |  |  | DSO 01.4.1c Kanalizační odbočení Stoky E4 |  |  |  |  | 0 |  |  |  |  | 0 | Soupis |  | 0 | 0 | 0 | 0 | 0 | 0 | 0 | 0 | 0 | 0 | 0 | 0 |  |  | 4 |  | IMPORT | {d4f0a6e4-9d12-4a45-91ee-b1d41f7d7b48} | {b93b6c8a-792d-4217-a66f-384ee88c1f5d}
/ |  |  |  |  | 00004 |  |  |  |  | DSO 01.4.1d Kanalizační odbočení Stoky E6 |  |  |  |  | 0 |  |  |  |  | 0 | Soupis |  | 0 | 0 | 0 | 0 | 0 | 0 | 0 | 0 | 0 | 0 | 0 | 0 |  |  | 4 |  | IMPORT | {6a9fbc8d-8150-4c42-9c91-36a48110a5b5} | {b93b6c8a-792d-4217-a66f-384ee88c1f5d}
|  |  | 003 |  |  |  |  | SO 03 Čerpací stanice ČS3 | [6 empty] | 0 |  |  |  |  | 0 | Soupis |  | 0 | 0 | 0 | 0 | 0 | 0 | 0 | 0 | 0 | 0 | 0 | 0 |  | D | 2 | ###NOIMPORT### | IMPORT | {8cdba07e-60eb-4107-95ab-2773ec9b500f} | {94df9f9f-1f98-4aff-abc5-b8e11c50477d}
/ |  |  |  | 0001 |  |  |  |  | DSO 03.1 Čerpací stanice ČS3 - stavební část | [5 empty] | 0 |  |  |  |  | 0 | Soupis |  | 0 | 0 | 0 | 0 | 0 | 0 | 0 | 0 | 0 | 0 | 0 | 0 |  |  | 3 |  | IMPORT | {2f2e12f7-14bb-4ed8-9777-fb1ef9948435} | {8cdba07e-60eb-4107-95ab-2773ec9b500f}
/ |  |  |  | 0002 |  |  |  |  | DSO 03.2 Čerpací stanice ČS3 - zpevněná plocha | [5 empty] | 0 |  |  |  |  | 0 | Soupis |  | 0 | 0 | 0 | 0 | 0 | 0 | 0 | 0 | 0 | 0 | 0 | 0 |  |  | 3 |  | IMPORT | {ff3e2657-6267-43f6-a414-29c5af4ca8fc} | {8cdba07e-60eb-4107-95ab-2773ec9b500f}
/ |  |  |  | 0003 |  |  |  |  | DSO 03.3 Čerpací stanice ČS3 - přípojka NN | [5 empty] | 0 |  |  |  |  | 0 | Soupis |  | 0 | 0 | 0 | 0 | 0 | 0 | 0 | 0 | 0 | 0 | 0 | 0 |  |  | 3 |  | IMPORT | {f85dc721-d304-4b58-99b2-bba6daab7605} | {8cdba07e-60eb-4107-95ab-2773ec9b500f}
|  |  | 008 |  |  |  |  | SO 08 Čerpací stanice ČS10 | [6 empty] | 0 |  |  |  |  | 0 | Soupis |  | 0 | 0 | 0 | 0 | 0 | 0 | 0 | 0 | 0 | 0 | 0 | 0 |  | D | 2 | ###NOIMPORT### | IMPORT | {343a95d5-a1c9-411e-b483-56c179a6a948} | {94df9f9f-1f98-4aff-abc5-b8e11c50477d}
/ |  |  |  | 0001 |  |  |  |  | DSO 08.1 Čerpací stanice ČS10 - stavební část | [5 empty] | 0 |  |  |  |  | 0 | Soupis |  | 0 | 0 | 0 | 0 | 0 | 0 | 0 | 0 | 0 | 0 | 0 | 0 |  |  | 3 |  | IMPORT | {36711a6f-81ea-4ce4-b133-3aa6f93d6338} | {343a95d5-a1c9-411e-b483-56c179a6a948}
/ |  |  |  | 0002 |  |  |  |  | DSO 08.2 Čerpací stanice ČS10 - zpevněná plocha | [5 empty] | 0 |  |  |  |  | 0 | Soupis |  | 0 | 0 | 0 | 0 | 0 | 0 | 0 | 0 | 0 | 0 | 0 | 0 |  |  | 3 |  | IMPORT | {e9de6f9e-67b5-4171-842f-2f402bf4243e} | {343a95d5-a1c9-411e-b483-56c179a6a948}
/ |  |  |  | 0003 |  |  |  |  | DSO 08.3 Čerpací stanice ČS10 - přípojka NN | [5 empty] | 0 |  |  |  |  | 0 | Soupis |  | 0 | 0 | 0 | 0 | 0 | 0 | 0 | 0 | 0 | 0 | 0 | 0 |  |  | 3 |  | IMPORT | {986f8ea0-4c46-4b1c-ab94-a624e0134442} | {343a95d5-a1c9-411e-b483-56c179a6a948}
|  |  | 010 |  |  |  |  | SO 10 Čerpací stanice ČS12 | [6 empty] | 0 |  |  |  |  | 0 | Soupis |  | 0 | 0 | 0 | 0 | 0 | 0 | 0 | 0 | 0 | 0 | 0 | 0 |  | D | 2 | ###NOIMPORT### | IMPORT | {407241e8-b8b1-4b14-affd-9bfc6b4c1704} | {94df9f9f-1f98-4aff-abc5-b8e11c50477d}
/ |  |  |  | 0001 |  |  |  |  | DSO 10.1 Čerpací stanice ČS12 - stavební část | [5 empty] | 0 |  |  |  |  | 0 | Soupis |  | 0 | 0 | 0 | 0 | 0 | 0 | 0 | 0 | 0 | 0 | 0 | 0 |  |  | 3 |  | IMPORT | {bd832328-f6c9-416b-a964-8f980911d858} | {407241e8-b8b1-4b14-affd-9bfc6b4c1704}
/ |  |  |  | 0002 |  |  |  |  | DSO 10.2 Čerpací stanice ČS12 - zpevněná plocha | [5 empty] | 0 |  |  |  |  | 0 | Soupis |  | 0 | 0 | 0 | 0 | 0 | 0 | 0 | 0 | 0 | 0 | 0 | 0 |  |  | 3 |  | IMPORT | {afc32cf5-1b35-427a-922d-c0e90f1e79bb} | {407241e8-b8b1-4b14-affd-9bfc6b4c1704}
/ |  |  |  | 0003 |  |  |  |  | DSO 10.3 Čerpací stanice ČS12 - přípojka NN | [5 empty] | 0 |  |  |  |  | 0 | Soupis |  | 0 | 0 | 0 | 0 | 0 | 0 | 0 | 0 | 0 | 0 | 0 | 0 |  |  | 3 |  | IMPORT | {a757808f-10bb-46ce-8657-1189df14d34a} | {407241e8-b8b1-4b14-affd-9bfc6b4c1704}
|  |  | 011 |  |  |  |  | SO 11 Výtlačná kanalizace | [6 empty] | 0 |  |  |  |  | 0 | Soupis |  | 0 | 0 | 0 | 0 | 0 | 0 | 0 | 0 | 0 | 0 | 0 | 0 |  | D | 2 | ###NOIMPORT### | IMPORT | {55aaa192-bebe-483b-b7e4-9091fc5233c2} | {94df9f9f-1f98-4aff-abc5-b8e11c50477d}
/ |  |  |  | 0002 |  |  |  |  | DSO 11.2 Výtlak V3 | [5 empty] | 0 |  |  |  |  | 0 | Soupis |  | 0 | 0 | 0 | 0 | 0 | 0 | 0 | 0 | 0 | 0 | 0 | 0 |  |  | 3 |  | IMPORT | {1c709dba-34ba-4ed8-94d4-6cd99a6a0362} | {55aaa192-bebe-483b-b7e4-9091fc5233c2}
/ |  |  |  | 0007 |  |  |  |  | DSO 11.7 Výtlak V10 | [5 empty] | 0 |  |  |  |  | 0 | Soupis |  | 0 | 0 | 0 | 0 | 0 | 0 | 0 | 0 | 0 | 0 | 0 | 0 |  |  | 3 |  | IMPORT | {3aa72842-04e1-4d6f-81ca-74e792cb4158} | {55aaa192-bebe-483b-b7e4-9091fc5233c2}
/ |  |  |  | 0009 |  |  |  |  | DSO 11.9 Výtlak V12 | [5 empty] | 0 |  |  |  |  | 0 | Soupis |  | 0 | 0 | 0 | 0 | 0 | 0 | 0 | 0 | 0 | 0 | 0 | 0 |  |  | 3 |  | IMPORT | {41c0dc1b-f964-49b5-90a6-bf5a81aedf91} | {55aaa192-bebe-483b-b7e4-9091fc5233c2}
|  |  | 013 |  |  |  |  | PS Strojně-technologická část | [6 empty] | 0 |  |  |  |  | 0 | Soupis |  | 0 | 0 | 0 | 0 | 0 | 0 | 0 | 0 | 0 | 0 | 0 | 0 |  | D | 2 | ###NOIMPORT### | IMPORT | {c2e804d9-57c2-43f4-8a60-7abb7f6afc6a} | {94df9f9f-1f98-4aff-abc5-b8e11c50477d}
/ |  |  |  | 0001 |  |  |  |  | PS Strojně-technologická část Strojně-technologická část - součástí dílčích stavebních objektů | [5 empty] | 0 |  |  |  |  | 0 | Soupis |  | 0 | 0 | 0 | 0 | 0 | 0 | 0 | 0 | 0 | 0 | 0 | 0 |  |  | 3 |  | IMPORT | {e948e1bf-3a62-4208-9229-f00a5adeeca3} | {c2e804d9-57c2-43f4-8a60-7abb7f6afc6a}
|  |  | 015 |  |  |  |  | PS 02 Čerpací stanice ČS3 | [6 empty] | 0 |  |  |  |  | 0 | Soupis |  | 0 | 0 | 0 | 0 | 0 | 0 | 0 | 0 | 0 | 0 | 0 | 0 |  | D | 2 | ###NOIMPORT### | IMPORT | {49206182-2169-4f4b-9e93-8b11862fb6fd} | {94df9f9f-1f98-4aff-abc5-b8e11c50477d}
/ |  |  |  | 0001 |  |  |  |  | PS 02.1 ČS3 - elektro, SŘTP, MaR | [5 empty] | 0 |  |  |  |  | 0 | Soupis |  | 0 | 0 | 0 | 0 | 0 | 0 | 0 | 0 | 0 | 0 | 0 | 0 |  |  | 3 |  | IMPORT | {48bbe1b0-3b70-46bc-8318-cafd1c09eda1} | {49206182-2169-4f4b-9e93-8b11862fb6fd}
|  |  | 020 |  |  |  |  | PS 07 Čerpací stanice ČS10 | [6 empty] | 0 |  |  |  |  | 0 | Soupis |  | 0 | 0 | 0 | 0 | 0 | 0 | 0 | 0 | 0 | 0 | 0 | 0 |  | D | 2 | ###NOIMPORT### | IMPORT | {d2c4fd2c-29f4-4bb1-9124-8735ac77624c} | {94df9f9f-1f98-4aff-abc5-b8e11c50477d}
/ |  |  |  | 0001 |  |  |  |  | PS 07.1 ČS10 - elektro, SŘTP, MaR | [5 empty] | 0 |  |  |  |  | 0 | Soupis |  | 0 | 0 | 0 | 0 | 0 | 0 | 0 | 0 | 0 | 0 | 0 | 0 |  |  | 3 |  | IMPORT | {27b3744b-7e76-47e6-afb5-258373393039} | {d2c4fd2c-29f4-4bb1-9124-8735ac77624c}
|  |  | 022 |  |  |  |  | PS 09 Čerpací stanice ČS12 | [6 empty] | 0 |  |  |  |  | 0 | Soupis |  | 0 | 0 | 0 | 0 | 0 | 0 | 0 | 0 | 0 | 0 | 0 | 0 |  | D | 2 | ###NOIMPORT### | IMPORT | {3377016f-a0d7-4344-abb9-ba4e80407e86} | {94df9f9f-1f98-4aff-abc5-b8e11c50477d}
/ |  |  |  | 0001 |  |  |  |  | PS 09.1 ČS12 - elektro, SŘTP, MaR | [5 empty] | 0 |  |  |  |  | 0 | Soupis |  | 0 | 0 | 0 | 0 | 0 | 0 | 0 | 0 | 0 | 0 | 0 | 0 |  |  | 3 |  | IMPORT | {6f70540d-9617-4bb5-a5c6-a8c41c45bd4a} | {3377016f-a0d7-4344-abb9-ba4e80407e86}
/ |  |  | 025 |  |  |  |  | Ostatní a vedlejší náklady | [6 empty] | 0 |  |  |  |  | 0 | Soupis |  | 0 | 0 | 0 | 0 | 0 | 0 | 0 | 0 | 0 | 0 | 0 | 0 |  |  | 2 |  | IMPORT | {9854b9b7-9fd9-4dc3-86f0-f93632a1f4bb} | {94df9f9f-1f98-4aff-abc5-b8e11c50477d}

## 00001 - DSO 01.2a Stoka B
[9 empty] | >> skryté sloupce << | [9 empty] | {c9c9bef2-c8b4-487e-8310-4debb79950f3}
2
| KRYCÍ LIST SOUPISU PRACÍ | [8 empty] | v --- níže se nacházejí doplnkové a pomocné údaje k sestavám --- v | [8 empty] | False
Stavba:
Kanalizace Podlesí - II.Etapa
Objekt:
01 - Kanalizace Podlesí
Soupis:
001 - SO 01 Gravitační kanalizace
Úroveň 4:
00001 - DSO 01.2a Stoka B
| KSO: |  |  |  |  | CC-CZ: | 22122
| Místo: |  |  |  |  | Datum: | 13. 1. 2022
| CZ-CPV: |  | 45232410-9
| Zadavatel: |  |  |  |  | IČ:
|  | Město Petřvald |  |  |  | DIČ:
| Uchazeč: |  |  |  |  | IČ: | Vyplň údaj
|  | Vyplň údaj |  |  |  | DIČ: | Vyplň údaj
| Projektant: |  |  |  |  | IČ:
|  | Sweco Hydroprojekt a.s., divize Morava |  |  |  | DIČ:
| Zpracovatel: |  |  |  |  | IČ:
DIČ:
Poznámka:
| Cena bez DPH | [5 empty] | 0
|  |  | Základ daně |  |  | Sazba daně | Výše daně
| DPH | základní | 0 |  |  | 21% | 0
|  | snížená | 0 |  |  | 15% | 0
|  | zákl. přenesená | 0 |  |  | 21% | 0
|  | sníž. přenesená | 0 |  |  | 15% | 0
|  | nulová | 0 |  |  | 0% | 0
| Cena s DPH |  |  | v | CZK |  | 0
| Projektant |  |  | Zpracovatel
| Datum a podpis: |  | Razítko | Datum a podpis: |  |  | Razítko
| Objednavatel |  |  | Uchazeč
| Datum a podpis: |  | Razítko | Datum a podpis: |  |  | Razítko
REKAPITULACE ČLENĚNÍ SOUPISU PRACÍ
Stavba:
Kanalizace Podlesí - II.Etapa
Objekt:
01 - Kanalizace Podlesí
Soupis:
001 - SO 01 Gravitační kanalizace
Úroveň 4:
00001 - DSO 01.2a Stoka B
Místo: | [5 empty] | Datum: | 13. 1. 2022
Zadavatel: |  |  | Město Petřvald |  |  | Projektant: | Sweco Hydroprojekt a.s., divize Morava
Uchazeč: |  |  | Vyplň údaj |  |  | Zpracovatel:
Kód dílu - Popis | [6 empty] | Cena celkem [CZK]
Náklady ze soupisu prací | [6 empty] | 0 | [12 empty] | -1
| HSV - Práce a dodávky HSV | [5 empty] | 0
| 1 - Zemní práce | [5 empty] | 0
| 2 - Zakládání | [5 empty] | 0
| 4 - Vodorovné konstrukce | [5 empty] | 0
| 5 - Komunikace pozemní | [5 empty] | 0
| 8 - Trubní vedení | [5 empty] | 0
| 9 - Ostatní konstrukce a práce, bourání | [5 empty] | 0
| 997 - Přesun sutě | [5 empty] | 0
| 998 - Přesun hmot | [5 empty] | 0
SOUPIS PRACÍ
Stavba:
Kanalizace Podlesí - II.Etapa
Objekt:
01 - Kanalizace Podlesí
Soupis:
001 - SO 01 Gravitační kanalizace
Úroveň 4:
00001 - DSO 01.2a Stoka B
Místo: | [5 empty] | Datum: | 13. 1. 2022
Zadavatel: |  |  | Město Petřvald |  |  | Projektant: | Sweco Hydroprojekt a.s., divize Morava
Uchazeč: |  |  | Vyplň údaj |  |  | Zpracovatel:
PČ | Typ | Kód | Popis | MJ | Množství | J.cena [CZK] | Cena celkem [CZK] | Cenová soustava |  |  | DPH | J. Nh [h] | Nh celkem [h] | J. hmotnost [t] | Hmotnost celkem [t] | J. suť [t] | Suť Celkem [t]
Náklady soupisu celkem | [6 empty] | 0 | [5 empty] | 0 |  | 10671.0737 |  | 3629.9899 |  | D | -1 | [10 empty] | 0
| D | HSV | Práce a dodávky HSV |  |  |  | 0 | [5 empty] | 0 |  | 10671.0737 |  | 3629.9899 | 1 | D | 0 |  |  |  | ROZPOCET | [6 empty] | 0
| D | 1 | Zemní práce |  |  |  | 0 | [5 empty] | 0 |  | 10065.2036 |  | 3629.9899 | 1 | D | 1 |  |  |  | ROZPOCET | [6 empty] | 0
1 | K | 113107224,1 | Odstranění podkladu z kameniva drceného tl 400 mm strojně pl přes 200 m2 - před finálním zapravením v obecní komunikaci | m2 | 1655.67 |  | 0 |  |  |  | základní |  | 0 | 0 | 0 | 0.58 | 960.2886 | 4 | K | 2 |  |  |  | ROZPOCET | 0 | 0 | 0 | 0 | 0 | 1 | 0 | 4 | -359303775
| PP |  | Odstranění podkladů nebo krytů strojně plochy jednotlivě přes 200 m2 s přemístěním hmot na skládku na vzdálenost do 20 m nebo s naložením na dopravní prostředek z kameniva hrubého drceného, o tl. vrstvy přes 300 do 400 mm | [15 empty] | PP | 2
2 | K | 113107224 | Odstranění podkladu z kameniva drceného tl 400 mm strojně pl přes 200 m2 | m2 | 2090.985 |  | 0 | CS ÚRS 2021 02 |  |  | základní |  | 0 | 0 | 0 | 0.58 | 1212.7713 | 4 | K | 2 |  |  |  | ROZPOCET | 0 | 0 | 0 | 0 | 0 | 1 | 0 | 4 | -4547188
| PP |  | Odstranění podkladů nebo krytů strojně plochy jednotlivě přes 200 m2 s přemístěním hmot na skládku na vzdálenost do 20 m nebo s naložením na dopravní prostředek z kameniva hrubého drceného, o tl. vrstvy přes 300 do 400 mm | [15 empty] | PP | 2
| VV |  | obecní komunikace | [15 empty] | VV | 2 | 1 | True | 0 | ROZPOCET
| VV |  | 1655,67 |  | 1655.67 | [13 empty] | VV | 2 | 2 | True | 0 | ROZPOCET
| VV |  | SSMSK | [15 empty] | VV | 2 | 1 | True | 0 | ROZPOCET
| VV |  | 435,315 |  | 435.315 | [13 empty] | VV | 2 | 2 | True | 0 | ROZPOCET
| VV |  | Součet |  | 2090.985 | [13 empty] | VV | 2 | 4 | True | 1 | ROZPOCET
3 | K | 113107225 | Odstranění podkladu z kameniva drceného tl 500 mm strojně pl přes 200 m2 - před finálním zapravením v SSMSK | m2 | 435.315 |  | 0 | CS ÚRS 2021 02 |  |  | základní |  | 0 | 0 | 0 | 0.75 | 326.4862 | 4 | K | 2 |  |  |  | ROZPOCET | 0 | 0 | 0 | 0 | 0 | 1 | 0 | 4 | -145782357
| PP |  | Odstranění podkladů nebo krytů strojně plochy jednotlivě přes 200 m2 s přemístěním hmot na skládku na vzdálenost do 20 m nebo s naložením na dopravní prostředek z kameniva hrubého drceného, o tl. vrstvy přes 400 do 500 mm | [15 empty] | PP | 2
4 | K | 113107241 | Odstranění podkladu živičného tl 50 mm strojně pl přes 200 m2 - obecní komunikace | m2 | 1655.67 |  | 0 | CS ÚRS 2021 02 |  |  | základní |  | 0 | 0 | 0 | 0.098 | 162.2557 | 4 | K | 2 |  |  |  | ROZPOCET | 0 | 0 | 0 | 0 | 0 | 1 | 0 | 4 | 366333855
| PP |  | Odstranění podkladů nebo krytů strojně plochy jednotlivě přes 200 m2 s přemístěním hmot na skládku na vzdálenost do 20 m nebo s naložením na dopravní prostředek živičných, o tl. vrstvy do 50 mm | [15 empty] | PP | 2
| P |  | Poznámka k položce: viz TZ př. č. D.1.1.01.1, situace C3 a v.č. D.1.1.01.2 až 11, v.č. D.1.1.01.2.1 podélný profil | [15 empty] | P | 2
| VV |  | nad rýhou | [15 empty] | VV | 2 | 1 | True | 0 | ROZPOCET
| VV |  | "PVC DN250" 1349,7*1,05 |  | 1417.185 | [13 empty] | VV | 2 | 2 | True | 0 | ROZPOCET
| VV |  | "SKLL DN250" 65*1,05 |  | 68.25 | [13 empty] | VV | 2 | 2 | True | 0 | ROZPOCET
| VV |  | "rozšíření pro šachty DN1000" 2,7*2,7*37-2,7*1,05*37 |  | 164.835 | [13 empty] | VV | 2 | 2 | True | 0 | ROZPOCET
| VV |  | "rozšíření pro šachty DN600" 1,5*1,5*8-1,5*1,05*8 |  | 5.4 | [13 empty] | VV | 2 | 2 | True | 0 | ROZPOCET
| VV |  | Součet |  | 1655.67 | [13 empty] | VV | 2 | 4 | True | 1 | ROZPOCET
5 | K | 113107242 | Odstranění podkladu živičného tl 100 mm strojně pl přes 200 m2 - SSMSK | m2 | 435.315 |  | 0 | CS ÚRS 2021 02 |  |  | základní |  | 0 | 0 | 0 | 0.22 | 95.7693 | 4 | K | 2 |  |  |  | ROZPOCET | 0 | 0 | 0 | 0 | 0 | 1 | 0 | 4 | -1876488352
| PP |  | Odstranění podkladů nebo krytů strojně plochy jednotlivě přes 200 m2 s přemístěním hmot na skládku na vzdálenost do 20 m nebo s naložením na dopravní prostředek živičných, o tl. vrstvy přes 50 do 100 mm | [15 empty] | PP | 2
| P |  | Poznámka k položce: viz TZ př. č. D.1.1.01.1, situace C3 a v.č. D.1.1.01.2 až 11, v.č. D.1.1.01.2.1 podélný profil | [15 empty] | P | 2
| VV |  | nad rýhou | [15 empty] | VV | 2 | 1 | True | 0 | ROZPOCET
| VV |  | 376,4*1,05 |  | 395.22 | [13 empty] | VV | 2 | 2 | True | 0 | ROZPOCET
| VV |  | "rozšíření pro šachty DN1000" 2,7*2,7*9-2,7*1,05*9 |  | 40.095 | [13 empty] | VV | 2 | 2 | True | 0 | ROZPOCET
| VV |  | Součet |  | 435.315 | [13 empty] | VV | 2 | 4 | True | 1 | ROZPOCET
6 | K | 113154333 | Frézování živičného krytu tl 50 mm pruh š 2 m pl do 10000 m2 bez překážek v trase - obecní komunikace | m2 | 4951.45 |  | 0 | CS ÚRS 2021 02 |  |  | základní |  | 0 | 7e-05 | 0.3466 | 0.115 | 569.4167 | 4 | K | 2 |  |  |  | ROZPOCET | 0 | 0 | 0 | 0 | 0 | 1 | 0 | 4 | 1984668265
| PP |  | Frézování živičného podkladu nebo krytu s naložením na dopravní prostředek plochy přes 1 000 do 10 000 m2 bez překážek v trase pruhu šířky přes 1 m do 2 m, tloušťky vrstvy 50 mm | [15 empty] | PP | 2
| P |  | Poznámka k položce: viz TZ př. č. D.1.1.01.1, situace C3 a v.č. D.1.1.01.2 až 11, v.č. D.1.1.01.2.1 podélný profil | [15 empty] | P | 2
| VV |  | celá šíře | [15 empty] | VV | 2 | 1 | True | 0 | ROZPOCET
| VV |  | "PVC DN250" 1349,7*3,5 |  | 4723.95 | [13 empty] | VV | 2 | 2 | True | 0 | ROZPOCET
| VV |  | "SKLL DN250" 65*3,5 |  | 227.5 | [13 empty] | VV | 2 | 2 | True | 0 | ROZPOCET
| VV |  | Součet |  | 4951.45 | [13 empty] | VV | 2 | 4 | True | 1 | ROZPOCET
7 | K | 113154334 | Frézování živičného krytu tl 100 mm pruh š 2 m pl do 10000 m2 bez překážek v trase - SSMSK | m2 | 1317.4 |  | 0 | CS ÚRS 2021 02 |  |  | základní |  | 0 | 0.00013 | 0.17126 | 0.23 | 303.002 | 4 | K | 2 |  |  |  | ROZPOCET | 0 | 0 | 0 | 0 | 0 | 1 | 0 | 4 | 1310312337
| PP |  | Frézování živičného podkladu nebo krytu s naložením na dopravní prostředek plochy přes 1 000 do 10 000 m2 bez překážek v trase pruhu šířky přes 1 m do 2 m, tloušťky vrstvy 100 mm | [15 empty] | PP | 2
| P |  | Poznámka k položce: viz TZ př. č. D.1.1.01.1, situace C3 a v.č. D.1.1.01.2 až 11, v.č. D.1.1.01.2.1 podélný profil | [15 empty] | P | 2
| VV |  | v půli šíři komunikace | [15 empty] | VV | 2 | 1 | True | 0 | ROZPOCET
| VV |  | 376,4*3,5 |  | 1317.4 | [13 empty] | VV | 2 | 2 | True | 1 | ROZPOCET
8 | K | 115,1-R | Dodávka + montáž čerpací studny ocel. trouba DN 400, vč. pomocných zemních prací | ks | 1 |  | 0 |  |  |  | základní |  | 0 | 0 | 0 | 0 | 0 | 4 | K | 2 |  |  |  | ROZPOCET | 0 | 0 | 0 | 0 | 0 | 1 | 0 | 4 | 1160750518
| PP |  | Dodávka + montáž čerpací studny ocel. trouba DN 400, vč. pomocných zemních prací | [15 empty] | PP | 2
| P |  | Poznámka k položce: viz TZ př. č. D.1.1.01.1, situace C3 a v.č. D.1.1.01.2 až 11 | [15 empty] | P | 2
| VV |  | 1 |  | 1 | [13 empty] | VV | 2 | 2 | True | 1 | ROZPOCET
9 | K | 115,2-R | Náklady na sedimenatční nádrže 2x3m pro přečerpávání vody a jejich přesuny po celou dobu výstavby | soubor | 1 |  | 0 |  |  |  | základní |  | 0 | 0 | 0 | 0 | 0 | 4 | K | 2 |  |  |  | ROZPOCET | 0 | 0 | 0 | 0 | 0 | 1 | 0 | 4 | -447795482
| PP |  | Náklady na sedimenatční nádrže 2x3m pro přečerpávání vody a jejich přesuny po celou dobu výstavby | [15 empty] | PP | 2
| P |  | Poznámka k položce: viz TZ př. č. D.1.1.01.1, situace C3 a v.č. D.1.1.01.2 až 11 | [15 empty] | P | 2
10 | K | 115,3-R | Zřízení jílových přehrázek tl.0,2m na šířku rýhy 1,1m, hloubka do 4m | ks | 20 |  | 0 |  |  |  | základní |  | 0 | 0 | 0 | 0 | 0 | 4 | K | 2 |  |  |  | ROZPOCET | 0 | 0 | 0 | 0 | 0 | 1 | 0 | 4 | -1627694160
| PP |  | Zřízení jílových přehrázek tl.0,2m na šířku rýhy 1,1m, hloubka do 4m | [15 empty] | PP | 2
| P |  | Poznámka k položce: viz TZ př. č. D.1.1.01.1, situace C3 a v.č. D.1.1.01.2 až 11 | [15 empty] | P | 2
| VV |  | 20 |  | 20 | [13 empty] | VV | 2 | 2 | True | 1 | ROZPOCET
11 | K | 115101201 | Čerpání vody na dopravní výšku do 10 m průměrný přítok do 500 l/min | hod | 1200 |  | 0 | CS ÚRS 2021 02 |  |  | základní |  | 0 | 3e-05 | 0.036 | 0 | 0 | 4 | K | 2 |  |  |  | ROZPOCET | 0 | 0 | 0 | 0 | 0 | 1 | 0 | 4 | 1332658133
| PP |  | Čerpání vody na dopravní výšku do 10 m s uvažovaným průměrným přítokem do 500 l/min | [15 empty] | PP | 2
| VV |  | 150*8 |  | 1200 | [13 empty] | VV | 2 | 2 | True | 1 | ROZPOCET
12 | K | 115101301 | Pohotovost čerpací soupravy pro dopravní výšku do 10 m přítok do 500 l/min | den | 150 |  | 0 | CS ÚRS 2021 02 |  |  | základní |  | 0 | 0 | 0 | 0 | 0 | 4 | K | 2 |  |  |  | ROZPOCET | 0 | 0 | 0 | 0 | 0 | 1 | 0 | 4 | 1682965673
| PP |  | Pohotovost záložní čerpací soupravy pro dopravní výšku do 10 m s uvažovaným průměrným přítokem do 500 l/min | [15 empty] | PP | 2
13 | K | 119001405 | Dočasné zajištění potrubí z PE DN do 200 mm | m | 15.75 |  | 0 | CS ÚRS 2021 02 |  |  | základní |  | 0 | 0.0369 | 0.58117 | 0 | 0 | 4 | K | 2 |  |  |  | ROZPOCET | 0 | 0 | 0 | 0 | 0 | 1 | 0 | 4 | -1536693465
| PP |  | Dočasné zajištění podzemního potrubí nebo vedení ve výkopišti ve stavu i poloze, ve kterých byla na začátku zemních prací a to s podepřením, vzepřením nebo vyvěšením, příp. s ochranným bedněním, se zřízením a odstraněním zajišťovací konstrukce, s opotřebením hmot potrubí plastového, jmenovité světlosti DN do 200 mm | [15 empty] | PP | 2
| P |  | Poznámka k položce: viz TZ př. č. D.1.1.01.1, situace C3 a v.č. D.1.1.01.2 až 11, v.č. D.1.1.01.2.1 podélný profil | [15 empty] | P | 2
| VV |  | 1,05*15 |  | 15.75 | [13 empty] | VV | 2 | 2 | True | 1 | ROZPOCET
14 | K | 119001406 | Dočasné zajištění potrubí z PE DN do 500 mm | m | 5.25 |  | 0 | CS ÚRS 2021 02 |  |  | základní |  | 0 | 0.00868 | 0.04557 | 0 | 0 | 4 | K | 2 |  |  |  | ROZPOCET | 0 | 0 | 0 | 0 | 0 | 1 | 0 | 4 | -2095384882
| PP |  | Dočasné zajištění podzemního potrubí nebo vedení ve výkopišti ve stavu i poloze, ve kterých byla na začátku zemních prací a to s podepřením, vzepřením nebo vyvěšením, příp. s ochranným bedněním, se zřízením a odstraněním zajišťovací konstrukce, s opotřebením hmot potrubí plastového, jmenovité světlosti DN přes 200 do 500 mm | [15 empty] | PP | 2
| VV |  | 1,05*5 |  | 5.25 | [13 empty] | VV | 2 | 2 | True | 1 | ROZPOCET
15 | K | 119001421 | Dočasné zajištění kabelů a kabelových tratí ze 3 volně ložených kabelů | m | 16.8 |  | 0 | CS ÚRS 2021 02 |  |  | základní |  | 0 | 0.0369 | 0.61992 | 0 | 0 | 4 | K | 2 |  |  |  | ROZPOCET | 0 | 0 | 0 | 0 | 0 | 1 | 0 | 4 | 1683235588
| PP |  | Dočasné zajištění podzemního potrubí nebo vedení ve výkopišti ve stavu i poloze, ve kterých byla na začátku zemních prací a to s podepřením, vzepřením nebo vyvěšením, příp. s ochranným bedněním, se zřízením a odstraněním zajišťovací konstrukce, s opotřebením hmot kabelů a kabelových tratí z volně ložených kabelů a to do 3 kabelů | [15 empty] | PP | 2
| P |  | Poznámka k položce: viz TZ př. č. D.1.1.01.1, situace C3 a v.č. D.1.1.01.2 až 11, v.č. D.1.1.01.2.1 podélný profil | [15 empty] | P | 2
| VV |  | 1,05*16 |  | 16.8 | [13 empty] | VV | 2 | 2 | True | 1 | ROZPOCET
16 | K | 119002411 | Pojezdový ocelový plech pro zabezpečení výkopu zřízení | m2 | 18.75 |  | 0 | CS ÚRS 2021 02 |  |  | základní |  | 0 | 0.00064 | 0.012 | 0 | 0 | 4 | K | 2 |  |  |  | ROZPOCET | 0 | 0 | 0 | 0 | 0 | 1 | 0 | 4 | -1053037060
| PP |  | Pomocné konstrukce při zabezpečení výkopu vodorovné pojízdné z tlustého ocelového plechu | [15 empty] | PP | 2
| P |  | Poznámka k položce: viz TZ př. č. D.1.1.01.1, situace C3 a v.č. D.1.1.01.2 až 11 | [15 empty] | P | 2
| VV |  | 2,5*2,5*3 |  | 18.75 | [13 empty] | VV | 2 | 2 | True | 1 | ROZPOCET
17 | K | 119002412 | Pojezdový ocelový plech pro zabezpečení výkopu odstranění | m2 | 18.75 |  | 0 | CS ÚRS 2021 02 |  |  | základní |  | 0 | 0 | 0 | 0 | 0 | 4 | K | 2 |  |  |  | ROZPOCET | 0 | 0 | 0 | 0 | 0 | 1 | 0 | 4 | 1372643257
| PP |  | Pomocné konstrukce při zabezpečení výkopu vodorovné pojízdné z tlustého ocelového plechu | [15 empty] | PP | 2
18 | K | 121151113 | Sejmutí ornice plochy do 500 m2 tl vrstvy do 200 mm strojně | m2 | 56.7 |  | 0 | CS ÚRS 2021 02 |  |  | základní |  | 0 | 0 | 0 | 0 | 0 | 4 | K | 2 |  |  |  | ROZPOCET | 0 | 0 | 0 | 0 | 0 | 1 | 0 | 4 | -1982786999
| PP |  | Sejmutí ornice strojně při souvislé ploše přes 100 do 500 m2, tl. vrstvy do 200 mm | [15 empty] | PP | 2
| P |  | Poznámka k položce: viz TZ př. č. D.1.1.01.1, situace C3 a v.č. D.1.1.01.2 až 11, v.č. D.1.1.01.2.1 podélný profil | [15 empty] | P | 2
| VV |  | tl.100mm | [15 empty] | VV | 2 | 1 | True | 0 | ROZPOCET
| VV |  | "DN250" 18,9*3 |  | 56.7 | [13 empty] | VV | 2 | 2 | True | 1 | ROZPOCET
19 | K | 132154206 | Hloubení zapažených rýh š do 2000 mm v hornině třídy těžitelnosti I, skupiny 1 a 2 objem do 5000 m3 | m3 | 2287.897 |  | 0 | CS ÚRS 2021 02 |  |  | základní |  | 0 | 0 | 0 | 0 | 0 | 4 | K | 2 |  |  |  | ROZPOCET | 0 | 0 | 0 | 0 | 0 | 1 | 0 | 4 | 973732719
| PP |  | Hloubení zapažených rýh šířky přes 800 do 2 000 mm strojně s urovnáním dna do předepsaného profilu a spádu v hornině třídy těžitelnosti I skupiny 1 a 2 přes 1 000 do 5 000 m3 s naložením na dopravní prostředek | [15 empty] | PP | 2
| P |  | Poznámka k položce: viz TZ př. č. D.1.1.01.1, situace C3 a v.č. D.1.1.01.2 až 11, v.č. D.1.1.01.2.1 podélný profil 50% hor.tř. II a 50% hor.tř.III | [15 empty] | P | 2
| VV |  | místní komunikace, tl.450mm, odebráno v rámci přípravných prací | [15 empty] | VV | 2 | 1 | True | 0 | ROZPOCET
| VV |  | "SKLL DN250" 65*1,05*(2,6-0,45) |  | 146.738 | [13 empty] | VV | 2 | 2 | True | 0 | ROZPOCET
| VV |  | "PVC DN250" 1349,7*1,05*(2,6-0,45) |  | 3046.948 | [13 empty] | VV | 2 | 2 | True | 0 | ROZPOCET
| VV |  | "rozšíření pro šachty DN1000" 2,7*2,7*(2,8-0,45)*37-2,7*1,05*(2,6-0,45)*37 |  | 408.341 | [13 empty] | VV | 2 | 2 | True | 0 | ROZPOCET
| VV |  | "rozšíření pro šachty DN600" 1,5*1,5*(2,8-0,45)*8-1,5*1,05*(2,6-0,45)*8 |  | 15.21 | [13 empty] | VV | 2 | 2 | True | 0 | ROZPOCET
| VV |  | SSMKS, tl.600mm, odebráno v rámci přípravných prací | [15 empty] | VV | 2 | 1 | True | 0 | ROZPOCET
| VV |  | "PVC DN250" 376,4*1,05*(2,6-0,6) |  | 790.44 | [13 empty] | VV | 2 | 2 | True | 0 | ROZPOCET
| VV |  | "rozšíření pro šachty DN1000" 2,7*2,7*(2,8-0,6)*9-2,7*1,05*(2,6-0,6)*9 |  | 93.312 | [13 empty] | VV | 2 | 2 | True | 0 | ROZPOCET
| VV |  | v zeleni, tl.100mm, odebráno v rámci přípravných prací | [15 empty] | VV | 2 | 1 | True | 0 | ROZPOCET
| VV |  | "DN250" 18,9*1,05*(2,6-0,1) |  | 49.613 | [13 empty] | VV | 2 | 2 | True | 0 | ROZPOCET
| VV |  | "rozšíření pro šachty DN1000" 2,7*2,7*(2,8-0,1)*2-2,7*1,05*(2,6-0,1)*2 |  | 25.191 | [13 empty] | VV | 2 | 2 | True | 0 | ROZPOCET
| VV |  | Mezisoučet |  | 4575.793 | [13 empty] | VV | 2 | 3 | True | 0 | ROZPOCET
| VV |  | 4575,793*0,5 |  | 2287.897 | [13 empty] | VV | 2 | 2 | True | 1 | ROZPOCET
20 | K | 132254206 | Hloubení zapažených rýh š do 2000 mm v hornině třídy těžitelnosti I, skupiny 3 objem do 5000 m3 | m3 | 2287.897 |  | 0 | CS ÚRS 2021 02 |  |  | základní |  | 0 | 0 | 0 | 0 | 0 | 4 | K | 2 |  |  |  | ROZPOCET | 0 | 0 | 0 | 0 | 0 | 1 | 0 | 4 | 1824249026
| PP |  | Hloubení zapažených rýh šířky přes 800 do 2 000 mm strojně s urovnáním dna do předepsaného profilu a spádu v hornině třídy těžitelnosti I skupiny 3 přes 1 000 do 5 000 m3 s naložením na dopravní prostředek | [15 empty] | PP | 2
| P |  | Poznámka k položce: viz TZ př. č. D.1.1.01.1, situace C3 a v.č. D.1.1.01.2 až 11, v.č. D.1.1.01.2.1 podélný profil 50% hor.tř. II a 50% hor.tř.III | [15 empty] | P | 2
21 | K | 139001101 | Příplatek za ztížení vykopávky v blízkosti podzemního vedení - ruční výkop | m3 | 457.579 |  | 0 | CS ÚRS 2021 02 |  |  | základní |  | 0 | 0 | 0 | 0 | 0 | 4 | K | 2 |  |  |  | ROZPOCET | 0 | 0 | 0 | 0 | 0 | 1 | 0 | 4 | -851461456
| PP |  | Příplatek k cenám hloubených vykopávek za ztížení vykopávky v blízkosti podzemního vedení nebo výbušnin pro jakoukoliv třídu horniny | [15 empty] | PP | 2
| VV |  | 10% z výkopu | [15 empty] | VV | 2 | 1 | True | 0 | ROZPOCET
| VV |  | (2287,897+2287,897)*0,1 |  | 457.579 | [13 empty] | VV | 2 | 2 | True | 1 | ROZPOCET
22 | K | 151811132 | Osazení pažicího boxu hl výkopu do 4 m š do 2,5 m | m2 | 9412 |  | 0 | CS ÚRS 2021 02 |  |  | základní |  | 0 | 0.00059 | 5.5531 | 0 | 0 | 4 | K | 2 |  |  |  | ROZPOCET | 0 | 0 | 0 | 0 | 0 | 1 | 0 | 4 | 948117997
| PP |  | Zřízení pažicích boxů pro pažení a rozepření stěn rýh podzemního vedení hloubka výkopu do 4 m, šířka přes 1,2 do 2,5 m | [15 empty] | PP | 2
| P |  | Poznámka k položce: viz TZ př. č. D.1.1.01.1, situace C3 a v.č. D.1.1.01.2 až 11 | [15 empty] | P | 2
| VV |  | "DN250" (1745+65)*2,6*2 |  | 9412 | [13 empty] | VV | 2 | 2 | True | 1 | ROZPOCET
23 | K | 151811232 | Odstranění pažicího boxu hl výkopu do 4 m š do 2,5 m | m2 | 9412 |  | 0 | CS ÚRS 2021 02 |  |  | základní |  | 0 | 0 | 0 | 0 | 0 | 4 | K | 2 |  |  |  | ROZPOCET | 0 | 0 | 0 | 0 | 0 | 1 | 0 | 4 | 1307594821
| PP |  | Odstranění pažicích boxů pro pažení a rozepření stěn rýh podzemního vedení hloubka výkopu do 4 m, šířka přes 1,2 do 2,5 m | [15 empty] | PP | 2
24 | K | 162751117 | Vodorovné přemístění do 10000 m výkopku/sypaniny z horniny třídy těžitelnosti I, skupiny 1 až 3 - na trvalou skládku, popř. mezideponii | m3 | 4581.464 |  | 0 | CS ÚRS 2021 02 |  |  | základní |  | 0 | 0 | 0 | 0 | 0 | 4 | K | 2 |  |  |  | ROZPOCET | 0 | 0 | 0 | 0 | 0 | 1 | 0 | 4 | 373550071
| PP |  | Vodorovné přemístění výkopku nebo sypaniny po suchu na obvyklém dopravním prostředku, bez naložení výkopku, avšak se složením bez rozhrnutí z horniny třídy těžitelnosti I skupiny 1 až 3 na vzdálenost přes 9 000 do 10 000 m | [15 empty] | PP | 2
| VV |  | výkop | [15 empty] | VV | 2 | 1 | True | 0 | ROZPOCET
| VV |  | 2287,897+2287,897 |  | 4575.794 | [13 empty] | VV | 2 | 2 | True | 0 | ROZPOCET
| VV |  | ornice | [15 empty] | VV | 2 | 1 | True | 0 | ROZPOCET
| VV |  | 56,7*0,1 |  | 5.67 | [13 empty] | VV | 2 | 2 | True | 0 | ROZPOCET
| VV |  | Součet |  | 4581.464 | [13 empty] | VV | 2 | 4 | True | 1 | ROZPOCET
25 | K | 162751117,1 | Vodorovné přemístění do 10000 m výkopku/sypaniny z horniny třídy těžitelnosti I, skupiny 1 až 3 - zpět na stavbu | m3 | 36.107 |  | 0 |  |  |  | základní |  | 0 | 0 | 0 | 0 | 0 | 4 | K | 2 |  |  |  | ROZPOCET | 0 | 0 | 0 | 0 | 0 | 1 | 0 | 4 | -942558662
| PP |  | Vodorovné přemístění výkopku nebo sypaniny po suchu na obvyklém dopravním prostředku, bez naložení výkopku, avšak se složením bez rozhrnutí z horniny třídy těžitelnosti I skupiny 1 až 3 na vzdálenost přes 9 000 do 10 000 m | [15 empty] | PP | 2
26 | K | 162751119 | Příplatek k vodorovnému přemístění výkopku/sypaniny z horniny třídy těžitelnosti I, skupiny 1 až 3 ZKD 1000 m přes 10000 m - na trvalou skládku, popř. mezideponii | m3 | 22907.32 |  | 0 | CS ÚRS 2021 02 |  |  | základní |  | 0 | 0 | 0 | 0 | 0 | 4 | K | 2 |  |  |  | ROZPOCET | 0 | 0 | 0 | 0 | 0 | 1 | 0 | 4 | 1857615747
| PP |  | Vodorovné přemístění výkopku nebo sypaniny po suchu na obvyklém dopravním prostředku, bez naložení výkopku, avšak se složením bez rozhrnutí z horniny třídy těžitelnosti I skupiny 1 až 3 na vzdálenost Příplatek k ceně za každých dalších i započatých 1 000 m | [15 empty] | PP | 2
| VV |  | 4581,464*5 'Přepočtené koeficientem množství |  | 22907.32 | [13 empty] | VV | 2 | 2 | False | 1 | ROZPOCET
27 | K | 162751119,1 | Příplatek k vodorovnému přemístění výkopku/sypaniny z horniny třídy těžitelnosti I, skupiny 1 až 3 ZKD 1000 m přes 10000 m - zpět na stavbu | m3 | 180.535 |  | 0 |  |  |  | základní |  | 0 | 0 | 0 | 0 | 0 | 4 | K | 2 |  |  |  | ROZPOCET | 0 | 0 | 0 | 0 | 0 | 1 | 0 | 4 | 454373054
| PP |  | Vodorovné přemístění výkopku nebo sypaniny po suchu na obvyklém dopravním prostředku, bez naložení výkopku, avšak se složením bez rozhrnutí z horniny třídy těžitelnosti I skupiny 1 až 3 na vzdálenost Příplatek k ceně za každých dalších i započatých 1 000 m | [15 empty] | PP | 2
| VV |  | 36,107*5 'Přepočtené koeficientem množství |  | 180.535 | [13 empty] | VV | 2 | 2 | False | 1 | ROZPOCET
28 | K | 167151111 | Nakládání výkopku z hornin třídy těžitelnosti I, skupiny 1 až 3 přes 100 m3 - zpět na stavbu | m3 | 36.107 |  | 0 | CS ÚRS 2021 02 |  |  | základní |  | 0 | 0 | 0 | 0 | 0 | 4 | K | 2 |  |  |  | ROZPOCET | 0 | 0 | 0 | 0 | 0 | 1 | 0 | 4 | 571324877
| PP |  | Nakládání, skládání a překládání neulehlého výkopku nebo sypaniny strojně nakládání, množství přes 100 m3, z hornin třídy těžitelnosti I, skupiny 1 až 3 | [15 empty] | PP | 2
| VV |  | ornice | [15 empty] | VV | 2 | 1 | True | 0 | ROZPOCET
| VV |  | 56,7*0,1 |  | 5.67 | [13 empty] | VV | 2 | 2 | True | 0 | ROZPOCET
| VV |  | Mezisoučet |  | 5.67 | [13 empty] | VV | 2 | 3 | True | 0 | ROZPOCET
| VV |  | zásyp v zeleni | [15 empty] | VV | 2 | 1 | True | 0 | ROZPOCET
| VV |  | "DN250" 18,9*1,05*(2,6-0,1-0,55-0,1) |  | 36.713 | [13 empty] | VV | 2 | 2 | True | 0 | ROZPOCET
| VV |  | "OP šachet DN1000" -3,14*0,62*0,62*2,6*2 |  | -6.276 | [13 empty] | VV | 2 | 2 | True | 0 | ROZPOCET
| VV |  | Mezisoučet |  | 30.437 | [13 empty] | VV | 2 | 3 | True | 0 | ROZPOCET
| VV |  | Součet |  | 36.107 | [13 empty] | VV | 2 | 4 | True | 1 | ROZPOCET
29 | K | 171152501 | Zhutnění podloží z hornin soudržných nebo nesoudržných pod násypy | m2 | 2119.74 |  | 0 | CS ÚRS 2021 02 |  |  | základní |  | 0 | 0 | 0 | 0 | 0 | 4 | K | 2 |  |  |  | ROZPOCET | 0 | 0 | 0 | 0 | 0 | 1 | 0 | 4 | -2031693927
| PP |  | Zhutnění podloží pod násypy z rostlé horniny třídy těžitelnosti I a II, skupiny 1 až 4 z hornin soudružných a nesoudržných | [15 empty] | PP | 2
| P |  | Poznámka k položce: viz TZ př. č. D.1.1.01.1, situace C3 a v.č. D.1.1.01.2 až 11 | [15 empty] | P | 2
| VV |  | "DN250" (1745+65)*1,05 |  | 1900.5 | [13 empty] | VV | 2 | 2 | True | 0 | ROZPOCET
| VV |  | "rozšíření pro šachty DN1000" 2,7*2,7*48-2,7*1,05*48 |  | 213.84 | [13 empty] | VV | 2 | 2 | True | 0 | ROZPOCET
| VV |  | "rozšíření pro šachty DN600" 1,5*1,5*8-1,5*1,05*8 |  | 5.4 | [13 empty] | VV | 2 | 2 | True | 0 | ROZPOCET
| VV |  | Součet |  | 2119.74 | [13 empty] | VV | 2 | 4 | True | 1 | ROZPOCET
30 | K | 171201231 | Poplatek za uložení zeminy a kamení na recyklační skládce (skládkovné) kód odpadu 17 05 04 | t | 8181.643 |  | 0 | CS ÚRS 2021 02 |  |  | základní |  | 0 | 0 | 0 | 0 | 0 | 4 | K | 2 |  |  |  | ROZPOCET | 0 | 0 | 0 | 0 | 0 | 1 | 0 | 4 | -1421537485
| PP |  | Poplatek za uložení stavebního odpadu na recyklační skládce (skládkovné) zeminy a kamení zatříděného do Katalogu odpadů pod kódem 17 05 04 | [15 empty] | PP | 2
| VV |  | na mezideponii | [15 empty] | VV | 2 | 1 | True | 0 | ROZPOCET
| VV |  | 4581,464 |  | 4581.464 | [13 empty] | VV | 2 | 2 | True | 0 | ROZPOCET
| VV |  | zpět na stavbu | [15 empty] | VV | 2 | 1 | True | 0 | ROZPOCET
| VV |  | -36,107 |  | -36.107 | [13 empty] | VV | 2 | 2 | True | 0 | ROZPOCET
| VV |  | Součet |  | 4545.357 | [13 empty] | VV | 2 | 4 | True | 1 | ROZPOCET
| VV |  | 4545,357*1,8 'Přepočtené koeficientem množství |  | 8181.643 | [13 empty] | VV | 2 | 2 | False | 1 | ROZPOCET
31 | K | 174151101 | Zásyp jam, šachet rýh nebo kolem objektů sypaninou se zhutněním | m3 | 4014.08 |  | 0 | CS ÚRS 2021 02 |  |  | základní |  | 0 | 0 | 0 | 0 | 0 | 4 | K | 2 |  |  |  | ROZPOCET | 0 | 0 | 0 | 0 | 0 | 1 | 0 | 4 | -1598311982
| PP |  | Zásyp sypaninou z jakékoliv horniny strojně s uložením výkopku ve vrstvách se zhutněním jam, šachet, rýh nebo kolem objektů v těchto vykopávkách | [15 empty] | PP | 2
| VV |  | výkop | [15 empty] | VV | 2 | 1 | True | 0 | ROZPOCET
| VV |  | 2287,897+2287,897 |  | 4575.794 | [13 empty] | VV | 2 | 2 | True | 0 | ROZPOCET
| VV |  | obsyp | [15 empty] | VV | 2 | 1 | True | 0 | ROZPOCET
| VV |  | -1045,276 |  | -1045.276 | [13 empty] | VV | 2 | 2 | True | 0 | ROZPOCET
| VV |  | lóže | [15 empty] | VV | 2 | 1 | True | 0 | ROZPOCET
| VV |  | -190,05-31,8 |  | -221.85 | [13 empty] | VV | 2 | 2 | True | 0 | ROZPOCET
| VV |  | podkladní desky | [15 empty] | VV | 2 | 1 | True | 0 | ROZPOCET
| VV |  | -18 |  | -18 | [13 empty] | VV | 2 | 2 | True | 0 | ROZPOCET
| VV |  | "OP šachet DN1000" -3,14*0,62*0,62*2,6*48 |  | -150.636 | [13 empty] | VV | 2 | 2 | True | 0 | ROZPOCET
| VV |  | "OP šachet DN600" -3,14*0,3*0,3*2,6*8 |  | -5.878 | [13 empty] | VV | 2 | 2 | True | 0 | ROZPOCET
| VV |  | dosyp v obecní komunikaci 50mm pod uroveň frézování | [15 empty] | VV | 2 | 1 | True | 0 | ROZPOCET
| VV |  | 1655,67*(0,45-0,05) |  | 662.268 | [13 empty] | VV | 2 | 2 | True | 0 | ROZPOCET
| VV |  | dosyp v SSMSK komunikaci 100mm pod úroveň frézování | [15 empty] | VV | 2 | 1 | True | 0 | ROZPOCET
| VV |  | 435,315*(0,6-0,1) |  | 217.658 | [13 empty] | VV | 2 | 2 | True | 0 | ROZPOCET
| VV |  | Součet |  | 4014.08 | [13 empty] | VV | 2 | 4 | True | 1 | ROZPOCET
32 | M | 58344197 | přírodní drcené kamenivo (štěrkodrť), frakce 0-63 mm | t | 7967.286 |  | 0 | CS ÚRS 2021 02 |  |  | základní |  | 0 | 1 | 7967.286 | 0 | 0 | 8 | M | 2 |  |  |  | ROZPOCET | 0 | 0 | 0 | 0 | 0 | 1 | 0 | 4 | 454428527
| PP |  | přírodní drcené kamenivo (štěrkodrť), frakce 0-63 mm | [15 empty] | PP | 2
| P |  | Poznámka k položce: nepřípustný popílek, struska, hlušina (haldovina), recykláty | [15 empty] | P | 2
| VV |  | zásyp | [15 empty] | VV | 2 | 1 | True | 0 | ROZPOCET
| VV |  | 4014,08 |  | 4014.08 | [13 empty] | VV | 2 | 2 | True | 0 | ROZPOCET
| VV |  | Mezisoučet |  | 4014.08 | [13 empty] | VV | 2 | 3 | True | 0 | ROZPOCET
| VV |  | zásyp v zeleni | [15 empty] | VV | 2 | 1 | True | 0 | ROZPOCET
| VV |  | "DN250" 18,9*1,05*(2,6-0,1-0,55-0,1) |  | 36.713 | [13 empty] | VV | 2 | 2 | True | 0 | ROZPOCET
| VV |  | "OP šachet DN1000" -3,14*0,62*0,62*2,6*2 |  | -6.276 | [13 empty] | VV | 2 | 2 | True | 0 | ROZPOCET
| VV |  | Mezisoučet |  | 30.437 | [13 empty] | VV | 2 | 3 | True | 0 | ROZPOCET
| VV |  | 4014,08-30,437 |  | 3983.643 | [13 empty] | VV | 2 | 2 | True | 1 | ROZPOCET
| VV |  | 3983,643*2 'Přepočtené koeficientem množství |  | 7967.286 | [13 empty] | VV | 2 | 2 | False | 1 | ROZPOCET
33 | K | 175111101 | Obsypání potrubí ručně sypaninou bez prohození, uloženou do 3 m | m3 | 1045.276 |  | 0 | CS ÚRS 2021 02 |  |  | základní |  | 0 | 0 | 0 | 0 | 0 | 4 | K | 2 |  |  |  | ROZPOCET | 0 | 0 | 0 | 0 | 0 | 1 | 0 | 4 | 1730486342
| PP |  | Obsypání potrubí ručně sypaninou z vhodných hornin třídy těžitelnosti I a II, skupiny 1 až 4 nebo materiálem připraveným podél výkopu ve vzdálenosti do 3 m od jeho kraje pro jakoukoliv hloubku výkopu a míru zhutnění bez prohození sypaniny | [15 empty] | PP | 2
| P |  | Poznámka k položce: viz TZ př. č. D.1.1.01.1, situace C3 a v.č. D.1.1.01.2 až 11 | [15 empty] | P | 2
| VV |  | "PVC DN250" 1745*1,05*0,55 |  | 1007.738 | [13 empty] | VV | 2 | 2 | True | 0 | ROZPOCET
| VV |  | "SKLL DN250" 65*1,05*0,55 |  | 37.538 | [13 empty] | VV | 2 | 2 | True | 0 | ROZPOCET
| VV |  | Součet |  | 1045.276 | [13 empty] | VV | 2 | 4 | True | 1 | ROZPOCET
34 | M | 58337302 | štěrkopísek frakce 8/16 | t | 2090.552 |  | 0 | CS ÚRS 2021 02 |  |  | základní |  | 0 | 1 | 2090.552 | 0 | 0 | 8 | M | 2 |  |  |  | ROZPOCET | 0 | 0 | 0 | 0 | 0 | 1 | 0 | 4 | -538860495
| PP |  | štěrkopísek frakce 8/16 | [15 empty] | PP | 2
| VV |  | 1045,276*2 'Přepočtené koeficientem množství |  | 2090.552 | [13 empty] | VV | 2 | 2 | False | 1 | ROZPOCET
35 | K | 181,2-R | Zatravnění a ohumusování, vč. zálivky vodou a dodávky materiálů | m2 | 56.7 |  | 0 |  |  |  | základní |  | 0 | 0 | 0 | 0 | 0 | 4 | K | 2 |  |  |  | ROZPOCET | 0 | 0 | 0 | 0 | 0 | 1 | 0 | 4 | -400257443
| PP |  | Zatravnění a ohumusování, vč. zálivky vodou a dodávky materiálů | [15 empty] | PP | 2
36 | K | 181351103 | Rozprostření ornice tl vrstvy do 200 mm pl do 500 m2 v rovině nebo ve svahu do 1:5 strojně | m2 | 56.7 |  | 0 | CS ÚRS 2021 02 |  |  | základní |  | 0 | 0 | 0 | 0 | 0 | 4 | K | 2 |  |  |  | ROZPOCET | 0 | 0 | 0 | 0 | 0 | 1 | 0 | 4 | -2029401739
| PP |  | Rozprostření a urovnání ornice v rovině nebo ve svahu sklonu do 1:5 strojně při souvislé ploše přes 100 do 500 m2, tl. vrstvy do 200 mm | [15 empty] | PP | 2
| P |  | Poznámka k položce: viz TZ př. č. D.1.1.01.1, situace C3 a v.č. D.1.1.01.2 až 11 | [15 empty] | P | 2
| VV |  | tl.100mm | [15 empty] | VV | 2 | 1 | True | 0 | ROZPOCET
| VV |  | "DN250" 18,9*3 |  | 56.7 | [13 empty] | VV | 2 | 2 | True | 1 | ROZPOCET
37 | K | 998225111 | Přesun hmot pro pozemní komunikace s krytem z kamene, monolitickým betonovým nebo živičným | t | 10057.838 |  | 0 | CS ÚRS 2021 02 |  |  | základní |  | 0 | 0 | 0 | 0 | 0 | 4 | K | 2 |  |  |  | ROZPOCET | 0 | 0 | 0 | 0 | 0 | 1 | 0 | 4 | 404237477
| PP |  | Přesun hmot pro komunikace s krytem z kameniva, monolitickým betonovým nebo živičným dopravní vzdálenost do 200 m jakékoliv délky objektu | [15 empty] | PP | 2
| VV |  | 7967,286+2090,552 |  | 10057.838 | [13 empty] | VV | 2 | 2 | True | 1 | ROZPOCET
| D | 2 | Zakládání |  |  |  | 0 | [5 empty] | 0 |  | 370.4889 |  | 0 | 1 | D | 1 |  |  |  | ROZPOCET | [6 empty] | 0
38 | K | 212752111 | Trativod z drenážních trubek korugovaných PE-HD SN 4 perforace 220° včetně lože otevřený výkop DN 100 pro liniové stavby, vč. následného odstranění | m | 1810 |  | 0 | CS ÚRS 2021 02 |  |  | základní |  | 0 | 0.20469 | 370.4889 | 0 | 0 | 4 | K | 2 |  |  |  | ROZPOCET | 0 | 0 | 0 | 0 | 0 | 1 | 0 | 4 | 1970770463
| PP |  | Trativody z drenážních trubek pro liniové stavby a komunikace se zřízením štěrkového lože pod trubky a s jejich obsypem v otevřeném výkopu trubka korugovaná sendvičová PE-HD SN 4 perforace 220° DN 100 | [15 empty] | PP | 2
| P |  | Poznámka k položce: viz TZ př. č. D.1.1.01.1, situace C3 a v.č. D.1.1.01.2 až 11 | [15 empty] | P | 2
| VV |  | 1745+65 |  | 1810 | [13 empty] | VV | 2 | 2 | True | 1 | ROZPOCET
| D | 4 | Vodorovné konstrukce |  |  |  | 0 | [5 empty] | 0 |  | 5.7518 |  | 0 | 1 | D | 1 |  |  |  | ROZPOCET | [6 empty] | 0
39 | K | 451573111 | Lože pod potrubí otevřený výkop z písku fr 0-4mm | m3 | 190.05 |  | 0 | CS ÚRS 2021 02 |  |  | základní |  | 0 | 0 | 0 | 0 | 0 | 4 | K | 2 |  |  |  | ROZPOCET | 0 | 0 | 0 | 0 | 0 | 1 | 0 | 4 | -1586612543
| PP |  | Lože pod potrubí, stoky a drobné objekty v otevřeném výkopu z písku a štěrkopísku do 63 mm | [15 empty] | PP | 2
| P |  | Poznámka k položce: viz TZ př. č. D.1.1.01.1, situace C3 a v.č. D.1.1.01.2 až 11 | [15 empty] | P | 2
| VV |  | "PVC DN250" 1745*1,05*0,1 |  | 183.225 | [13 empty] | VV | 2 | 2 | True | 0 | ROZPOCET
| VV |  | "SKLL DN250" 65*1,05*0,1 |  | 6.825 | [13 empty] | VV | 2 | 2 | True | 0 | ROZPOCET
| VV |  | Součet |  | 190.05 | [13 empty] | VV | 2 | 4 | True | 1 | ROZPOCET
40 | K | 451573111,1 | Lože pod potrubí otevřený výkop ze štěrkopísku | m3 | 31.8 |  | 0 |  |  |  | základní |  | 0 | 0 | 0 | 0 | 0 | 4 | K | 2 |  |  |  | ROZPOCET | 0 | 0 | 0 | 0 | 0 | 1 | 0 | 4 | 1899712747
| PP |  | Lože pod potrubí, stoky a drobné objekty v otevřeném výkopu z písku a štěrkopísku do 63 mm | [15 empty] | PP | 2
| P |  | Poznámka k položce: viz TZ př. č. D.1.1.01.1, situace C3 a v.č. D.1.1.01.2 až 11 | [15 empty] | P | 2
| VV |  | prefa šachty | [15 empty] | VV | 2 | 1 | True | 0 | ROZPOCET
| VV |  | 2,5*2,5*0,1*48 |  | 30 | [13 empty] | VV | 2 | 2 | True | 0 | ROZPOCET
| VV |  | plastové DN600 | [15 empty] | VV | 2 | 1 | True | 0 | ROZPOCET
| VV |  | 1,5*1,5*0,1*8 |  | 1.8 | [13 empty] | VV | 2 | 2 | True | 0 | ROZPOCET
| VV |  | Součet |  | 31.8 | [13 empty] | VV | 2 | 4 | True | 1 | ROZPOCET
41 | K | 452112111 | Osazení betonových prstenců nebo rámů v do 100 mm | kus | 67 |  | 0 | CS ÚRS 2021 02 |  |  | základní |  | 0 | 0.0066 | 0.4422 | 0 | 0 | 4 | K | 2 |  |  |  | ROZPOCET | 0 | 0 | 0 | 0 | 0 | 1 | 0 | 4 | -1281798539
| PP |  | Osazení betonových dílců prstenců nebo rámů pod poklopy a mříže, výšky do 100 mm | [15 empty] | PP | 2
| P |  | Poznámka k položce: viz TZ př. č. D.1.1.01.1, situace C3 a v.č. D.1.1.01.2 až 11 | [15 empty] | P | 2
| VV |  | 2+13+12+40 |  | 67 | [13 empty] | VV | 2 | 2 | True | 1 | ROZPOCET
42 | M | 59224184 | prstenec šachtový vyrovnávací betonový 625x120x40mm | kus | 2 |  | 0 | CS ÚRS 2021 02 |  |  | základní |  | 0 | 0.028 | 0.056 | 0 | 0 | 8 | M | 2 |  |  |  | ROZPOCET | 0 | 0 | 0 | 0 | 0 | 1 | 0 | 4 | -1531036941
| PP |  | prstenec šachtový vyrovnávací betonový 625x120x40mm | [15 empty] | PP | 2
43 | M | 59224185 | prstenec šachtový vyrovnávací betonový 625x120x60mm | kus | 13 |  | 0 | CS ÚRS 2021 02 |  |  | základní |  | 0 | 0.04 | 0.52 | 0 | 0 | 8 | M | 2 |  |  |  | ROZPOCET | 0 | 0 | 0 | 0 | 0 | 1 | 0 | 4 | 18172598
| PP |  | prstenec šachtový vyrovnávací betonový 625x120x60mm | [15 empty] | PP | 2
44 | M | 59224176 | prstenec šachtový vyrovnávací betonový 625x120x80mm | kus | 12 |  | 0 | CS ÚRS 2021 02 |  |  | základní |  | 0 | 0.051 | 0.612 | 0 | 0 | 8 | M | 2 |  |  |  | ROZPOCET | 0 | 0 | 0 | 0 | 0 | 1 | 0 | 4 | -92605696
| PP |  | prstenec šachtový vyrovnávací betonový 625x120x80mm | [15 empty] | PP | 2
45 | M | 59224187 | prstenec šachtový vyrovnávací betonový 625x120x100mm | kus | 40 |  | 0 | CS ÚRS 2021 02 |  |  | základní |  | 0 | 0.068 | 2.72 | 0 | 0 | 8 | M | 2 |  |  |  | ROZPOCET | 0 | 0 | 0 | 0 | 0 | 1 | 0 | 4 | 1741574650
| PP |  | prstenec šachtový vyrovnávací betonový 625x120x100mm | [15 empty] | PP | 2
46 | K | 452112121 | Osazení betonových prstenců nebo rámů v do 200 mm | kus | 16 |  | 0 | CS ÚRS 2021 02 |  |  | základní |  | 0 | 0.0066 | 0.1056 | 0 | 0 | 4 | K | 2 |  |  |  | ROZPOCET | 0 | 0 | 0 | 0 | 0 | 1 | 0 | 4 | 715661467
| PP |  | Osazení betonových dílců prstenců nebo rámů pod poklopy a mříže, výšky přes 100 do 200 mm | [15 empty] | PP | 2
| P |  | Poznámka k položce: viz TZ př. č. D.1.1.01.1, situace C3 a v.č. D.1.1.01.2 až 11 | [15 empty] | P | 2
| VV |  | 16 |  | 16 | [13 empty] | VV | 2 | 2 | True | 1 | ROZPOCET
47 | M | 59224188 | prstenec šachtový vyrovnávací betonový 625x120x120mm | kus | 16 |  | 0 | CS ÚRS 2021 02 |  |  | základní |  | 0 | 0.081 | 1.296 | 0 | 0 | 8 | M | 2 |  |  |  | ROZPOCET | 0 | 0 | 0 | 0 | 0 | 1 | 0 | 4 | -1009815114
| PP |  | prstenec šachtový vyrovnávací betonový 625x120x120mm | [15 empty] | PP | 2
48 | K | 452311141 | Podkladní desky z betonu prostého tř. C 16/20 otevřený výkop X0 | m3 | 18 |  | 0 | CS ÚRS 2021 02 |  |  | základní |  | 0 | 0 | 0 | 0 | 0 | 4 | K | 2 |  |  |  | ROZPOCET | 0 | 0 | 0 | 0 | 0 | 1 | 0 | 4 | 1364637863
| PP |  | Podkladní a zajišťovací konstrukce z betonu prostého v otevřeném výkopu desky pod potrubí, stoky a drobné objekty z betonu tř. C 16/20 | [15 empty] | PP | 2
| P |  | Poznámka k položce: viz TZ př. č. D.1.1.01.1, situace C3 a v.č. D.1.1.01.2 až 11 | [15 empty] | P | 2
| VV |  | prefa šachty | [15 empty] | VV | 2 | 1 | True | 0 | ROZPOCET
| VV |  | 1,5*1,5*0,15*48 |  | 16.2 | [13 empty] | VV | 2 | 2 | True | 0 | ROZPOCET
| VV |  | plastové DN600 | [15 empty] | VV | 2 | 1 | True | 0 | ROZPOCET
| VV |  | 1,5*1,5*0,1*8 |  | 1.8 | [13 empty] | VV | 2 | 2 | True | 0 | ROZPOCET
| VV |  | Součet |  | 18 | [13 empty] | VV | 2 | 4 | True | 1 | ROZPOCET
| D | 5 | Komunikace pozemní |  |  |  | 0 | [5 empty] | 0 |  | 0 |  | 0 | 1 | D | 1 |  |  |  | ROZPOCET | [6 empty] | 0
49 | K | 564261111 | Podklad nebo podsyp ze štěrkopísku ŠP tl 200 mm fr 0-32mm | m2 | 435.315 |  | 0 | CS ÚRS 2021 02 |  |  | základní |  | 0 | 0 | 0 | 0 | 0 | 4 | K | 2 |  |  |  | ROZPOCET | 0 | 0 | 0 | 0 | 0 | 1 | 0 | 4 | -813773290
| PP |  | Podklad nebo podsyp ze štěrkopísku ŠP s rozprostřením, vlhčením a zhutněním, po zhutnění tl. 200 mm | [15 empty] | PP | 2
50 | K | 564861111,1 | Podklad ze štěrkodrtě ŠD tl 200 mm frakce 0-32 mm | m2 | 435.315 |  | 0 |  |  |  | základní |  | 0 | 0 | 0 | 0 | 0 | 4 | K | 2 |  |  |  | ROZPOCET | 0 | 0 | 0 | 0 | 0 | 1 | 0 | 4 | 1758235033
| PP |  | Podklad ze štěrkodrti ŠD s rozprostřením a zhutněním, po zhutnění tl. 200 mm | [15 empty] | PP | 2
51 | K | 573111112,1 | Postřik živičný infiltrační s posypem z asfaltu množství 1 kg/m2 | m2 | 435.315 |  | 0 |  |  |  | základní |  | 0 | 0 | 0 | 0 | 0 | 4 | K | 2 |  |  |  | ROZPOCET | 0 | 0 | 0 | 0 | 0 | 1 | 0 | 4 | 509925841
| PP |  | Postřik infiltrační PI z asfaltu silničního s posypem kamenivem, v množství 1,00 kg/m2 | [15 empty] | PP | 2
52 | K | 565175111 | Asfaltový beton vrstva podkladní ACP 16 (obalované kamenivo OKS) tl 100 mm š do 3 m - SSMSK | m2 | 435.315 |  | 0 | CS ÚRS 2021 02 |  |  | základní |  | 0 | 0 | 0 | 0 | 0 | 4 | K | 2 |  |  |  | ROZPOCET | 0 | 0 | 0 | 0 | 0 | 1 | 0 | 4 | 758513392
| PP |  | Asfaltový beton vrstva podkladní ACP 16 (obalované kamenivo střednězrnné - OKS) s rozprostřením a zhutněním v pruhu šířky přes 1,5 do 3 m, po zhutnění tl. 100 mm | [15 empty] | PP | 2
| P |  | Poznámka k položce: viz TZ př. č. D.1.1.01.1, situace C3 a v.č. D.1.1.01.2 až 11, v.č. D.1.1.01.2.1 podélný profil | [15 empty] | P | 2
| VV |  | viz odstranění živičného podkladu tl.100mm | [15 empty] | VV | 2 | 1 | True | 0 | ROZPOCET
| VV |  | 435,315 |  | 435.315 | [13 empty] | VV | 2 | 2 | True | 1 | ROZPOCET
53 | K | 573211109,2 | Postřik živičný spojovací z asfaltu v množství 0,50 kg/m2 | m2 | 1317.4 |  | 0 |  |  |  | základní |  | 0 | 0 | 0 | 0 | 0 | 4 | K | 2 |  |  |  | ROZPOCET | 0 | 0 | 0 | 0 | 0 | 1 | 0 | 4 | 1913566225
| PP |  | Postřik spojovací PS bez posypu kamenivem z asfaltu silničního, v množství 0,50 kg/m2 | [15 empty] | PP | 2
54 | K | 577145131 | Asfaltový beton vrstva obrusná ACO 16 (ABH) tl 50 mm š do 3 m z modifikovaného asfaltu | m2 | 1317.4 |  | 0 | CS ÚRS 2021 02 |  |  | základní |  | 0 | 0 | 0 | 0 | 0 | 4 | K | 2 |  |  |  | ROZPOCET | 0 | 0 | 0 | 0 | 0 | 1 | 0 | 4 | -2119665548
| PP |  | Asfaltový beton vrstva obrusná ACO 16 (ABH) s rozprostřením a zhutněním z modifikovaného asfaltu v pruhu šířky přes 1,5 do 3 m, po zhutnění tl. 50 mm | [15 empty] | PP | 2
55 | K | 573211109,3 | Postřik živičný spojovací z asfaltu v množství 0,50 kg/m2 | m2 | 1317.4 |  | 0 |  |  |  | základní |  | 0 | 0 | 0 | 0 | 0 | 4 | K | 2 |  |  |  | ROZPOCET | 0 | 0 | 0 | 0 | 0 | 1 | 0 | 4 | 679830240
| PP |  | Postřik spojovací PS bez posypu kamenivem z asfaltu silničního, v množství 0,50 kg/m2 | [15 empty] | PP | 2
56 | K | 577144131,1 | Asfaltový beton vrstva obrusná ACO 11 (ABS) tř. I tl 50 mm š do 3 m z modifikovaného asfaltu - SSMSK | m2 | 1317.4 |  | 0 |  |  |  | základní |  | 0 | 0 | 0 | 0 | 0 | 4 | K | 2 |  |  |  | ROZPOCET | 0 | 0 | 0 | 0 | 0 | 1 | 0 | 4 | 591943355
| PP |  | Asfaltový beton vrstva obrusná ACO 11 (ABS) s rozprostřením a se zhutněním z modifikovaného asfaltu v pruhu šířky přes do 1,5 do 3 m, po zhutnění tl. 50 mm | [15 empty] | PP | 2
| P |  | Poznámka k položce: viz TZ př. č. D.1.1.01.1, situace C3 a v.č. D.1.1.01.2 až 11, v.č. D.1.1.01.2.1 podélný profil | [15 empty] | P | 2
| VV |  | viz frézování | [15 empty] | VV | 2 | 1 | True | 0 | ROZPOCET
| VV |  | 1317,4 |  | 1317.4 | [13 empty] | VV | 2 | 2 | True | 1 | ROZPOCET
57 | K | 564251111 | Podklad nebo podsyp ze štěrkopísku ŠP tl 150 mm fr 0-32mm | m2 | 1655.67 |  | 0 | CS ÚRS 2021 02 |  |  | základní |  | 0 | 0 | 0 | 0 | 0 | 4 | K | 2 |  |  |  | ROZPOCET | 0 | 0 | 0 | 0 | 0 | 1 | 0 | 4 | -1736200566
| PP |  | Podklad nebo podsyp ze štěrkopísku ŠP s rozprostřením, vlhčením a zhutněním, po zhutnění tl. 150 mm | [15 empty] | PP | 2
58 | K | 564861111 | Podklad ze štěrkodrtě ŠD tl 200 mm frakce 0-32 mm | m2 | 1655.67 |  | 0 | CS ÚRS 2021 02 |  |  | základní |  | 0 | 0 | 0 | 0 | 0 | 4 | K | 2 |  |  |  | ROZPOCET | 0 | 0 | 0 | 0 | 0 | 1 | 0 | 4 | -1396389748
| PP |  | Podklad ze štěrkodrti ŠD s rozprostřením a zhutněním, po zhutnění tl. 200 mm | [15 empty] | PP | 2
59 | K | 573111112 | Postřik živičný infiltrační s posypem z asfaltu množství 1 kg/m2 | m2 | 1655.67 |  | 0 | CS ÚRS 2021 02 |  |  | základní |  | 0 | 0 | 0 | 0 | 0 | 4 | K | 2 |  |  |  | ROZPOCET | 0 | 0 | 0 | 0 | 0 | 1 | 0 | 4 | 2131222578
| PP |  | Postřik infiltrační PI z asfaltu silničního s posypem kamenivem, v množství 1,00 kg/m2 | [15 empty] | PP | 2
60 | K | 565135111 | Asfaltový beton vrstva podkladní ACP 16 (obalované kamenivo OKS) tl 50 mm š do 3 m - obecní komunikace | m2 | 1655.67 |  | 0 | CS ÚRS 2021 02 |  |  | základní |  | 0 | 0 | 0 | 0 | 0 | 4 | K | 2 |  |  |  | ROZPOCET | 0 | 0 | 0 | 0 | 0 | 1 | 0 | 4 | 640774089
| PP |  | Asfaltový beton vrstva podkladní ACP 16 (obalované kamenivo střednězrnné - OKS) s rozprostřením a zhutněním v pruhu šířky přes 1,5 do 3 m, po zhutnění tl. 50 mm | [15 empty] | PP | 2
| P |  | Poznámka k položce: viz TZ př. č. D.1.1.01.1, situace C3 a v.č. D.1.1.01.2 až 11, v.č. D.1.1.01.2.1 podélný profil | [15 empty] | P | 2
| VV |  | viz odstranění živičného podkladu tl.50mm | [15 empty] | VV | 2 | 1 | True | 0 | ROZPOCET
| VV |  | 1655,67 |  | 1655.67 | [13 empty] | VV | 2 | 2 | True | 1 | ROZPOCET
61 | K | 573211109 | Postřik živičný spojovací z asfaltu v množství 0,50 kg/m2 | m2 | 4951.45 |  | 0 | CS ÚRS 2021 02 |  |  | základní |  | 0 | 0 | 0 | 0 | 0 | 4 | K | 2 |  |  |  | ROZPOCET | 0 | 0 | 0 | 0 | 0 | 1 | 0 | 4 | -1872820257
| PP |  | Postřik spojovací PS bez posypu kamenivem z asfaltu silničního, v množství 0,50 kg/m2 | [15 empty] | PP | 2
62 | K | 577144131 | Asfaltový beton vrstva obrusná ACO 11 (ABS) tř. I tl 50 mm š do 3 m z modifikovaného asfaltu - obecní komunikace | m2 | 4951.45 |  | 0 | CS ÚRS 2021 02 |  |  | základní |  | 0 | 0 | 0 | 0 | 0 | 4 | K | 2 |  |  |  | ROZPOCET | 0 | 0 | 0 | 0 | 0 | 1 | 0 | 4 | -1049710150
| PP |  | Asfaltový beton vrstva obrusná ACO 11 (ABS) s rozprostřením a se zhutněním z modifikovaného asfaltu v pruhu šířky přes do 1,5 do 3 m, po zhutnění tl. 50 mm | [15 empty] | PP | 2
| P |  | Poznámka k položce: viz TZ př. č. D.1.1.01.1, situace C3 a v.č. D.1.1.01.2 až 11, v.č. D.1.1.01.2.1 podélný profil | [15 empty] | P | 2
| VV |  | viz frézování | [15 empty] | VV | 2 | 1 | True | 0 | ROZPOCET
| VV |  | 4951,45 |  | 4951.45 | [13 empty] | VV | 2 | 2 | True | 1 | ROZPOCET
| D | 8 | Trubní vedení |  |  |  | 0 | [5 empty] | 0 |  | 229.5943 |  | 0 | 1 | D | 1 |  |  |  | ROZPOCET | [6 empty] | 0
63 | K | 871362111 | Montáž kanalizačního potrubí z laminátových trub DN 250 se spojkami v otevřeném výkopu | m | 65 |  | 0 | CS ÚRS 2021 02 |  |  | základní |  | 0 | 0 | 0 | 0 | 0 | 4 | K | 2 |  |  |  | ROZPOCET | 0 | 0 | 0 | 0 | 0 | 1 | 0 | 4 | -1424159099
| PP |  | Montáž kanalizačního potrubí z laminátových trub v otevřeném výkopu spojované spojkami DN 250 | [15 empty] | PP | 2
| P |  | Poznámka k položce: viz TZ př. č. D.1.1.01.1, situace C3 a v.č. D.1.1.01.2 až 11, v.č. D.1.1.01.2.1 podélný profil | [15 empty] | P | 2
| VV |  | "stoka B" 65 |  | 65 | [13 empty] | VV | 2 | 2 | True | 1 | ROZPOCET
64 | M | 28641261 | roury z odstředivě litého laminátu PN 1 SN 10000 se spojkou DN 250 | m | 68.25 |  | 0 | CS ÚRS 2021 02 |  |  | základní |  | 0 | 0.0114 | 0.77805 | 0 | 0 | 8 | M | 2 |  |  |  | ROZPOCET | 0 | 0 | 0 | 0 | 0 | 1 | 0 | 4 | -1073786382
| PP |  | roury z odstředivě litého laminátu PN 1 SN 10000 se spojkou DN 250 | [15 empty] | PP | 2
| VV |  | 65*1,05 'Přepočtené koeficientem množství |  | 68.25 | [13 empty] | VV | 2 | 2 | False | 1 | ROZPOCET
65 | K | 871365241 | Kanalizační potrubí z tvrdého PVC vícevrstvé tuhost třídy SN12 DN 250 | m | 1745 |  | 0 | CS ÚRS 2021 02 |  |  | základní |  | 0 | 0.01323 | 23.0863 | 0 | 0 | 4 | K | 2 |  |  |  | ROZPOCET | 0 | 0 | 0 | 0 | 0 | 1 | 0 | 4 | 1146565761
| PP |  | Kanalizační potrubí z tvrdého PVC v otevřeném výkopu ve sklonu do 20 %, hladkého plnostěnného vícevrstvého, tuhost třídy SN 12 DN 250 | [15 empty] | PP | 2
| P |  | Poznámka k položce: viz TZ př. č. D.1.1.01.1, situace C3 a v.č. D.1.1.01.2 až 11, v.č. D.1.1.01.2.1 podélný profil | [15 empty] | P | 2
| VV |  | "stoka B" 1745 |  | 1745 | [13 empty] | VV | 2 | 2 | True | 1 | ROZPOCET
66 | K | 877365221 | Montáž tvarovek z tvrdého PVC-systém KG nebo z polypropylenu-systém KG 2000 dvouosé DN 250 | kus | 32 |  | 0 | CS ÚRS 2021 02 |  |  | základní |  | 0 | 2e-05 | 0.00064 | 0 | 0 | 4 | K | 2 |  |  |  | ROZPOCET | 0 | 0 | 0 | 0 | 0 | 1 | 0 | 4 | 1555134511
| PP |  | Montáž tvarovek na kanalizačním potrubí z trub z plastu z tvrdého PVC nebo z polypropylenu v otevřeném výkopu dvouosých DN 250 | [15 empty] | PP | 2
| P |  | Poznámka k položce: viz TZ př. č. D.1.1.01.1, situace C3 a v.č. D.1.1.01.2 až 11 | [15 empty] | P | 2
| VV |  | "dle výpisu přípojek D11.01.2.12" 32 |  | 32 | [13 empty] | VV | 2 | 2 | True | 1 | ROZPOCET
67 | M | 28611399 | odbočka kanalizační plastová s hrdlem KG 250/150/45° | kus | 32 |  | 0 | CS ÚRS 2021 02 |  |  | základní |  | 0 | 0.00426 | 0.13632 | 0 | 0 | 8 | M | 2 |  |  |  | ROZPOCET | 0 | 0 | 0 | 0 | 0 | 1 | 0 | 4 | 1528744244
| PP |  | odbočka kanalizační plastová s hrdlem KG 250/150/45° | [15 empty] | PP | 2
68 | K | 892,1-R | Kamerová zkouška kanalizačního potrubí, vč. vyhotovení záznamu o zkoušce | m | 1810 |  | 0 |  |  |  | základní |  | 0 | 0 | 0 | 0 | 0 | 4 | K | 2 |  |  |  | ROZPOCET | 0 | 0 | 0 | 0 | 0 | 1 | 0 | 4 | -1866137243
| PP |  | Kamerová zkouška kanalizačního potrubí, vč. vyhotovení záznamu o zkoušce | [15 empty] | PP | 2
| VV |  | 65+1745 |  | 1810 | [13 empty] | VV | 2 | 2 | True | 1 | ROZPOCET
69 | K | 892,2-R | Vyhodnocení kamerových zkoušek | m | 1810 |  | 0 |  |  |  | základní |  | 0 | 0 | 0 | 0 | 0 | 4 | K | 2 |  |  |  | ROZPOCET | 0 | 0 | 0 | 0 | 0 | 1 | 0 | 4 | 1474103308
| PP |  | Vyhodnocení kamerových zkoušek | [15 empty] | PP | 2
| P |  | Poznámka k položce: jedná o vyhodnocení kamerové prohlídky provozovatelem stokové sítě | [15 empty] | P | 2
70 | K | 892362121 | Tlaková zkouška potrubí DN 250 těsnícím vakem ucpávkovým | úsek | 56 |  | 0 | CS ÚRS 2021 02 |  |  | základní |  | 0 | 0.00031 | 0.01736 | 0 | 0 | 4 | K | 2 |  |  |  | ROZPOCET | 0 | 0 | 0 | 0 | 0 | 1 | 0 | 4 | -1697196029
| PP |  | Tlakové zkoušky těsnícími vaky ucpávkovými DN 250 | [15 empty] | PP | 2
| P |  | Poznámka k položce: zkouška bude porvedena vzduchem | [15 empty] | P | 2
| VV |  | dle počtu šachet | [15 empty] | VV | 2 | 1 | True | 0 | ROZPOCET
| VV |  | 48+8 |  | 56 | [13 empty] | VV | 2 | 2 | True | 1 | ROZPOCET
71 | K | 892381111 | Tlaková zkouška potrubí DN 250, DN 300 nebo 350, vč. šachet | m | 1810 |  | 0 | CS ÚRS 2021 02 |  |  | základní |  | 0 | 0 | 0 | 0 | 0 | 4 | K | 2 |  |  |  | ROZPOCET | 0 | 0 | 0 | 0 | 0 | 1 | 0 | 4 | -1054582076
| PP |  | Tlakové zkoušky na potrubí DN 250, 300 nebo 350 | [15 empty] | PP | 2
| P |  | Poznámka k položce: zkouška bude porvedena vzduchem | [15 empty] | P | 2
72 | K | 894411311 | Osazení betonových nebo železobetonových dílců pro šachty skruží rovných | kus | 76 |  | 0 | CS ÚRS 2021 02 |  |  | základní |  | 0 | 0.01019 | 0.77444 | 0 | 0 | 4 | K | 2 |  |  |  | ROZPOCET | 0 | 0 | 0 | 0 | 0 | 1 | 0 | 4 | 575462949
| PP |  | Osazení betonových nebo železobetonových dílců pro šachty skruží rovných | [15 empty] | PP | 2
| P |  | Poznámka k položce: viz TZ př. č. D.1.1.01.1, situace C3 a v.č. D.1.1.01.2 až 11 | [15 empty] | P | 2
| VV |  | 24+20+32 |  | 76 | [13 empty] | VV | 2 | 2 | True | 1 | ROZPOCET
73 | M | 59224160 | skruž kanalizační s ocelovými stupadly 100x25x12cm, vč. povrchové úpravy | kus | 24 |  | 0 | CS ÚRS 2021 02 |  |  | základní |  | 0 | 0.254 | 6.096 | 0 | 0 | 8 | M | 2 |  |  |  | ROZPOCET | 0 | 0 | 0 | 0 | 0 | 1 | 0 | 4 | 1313401865
| PP |  | skruž kanalizační s ocelovými stupadly 100x25x12cm | [15 empty] | PP | 2
74 | M | 59224161 | skruž kanalizační s ocelovými stupadly 100x50x12cm, vč. povrchové úpravy | kus | 20 |  | 0 | CS ÚRS 2021 02 |  |  | základní |  | 0 | 0.506 | 10.12 | 0 | 0 | 8 | M | 2 |  |  |  | ROZPOCET | 0 | 0 | 0 | 0 | 0 | 1 | 0 | 4 | 1542930590
| PP |  | skruž kanalizační s ocelovými stupadly 100x50x12cm | [15 empty] | PP | 2
75 | M | 59224162 | skruž kanalizační s ocelovými stupadly 100x100x12cm, vč. povrchové úpravy | kus | 32 |  | 0 | CS ÚRS 2021 02 |  |  | základní |  | 0 | 1.013 | 32.416 | 0 | 0 | 8 | M | 2 |  |  |  | ROZPOCET | 0 | 0 | 0 | 0 | 0 | 1 | 0 | 4 | -1349149610
| PP |  | skruž kanalizační s ocelovými stupadly 100x100x12cm | [15 empty] | PP | 2
76 | K | 894412411 | Osazení betonových nebo železobetonových dílců pro šachty skruží přechodových | kus | 48 |  | 0 | CS ÚRS 2021 02 |  |  | základní |  | 0 | 0.01248 | 0.59904 | 0 | 0 | 4 | K | 2 |  |  |  | ROZPOCET | 0 | 0 | 0 | 0 | 0 | 1 | 0 | 4 | 2085878090
| PP |  | Osazení betonových nebo železobetonových dílců pro šachty skruží přechodových | [15 empty] | PP | 2
| P |  | Poznámka k položce: viz TZ př. č. D.1.1.01.1, situace C3 a v.č. D.1.1.01.2 až 11 | [15 empty] | P | 2
| VV |  | 48 |  | 48 | [13 empty] | VV | 2 | 2 | True | 1 | ROZPOCET
77 | M | 59224168 | skruž betonová přechodová 62,5/100x60x12cm, stupadla poplastovaná kapsová | kus | 48 |  | 0 | CS ÚRS 2021 02 |  |  | základní |  | 0 | 0.548 | 26.304 | 0 | 0 | 8 | M | 2 |  |  |  | ROZPOCET | 0 | 0 | 0 | 0 | 0 | 1 | 0 | 4 | -895740027
| PP |  | skruž betonová přechodová 62,5/100x60x12cm, stupadla poplastovaná kapsová | [15 empty] | PP | 2
78 | K | 894414111 | Osazení betonových nebo železobetonových dílců pro šachty skruží základových (dno) | kus | 48 |  | 0 | CS ÚRS 2021 02 |  |  | základní |  | 0 | 0.02854 | 1.3699 | 0 | 0 | 4 | K | 2 |  |  |  | ROZPOCET | 0 | 0 | 0 | 0 | 0 | 1 | 0 | 4 | -1536710959
| PP |  | Osazení betonových nebo železobetonových dílců pro šachty skruží základových (dno) | [15 empty] | PP | 2
| P |  | Poznámka k položce: viz TZ př. č. D.1.1.01.1, situace C3 a v.č. D.1.1.01.2 až 11 | [15 empty] | P | 2
| VV |  | 47+1 |  | 48 | [13 empty] | VV | 2 | 2 | True | 1 | ROZPOCET
79 | M | 592,2-R | dno betonové šachty prefabrikované kanalizační DN1000, 250-700, Žlábek ve dně prefabrikované šachty (kyneta) a nástupnice bude provedena z betonu do 1/2 profilu, nástupnice s protiskluzem R11 dle DIN 51 130 | kus | 47 |  | 0 |  |  |  | základní |  | 0 | 1.87 | 87.89 | 0 | 0 | 8 | M | 2 |  |  |  | ROZPOCET | 0 | 0 | 0 | 0 | 0 | 1 | 0 | 4 | 96677772
| PP |  | dno betonové šachty prefabrikované kanalizační DN1000, 250-700, Žlábek ve dně prefabrikované šachty (kyneta) a nástupnice bude provedena z betonu do 1/2 profilu, nástupnice s protiskluzem R11 dle DIN 51 130 | [15 empty] | PP | 2
80 | M | 592,3-R | dno betonové šachty prefabrikované kanalizační DN1000, 400-750, Žlábek ve dně prefabrikované šachty (kyneta) a nástupnice bude provedena obkladem z čediče | kus | 1 |  | 0 |  |  |  | základní |  | 0 | 1.87 | 1.87 | 0 | 0 | 8 | M | 2 |  |  |  | ROZPOCET | 0 | 0 | 0 | 0 | 0 | 1 | 0 | 4 | -26181422
| PP |  | dno betonové šachty prefabrikované kanalizační DN1000, 400-750, Žlábek ve dně prefabrikované šachty (kyneta) a nástupnice bude provedena obkladem z čediče | [15 empty] | PP | 2
81 | M | 59224348 | těsnění elastomerové pro spojení šachetních dílů DN 1000 | kus | 124 |  | 0 | CS ÚRS 2021 02 |  |  | základní |  | 0 | 0.002 | 0.248 | 0 | 0 | 8 | M | 2 |  |  |  | ROZPOCET | 0 | 0 | 0 | 0 | 0 | 1 | 0 | 4 | -1121561707
| PP |  | těsnění elastomerové pro spojení šachetních dílů DN 1000 | [15 empty] | PP | 2
82 | K | 894812321 | Revizní a čistící šachta z PP typ DN 600/250 šachtové dno průtočné | kus | 3 |  | 0 | CS ÚRS 2021 02 |  |  | základní |  | 0 | 0.10833 | 0.32499 | 0 | 0 | 4 | K | 2 |  |  |  | ROZPOCET | 0 | 0 | 0 | 0 | 0 | 1 | 0 | 4 | -1374382789
| PP |  | Revizní a čistící šachta z polypropylenu PP pro hladké trouby DN 600 šachtové dno (DN šachty / DN trubního vedení) DN 600/250 průtočné | [15 empty] | PP | 2
| P |  | Poznámka k položce: viz TZ př. č. D.1.1.01.1, situace C3 a v.č. D.1.1.01.2 až 11 | [15 empty] | P | 2
| VV |  | 3 |  | 3 | [13 empty] | VV | 2 | 2 | True | 1 | ROZPOCET
83 | K | 894812322 | Revizní a čistící šachta z PP typ DN 600/250 šachtové dno průtočné 30°, 60°, 90° | kus | 5 |  | 0 | CS ÚRS 2021 02 |  |  | základní |  | 0 | 0.10833 | 0.54165 | 0 | 0 | 4 | K | 2 |  |  |  | ROZPOCET | 0 | 0 | 0 | 0 | 0 | 1 | 0 | 4 | -1429186042
| PP |  | Revizní a čistící šachta z polypropylenu PP pro hladké trouby DN 600 šachtové dno (DN šachty / DN trubního vedení) DN 600/250 průtočné 30°,60°,90° | [15 empty] | PP | 2
| P |  | Poznámka k položce: viz TZ př. č. D.1.1.01.1, situace C3 a v.č. D.1.1.01.2 až 11 | [15 empty] | P | 2
| VV |  | 5 |  | 5 | [13 empty] | VV | 2 | 2 | True | 1 | ROZPOCET
84 | K | 894812331 | Revizní a čistící šachta z PP DN 600 šachtová roura korugovaná světlé hloubky 1000 mm | kus | 1 |  | 0 | CS ÚRS 2021 02 |  |  | základní |  | 0 | 0.01212 | 0.01212 | 0 | 0 | 4 | K | 2 |  |  |  | ROZPOCET | 0 | 0 | 0 | 0 | 0 | 1 | 0 | 4 | 1783358073
| PP |  | Revizní a čistící šachta z polypropylenu PP pro hladké trouby DN 600 roura šachtová korugovaná, světlé hloubky 1 000 mm | [15 empty] | PP | 2
85 | K | 894812332 | Revizní a čistící šachta z PP DN 600 šachtová roura korugovaná světlé hloubky 2000 mm | kus | 5 |  | 0 | CS ÚRS 2021 02 |  |  | základní |  | 0 | 0.02424 | 0.1212 | 0 | 0 | 4 | K | 2 |  |  |  | ROZPOCET | 0 | 0 | 0 | 0 | 0 | 1 | 0 | 4 | -773946667
| PP |  | Revizní a čistící šachta z polypropylenu PP pro hladké trouby DN 600 roura šachtová korugovaná, světlé hloubky 2 000 mm | [15 empty] | PP | 2
86 | K | 894812333 | Revizní a čistící šachta z PP DN 600 šachtová roura korugovaná světlé hloubky 3000 mm | kus | 2 |  | 0 | CS ÚRS 2021 02 |  |  | základní |  | 0 | 0.03637 | 0.07274 | 0 | 0 | 4 | K | 2 |  |  |  | ROZPOCET | 0 | 0 | 0 | 0 | 0 | 1 | 0 | 4 | -886733371
| PP |  | Revizní a čistící šachta z polypropylenu PP pro hladké trouby DN 600 roura šachtová korugovaná, světlé hloubky 3 000 mm | [15 empty] | PP | 2
87 | K | 894812339 | Příplatek k rourám revizní a čistící šachty z PP DN 600 za uříznutí šachtové roury | kus | 8 |  | 0 | CS ÚRS 2021 02 |  |  | základní |  | 0 | 0 | 0 | 0 | 0 | 4 | K | 2 |  |  |  | ROZPOCET | 0 | 0 | 0 | 0 | 0 | 1 | 0 | 4 | -961384985
| PP |  | Revizní a čistící šachta z polypropylenu PP pro hladké trouby DN 600 Příplatek k cenám 2331 - 2334 za uříznutí šachtové roury | [15 empty] | PP | 2
88 | K | 894812377 | Revizní a čistící šachta z PP DN 600 poklop litinový pro třídu zatížení D400 s teleskopickým adaptérem | kus | 8 |  | 0 | CS ÚRS 2021 02 |  |  | základní |  | 0 | 0.21008 | 1.6806 | 0 | 0 | 4 | K | 2 |  |  |  | ROZPOCET | 0 | 0 | 0 | 0 | 0 | 1 | 0 | 4 | -552252135
| PP |  | Revizní a čistící šachta z polypropylenu PP pro hladké trouby DN 600 poklop (mříž) litinový pro třídu zatížení D400 s teleskopickým adaptérem | [15 empty] | PP | 2
89 | K | 896212000R | Příplatek za provedení spadiště kanalizační z betonu kruhové boční dno beton tř. C 25/30 90° horní potrubí DN 250 nebo 300 | kus | 1 |  | 0 |  |  |  | základní |  | 0 | 4.5614 | 4.5614 | 0 | 0 | 4 | K | 2 |  |  |  | ROZPOCET | 0 | 0 | 0 | 0 | 0 | 1 | 0 | 4 | 253481796
| PP |  | Příplatek za provedení spadiště kanalizační z betonu kruhové boční dno beton tř. C 25/30 90° horní potrubí DN 250 nebo 300 | [15 empty] | PP | 2
| P |  | Poznámka k položce: viz TZ př. č. D.1.1.01.1, situace C3 a v.č. D.1.1.01.2 až 11 | [15 empty] | P | 2
| VV |  | "B0" 1 |  | 1 | [13 empty] | VV | 2 | 2 | True | 1 | ROZPOCET
90 | K | 896212200R | Dodávka + montáž obkladu stěn šachet čedičem | m2 | 2.72 |  | 0 |  |  |  | základní |  | 0 | 4.8207 | 13.1123 | 0 | 0 | 4 | K | 2 |  |  |  | ROZPOCET | 0 | 0 | 0 | 0 | 0 | 1 | 0 | 4 | -1324356182
| PP |  | Příplatek za provedení spadiště kanalizační z betonu kruhové boční dno z čediče 90° horní potrubí DN 150, obklad nározové stěny obložen čedíčem do výšky do 2,05m (celková plocha 5,39m2) | [15 empty] | PP | 2
| P |  | Poznámka k položce: viz TZ př. č. D.1.1.01.1, situace C3 a v.č. D.1.1.01.2 až 11 | [15 empty] | P | 2
| VV |  | nahrazení spadiště | [15 empty] | VV | 2 | 1 | True | 0 | ROZPOCET
| VV |  | "B0" 2,72 |  | 2.72 | [13 empty] | VV | 2 | 2 | True | 1 | ROZPOCET
91 | K | 896212201R | Dodávka + montáž Parshalův žlab P2 osazeného ve dně šachty | m2 | 1 |  | 0 |  |  |  | základní |  | 0 | 4.8207 | 4.8207 | 0 | 0 | 4 | K | 2 |  |  |  | ROZPOCET | 0 | 0 | 0 | 0 | 0 | 1 | 0 | 4 | 1407941968
| PP |  | Dodávka + montáž Parshalův žlab P2 osazeného ve dně šachty | [15 empty] | PP | 2
| P |  | Poznámka k položce: viz TZ př. č. D.1.1.01.1, situace C3 a v.č. D.1.1.01.2 až 11 | [15 empty] | P | 2
| VV |  | "B0a-MŠ3" 1 |  | 1 | [13 empty] | VV | 2 | 2 | True | 1 | ROZPOCET
92 | K | 899,91-R | Náklady pro napojení stávajícího potrubí DN400 na novou prefa šachtu DN1000, pomocí pružných spojek DN400 2ks, PVC potrubí DN400 0,5m - 2ks, vč. dodávky materiálu, vč. odstranění stávajího potrubí DN400 v délce do 2,5m | ks | 1 |  | 0 |  |  |  | základní |  | 0 | 0 | 0 | 0 | 0 | 4 | K | 2 |  |  |  | ROZPOCET | 0 | 0 | 0 | 0 | 0 | 1 | 0 | 4 | 2133661755
| PP |  | Náklady pro napojení stávajícího potrubí DN400 na novou prefa šachtu DN1000, pomocí pružných spojek DN400 2ks, PVC potrubí DN400 0,5m - 2ks, vč. dodávky materiálu, vč. odstranění stávajího potrubí DN400 v délce do 2,5m | [15 empty] | PP | 2
| P |  | Poznámka k položce: viz TZ př. č. D.1.1.01.1, situace C3 a v.č. D.1.1.01.2 až 11, v.č. D.1.1.01.2.1 podélný profil | [15 empty] | P | 2
| VV |  | "B0" 1 |  | 1 | [13 empty] | VV | 2 | 2 | True | 1 | ROZPOCET
93 | K | 899104112 | Osazení poklopů litinových nebo ocelových včetně rámů pro třídu zatížení D400, E600 | kus | 48 |  | 0 | CS ÚRS 2021 02 |  |  | základní |  | 0 | 0.21734 | 10.4323 | 0 | 0 | 4 | K | 2 |  |  |  | ROZPOCET | 0 | 0 | 0 | 0 | 0 | 1 | 0 | 4 | 949721745
| PP |  | Osazení poklopů litinových a ocelových včetně rámů pro třídu zatížení D400, E600 | [15 empty] | PP | 2
| P |  | Poznámka k položce: viz TZ př. č. D.1.1.01.1, situace C3 a v.č. D.1.1.01.2 až 11 | [15 empty] | P | 2
| VV |  | 37+1+1+9 |  | 48 | [13 empty] | VV | 2 | 2 | True | 1 | ROZPOCET
94 | M | 552,1-R | víko na vstupní šachtu litinový s betonovou výplní pro zatížení D400 bez odvětrání | kus | 37 |  | 0 |  |  |  | základní |  | 0 | 0.046 | 1.702 | 0 | 0 | 8 | M | 2 |  |  |  | ROZPOCET | 0 | 0 | 0 | 0 | 0 | 1 | 0 | 4 | 860519257
| PP |  | víko na vstupní šachtu litinový s betonovou výplní pro zatížení D400 bez odvětrání | [15 empty] | PP | 2
95 | M | 552,4-R | poklop na vstupní šachtu litinový s betonovou výplní pro zatížení D400 bez odvětrání, samonivelační s protihlukovou membránou | kus | 9 |  | 0 |  |  |  | základní |  | 0 | 0.046 | 0.414 | 0 | 0 | 8 | M | 2 |  |  |  | ROZPOCET | 0 | 0 | 0 | 0 | 0 | 1 | 0 | 4 | 1375962136
| PP |  | poklop na vstupní šachtu litinový s betonovou výplní pro zatížení D400 bez odvětrání, samonivelační s protihlukovou membránou | [15 empty] | PP | 2
| P |  | Poznámka k položce: v SSMSK krajské komunikace | [15 empty] | P | 2
96 | M | 552,2-R | poklop na vstupní šachtu litinový s betonovou výplní pro zatížení D400 s odvětráním | kus | 1 |  | 0 |  |  |  | základní |  | 0 | 0.046 | 0.046 | 0 | 0 | 8 | M | 2 |  |  |  | ROZPOCET | 0 | 0 | 0 | 0 | 0 | 1 | 0 | 4 | 1585391521
| PP |  | poklop na vstupní šachtu litinový s betonovou výplní pro zatížení D400 s odvětráním | [15 empty] | PP | 2
97 | M | 552,3-R | poklop na vstupní šachtu litinový s betonovou výplní pro zatížení D400 s odvětráním (DIN) | kus | 1 |  | 0 |  |  |  | základní |  | 0 | 0.046 | 0.046 | 0 | 0 | 8 | M | 2 |  |  |  | ROZPOCET | 0 | 0 | 0 | 0 | 0 | 1 | 0 | 4 | -263068108
| PP |  | poklop na vstupní šachtu litinový s betonovou výplní pro zatížení D400 s odvětráním | [15 empty] | PP | 2
| D | 9 | Ostatní konstrukce a práce, bourání |  |  |  | 0 | [5 empty] | 0 |  | 0.035136 |  | 0 | 1 | D | 1 |  |  |  | ROZPOCET | [6 empty] | 0
98 | K | 900,1-R | Dodávka + montáž brlení z nerez oceli | kg | 57.5 |  | 0 |  |  |  | základní |  | 0 | 0 | 0 | 0 | 0 | 4 | K | 2 |  |  |  | ROZPOCET | 0 | 0 | 0 | 0 | 0 | 1 | 0 | 4 | 1538171948
| PP |  | Dodávka + montáž brlení z nerez oceli | [15 empty] | PP | 2
| P |  | Poznámka k položce: viz TZ př. č. D.1.1.01.1, situace C3 a v.č. D.1.1.01.2 až 11 | [15 empty] | P | 2
| VV |  | "B0a" 57,5 |  | 57.5 | [13 empty] | VV | 2 | 2 | True | 1 | ROZPOCET
99 | K | 919121121 | Těsnění spár zálivkou za studena pro komůrky š 15 mm hl 25 mm s těsnicím profilem | m | 390.4 |  | 0 | CS ÚRS 2021 02 |  |  | základní |  | 0 | 9e-05 | 0.035136 | 0 | 0 | 4 | K | 2 |  |  |  | ROZPOCET | 0 | 0 | 0 | 0 | 0 | 1 | 0 | 4 | 534646106
| PP |  | Utěsnění dilatačních spár zálivkou za studena v cementobetonovém nebo živičném krytu včetně adhezního nátěru s těsnicím profilem pod zálivkou, pro komůrky šířky 15 mm, hloubky 25 mm | [15 empty] | PP | 2
| P |  | Poznámka k položce: viz TZ př. č. D.1.1.01.1, situace C3 a v.č. D.1.1.01.2 až 11 | [15 empty] | P | 2
| VV |  | napojení na stávající komunikace obecní | [15 empty] | VV | 2 | 1 | True | 0 | ROZPOCET
| VV |  | 3,5*2 |  | 7 | [13 empty] | VV | 2 | 2 | True | 0 | ROZPOCET
| VV |  | SSMSK | [15 empty] | VV | 2 | 1 | True | 0 | ROZPOCET
| VV |  | 376,4+3,5+3,5 |  | 383.4 | [13 empty] | VV | 2 | 2 | True | 0 | ROZPOCET
| VV |  | Součet |  | 390.4 | [13 empty] | VV | 2 | 4 | True | 1 | ROZPOCET
100 | K | 919735112 | Řezání stávajícího živičného krytu hl do 100 mm | m | 383.4 |  | 0 | CS ÚRS 2021 02 |  |  | základní |  | 0 | 0 | 0 | 0 | 0 | 4 | K | 2 |  |  |  | ROZPOCET | 0 | 0 | 0 | 0 | 0 | 1 | 0 | 4 | -193552405
| PP |  | Řezání stávajícího živičného krytu nebo podkladu hloubky přes 50 do 100 mm | [15 empty] | PP | 2
| VV |  | SSMSK | [15 empty] | VV | 2 | 1 | True | 0 | ROZPOCET
| VV |  | 376,4+3,5+3,5 |  | 383.4 | [13 empty] | VV | 2 | 2 | True | 1 | ROZPOCET
101 | K | 980,1R | Hutnicí zkoušky – ověření zhutnitelnosti | ks | 3 |  | 0 |  |  |  | základní |  | 0 | 0 | 0 | 0 | 0 | 4 | K | 2 |  |  |  | ROZPOCET | 0 | 0 | 0 | 0 | 0 | 1 | 0 | 4 | 1907715372
| PP |  | V místě opravy krajské komunikace bude proveden kontrolních zkoušek statických. Hodnota statické zkoušky musí dosáhnout hodnoty min. 100 MPa. | [15 empty] | PP | 2
| P |  | Poznámka k položce: viz TZ př. č. D.1.1.01.1, situace C3 a v.č. D.1.1.01.2 až 11 | [15 empty] | P | 2
| VV |  | v silnici SSMSK | [15 empty] | VV | 2 | 1 | True | 0 | ROZPOCET
| VV |  | 3 |  | 3 | [13 empty] | VV | 2 | 2 | True | 1 | ROZPOCET
102 | K | 980,2-R | Kontrolní zkoušky zhutnění zásypu rýhy | ks | 70 |  | 0 |  |  |  | základní |  | 0 | 0 | 0 | 0 | 0 | 4 | K | 2 |  |  |  | ROZPOCET | 0 | 0 | 0 | 0 | 0 | 1 | 0 | 4 | 101297473
| PP |  | Kontrolní zkoušky zhutnění zásypů rýhy se budou provádět po vzdálenostech á 30 m. Požadované hodnoty zemní pláně Edef2 = 60 Mpa a pod konstručními vrstvami 120 MPa dle TP 146 Kat. list 2 | [15 empty] | PP | 2
| P |  | Poznámka k položce: viz TZ př. č. D.1.1.1 | [15 empty] | P | 2
| VV |  | Zkoušky budou prováděny lehkou dynamickou deskou | [15 empty] | VV | 2 | 1 | True | 0 | ROZPOCET
| VV |  | 70 |  | 70 | [13 empty] | VV | 2 | 2 | True | 1 | ROZPOCET
| D | 997 | Přesun sutě |  |  |  | 0 | [5 empty] | 0 |  | 0 |  | 0 | 1 | D | 1 |  |  |  | ROZPOCET | [6 empty] | 0
103 | K | 997221551 | Vodorovná doprava suti ze sypkých materiálů do 1 km | t | 3629.99 |  | 0 | CS ÚRS 2021 02 |  |  | základní |  | 0 | 0 | 0 | 0 | 0 | 4 | K | 2 |  |  |  | ROZPOCET | 0 | 0 | 0 | 0 | 0 | 1 | 0 | 4 | -1707344347
| PP |  | Vodorovná doprava suti bez naložení, ale se složením a s hrubým urovnáním ze sypkých materiálů, na vzdálenost do 1 km | [15 empty] | PP | 2
| VV |  | "kamenivo" 960,289+1212,771+326,486 |  | 2499.546 | [13 empty] | VV | 2 | 2 | True | 0 | ROZPOCET
| VV |  | "asfalt" 162,256+95,769+569,417+303,002 |  | 1130.444 | [13 empty] | VV | 2 | 2 | True | 0 | ROZPOCET
| VV |  | Součet |  | 3629.99 | [13 empty] | VV | 2 | 4 | True | 1 | ROZPOCET
104 | K | 997221559 | Příplatek ZKD 1 km u vodorovné dopravy suti ze sypkých materiálů | t | 50819.86 |  | 0 | CS ÚRS 2021 02 |  |  | základní |  | 0 | 0 | 0 | 0 | 0 | 4 | K | 2 |  |  |  | ROZPOCET | 0 | 0 | 0 | 0 | 0 | 1 | 0 | 4 | 107822234
| PP |  | Vodorovná doprava suti bez naložení, ale se složením a s hrubým urovnáním Příplatek k ceně za každý další i započatý 1 km přes 1 km | [15 empty] | PP | 2
| VV |  | "kamenivo" 960,289+1212,771+326,486 |  | 2499.546 | [13 empty] | VV | 2 | 2 | True | 0 | ROZPOCET
| VV |  | "asfalt" 162,256+95,769+569,417+303,002 |  | 1130.444 | [13 empty] | VV | 2 | 2 | True | 0 | ROZPOCET
| VV |  | Součet |  | 3629.99 | [13 empty] | VV | 2 | 4 | True | 1 | ROZPOCET
| VV |  | 3629,99*14 'Přepočtené koeficientem množství |  | 50819.86 | [13 empty] | VV | 2 | 2 | False | 1 | ROZPOCET
105 | K | 997221611 | Nakládání suti na dopravní prostředky pro vodorovnou dopravu | t | 3629.99 |  | 0 | CS ÚRS 2021 02 |  |  | základní |  | 0 | 0 | 0 | 0 | 0 | 4 | K | 2 |  |  |  | ROZPOCET | 0 | 0 | 0 | 0 | 0 | 1 | 0 | 4 | -1484168037
| PP |  | Nakládání na dopravní prostředky pro vodorovnou dopravu suti | [15 empty] | PP | 2
106 | K | 997221873 | Poplatek za uložení stavebního odpadu na recyklační skládce (skládkovné) zeminy a kamení zatříděného do Katalogu odpadů pod kódem 17 05 04 | t | 2499.546 |  | 0 | CS ÚRS 2021 02 |  |  | základní |  | 0 | 0 | 0 | 0 | 0 | 4 | K | 2 |  |  |  | ROZPOCET | 0 | 0 | 0 | 0 | 0 | 1 | 0 | 4 | 244868275
| PP |  | Poplatek za uložení stavebního odpadu na recyklační skládce (skládkovné) zeminy a kamení zatříděného do Katalogu odpadů pod kódem 17 05 04 | [15 empty] | PP | 2
| VV |  | "kamenivo" 960,289+1212,771+326,486 |  | 2499.546 | [13 empty] | VV | 2 | 2 | True | 1 | ROZPOCET
107 | K | 997221875 | Poplatek za uložení stavebního odpadu na recyklační skládce (skládkovné) asfaltového bez obsahu dehtu zatříděného do Katalogu odpadů pod kódem 17 03 02 | t | 1130.444 |  | 0 | CS ÚRS 2021 02 |  |  | základní |  | 0 | 0 | 0 | 0 | 0 | 4 | K | 2 |  |  |  | ROZPOCET | 0 | 0 | 0 | 0 | 0 | 1 | 0 | 4 | 1982374320
| PP |  | Poplatek za uložení stavebního odpadu na recyklační skládce (skládkovné) asfaltového bez obsahu dehtu zatříděného do Katalogu odpadů pod kódem 17 03 02 | [15 empty] | PP | 2
| VV |  | "asfalt" 162,256+95,769+569,417+303,002 |  | 1130.444 | [13 empty] | VV | 2 | 2 | True | 1 | ROZPOCET
| D | 998 | Přesun hmot |  |  |  | 0 | [5 empty] | 0 |  | 0 |  | 0 | 1 | D | 1 |  |  |  | ROZPOCET | [6 empty] | 0
108 | K | 998276101 | Přesun hmot pro trubní vedení z trub z plastických hmot otevřený výkop | t | 613.236 |  | 0 | CS ÚRS 2021 02 |  |  | základní |  | 0 | 0 | 0 | 0 | 0 | 4 | K | 2 |  |  |  | ROZPOCET | 0 | 0 | 0 | 0 | 0 | 1 | 0 | 4 | 534104149
| PP |  | Přesun hmot pro trubní vedení hloubené z trub z plastických hmot nebo sklolaminátových pro vodovody nebo kanalizace v otevřeném výkopu dopravní vzdálenost do 15 m | [15 empty] | PP | 2
| VV |  | odpočet kamenivo | [15 empty] | VV | 2 | 1 | True | 0 | ROZPOCET
| VV |  | 10671,074-10057,838 |  | 613.236 | [13 empty] | VV | 2 | 2 | True | 1 | ROZPOCET

## 00002 - DSO 01.2b Stoka B...
[9 empty] | >> skryté sloupce << | [9 empty] | {a4150e61-65cb-4dcc-9605-1b95eced5675}
2
| KRYCÍ LIST SOUPISU PRACÍ | [8 empty] | v --- níže se nacházejí doplnkové a pomocné údaje k sestavám --- v | [8 empty] | False
Stavba:
Kanalizace Podlesí - II.Etapa
Objekt:
01 - Kanalizace Podlesí
Soupis:
001 - SO 01 Gravitační kanalizace
Úroveň 4:
00002 - DSO 01.2b Stoka B2, úsek ŠB54 až ŠB2-1, vč. ŠB2-1
| KSO: |  |  |  |  | CC-CZ: | 22122
| Místo: |  |  |  |  | Datum: | 13. 1. 2022
| CZ-CPV: |  | 45232410-9
| Zadavatel: |  |  |  |  | IČ:
|  | Město Petřvald |  |  |  | DIČ:
| Uchazeč: |  |  |  |  | IČ: | Vyplň údaj
|  | Vyplň údaj |  |  |  | DIČ: | Vyplň údaj
| Projektant: |  |  |  |  | IČ:
|  | Sweco Hydroprojekt a.s., divize Morava |  |  |  | DIČ:
| Zpracovatel: |  |  |  |  | IČ:
DIČ:
Poznámka:
| Cena bez DPH | [5 empty] | 0
|  |  | Základ daně |  |  | Sazba daně | Výše daně
| DPH | základní | 0 |  |  | 21% | 0
|  | snížená | 0 |  |  | 15% | 0
|  | zákl. přenesená | 0 |  |  | 21% | 0
|  | sníž. přenesená | 0 |  |  | 15% | 0
|  | nulová | 0 |  |  | 0% | 0
| Cena s DPH |  |  | v | CZK |  | 0
| Projektant |  |  | Zpracovatel
| Datum a podpis: |  | Razítko | Datum a podpis: |  |  | Razítko
| Objednavatel |  |  | Uchazeč
| Datum a podpis: |  | Razítko | Datum a podpis: |  |  | Razítko
REKAPITULACE ČLENĚNÍ SOUPISU PRACÍ
Stavba:
Kanalizace Podlesí - II.Etapa
Objekt:
01 - Kanalizace Podlesí
Soupis:
001 - SO 01 Gravitační kanalizace
Úroveň 4:
00002 - DSO 01.2b Stoka B2, úsek ŠB54 až ŠB2-1, vč. ŠB2-1
Místo: | [5 empty] | Datum: | 13. 1. 2022
Zadavatel: |  |  | Město Petřvald |  |  | Projektant: | Sweco Hydroprojekt a.s., divize Morava
Uchazeč: |  |  | Vyplň údaj |  |  | Zpracovatel:
Kód dílu - Popis | [6 empty] | Cena celkem [CZK]
Náklady ze soupisu prací | [6 empty] | 0 | [12 empty] | -1
| HSV - Práce a dodávky HSV | [5 empty] | 0
| 1 - Zemní práce | [5 empty] | 0
| 2 - Zakládání | [5 empty] | 0
| 4 - Vodorovné konstrukce | [5 empty] | 0
| 5 - Komunikace pozemní | [5 empty] | 0
| 8 - Trubní vedení | [5 empty] | 0
| 9 - Ostatní konstrukce a práce, bourání | [5 empty] | 0
| 997 - Přesun sutě | [5 empty] | 0
| 998 - Přesun hmot | [5 empty] | 0
SOUPIS PRACÍ
Stavba:
Kanalizace Podlesí - II.Etapa
Objekt:
01 - Kanalizace Podlesí
Soupis:
001 - SO 01 Gravitační kanalizace
Úroveň 4:
00002 - DSO 01.2b Stoka B2, úsek ŠB54 až ŠB2-1, vč. ŠB2-1
Místo: | [5 empty] | Datum: | 13. 1. 2022
Zadavatel: |  |  | Město Petřvald |  |  | Projektant: | Sweco Hydroprojekt a.s., divize Morava
Uchazeč: |  |  | Vyplň údaj |  |  | Zpracovatel:
PČ | Typ | Kód | Popis | MJ | Množství | J.cena [CZK] | Cena celkem [CZK] | Cenová soustava |  |  | DPH | J. Nh [h] | Nh celkem [h] | J. hmotnost [t] | Hmotnost celkem [t] | J. suť [t] | Suť Celkem [t]
Náklady soupisu celkem | [6 empty] | 0 | [5 empty] | 0 |  | 93.6398 |  | 14.298 |  | D | -1 | [10 empty] | 0
| D | HSV | Práce a dodávky HSV |  |  |  | 0 | [5 empty] | 0 |  | 93.6398 |  | 14.298 | 1 | D | 0 |  |  |  | ROZPOCET | [6 empty] | 0
| D | 1 | Zemní práce |  |  |  | 0 | [5 empty] | 0 |  | 64.3778 |  | 14.298 | 1 | D | 1 |  |  |  | ROZPOCET | [6 empty] | 0
1 | K | 113107224,1 | Odstranění podkladu z kameniva drceného tl 400 mm strojně pl přes 200 m2 - před finálním zapravením | m2 | 10.255 |  | 0 |  |  |  | základní |  | 0 | 0 | 0 | 0.58 | 5.9479 | 4 | K | 2 |  |  |  | ROZPOCET | 0 | 0 | 0 | 0 | 0 | 1 | 0 | 4 | -359303775
| PP |  | Odstranění podkladů nebo krytů strojně plochy jednotlivě přes 200 m2 s přemístěním hmot na skládku na vzdálenost do 20 m nebo s naložením na dopravní prostředek z kameniva hrubého drceného, o tl. vrstvy přes 300 do 400 mm | [15 empty] | PP | 2
2 | K | 113107224 | Odstranění podkladu z kameniva drceného tl 400 mm strojně pl přes 200 m2 | m2 | 10.255 |  | 0 | CS ÚRS 2021 02 |  |  | základní |  | 0 | 0 | 0 | 0.58 | 5.9479 | 4 | K | 2 |  |  |  | ROZPOCET | 0 | 0 | 0 | 0 | 0 | 1 | 0 | 4 | -4547188
| PP |  | Odstranění podkladů nebo krytů strojně plochy jednotlivě přes 200 m2 s přemístěním hmot na skládku na vzdálenost do 20 m nebo s naložením na dopravní prostředek z kameniva hrubého drceného, o tl. vrstvy přes 300 do 400 mm | [15 empty] | PP | 2
3 | K | 113107241 | Odstranění podkladu živičného tl 50 mm strojně pl přes 200 m2 | m2 | 10.255 |  | 0 | CS ÚRS 2021 02 |  |  | základní |  | 0 | 0 | 0 | 0.098 | 1.005 | 4 | K | 2 |  |  |  | ROZPOCET | 0 | 0 | 0 | 0 | 0 | 1 | 0 | 4 | 366333855
| PP |  | Odstranění podkladů nebo krytů strojně plochy jednotlivě přes 200 m2 s přemístěním hmot na skládku na vzdálenost do 20 m nebo s naložením na dopravní prostředek živičných, o tl. vrstvy do 50 mm | [15 empty] | PP | 2
| P |  | Poznámka k položce: viz TZ př. č. D.1.1.01.1, situace C3 a v.č. D.1.1.01.2 až 11, v.č. D.1.1.01.2.2 podélný profil | [15 empty] | P | 2
| VV |  | nad rýhou | [15 empty] | VV | 2 | 1 | True | 0 | ROZPOCET
| VV |  | "rozšíření pro šachty DN1000" 2,7*2,7*1-2,7*1,05*1 |  | 4.455 | [13 empty] | VV | 2 | 2 | True | 0 | ROZPOCET
| VV |  | "startovacjí jáma" 4*2,5-4*1,05 |  | 5.8 | [13 empty] | VV | 2 | 2 | True | 0 | ROZPOCET
| VV |  | Koncová jám obsažena v zemních prací Stoky B, šachta B54 | [15 empty] | VV | 2 | 1 | True | 0 | ROZPOCET
| VV |  | Součet |  | 10.255 | [13 empty] | VV | 2 | 4 | True | 1 | ROZPOCET
4 | K | 113154333 | Frézování živičného krytu tl 50 mm pruh š 2 m pl do 10000 m2 bez překážek v trase | m2 | 12.15 |  | 0 | CS ÚRS 2021 02 |  |  | základní |  | 0 | 7e-05 | 0.0008505 | 0.115 | 1.3973 | 4 | K | 2 |  |  |  | ROZPOCET | 0 | 0 | 0 | 0 | 0 | 1 | 0 | 4 | -2118660388
| PP |  | Frézování živičného podkladu nebo krytu s naložením na dopravní prostředek plochy přes 1 000 do 10 000 m2 bez překážek v trase pruhu šířky přes 1 m do 2 m, tloušťky vrstvy 50 mm | [15 empty] | PP | 2
| P |  | Poznámka k položce: viz TZ př. č. D.1.1.01.1, situace C3 a v.č. D.1.1.01.2 až 11, v.č. D.1.1.01.2.2 podélný profil | [15 empty] | P | 2
| VV |  | celá šíře | [15 empty] | VV | 2 | 1 | True | 0 | ROZPOCET
| VV |  | "ŠB2-1" 2,7*4,5 |  | 12.15 | [13 empty] | VV | 2 | 2 | True | 1 | ROZPOCET
7 | K | 115,4-R | Dodávka + montáž čerpací studny beton. trouba DN 800, vč. pomocných zemních prací | ks | 1 |  | 0 |  |  |  | základní |  | 0 | 0 | 0 | 0 | 0 | 4 | K | 2 |  |  |  | ROZPOCET | 0 | 0 | 0 | 0 | 0 | 1 | 0 | 4 | -2009398503
| PP |  | Dodávka + montáž čerpací studny beton. trouba DN 800, vč. pomocných zemních prací | [15 empty] | PP | 2
| P |  | Poznámka k položce: viz TZ př. č. D.1.1.01.1, situace C3 a v.č. D.1.1.01.2 až 11 | [15 empty] | P | 2
| VV |  | startovací jáma | [15 empty] | VV | 2 | 1 | True | 0 | ROZPOCET
| VV |  | 1 |  | 1 | [13 empty] | VV | 2 | 2 | True | 1 | ROZPOCET
8 | K | 115101201 | Čerpání vody na dopravní výšku do 10 m průměrný přítok do 500 l/min | hod | 80 |  | 0 | CS ÚRS 2021 02 |  |  | základní |  | 0 | 3e-05 | 0.0024 | 0 | 0 | 4 | K | 2 |  |  |  | ROZPOCET | 0 | 0 | 0 | 0 | 0 | 1 | 0 | 4 | 1332658133
| PP |  | Čerpání vody na dopravní výšku do 10 m s uvažovaným průměrným přítokem do 500 l/min | [15 empty] | PP | 2
| VV |  | 10*8 |  | 80 | [13 empty] | VV | 2 | 2 | True | 1 | ROZPOCET
9 | K | 115101301 | Pohotovost čerpací soupravy pro dopravní výšku do 10 m přítok do 500 l/min | den | 10 |  | 0 | CS ÚRS 2021 02 |  |  | základní |  | 0 | 0 | 0 | 0 | 0 | 4 | K | 2 |  |  |  | ROZPOCET | 0 | 0 | 0 | 0 | 0 | 1 | 0 | 4 | 1682965673
| PP |  | Pohotovost záložní čerpací soupravy pro dopravní výšku do 10 m s uvažovaným průměrným přítokem do 500 l/min | [15 empty] | PP | 2
12 | K | 131151205 | Hloubení jam zapažených v hornině třídy těžitelnosti I, skupiny 1 a 2 objem do 1000 m3 strojně | m3 | 9.155 |  | 0 | CS ÚRS 2021 02 |  |  | základní |  | 0 | 0 | 0 | 0 | 0 | 4 | K | 2 |  |  |  | ROZPOCET | 0 | 0 | 0 | 0 | 0 | 1 | 0 | 4 | 712310183
| PP |  | Hloubení zapažených jam a zářezů strojně s urovnáním dna do předepsaného profilu a spádu v hornině třídy těžitelnosti I skupiny 1 a 2 přes 500 do 1 000 m3 | [15 empty] | PP | 2
| P |  | Poznámka k položce: viz TZ př. č. D.1.1.01.1, situace C3 a v.č. D.1.1.01.2 až 11, v.č. D.1.1.01.2.2 podélný profil 50% hor.tř. II a 50% hor.tř.III | [15 empty] | P | 2
| VV |  | místní komunikace, tl.450mm, odebráno v rámci přípravných prací | [15 empty] | VV | 2 | 1 | True | 0 | ROZPOCET
| VV |  | "startovací jáma" 4*2,5*(3,52-0,45)-4*1,05*(3,4-0,45) |  | 18.31 | [13 empty] | VV | 2 | 2 | True | 0 | ROZPOCET
| VV |  | Koncová jám obsažena v zemních prací Stoky B, šachta B54 | [15 empty] | VV | 2 | 1 | True | 0 | ROZPOCET
| VV |  | Mezisoučet |  | 18.31 | [13 empty] | VV | 2 | 3 | True | 0 | ROZPOCET
| VV |  | 18,31*0,5 |  | 9.155 | [13 empty] | VV | 2 | 2 | True | 1 | ROZPOCET
13 | K | 131251205 | Hloubení jam zapažených v hornině třídy těžitelnosti I, skupiny 3 objem do 1000 m3 strojně | m3 | 9.155 |  | 0 | CS ÚRS 2021 02 |  |  | základní |  | 0 | 0 | 0 | 0 | 0 | 4 | K | 2 |  |  |  | ROZPOCET | 0 | 0 | 0 | 0 | 0 | 1 | 0 | 4 | -615803022
| PP |  | Hloubení zapažených jam a zářezů strojně s urovnáním dna do předepsaného profilu a spádu v hornině třídy těžitelnosti I skupiny 3 přes 500 do 1 000 m3 | [15 empty] | PP | 2
| P |  | Poznámka k položce: viz TZ př. č. D.1.1.01.1, situace C3 a v.č. D.1.1.01.2 až 11, v.č. D.1.1.01.2.2 podélný profil 50% hor.tř. II a 50% hor.tř.III | [15 empty] | P | 2
14 | K | 132154206 | Hloubení zapažených rýh š do 2000 mm v hornině třídy těžitelnosti I, skupiny 1 a 2 objem do 5000 m3 | m3 | 7.3 |  | 0 | CS ÚRS 2021 02 |  |  | základní |  | 0 | 0 | 0 | 0 | 0 | 4 | K | 2 |  |  |  | ROZPOCET | 0 | 0 | 0 | 0 | 0 | 1 | 0 | 4 | 2137027770
| PP |  | Hloubení zapažených rýh šířky přes 800 do 2 000 mm strojně s urovnáním dna do předepsaného profilu a spádu v hornině třídy těžitelnosti I skupiny 1 a 2 přes 1 000 do 5 000 m3 s naložením na dopravní prostředek | [15 empty] | PP | 2
| P |  | Poznámka k položce: viz TZ př. č. D.1.1.01.1, situace C3 a v.č. D.1.1.01.2 až 11, v.č. D.1.1.01.2.2 podélný profil 50% hor.tř. II a 50% hor.tř.III | [15 empty] | P | 2
| VV |  | místní komunikace, tl.450mm, odebráno v rámci přípravných prací | [15 empty] | VV | 2 | 1 | True | 0 | ROZPOCET
| VV |  | "rozšíření pro šachty DN1000" 2,7*2,7*(3,6-0,45)*1-2,7*1,05*(3,4-0,45)*1 |  | 14.6 | [13 empty] | VV | 2 | 2 | True | 0 | ROZPOCET
| VV |  | Mezisoučet |  | 14.6 | [13 empty] | VV | 2 | 3 | True | 0 | ROZPOCET
| VV |  | 14,6*0,5 |  | 7.3 | [13 empty] | VV | 2 | 2 | True | 1 | ROZPOCET
15 | K | 132254206 | Hloubení zapažených rýh š do 2000 mm v hornině třídy těžitelnosti I, skupiny 3 objem do 5000 m3 | m3 | 7.3 |  | 0 | CS ÚRS 2021 02 |  |  | základní |  | 0 | 0 | 0 | 0 | 0 | 4 | K | 2 |  |  |  | ROZPOCET | 0 | 0 | 0 | 0 | 0 | 1 | 0 | 4 | -1537284051
| PP |  | Hloubení zapažených rýh šířky přes 800 do 2 000 mm strojně s urovnáním dna do předepsaného profilu a spádu v hornině třídy těžitelnosti I skupiny 3 přes 1 000 do 5 000 m3 s naložením na dopravní prostředek | [15 empty] | PP | 2
| P |  | Poznámka k položce: viz TZ př. č. D.1.1.01.1, situace C3 a v.č. D.1.1.01.2 až 11, v.č. D.1.1.01.2.2 podélný profil 50% hor.tř. II a 50% hor.tř.III | [15 empty] | P | 2
16 | K | 139001101 | Příplatek za ztížení vykopávky v blízkosti podzemního vedení - ruční výkop | m3 | 2.92 |  | 0 | CS ÚRS 2021 02 |  |  | základní |  | 0 | 0 | 0 | 0 | 0 | 4 | K | 2 |  |  |  | ROZPOCET | 0 | 0 | 0 | 0 | 0 | 1 | 0 | 4 | 1651915522
| PP |  | Příplatek k cenám hloubených vykopávek za ztížení vykopávky v blízkosti podzemního vedení nebo výbušnin pro jakoukoliv třídu horniny | [15 empty] | PP | 2
| VV |  | 20% z výkopu | [15 empty] | VV | 2 | 1 | True | 0 | ROZPOCET
| VV |  | (7,3+7,3)*0,2 |  | 2.92 | [13 empty] | VV | 2 | 2 | True | 1 | ROZPOCET
17 | K | 141721336 | Řízené horizontální vrtání délky vrtu do 20 m hloubky do 6 m s vtažením ocelového potrubí do DN 600 mm v hornině třídy těžitelnosti I a II, skupiny 1 až 4 | m | 5.5 |  | 0 | CS ÚRS 2021 02 |  |  | základní |  | 0 | 0.001 | 0.0055 | 0 | 0 | 4 | K | 2 |  |  |  | ROZPOCET | 0 | 0 | 0 | 0 | 0 | 1 | 0 | 4 | -831195016
| PP |  | Řízené horizontální vrtání s vtažením potrubí v hloubce do 6 m v hornině třídy těžitelnosti I a II, skupiny 1 až 4 dimenze pro ocelové potrubí délky vrtu do 20 m, průměru přes DN 500 do 600 mm | [15 empty] | PP | 2
| P |  | Poznámka k položce: viz TZ př. č. D.1.1.01.1, situace C3 a v.č. D.1.1.01.2 až 11, v.č. D.1.1.01.2.2 podélný profil | [15 empty] | P | 2
| VV |  | 5,5 |  | 5.5 | [13 empty] | VV | 2 | 2 | True | 1 | ROZPOCET
18 | M | 140,1-R | trubka ocelová 530x10,0mm | m | 5.5 |  | 0 |  |  |  | základní |  | 0 | 0.04807 | 0.26438 | 0 | 0 | 8 | M | 2 |  |  |  | ROZPOCET | 0 | 0 | 0 | 0 | 0 | 1 | 0 | 4 | 1479460932
| PP |  | trubka ocelová 530x10,0mm | [15 empty] | PP | 2
19 | K | 151301201 | Zřízení hnaného pažení stěn výkopu hl do 4 m | m2 | 45.76 |  | 0 | CS ÚRS 2021 02 |  |  | základní |  | 0 | 0.00444 | 0.20317 | 0 | 0 | 4 | K | 2 |  |  |  | ROZPOCET | 0 | 0 | 0 | 0 | 0 | 1 | 0 | 4 | -1291829898
| PP |  | Zřízení pažení stěn výkopu bez rozepření nebo vzepření hnané, hloubky do 4 m | [15 empty] | PP | 2
| P |  | Poznámka k položce: viz TZ př. č. D.1.1.01.1, situace C3 a v.č. D.1.1.01.2 až 11 | [15 empty] | P | 2
| VV |  | startovací jáma | [15 empty] | VV | 2 | 1 | True | 0 | ROZPOCET
| VV |  | 2*(4+2,5)*3,52 |  | 45.76 | [13 empty] | VV | 2 | 2 | True | 1 | ROZPOCET
20 | K | 151301211 | Odstranění pažení stěn hnaného hl do 4 m | m2 | 45.76 |  | 0 | CS ÚRS 2021 02 |  |  | základní |  | 0 | 0 | 0 | 0 | 0 | 4 | K | 2 |  |  |  | ROZPOCET | 0 | 0 | 0 | 0 | 0 | 1 | 0 | 4 | 1097926276
| PP |  | Odstranění pažení stěn výkopu bez rozepření nebo vzepření s uložením pažin na vzdálenost do 3 m od okraje výkopu hnané, hloubky do 4 m | [15 empty] | PP | 2
21 | K | 151811132 | Osazení pažicího boxu hl výkopu do 4 m š do 2,5 m | m2 | 19.44 |  | 0 | CS ÚRS 2021 02 |  |  | základní |  | 0 | 0.00059 | 0.01147 | 0 | 0 | 4 | K | 2 |  |  |  | ROZPOCET | 0 | 0 | 0 | 0 | 0 | 1 | 0 | 4 | -181454725
| PP |  | Zřízení pažicích boxů pro pažení a rozepření stěn rýh podzemního vedení hloubka výkopu do 4 m, šířka přes 1,2 do 2,5 m | [15 empty] | PP | 2
| P |  | Poznámka k položce: viz TZ př. č. D.1.1.01.1, situace C3 a v.č. D.1.1.01.2 až 11 | [15 empty] | P | 2
| VV |  | "ŠB2-1" 2,7*3,6*2 |  | 19.44 | [13 empty] | VV | 2 | 2 | True | 1 | ROZPOCET
22 | K | 151811232 | Odstranění pažicího boxu hl výkopu do 4 m š do 2,5 m | m2 | 19.44 |  | 0 | CS ÚRS 2021 02 |  |  | základní |  | 0 | 0 | 0 | 0 | 0 | 4 | K | 2 |  |  |  | ROZPOCET | 0 | 0 | 0 | 0 | 0 | 1 | 0 | 4 | 653472209
| PP |  | Odstranění pažicích boxů pro pažení a rozepření stěn rýh podzemního vedení hloubka výkopu do 4 m, šířka přes 1,2 do 2,5 m | [15 empty] | PP | 2
23 | K | 162751117 | Vodorovné přemístění do 10000 m výkopku/sypaniny z horniny třídy těžitelnosti I, skupiny 1 až 3 - na trvalou skládku, popř. mezideponii | m3 | 32.91 |  | 0 | CS ÚRS 2021 02 |  |  | základní |  | 0 | 0 | 0 | 0 | 0 | 4 | K | 2 |  |  |  | ROZPOCET | 0 | 0 | 0 | 0 | 0 | 1 | 0 | 4 | 373550071
| PP |  | Vodorovné přemístění výkopku nebo sypaniny po suchu na obvyklém dopravním prostředku, bez naložení výkopku, avšak se složením bez rozhrnutí z horniny třídy těžitelnosti I skupiny 1 až 3 na vzdálenost přes 9 000 do 10 000 m | [15 empty] | PP | 2
| VV |  | výkop rýh | [15 empty] | VV | 2 | 1 | True | 0 | ROZPOCET
| VV |  | 7,3+7,3 |  | 14.6 | [13 empty] | VV | 2 | 2 | True | 0 | ROZPOCET
| VV |  | výkop jam | [15 empty] | VV | 2 | 1 | True | 0 | ROZPOCET
| VV |  | 9,155+9,155 |  | 18.31 | [13 empty] | VV | 2 | 2 | True | 0 | ROZPOCET
| VV |  | Součet |  | 32.91 | [13 empty] | VV | 2 | 4 | True | 1 | ROZPOCET
24 | K | 162751119 | Příplatek k vodorovnému přemístění výkopku/sypaniny z horniny třídy těžitelnosti I, skupiny 1 až 3 ZKD 1000 m přes 10000 m - na trvalou skládku, popř. mezideponii | m3 | 164.55 |  | 0 | CS ÚRS 2021 02 |  |  | základní |  | 0 | 0 | 0 | 0 | 0 | 4 | K | 2 |  |  |  | ROZPOCET | 0 | 0 | 0 | 0 | 0 | 1 | 0 | 4 | 1857615747
| PP |  | Vodorovné přemístění výkopku nebo sypaniny po suchu na obvyklém dopravním prostředku, bez naložení výkopku, avšak se složením bez rozhrnutí z horniny třídy těžitelnosti I skupiny 1 až 3 na vzdálenost Příplatek k ceně za každých dalších i započatých 1 000 m | [15 empty] | PP | 2
| VV |  | 32,91*5 'Přepočtené koeficientem množství |  | 164.55 | [13 empty] | VV | 2 | 2 | False | 1 | ROZPOCET
25 | K | 171152501 | Zhutnění podloží z hornin soudržných nebo nesoudržných pod násypy | m2 | 10.255 |  | 0 | CS ÚRS 2021 02 |  |  | základní |  | 0 | 0 | 0 | 0 | 0 | 4 | K | 2 |  |  |  | ROZPOCET | 0 | 0 | 0 | 0 | 0 | 1 | 0 | 4 | -2031693927
| PP |  | Zhutnění podloží pod násypy z rostlé horniny třídy těžitelnosti I a II, skupiny 1 až 4 z hornin soudružných a nesoudržných | [15 empty] | PP | 2
| P |  | Poznámka k položce: viz TZ př. č. D.1.1.01.1, situace C3 a v.č. D.1.1.01.2 až 11 | [15 empty] | P | 2
| VV |  | "startovacjí jáma, zároveň pro šachtu" 4*2,5-4*1,05 |  | 5.8 | [13 empty] | VV | 2 | 2 | True | 0 | ROZPOCET
| VV |  | "rozšíření pro šachty DN1000" 2,7*2,7*1-2,7*1,05*1 |  | 4.455 | [13 empty] | VV | 2 | 2 | True | 0 | ROZPOCET
| VV |  | Součet |  | 10.255 | [13 empty] | VV | 2 | 4 | True | 1 | ROZPOCET
26 | K | 171201231 | Poplatek za uložení zeminy a kamení na recyklační skládce (skládkovné) kód odpadu 17 05 04 | t | 59.238 |  | 0 | CS ÚRS 2021 02 |  |  | základní |  | 0 | 0 | 0 | 0 | 0 | 4 | K | 2 |  |  |  | ROZPOCET | 0 | 0 | 0 | 0 | 0 | 1 | 0 | 4 | -1421537485
| PP |  | Poplatek za uložení stavebního odpadu na recyklační skládce (skládkovné) zeminy a kamení zatříděného do Katalogu odpadů pod kódem 17 05 04 | [15 empty] | PP | 2
| VV |  | 32,91*1,8 'Přepočtené koeficientem množství |  | 59.238 | [13 empty] | VV | 2 | 2 | False | 1 | ROZPOCET
27 | K | 174151101 | Zásyp jam, šachet rýh nebo kolem objektů sypaninou se zhutněním | m3 | 31.945 |  | 0 | CS ÚRS 2021 02 |  |  | základní |  | 0 | 0 | 0 | 0 | 0 | 4 | K | 2 |  |  |  | ROZPOCET | 0 | 0 | 0 | 0 | 0 | 1 | 0 | 4 | -1598311982
| PP |  | Zásyp sypaninou z jakékoliv horniny strojně s uložením výkopku ve vrstvách se zhutněním jam, šachet, rýh nebo kolem objektů v těchto vykopávkách | [15 empty] | PP | 2
| VV |  | výkopú rýh | [15 empty] | VV | 2 | 1 | True | 0 | ROZPOCET
| VV |  | 7,3+7,3 |  | 14.6 | [13 empty] | VV | 2 | 2 | True | 0 | ROZPOCET
| VV |  | výkop jam | [15 empty] | VV | 2 | 1 | True | 0 | ROZPOCET
| VV |  | 9,155+9,155 |  | 18.31 | [13 empty] | VV | 2 | 2 | True | 0 | ROZPOCET
| VV |  | lóže | [15 empty] | VV | 2 | 1 | True | 0 | ROZPOCET
| VV |  | -0,625 |  | -0.625 | [13 empty] | VV | 2 | 2 | True | 0 | ROZPOCET
| VV |  | podkladní desky | [15 empty] | VV | 2 | 1 | True | 0 | ROZPOCET
| VV |  | -0,338 |  | -0.338 | [13 empty] | VV | 2 | 2 | True | 0 | ROZPOCET
| VV |  | "OP šachet DN1000" -3,14*0,62*0,62*3,4*1 |  | -4.104 | [13 empty] | VV | 2 | 2 | True | 0 | ROZPOCET
| VV |  | dosyp 50mm pod uroveň frézování | [15 empty] | VV | 2 | 1 | True | 0 | ROZPOCET
| VV |  | 10,255*(0,45-0,05) |  | 4.102 | [13 empty] | VV | 2 | 2 | True | 0 | ROZPOCET
| VV |  | Součet |  | 31.945 | [13 empty] | VV | 2 | 4 | True | 1 | ROZPOCET
28 | M | 58344197 | přírodní drcené kamenivo (štěrkodrť), frakce 0-63 mm | t | 63.89 |  | 0 | CS ÚRS 2021 02 |  |  | základní |  | 0 | 1 | 63.89 | 0 | 0 | 8 | M | 2 |  |  |  | ROZPOCET | 0 | 0 | 0 | 0 | 0 | 1 | 0 | 4 | 454428527
| PP |  | přírodní drcené kamenivo (štěrkodrť), frakce 0-63 mm | [15 empty] | PP | 2
| P |  | Poznámka k položce: nepřípustný popílek, struska, hlušina (haldovina), recykláty | [15 empty] | P | 2
| VV |  | 31,945*2 'Přepočtené koeficientem množství |  | 63.89 | [13 empty] | VV | 2 | 2 | False | 1 | ROZPOCET
31 | K | 998225111 | Přesun hmot pro pozemní komunikace s krytem z kamene, monolitickým betonovým nebo živičným | t | 63.89 |  | 0 | CS ÚRS 2021 02 |  |  | základní |  | 0 | 0 | 0 | 0 | 0 | 4 | K | 2 |  |  |  | ROZPOCET | 0 | 0 | 0 | 0 | 0 | 1 | 0 | 4 | 404237477
| PP |  | Přesun hmot pro komunikace s krytem z kameniva, monolitickým betonovým nebo živičným dopravní vzdálenost do 200 m jakékoliv délky objektu | [15 empty] | PP | 2
| VV |  | 63,89 |  | 63.89 | [13 empty] | VV | 2 | 2 | True | 1 | ROZPOCET
| D | 2 | Zakládání |  |  |  | 0 | [5 empty] | 0 |  | 16.9114 |  | 0 | 1 | D | 1 |  |  |  | ROZPOCET | [6 empty] | 0
33 | K | 273313511 | Základové desky z betonu tř. C 12/15 - podkladní | m3 | 1 |  | 0 | CS ÚRS 2021 02 |  |  | základní |  | 0 | 2.2563 | 2.2563 | 0 | 0 | 4 | K | 2 |  |  |  | ROZPOCET | 0 | 0 | 0 | 0 | 0 | 1 | 0 | 4 | -1856283314
| PP |  | Základy z betonu prostého desky z betonu kamenem neprokládaného tř. C 12/15 | [15 empty] | PP | 2
| P |  | Poznámka k položce: viz TZ př. č. D.1.1.01.1, situace C3 a v.č. D.1.1.01.2 až 11 | [15 empty] | P | 2
| VV |  | startovací jáma | [15 empty] | VV | 2 | 1 | True | 0 | ROZPOCET
| VV |  | 4*2,5*0,1 |  | 1 | [13 empty] | VV | 2 | 2 | True | 1 | ROZPOCET
34 | K | 274313511 | Základové pásy z betonu tř. C 12/15 - ochranný límec, vč. následného odstranění | m3 | 3.2 |  | 0 | CS ÚRS 2021 02 |  |  | základní |  | 0 | 2.2563 | 7.2203 | 0 | 0 | 4 | K | 2 |  |  |  | ROZPOCET | 0 | 0 | 0 | 0 | 0 | 1 | 0 | 4 | -479981439
| PP |  | Základy z betonu prostého pasy betonu kamenem neprokládaného tř. C 12/15 | [15 empty] | PP | 2
| P |  | Poznámka k položce: viz TZ př. č. D.1.1.01.1, situace C3 a v.č. D.1.1.01.2 až 11 | [15 empty] | P | 2
| VV |  | startovací jáma | [15 empty] | VV | 2 | 1 | True | 0 | ROZPOCET
| VV |  | 3,2 |  | 3.2 | [13 empty] | VV | 2 | 2 | True | 1 | ROZPOCET
35 | K | 274351121 | Zřízení bednění základových pasů rovného - ochraný límec | m2 | 7.14 |  | 0 | CS ÚRS 2021 02 |  |  | základní |  | 0 | 0.00269 | 0.019207 | 0 | 0 | 4 | K | 2 |  |  |  | ROZPOCET | 0 | 0 | 0 | 0 | 0 | 1 | 0 | 4 | -1784556332
| PP |  | Bednění základů pasů rovné zřízení | [15 empty] | PP | 2
| P |  | Poznámka k položce: viz TZ př. č. D.1.1.01.1, situace C3 a v.č. D.1.1.01.2 až 11 | [15 empty] | P | 2
| VV |  | startovací jáma | [15 empty] | VV | 2 | 1 | True | 0 | ROZPOCET
| VV |  | 2*(6,7+4)*0,3+0,6*0,3*4 |  | 7.14 | [13 empty] | VV | 2 | 2 | True | 1 | ROZPOCET
36 | K | 274351122 | Odstranění bednění základových pasů rovného | m2 | 7.14 |  | 0 | CS ÚRS 2021 02 |  |  | základní |  | 0 | 0 | 0 | 0 | 0 | 4 | K | 2 |  |  |  | ROZPOCET | 0 | 0 | 0 | 0 | 0 | 1 | 0 | 4 | 1723679806
| PP |  | Bednění základů pasů rovné odstranění | [15 empty] | PP | 2
37 | K | 291211111R | Osazení silničních panelů do lože tl 150 mm z kameniva pro vystrojení startovací jámy | ks | 2 |  | 0 |  |  |  | základní |  | 0 | 0.108 | 0.216 | 0 | 0 | 4 | K | 2 |  |  |  | ROZPOCET | 0 | 0 | 0 | 0 | 0 | 1 | 0 | 4 | 2113737601
| PP |  | Osazení silničních panelů do lože tl 150 mm z kameniva pro vystrojení startovací jámy | [15 empty] | PP | 2
| P |  | Poznámka k položce: viz TZ př. č. D.1.1.01.1, situace C3 a v.č. D.1.1.01.2 až 11 | [15 empty] | P | 2
| VV |  | startovací jáma dno 2ks/ jámu | [15 empty] | VV | 2 | 1 | True | 0 | ROZPOCET
| VV |  | 2 |  | 2 | [13 empty] | VV | 2 | 2 | True | 1 | ROZPOCET
38 | M | 59381009 | panel silniční 3,00x1,00x0,15m | kus | 2 |  | 0 | CS ÚRS 2021 02 |  |  | základní |  | 0 | 1.12 | 2.24 | 0 | 0 | 8 | M | 2 |  |  |  | ROZPOCET | 0 | 0 | 0 | 0 | 0 | 1 | 0 | 4 | -1924021638
| PP |  | panel silniční 3,00x1,00x0,15m | [15 empty] | PP | 2
39 | K | 291211112R | Osazení silničních panelů na tlačnou stěnu pro vystrojení startovací jámy | ks | 2 |  | 0 |  |  |  | základní |  | 0 | 0.108 | 0.216 | 0 | 0 | 4 | K | 2 |  |  |  | ROZPOCET | 0 | 0 | 0 | 0 | 0 | 1 | 0 | 4 | -1995809538
| PP |  | Osazení silničních panelů na tlačnou stěnu pro vystrojení startovací jámy | [15 empty] | PP | 2
| P |  | Poznámka k položce: viz TZ př. č. D.1.1.01.1, situace C3 a v.č. D.1.1.01.2 až 11 | [15 empty] | P | 2
| VV |  | startovací jáma 2ks na jámu | [15 empty] | VV | 2 | 1 | True | 0 | ROZPOCET
| VV |  | 2 |  | 2 | [13 empty] | VV | 2 | 2 | True | 1 | ROZPOCET
40 | M | 59381136 | panel silniční 2,00x1,00x0,15m | kus | 2 |  | 0 | CS ÚRS 2021 02 |  |  | základní |  | 0 | 0.75 | 1.5 | 0 | 0 | 8 | M | 2 |  |  |  | ROZPOCET | 0 | 0 | 0 | 0 | 0 | 1 | 0 | 4 | -1132998248
| PP |  | panel silniční 2,00x1,00x0,15m | [15 empty] | PP | 2
41 | K | 113151111R | Odstranění silničních panelů | ks | 4 |  | 0 | CS ÚRS 2021 02 |  |  | základní |  | 0 | 0 | 0 | 0 | 0 | 4 | K | 2 |  |  |  | ROZPOCET | 0 | 0 | 0 | 0 | 0 | 1 | 0 | 4 | 459925217
| PP |  | Odstranění silničních panelů | [15 empty] | PP | 2
| VV |  | 2+2 |  | 4 | [13 empty] | VV | 2 | 2 | True | 1 | ROZPOCET
42 | K | 292111111 | Montáž pomocné konstrukce ocelové pro zvláštní zakládání z terénu | t | 2.95 |  | 0 | CS ÚRS 2021 02 |  |  | základní |  | 0 | 0.09951 | 0.29355 | 0 | 0 | 4 | K | 2 |  |  |  | ROZPOCET | 0 | 0 | 0 | 0 | 0 | 1 | 0 | 4 | -679009473
| PP |  | Pomocná konstrukce pro zvláštní zakládání staveb ocelová z terénu zřízení | [15 empty] | PP | 2
| P |  | Poznámka k položce: viz TZ př. č. D.1.1.01.1, situace C3 a v.č. D.1.1.01.2 až 11 | [15 empty] | P | 2
| VV |  | startovací jáma | [15 empty] | VV | 2 | 1 | True | 0 | ROZPOCET
| VV |  | 2,95 |  | 2.95 | [13 empty] | VV | 2 | 2 | True | 1 | ROZPOCET
43 | M | 13010760 | ocel profilová I 300, 240 | t | 2.95 |  | 0 | CS ÚRS 2021 02 |  |  | základní |  | 0 | 1 | 2.95 | 0 | 0 | 8 | M | 2 |  |  |  | ROZPOCET | 0 | 0 | 0 | 0 | 0 | 1 | 0 | 4 | 1260405122
| PP |  | ocel profilová I 300, 240 | [15 empty] | PP | 2
44 | K | 292111112 | Demontáž pomocné konstrukce ocelové pro zvláštní zakládáníz terénu | t | 2.95 |  | 0 | CS ÚRS 2021 02 |  |  | základní |  | 0 | 0 | 0 | 0 | 0 | 4 | K | 2 |  |  |  | ROZPOCET | 0 | 0 | 0 | 0 | 0 | 1 | 0 | 4 | -541378403
| PP |  | Pomocná konstrukce pro zvláštní zakládání staveb ocelová z terénu odstranění | [15 empty] | PP | 2
| D | 4 | Vodorovné konstrukce |  |  |  | 0 | [5 empty] | 0 |  | 0.1492 |  | 0 | 1 | D | 1 |  |  |  | ROZPOCET | [6 empty] | 0
46 | K | 451573111,1 | Lože pod potrubí otevřený výkop ze štěrkopísku | m3 | 0.625 |  | 0 |  |  |  | základní |  | 0 | 0 | 0 | 0 | 0 | 4 | K | 2 |  |  |  | ROZPOCET | 0 | 0 | 0 | 0 | 0 | 1 | 0 | 4 | 1899712747
| PP |  | Lože pod potrubí, stoky a drobné objekty v otevřeném výkopu z písku a štěrkopísku do 63 mm | [15 empty] | PP | 2
| P |  | Poznámka k položce: viz TZ př. č. D.1.1.01.1, situace C3 a v.č. D.1.1.01.2 až 11 | [15 empty] | P | 2
| VV |  | prefa šachty DN1000 | [15 empty] | VV | 2 | 1 | True | 0 | ROZPOCET
| VV |  | "ŠB2-1" 2,5*2,5*0,1*1 |  | 0.625 | [13 empty] | VV | 2 | 2 | True | 1 | ROZPOCET
47 | K | 452112111 | Osazení betonových prstenců nebo rámů v do 100 mm | kus | 2 |  | 0 | CS ÚRS 2021 02 |  |  | základní |  | 0 | 0.0066 | 0.0132 | 0 | 0 | 4 | K | 2 |  |  |  | ROZPOCET | 0 | 0 | 0 | 0 | 0 | 1 | 0 | 4 | -1281798539
| PP |  | Osazení betonových dílců prstenců nebo rámů pod poklopy a mříže, výšky do 100 mm | [15 empty] | PP | 2
| P |  | Poznámka k položce: viz TZ př. č. D.1.1.01.1, situace C3 a v.č. D.1.1.01.2 až 11 | [15 empty] | P | 2
| VV |  | 2 |  | 2 | [13 empty] | VV | 2 | 2 | True | 1 | ROZPOCET
49 | M | 59224187 | prstenec šachtový vyrovnávací betonový 625x120x100mm | kus | 2 |  | 0 | CS ÚRS 2021 02 |  |  | základní |  | 0 | 0.068 | 0.136 | 0 | 0 | 8 | M | 2 |  |  |  | ROZPOCET | 0 | 0 | 0 | 0 | 0 | 1 | 0 | 4 | 1741574650
| PP |  | prstenec šachtový vyrovnávací betonový 625x120x100mm | [15 empty] | PP | 2
52 | K | 452311141 | Podkladní desky z betonu prostého tř. C 16/20 otevřený výkop X0 | m3 | 0.338 |  | 0 | CS ÚRS 2021 02 |  |  | základní |  | 0 | 0 | 0 | 0 | 0 | 4 | K | 2 |  |  |  | ROZPOCET | 0 | 0 | 0 | 0 | 0 | 1 | 0 | 4 | 1364637863
| PP |  | Podkladní a zajišťovací konstrukce z betonu prostého v otevřeném výkopu desky pod potrubí, stoky a drobné objekty z betonu tř. C 16/20 | [15 empty] | PP | 2
| P |  | Poznámka k položce: viz TZ př. č. D.1.1.01.1, situace C3 a v.č. D.1.1.01.2 až 11 | [15 empty] | P | 2
| VV |  | prefa šachty DN1000 | [15 empty] | VV | 2 | 1 | True | 0 | ROZPOCET
| VV |  | "ŠB2-1" 1,5*1,5*0,15*1 |  | 0.338 | [13 empty] | VV | 2 | 2 | True | 1 | ROZPOCET
| D | 5 | Komunikace pozemní |  |  |  | 0 | [5 empty] | 0 |  | 0 |  | 0 | 1 | D | 1 |  |  |  | ROZPOCET | [6 empty] | 0
53 | K | 564251111 | Podklad nebo podsyp ze štěrkopísku ŠP tl 150 mm fr 0-32mm | m2 | 10.255 |  | 0 | CS ÚRS 2021 02 |  |  | základní |  | 0 | 0 | 0 | 0 | 0 | 4 | K | 2 |  |  |  | ROZPOCET | 0 | 0 | 0 | 0 | 0 | 1 | 0 | 4 | -1736200566
| PP |  | Podklad nebo podsyp ze štěrkopísku ŠP s rozprostřením, vlhčením a zhutněním, po zhutnění tl. 150 mm | [15 empty] | PP | 2
54 | K | 564861111 | Podklad ze štěrkodrtě ŠD tl 200 mm frakce 0-32 mm | m2 | 10.255 |  | 0 | CS ÚRS 2021 02 |  |  | základní |  | 0 | 0 | 0 | 0 | 0 | 4 | K | 2 |  |  |  | ROZPOCET | 0 | 0 | 0 | 0 | 0 | 1 | 0 | 4 | -1396389748
| PP |  | Podklad ze štěrkodrti ŠD s rozprostřením a zhutněním, po zhutnění tl. 200 mm | [15 empty] | PP | 2
55 | K | 573111112 | Postřik živičný infiltrační s posypem z asfaltu množství 1 kg/m2 | m2 | 10.255 |  | 0 | CS ÚRS 2021 02 |  |  | základní |  | 0 | 0 | 0 | 0 | 0 | 4 | K | 2 |  |  |  | ROZPOCET | 0 | 0 | 0 | 0 | 0 | 1 | 0 | 4 | 2131222578
| PP |  | Postřik infiltrační PI z asfaltu silničního s posypem kamenivem, v množství 1,00 kg/m2 | [15 empty] | PP | 2
56 | K | 565135111 | Asfaltový beton vrstva podkladní ACP 16 (obalované kamenivo OKS) tl 50 mm š do 3 m | m2 | 10.255 |  | 0 | CS ÚRS 2021 02 |  |  | základní |  | 0 | 0 | 0 | 0 | 0 | 4 | K | 2 |  |  |  | ROZPOCET | 0 | 0 | 0 | 0 | 0 | 1 | 0 | 4 | 640774089
| PP |  | Asfaltový beton vrstva podkladní ACP 16 (obalované kamenivo střednězrnné - OKS) s rozprostřením a zhutněním v pruhu šířky přes 1,5 do 3 m, po zhutnění tl. 50 mm | [15 empty] | PP | 2
| P |  | Poznámka k položce: viz TZ př. č. D.1.1.01.1, situace C3 a v.č. D.1.1.01.2 až 11, v.č. D.1.1.01.2.2 podélný profil | [15 empty] | P | 2
| VV |  | viz odstranění živičného podkladu | [15 empty] | VV | 2 | 1 | True | 0 | ROZPOCET
| VV |  | 10,255 |  | 10.255 | [13 empty] | VV | 2 | 2 | True | 1 | ROZPOCET
57 | K | 573211109 | Postřik živičný spojovací z asfaltu v množství 0,50 kg/m2 | m2 | 12.15 |  | 0 | CS ÚRS 2021 02 |  |  | základní |  | 0 | 0 | 0 | 0 | 0 | 4 | K | 2 |  |  |  | ROZPOCET | 0 | 0 | 0 | 0 | 0 | 1 | 0 | 4 | -1872820257
| PP |  | Postřik spojovací PS bez posypu kamenivem z asfaltu silničního, v množství 0,50 kg/m2 | [15 empty] | PP | 2
58 | K | 577144131 | Asfaltový beton vrstva obrusná ACO 11 (ABS) tř. I tl 50 mm š do 3 m z modifikovaného asfaltu | m2 | 12.15 |  | 0 | CS ÚRS 2021 02 |  |  | základní |  | 0 | 0 | 0 | 0 | 0 | 4 | K | 2 |  |  |  | ROZPOCET | 0 | 0 | 0 | 0 | 0 | 1 | 0 | 4 | -1049710150
| PP |  | Asfaltový beton vrstva obrusná ACO 11 (ABS) s rozprostřením a se zhutněním z modifikovaného asfaltu v pruhu šířky přes do 1,5 do 3 m, po zhutnění tl. 50 mm | [15 empty] | PP | 2
| P |  | Poznámka k položce: viz TZ př. č. D.1.1.01.1, situace C3 a v.č. D.1.1.01.2 až 11, v.č. D.1.1.01.2.2 podélný profil | [15 empty] | P | 2
| VV |  | viz frézování | [15 empty] | VV | 2 | 1 | True | 0 | ROZPOCET
| VV |  | 12,15 |  | 12.15 | [13 empty] | VV | 2 | 2 | True | 1 | ROZPOCET
| D | 8 | Trubní vedení |  |  |  | 0 | [5 empty] | 0 |  | 12.2011 |  | 0 | 1 | D | 1 |  |  |  | ROZPOCET | [6 empty] | 0
59 | K | 871365241 | Kanalizační potrubí z tvrdého PVC vícevrstvé tuhost třídy SN12 DN 250 | m | 6.5 |  | 0 | CS ÚRS 2021 02 |  |  | základní |  | 0 | 0.01323 | 0.085995 | 0 | 0 | 4 | K | 2 |  |  |  | ROZPOCET | 0 | 0 | 0 | 0 | 0 | 1 | 0 | 4 | 1146565761
| PP |  | Kanalizační potrubí z tvrdého PVC v otevřeném výkopu ve sklonu do 20 %, hladkého plnostěnného vícevrstvého, tuhost třídy SN 12 DN 250 | [15 empty] | PP | 2
| P |  | Poznámka k položce: viz TZ př. č. D.1.1.01.1, situace C3 a v.č. D.1.1.01.2 až 11, v.č. D.1.1.01.2.2 podélný profil | [15 empty] | P | 2
| VV |  | "stoka B2" 6,5 |  | 6.5 | [13 empty] | VV | 2 | 2 | True | 1 | ROZPOCET
62 | K | 892,1-R | Kamerová zkouška kanalizačního potrubí, vč. vyhotovení záznamu o zkoušce | m | 6.5 |  | 0 |  |  |  | základní |  | 0 | 0 | 0 | 0 | 0 | 4 | K | 2 |  |  |  | ROZPOCET | 0 | 0 | 0 | 0 | 0 | 1 | 0 | 4 | -1866137243
| PP |  | Kamerová zkouška kanalizačního potrubí, vč. vyhotovení záznamu o zkoušce | [15 empty] | PP | 2
63 | K | 892,2-R | Vyhodnocení kamerových zkoušek | m | 6.5 |  | 0 |  |  |  | základní |  | 0 | 0 | 0 | 0 | 0 | 4 | K | 2 |  |  |  | ROZPOCET | 0 | 0 | 0 | 0 | 0 | 1 | 0 | 4 | 1474103308
| PP |  | Vyhodnocení kamerových zkoušek | [15 empty] | PP | 2
| P |  | Poznámka k položce: jedná o vyhodnocení kamerové prohlídky provozovatelem stokové sítě | [15 empty] | P | 2
64 | K | 892362121 | Tlaková zkouška potrubí DN 250 těsnícím vakem ucpávkovým | úsek | 1 |  | 0 | CS ÚRS 2021 02 |  |  | základní |  | 0 | 0.00031 | 0.00031 | 0 | 0 | 4 | K | 2 |  |  |  | ROZPOCET | 0 | 0 | 0 | 0 | 0 | 1 | 0 | 4 | -1697196029
| PP |  | Tlakové zkoušky těsnícími vaky ucpávkovými DN 250 | [15 empty] | PP | 2
| P |  | Poznámka k položce: zkouška bude porvedena vzduchem | [15 empty] | P | 2
| VV |  | dle počtu šachet | [15 empty] | VV | 2 | 1 | True | 0 | ROZPOCET
| VV |  | 1 |  | 1 | [13 empty] | VV | 2 | 2 | True | 1 | ROZPOCET
65 | K | 892381111 | Tlaková zkouška potrubí DN 250, DN 300 nebo 350, vč. šachet | m | 6.5 |  | 0 | CS ÚRS 2021 02 |  |  | základní |  | 0 | 0 | 0 | 0 | 0 | 4 | K | 2 |  |  |  | ROZPOCET | 0 | 0 | 0 | 0 | 0 | 1 | 0 | 4 | -1054582076
| PP |  | Tlakové zkoušky na potrubí DN 250, 300 nebo 350 | [15 empty] | PP | 2
| P |  | Poznámka k položce: zkouška bude porvedena vzduchem | [15 empty] | P | 2
66 | K | 894411311 | Osazení betonových nebo železobetonových dílců pro šachty skruží rovných | kus | 2 |  | 0 | CS ÚRS 2021 02 |  |  | základní |  | 0 | 0.01019 | 0.02038 | 0 | 0 | 4 | K | 2 |  |  |  | ROZPOCET | 0 | 0 | 0 | 0 | 0 | 1 | 0 | 4 | 575462949
| PP |  | Osazení betonových nebo železobetonových dílců pro šachty skruží rovných | [15 empty] | PP | 2
| P |  | Poznámka k položce: viz TZ př. č. D.1.1.01.1, situace C3 a v.č. D.1.1.01.2 až 11 | [15 empty] | P | 2
| VV |  | 1+1 |  | 2 | [13 empty] | VV | 2 | 2 | True | 1 | ROZPOCET
68 | M | 59224161 | skruž kanalizační s ocelovými stupadly 100x50x12cm, vč. povrchové úpravy | kus | 1 |  | 0 | CS ÚRS 2021 02 |  |  | základní |  | 0 | 0.506 | 0.506 | 0 | 0 | 8 | M | 2 |  |  |  | ROZPOCET | 0 | 0 | 0 | 0 | 0 | 1 | 0 | 4 | 1542930590
| PP |  | skruž kanalizační s ocelovými stupadly 100x50x12cm | [15 empty] | PP | 2
69 | M | 59224162 | skruž kanalizační s ocelovými stupadly 100x100x12cm, vč. povrchové úpravy | kus | 1 |  | 0 | CS ÚRS 2021 02 |  |  | základní |  | 0 | 1.013 | 1.013 | 0 | 0 | 8 | M | 2 |  |  |  | ROZPOCET | 0 | 0 | 0 | 0 | 0 | 1 | 0 | 4 | -1349149610
| PP |  | skruž kanalizační s ocelovými stupadly 100x100x12cm | [15 empty] | PP | 2
70 | K | 894412411 | Osazení betonových nebo železobetonových dílců pro šachty skruží přechodových | kus | 1 |  | 0 | CS ÚRS 2021 02 |  |  | základní |  | 0 | 0.01248 | 0.01248 | 0 | 0 | 4 | K | 2 |  |  |  | ROZPOCET | 0 | 0 | 0 | 0 | 0 | 1 | 0 | 4 | 2085878090
| PP |  | Osazení betonových nebo železobetonových dílců pro šachty skruží přechodových | [15 empty] | PP | 2
| P |  | Poznámka k položce: viz TZ př. č. D.1.1.01.1, situace C3 a v.č. D.1.1.01.2 až 11 | [15 empty] | P | 2
| VV |  | 1 |  | 1 | [13 empty] | VV | 2 | 2 | True | 1 | ROZPOCET
71 | M | 59224168 | skruž betonová přechodová 62,5/100x60x12cm, stupadla poplastovaná kapsová | kus | 1 |  | 0 | CS ÚRS 2021 02 |  |  | základní |  | 0 | 0.548 | 0.548 | 0 | 0 | 8 | M | 2 |  |  |  | ROZPOCET | 0 | 0 | 0 | 0 | 0 | 1 | 0 | 4 | -895740027
| PP |  | skruž betonová přechodová 62,5/100x60x12cm, stupadla poplastovaná kapsová | [15 empty] | PP | 2
72 | K | 894414111 | Osazení betonových nebo železobetonových dílců pro šachty skruží základových (dno) | kus | 1 |  | 0 | CS ÚRS 2021 02 |  |  | základní |  | 0 | 0.02854 | 0.02854 | 0 | 0 | 4 | K | 2 |  |  |  | ROZPOCET | 0 | 0 | 0 | 0 | 0 | 1 | 0 | 4 | -1536710959
| PP |  | Osazení betonových nebo železobetonových dílců pro šachty skruží základových (dno) | [15 empty] | PP | 2
| P |  | Poznámka k položce: viz TZ př. č. D.1.1.01.1, situace C3 a v.č. D.1.1.01.2 až 11 | [15 empty] | P | 2
| VV |  | 1 |  | 1 | [13 empty] | VV | 2 | 2 | True | 1 | ROZPOCET
74 | M | 592,3-R | dno betonové šachty prefabrikované kanalizační DN1000, 250-700, Žlábek ve dně prefabrikované šachty (kyneta) a nástupnice bude provedena obkladem z čediče | kus | 1 |  | 0 |  |  |  | základní |  | 0 | 1.87 | 1.87 | 0 | 0 | 8 | M | 2 |  |  |  | ROZPOCET | 0 | 0 | 0 | 0 | 0 | 1 | 0 | 4 | -1394065533
| PP |  | dno betonové šachty prefabrikované kanalizační DN1000, 250-700, Žlábek ve dně prefabrikované šachty (kyneta) a nástupnice bude provedena obkladem z čediče | [15 empty] | PP | 2
75 | M | 59224348 | těsnění elastomerové pro spojení šachetních dílů DN 1000 | kus | 3 |  | 0 | CS ÚRS 2021 02 |  |  | základní |  | 0 | 0.002 | 0.006 | 0 | 0 | 8 | M | 2 |  |  |  | ROZPOCET | 0 | 0 | 0 | 0 | 0 | 1 | 0 | 4 | -1121561707
| PP |  | těsnění elastomerové pro spojení šachetních dílů DN 1000 | [15 empty] | PP | 2
76 | K | 896212200R | Dodávka + montáž obkladu stěn šachet čedičem | m2 | 1.62 |  | 0 |  |  |  | základní |  | 0 | 4.8207 | 7.8096 | 0 | 0 | 4 | K | 2 |  |  |  | ROZPOCET | 0 | 0 | 0 | 0 | 0 | 1 | 0 | 4 | 1349347988
| PP |  | Příplatek za provedení spadiště kanalizační z betonu kruhové boční dno z čediče 90° horní potrubí DN 150, obklad nározové stěny obložen čedíčem do výšky do 2,05m (celková plocha 5,39m2) | [15 empty] | PP | 2
| P |  | Poznámka k položce: viz TZ př. č. D.1.1.01.1, situace C3 a v.č. D.1.1.01.2 až 11 | [15 empty] | P | 2
| VV |  | nahrazení spadiště | [15 empty] | VV | 2 | 1 | True | 0 | ROZPOCET
| VV |  | "B2-1" 1,62 |  | 1.62 | [13 empty] | VV | 2 | 2 | True | 1 | ROZPOCET
77 | K | 899104112 | Osazení poklopů litinových nebo ocelových včetně rámů pro třídu zatížení D400, E600 | kus | 1 |  | 0 | CS ÚRS 2021 02 |  |  | základní |  | 0 | 0.21734 | 0.21734 | 0 | 0 | 4 | K | 2 |  |  |  | ROZPOCET | 0 | 0 | 0 | 0 | 0 | 1 | 0 | 4 | 949721745
| PP |  | Osazení poklopů litinových a ocelových včetně rámů pro třídu zatížení D400, E600 | [15 empty] | PP | 2
| P |  | Poznámka k položce: viz TZ př. č. D.1.1.01.1, situace C3 a v.č. D.1.1.01.2 až 11 | [15 empty] | P | 2
| VV |  | 1 |  | 1 | [13 empty] | VV | 2 | 2 | True | 1 | ROZPOCET
78 | M | 552,1-R | poklop na vstupní šachtu litinový s betonovou výplní pro zatížení D400 bez odvětrání | kus | 1 |  | 0 |  |  |  | základní |  | 0 | 0.046 | 0.046 | 0 | 0 | 8 | M | 2 |  |  |  | ROZPOCET | 0 | 0 | 0 | 0 | 0 | 1 | 0 | 4 | 860519257
| PP |  | poklop na vstupní šachtu litinový s betonovou výplní pro zatížení D400 bez odvětrání | [15 empty] | PP | 2
80 | K | 899,9-R | Vyplnění mezikruží cementopopílkovou směsí, vč. dodávky materiálu | m3 | 0.81 |  | 0 |  |  |  | základní |  | 0 | 0 | 0 | 0 | 0 | 4 | K | 2 |  |  |  | ROZPOCET | 0 | 0 | 0 | 0 | 0 | 1 | 0 | 4 | -791964897
| PP |  | Vyplnění mezikruží cementopopílkovou směsí, vč. dodávky materiálu | [15 empty] | PP | 2
| VV |  | 3,14*0,25*0,25*5,5-3,14*0,125*0,125*5,5 |  | 0.81 | [13 empty] | VV | 2 | 2 | True | 1 | ROZPOCET
81 | K | 899911154 | Kluzná objímka výšky 90 mm vnějšího průměru potrubí do 582 mm | kus | 5 |  | 0 | CS ÚRS 2021 02 |  |  | základní |  | 0 | 0.0004 | 0.002 | 0 | 0 | 4 | K | 2 |  |  |  | ROZPOCET | 0 | 0 | 0 | 0 | 0 | 1 | 0 | 4 | -986189789
| PP |  | Kluzné objímky (pojízdná sedla) pro zasunutí potrubí do chráničky výšky 90 mm vnějšího průměru potrubí do 582 mm | [15 empty] | PP | 2
| P |  | Poznámka k položce: viz TZ př. č. D.1.1.01.1, situace C3 a v.č. D.1.1.01.2 až 11 | [15 empty] | P | 2
| VV |  | pro protlak | [15 empty] | VV | 2 | 1 | True | 0 | ROZPOCET
| VV |  | 5 |  | 5 | [13 empty] | VV | 2 | 2 | True | 1 | ROZPOCET
82 | K | 899913165 | Uzavírací manžeta chráničky potrubí DN 250 x 500 | kus | 2 |  | 0 | CS ÚRS 2021 02 |  |  | základní |  | 0 | 0.00266 | 0.00532 | 0 | 0 | 4 | K | 2 |  |  |  | ROZPOCET | 0 | 0 | 0 | 0 | 0 | 1 | 0 | 4 | -940710267
| PP |  | Koncové uzavírací manžety chrániček DN potrubí x DN chráničky DN 250 x 500 | [15 empty] | PP | 2
| P |  | Poznámka k položce: viz TZ př. č. D.1.1.01.1, situace C3 a v.č. D.1.1.01.2 až 11 | [15 empty] | P | 2
| VV |  | pro protlak | [15 empty] | VV | 2 | 1 | True | 0 | ROZPOCET
| VV |  | 2 |  | 2 | [13 empty] | VV | 2 | 2 | True | 1 | ROZPOCET
83 | K | 230200122 | Nasunutí potrubní sekce do ocelové chráničky DN 250 | m | 5.5 |  | 0 | CS ÚRS 2021 02 |  |  | základní |  | 0 | 0.00548 | 0.03014 | 0 | 0 | 4 | K | 2 |  |  |  | ROZPOCET | 0 | 0 | 0 | 0 | 0 | 1 | 0 | 4 | -1626669480
| PP |  | Nasunutí potrubní sekce do chráničky jmenovitá světlost nasouvaného potrubí DN 250 | [15 empty] | PP | 2
| P |  | Poznámka k položce: viz TZ př. č. D.1.1.01.1, situace C3 a v.č. D.1.1.01.2 až 11 | [15 empty] | P | 2
| VV |  | pro protlak | [15 empty] | VV | 2 | 1 | True | 0 | ROZPOCET
| VV |  | 5,5 |  | 5.5 | [13 empty] | VV | 2 | 2 | True | 1 | ROZPOCET
| D | 9 | Ostatní konstrukce a práce, bourání |  |  |  | 0 | [5 empty] | 0 |  | 0.000405 |  | 0 | 1 | D | 1 |  |  |  | ROZPOCET | [6 empty] | 0
84 | K | 919121121 | Těsnění spár zálivkou za studena pro komůrky š 15 mm hl 25 mm s těsnicím profilem | m | 4.5 |  | 0 | CS ÚRS 2021 02 |  |  | základní |  | 0 | 9e-05 | 0.000405 | 0 | 0 | 4 | K | 2 |  |  |  | ROZPOCET | 0 | 0 | 0 | 0 | 0 | 1 | 0 | 4 | 534646106
| PP |  | Utěsnění dilatačních spár zálivkou za studena v cementobetonovém nebo živičném krytu včetně adhezního nátěru s těsnicím profilem pod zálivkou, pro komůrky šířky 15 mm, hloubky 25 mm | [15 empty] | PP | 2
| P |  | Poznámka k položce: viz TZ př. č. D.1.1.01.1, situace C3 a v.č. D.1.1.01.2 až 11 | [15 empty] | P | 2
| VV |  | napojení na stávající komunikace | [15 empty] | VV | 2 | 1 | True | 0 | ROZPOCET
| VV |  | 4,5 |  | 4.5 | [13 empty] | VV | 2 | 2 | True | 1 | ROZPOCET
92 | K | 919735111 | Řezání stávajícího živičného krytu hl do 50 mm | m | 4.5 |  | 0 | CS ÚRS 2021 02 |  |  | základní |  | 0 | 0 | 0 | 0 | 0 | 4 | K | 2 |  |  |  | ROZPOCET | 0 | 0 | 0 | 0 | 0 | 1 | 0 | 4 | 243096505
| PP |  | Řezání stávajícího živičného krytu nebo podkladu hloubky do 50 mm | [15 empty] | PP | 2
| D | 997 | Přesun sutě |  |  |  | 0 | [5 empty] | 0 |  | 0 |  | 0 | 1 | D | 1 |  |  |  | ROZPOCET | [6 empty] | 0
86 | K | 997221551 | Vodorovná doprava suti ze sypkých materiálů do 1 km | t | 14.298 |  | 0 | CS ÚRS 2021 02 |  |  | základní |  | 0 | 0 | 0 | 0 | 0 | 4 | K | 2 |  |  |  | ROZPOCET | 0 | 0 | 0 | 0 | 0 | 1 | 0 | 4 | -1707344347
| PP |  | Vodorovná doprava suti bez naložení, ale se složením a s hrubým urovnáním ze sypkých materiálů, na vzdálenost do 1 km | [15 empty] | PP | 2
| VV |  | "kamenivo" 5,948+5,948 |  | 11.896 | [13 empty] | VV | 2 | 2 | True | 0 | ROZPOCET
| VV |  | "asfalt" 1,005+1,397 |  | 2.402 | [13 empty] | VV | 2 | 2 | True | 0 | ROZPOCET
| VV |  | Součet |  | 14.298 | [13 empty] | VV | 2 | 4 | True | 1 | ROZPOCET
87 | K | 997221559 | Příplatek ZKD 1 km u vodorovné dopravy suti ze sypkých materiálů | t | 200.172 |  | 0 | CS ÚRS 2021 02 |  |  | základní |  | 0 | 0 | 0 | 0 | 0 | 4 | K | 2 |  |  |  | ROZPOCET | 0 | 0 | 0 | 0 | 0 | 1 | 0 | 4 | 107822234
| PP |  | Vodorovná doprava suti bez naložení, ale se složením a s hrubým urovnáním Příplatek k ceně za každý další i započatý 1 km přes 1 km | [15 empty] | PP | 2
| VV |  | "kamenivo" 5,948+5,948 |  | 11.896 | [13 empty] | VV | 2 | 2 | True | 0 | ROZPOCET
| VV |  | "asfalt" 1,005+1,397 |  | 2.402 | [13 empty] | VV | 2 | 2 | True | 0 | ROZPOCET
| VV |  | Součet |  | 14.298 | [13 empty] | VV | 2 | 4 | True | 1 | ROZPOCET
| VV |  | 14,298*14 'Přepočtené koeficientem množství |  | 200.172 | [13 empty] | VV | 2 | 2 | False | 1 | ROZPOCET
88 | K | 997221611 | Nakládání suti na dopravní prostředky pro vodorovnou dopravu | t | 14.298 |  | 0 | CS ÚRS 2021 02 |  |  | základní |  | 0 | 0 | 0 | 0 | 0 | 4 | K | 2 |  |  |  | ROZPOCET | 0 | 0 | 0 | 0 | 0 | 1 | 0 | 4 | -1484168037
| PP |  | Nakládání na dopravní prostředky pro vodorovnou dopravu suti | [15 empty] | PP | 2
89 | K | 997221873 | Poplatek za uložení stavebního odpadu na recyklační skládce (skládkovné) zeminy a kamení zatříděného do Katalogu odpadů pod kódem 17 05 04 | t | 11.896 |  | 0 | CS ÚRS 2021 02 |  |  | základní |  | 0 | 0 | 0 | 0 | 0 | 4 | K | 2 |  |  |  | ROZPOCET | 0 | 0 | 0 | 0 | 0 | 1 | 0 | 4 | 244868275
| PP |  | Poplatek za uložení stavebního odpadu na recyklační skládce (skládkovné) zeminy a kamení zatříděného do Katalogu odpadů pod kódem 17 05 04 | [15 empty] | PP | 2
| VV |  | "kamenivo" 5,948+5,948 |  | 11.896 | [13 empty] | VV | 2 | 2 | True | 1 | ROZPOCET
90 | K | 997221875 | Poplatek za uložení stavebního odpadu na recyklační skládce (skládkovné) asfaltového bez obsahu dehtu zatříděného do Katalogu odpadů pod kódem 17 03 02 | t | 2.402 |  | 0 | CS ÚRS 2021 02 |  |  | základní |  | 0 | 0 | 0 | 0 | 0 | 4 | K | 2 |  |  |  | ROZPOCET | 0 | 0 | 0 | 0 | 0 | 1 | 0 | 4 | 1982374320
| PP |  | Poplatek za uložení stavebního odpadu na recyklační skládce (skládkovné) asfaltového bez obsahu dehtu zatříděného do Katalogu odpadů pod kódem 17 03 02 | [15 empty] | PP | 2
| VV |  | "asfalt" 1,005+1,397 |  | 2.402 | [13 empty] | VV | 2 | 2 | True | 1 | ROZPOCET
| D | 998 | Přesun hmot |  |  |  | 0 | [5 empty] | 0 |  | 0 |  | 0 | 1 | D | 1 |  |  |  | ROZPOCET | [6 empty] | 0
91 | K | 998276101 | Přesun hmot pro trubní vedení z trub z plastických hmot otevřený výkop | t | 29.75 |  | 0 | CS ÚRS 2021 02 |  |  | základní |  | 0 | 0 | 0 | 0 | 0 | 4 | K | 2 |  |  |  | ROZPOCET | 0 | 0 | 0 | 0 | 0 | 1 | 0 | 4 | -1033068827
| PP |  | Přesun hmot pro trubní vedení hloubené z trub z plastických hmot nebo sklolaminátových pro vodovody nebo kanalizace v otevřeném výkopu dopravní vzdálenost do 15 m | [15 empty] | PP | 2
| VV |  | odpočet kamenivo | [15 empty] | VV | 2 | 1 | True | 0 | ROZPOCET
| VV |  | 93,64-63,89 |  | 29.75 | [13 empty] | VV | 2 | 2 | True | 1 | ROZPOCET

## 00003 - DSO 01.2c Stoka B3
[9 empty] | >> skryté sloupce << | [9 empty] | {e0253413-fd5c-4431-90b6-339bd56ca8f3}
2
| KRYCÍ LIST SOUPISU PRACÍ | [8 empty] | v --- níže se nacházejí doplnkové a pomocné údaje k sestavám --- v | [8 empty] | False
Stavba:
Kanalizace Podlesí - II.Etapa
Objekt:
01 - Kanalizace Podlesí
Soupis:
001 - SO 01 Gravitační kanalizace
Úroveň 4:
00003 - DSO 01.2c Stoka B3
| KSO: |  |  |  |  | CC-CZ: | 22122
| Místo: |  |  |  |  | Datum: | 13. 1. 2022
| CZ-CPV: |  | 45232410-9
| Zadavatel: |  |  |  |  | IČ:
|  | Město Petřvald |  |  |  | DIČ:
| Uchazeč: |  |  |  |  | IČ: | Vyplň údaj
|  | Vyplň údaj |  |  |  | DIČ: | Vyplň údaj
| Projektant: |  |  |  |  | IČ:
|  | Sweco Hydroprojekt a.s., divize Morava |  |  |  | DIČ:
| Zpracovatel: |  |  |  |  | IČ:
DIČ:
Poznámka:
| Cena bez DPH | [5 empty] | 0
|  |  | Základ daně |  |  | Sazba daně | Výše daně
| DPH | základní | 0 |  |  | 21% | 0
|  | snížená | 0 |  |  | 15% | 0
|  | zákl. přenesená | 0 |  |  | 21% | 0
|  | sníž. přenesená | 0 |  |  | 15% | 0
|  | nulová | 0 |  |  | 0% | 0
| Cena s DPH |  |  | v | CZK |  | 0
| Projektant |  |  | Zpracovatel
| Datum a podpis: |  | Razítko | Datum a podpis: |  |  | Razítko
| Objednavatel |  |  | Uchazeč
| Datum a podpis: |  | Razítko | Datum a podpis: |  |  | Razítko
REKAPITULACE ČLENĚNÍ SOUPISU PRACÍ
Stavba:
Kanalizace Podlesí - II.Etapa
Objekt:
01 - Kanalizace Podlesí
Soupis:
001 - SO 01 Gravitační kanalizace
Úroveň 4:
00003 - DSO 01.2c Stoka B3
Místo: | [5 empty] | Datum: | 13. 1. 2022
Zadavatel: |  |  | Město Petřvald |  |  | Projektant: | Sweco Hydroprojekt a.s., divize Morava
Uchazeč: |  |  | Vyplň údaj |  |  | Zpracovatel:
Kód dílu - Popis | [6 empty] | Cena celkem [CZK]
Náklady ze soupisu prací | [6 empty] | 0 | [12 empty] | -1
| HSV - Práce a dodávky HSV | [5 empty] | 0
| 1 - Zemní práce | [5 empty] | 0
| 2 - Zakládání | [5 empty] | 0
| 4 - Vodorovné konstrukce | [5 empty] | 0
| 5 - Komunikace pozemní | [5 empty] | 0
| 8 - Trubní vedení | [5 empty] | 0
| 9 - Ostatní konstrukce a práce, bourání | [5 empty] | 0
| 997 - Přesun sutě | [5 empty] | 0
| 998 - Přesun hmot | [5 empty] | 0
SOUPIS PRACÍ
Stavba:
Kanalizace Podlesí - II.Etapa
Objekt:
01 - Kanalizace Podlesí
Soupis:
001 - SO 01 Gravitační kanalizace
Úroveň 4:
00003 - DSO 01.2c Stoka B3
Místo: | [5 empty] | Datum: | 13. 1. 2022
Zadavatel: |  |  | Město Petřvald |  |  | Projektant: | Sweco Hydroprojekt a.s., divize Morava
Uchazeč: |  |  | Vyplň údaj |  |  | Zpracovatel:
PČ | Typ | Kód | Popis | MJ | Množství | J.cena [CZK] | Cena celkem [CZK] | Cenová soustava |  |  | DPH | J. Nh [h] | Nh celkem [h] | J. hmotnost [t] | Hmotnost celkem [t] | J. suť [t] | Suť Celkem [t]
Náklady soupisu celkem | [6 empty] | 0 | [5 empty] | 0 |  | 4398.014 |  | 980.4025 |  | D | -1 | [10 empty] | 0
| D | HSV | Práce a dodávky HSV |  |  |  | 0 | [5 empty] | 0 |  | 4398.014 |  | 980.4025 | 1 | D | 0 |  |  |  | ROZPOCET | [6 empty] | 0
| D | 1 | Zemní práce |  |  |  | 0 | [5 empty] | 0 |  | 4209.0024 |  | 980.4025 | 1 | D | 1 |  |  |  | ROZPOCET | [6 empty] | 0
1 | K | 113107224,1 | Odstranění podkladu z kameniva drceného tl 400 mm strojně pl přes 200 m2 - před finálním zapravením | m2 | 606.72 |  | 0 |  |  |  | základní |  | 0 | 0 | 0 | 0.58 | 351.8976 | 4 | K | 2 |  |  |  | ROZPOCET | 0 | 0 | 0 | 0 | 0 | 1 | 0 | 4 | -359303775
| PP |  | Odstranění podkladů nebo krytů strojně plochy jednotlivě přes 200 m2 s přemístěním hmot na skládku na vzdálenost do 20 m nebo s naložením na dopravní prostředek z kameniva hrubého drceného, o tl. vrstvy přes 300 do 400 mm | [15 empty] | PP | 2
2 | K | 113107224 | Odstranění podkladu z kameniva drceného tl 400 mm strojně pl přes 200 m2 | m2 | 606.72 |  | 0 | CS ÚRS 2021 02 |  |  | základní |  | 0 | 0 | 0 | 0.58 | 351.8976 | 4 | K | 2 |  |  |  | ROZPOCET | 0 | 0 | 0 | 0 | 0 | 1 | 0 | 4 | -4547188
| PP |  | Odstranění podkladů nebo krytů strojně plochy jednotlivě přes 200 m2 s přemístěním hmot na skládku na vzdálenost do 20 m nebo s naložením na dopravní prostředek z kameniva hrubého drceného, o tl. vrstvy přes 300 do 400 mm | [15 empty] | PP | 2
3 | K | 113107241 | Odstranění podkladu živičného tl 50 mm strojně pl přes 200 m2 | m2 | 606.72 |  | 0 | CS ÚRS 2021 02 |  |  | základní |  | 0 | 0 | 0 | 0.098 | 59.4586 | 4 | K | 2 |  |  |  | ROZPOCET | 0 | 0 | 0 | 0 | 0 | 1 | 0 | 4 | 366333855
| PP |  | Odstranění podkladů nebo krytů strojně plochy jednotlivě přes 200 m2 s přemístěním hmot na skládku na vzdálenost do 20 m nebo s naložením na dopravní prostředek živičných, o tl. vrstvy do 50 mm | [15 empty] | PP | 2
| P |  | Poznámka k položce: viz TZ př. č. D.1.1.01.1, situace C3 a v.č. D.1.1.01.2 až 11, v.č. D.1.1.01.2.3 podélný profil | [15 empty] | P | 2
| VV |  | nad rýhou | [15 empty] | VV | 2 | 1 | True | 0 | ROZPOCET
| VV |  | "DN250" 507*1,05 |  | 532.35 | [13 empty] | VV | 2 | 2 | True | 0 | ROZPOCET
| VV |  | "rozšíření pro šachty DN1000" 2,7*2,7*4-2,7*1,05*4 |  | 17.82 | [13 empty] | VV | 2 | 2 | True | 0 | ROZPOCET
| VV |  | "rozšíření pro šachty DN600" 1,5*1,5*8-1,5*1,05*8 |  | 5.4 | [13 empty] | VV | 2 | 2 | True | 0 | ROZPOCET
| VV |  | "DN400" 32,5*1,2 |  | 39 | [13 empty] | VV | 2 | 2 | True | 0 | ROZPOCET
| VV |  | "rozšíření pro šachty DN1000" 2,7*2,7*3-2,7*1,2*3 |  | 12.15 | [13 empty] | VV | 2 | 2 | True | 0 | ROZPOCET
| VV |  | Součet |  | 606.72 | [13 empty] | VV | 2 | 4 | True | 1 | ROZPOCET
4 | K | 113154333 | Frézování živičného krytu tl 50 mm pruh š 2 m pl do 10000 m2 bez překážek v trase | m2 | 1888.25 |  | 0 | CS ÚRS 2021 02 |  |  | základní |  | 0 | 7e-05 | 0.13218 | 0.115 | 217.1488 | 4 | K | 2 |  |  |  | ROZPOCET | 0 | 0 | 0 | 0 | 0 | 1 | 0 | 4 | 1984668265
| PP |  | Frézování živičného podkladu nebo krytu s naložením na dopravní prostředek plochy přes 1 000 do 10 000 m2 bez překážek v trase pruhu šířky přes 1 m do 2 m, tloušťky vrstvy 50 mm | [15 empty] | PP | 2
| P |  | Poznámka k položce: viz TZ př. č. D.1.1.01.1, situace C3 a v.č. D.1.1.01.2 až 11, v.č. D.1.1.01.2.3 podélný profil | [15 empty] | P | 2
| VV |  | celá šíře | [15 empty] | VV | 2 | 1 | True | 0 | ROZPOCET
| VV |  | "DN250" 507*3,5 |  | 1774.5 | [13 empty] | VV | 2 | 2 | True | 0 | ROZPOCET
| VV |  | "DN400" 32,5*3,5 |  | 113.75 | [13 empty] | VV | 2 | 2 | True | 0 | ROZPOCET
| VV |  | Součet |  | 1888.25 | [13 empty] | VV | 2 | 4 | True | 1 | ROZPOCET
5 | K | 115,1-R | Dodávka + montáž čerpací studny ocel. trouba DN 400, vč. pomocných zemních prací | ks | 1 |  | 0 |  |  |  | základní |  | 0 | 0 | 0 | 0 | 0 | 4 | K | 2 |  |  |  | ROZPOCET | 0 | 0 | 0 | 0 | 0 | 1 | 0 | 4 | 1160750518
| PP |  | Dodávka + montáž čerpací studny ocel. trouba DN 400, vč. pomocných zemních prací | [15 empty] | PP | 2
| P |  | Poznámka k položce: viz TZ př. č. D.1.1.01.1, situace C3 a v.č. D.1.1.01.2 až 11 | [15 empty] | P | 2
| VV |  | 1 |  | 1 | [13 empty] | VV | 2 | 2 | True | 1 | ROZPOCET
6 | K | 115,3-R | Zřízení jílových přehrázek tl.0,2m na šířku rýhy 1,1m, hloubka do 4m | ks | 7 |  | 0 |  |  |  | základní |  | 0 | 0 | 0 | 0 | 0 | 4 | K | 2 |  |  |  | ROZPOCET | 0 | 0 | 0 | 0 | 0 | 1 | 0 | 4 | -1627694160
| PP |  | Zřízení jílových přehrázek tl.0,2m na šířku rýhy 1,1m, hloubka do 4m | [15 empty] | PP | 2
| P |  | Poznámka k položce: viz TZ př. č. D.1.1.01.1, situace C3 a v.č. D.1.1.01.2 až 11 | [15 empty] | P | 2
| VV |  | 7 |  | 7 | [13 empty] | VV | 2 | 2 | True | 1 | ROZPOCET
7 | K | 115101201 | Čerpání vody na dopravní výšku do 10 m průměrný přítok do 500 l/min | hod | 720 |  | 0 | CS ÚRS 2021 02 |  |  | základní |  | 0 | 3e-05 | 0.0216 | 0 | 0 | 4 | K | 2 |  |  |  | ROZPOCET | 0 | 0 | 0 | 0 | 0 | 1 | 0 | 4 | 1332658133
| PP |  | Čerpání vody na dopravní výšku do 10 m s uvažovaným průměrným přítokem do 500 l/min | [15 empty] | PP | 2
| VV |  | 90*8 |  | 720 | [13 empty] | VV | 2 | 2 | True | 1 | ROZPOCET
8 | K | 115101301 | Pohotovost čerpací soupravy pro dopravní výšku do 10 m přítok do 500 l/min | den | 90 |  | 0 | CS ÚRS 2021 02 |  |  | základní |  | 0 | 0 | 0 | 0 | 0 | 4 | K | 2 |  |  |  | ROZPOCET | 0 | 0 | 0 | 0 | 0 | 1 | 0 | 4 | 1682965673
| PP |  | Pohotovost záložní čerpací soupravy pro dopravní výšku do 10 m s uvažovaným průměrným přítokem do 500 l/min | [15 empty] | PP | 2
9 | K | 119001405 | Dočasné zajištění potrubí z PE DN do 200 mm | m | 22.05 |  | 0 | CS ÚRS 2021 02 |  |  | základní |  | 0 | 0.0369 | 0.81365 | 0 | 0 | 4 | K | 2 |  |  |  | ROZPOCET | 0 | 0 | 0 | 0 | 0 | 1 | 0 | 4 | -1536693465
| PP |  | Dočasné zajištění podzemního potrubí nebo vedení ve výkopišti ve stavu i poloze, ve kterých byla na začátku zemních prací a to s podepřením, vzepřením nebo vyvěšením, příp. s ochranným bedněním, se zřízením a odstraněním zajišťovací konstrukce, s opotřebením hmot potrubí plastového, jmenovité světlosti DN do 200 mm | [15 empty] | PP | 2
| P |  | Poznámka k položce: viz TZ př. č. D.1.1.01.1, situace C3 a v.č. D.1.1.01.2 až 11, v.č. D.1.1.01.2.3 podélný profil | [15 empty] | P | 2
| VV |  | 1,05*21 |  | 22.05 | [13 empty] | VV | 2 | 2 | True | 1 | ROZPOCET
10 | K | 119001421 | Dočasné zajištění kabelů a kabelových tratí ze 3 volně ložených kabelů | m | 8.4 |  | 0 | CS ÚRS 2021 02 |  |  | základní |  | 0 | 0.0369 | 0.30996 | 0 | 0 | 4 | K | 2 |  |  |  | ROZPOCET | 0 | 0 | 0 | 0 | 0 | 1 | 0 | 4 | 1683235588
| PP |  | Dočasné zajištění podzemního potrubí nebo vedení ve výkopišti ve stavu i poloze, ve kterých byla na začátku zemních prací a to s podepřením, vzepřením nebo vyvěšením, příp. s ochranným bedněním, se zřízením a odstraněním zajišťovací konstrukce, s opotřebením hmot kabelů a kabelových tratí z volně ložených kabelů a to do 3 kabelů | [15 empty] | PP | 2
| P |  | Poznámka k položce: viz TZ př. č. D.1.1.01.1, situace C3 a v.č. D.1.1.01.2 až 11, v.č. D.1.1.01.2.3 podélný profil | [15 empty] | P | 2
| VV |  | 1,05*8 |  | 8.4 | [13 empty] | VV | 2 | 2 | True | 1 | ROZPOCET
11 | K | 122252204 | Odkopávky a prokopávky nezapažené pro silnice a dálnice v hornině třídy těžitelnosti I objem do 500 m3 strojně | m3 | 24.3 |  | 0 | CS ÚRS 2021 02 |  |  | základní |  | 0 | 0 | 0 | 0 | 0 | 4 | K | 2 |  |  |  | ROZPOCET | 0 | 0 | 0 | 0 | 0 | 1 | 0 | 4 | -569840269
| PP |  | Odkopávky a prokopávky nezapažené pro silnice a dálnice strojně v hornině třídy těžitelnosti I přes 100 do 500 m3 | [15 empty] | PP | 2
| P |  | Poznámka k položce: viz TZ př. č. D.1.1.01.1, situace C3 a v.č. D.1.1.01.2 až 11, v.č. D.1.1.01.2.3 podélný profil | [15 empty] | P | 2
| VV |  | pro silniční panely | [15 empty] | VV | 2 | 1 | True | 0 | ROZPOCET
| VV |  | 18*3*0,45 |  | 24.3 | [13 empty] | VV | 2 | 2 | True | 1 | ROZPOCET
12 | K | 132154206 | Hloubení zapažených rýh š do 2000 mm v hornině třídy těžitelnosti I, skupiny 1 a 2 objem do 5000 m3 | m3 | 984.695 |  | 0 | CS ÚRS 2021 02 |  |  | základní |  | 0 | 0 | 0 | 0 | 0 | 4 | K | 2 |  |  |  | ROZPOCET | 0 | 0 | 0 | 0 | 0 | 1 | 0 | 4 | 973732719
| PP |  | Hloubení zapažených rýh šířky přes 800 do 2 000 mm strojně s urovnáním dna do předepsaného profilu a spádu v hornině třídy těžitelnosti I skupiny 1 a 2 přes 1 000 do 5 000 m3 s naložením na dopravní prostředek | [15 empty] | PP | 2
| P |  | Poznámka k položce: viz TZ př. č. D.1.1.01.1, situace C3 a v.č. D.1.1.01.2 až 11, v.č. D.1.1.01.2.3 podélný profil 50% hor.tř. II a 50% hor.tř.III | [15 empty] | P | 2
| VV |  | místní komunikace, tl.450mm, odebráno v rámci přípravných prací | [15 empty] | VV | 2 | 1 | True | 0 | ROZPOCET
| VV |  | "DN250" 507*1,05*(3,6-0,45) |  | 1676.903 | [13 empty] | VV | 2 | 2 | True | 0 | ROZPOCET
| VV |  | "rozšíření pro šachty DN1000" 2,7*2,7*(3,8-0,45)*4-2,7*1,05*(3,6-0,45)*4 |  | 61.965 | [13 empty] | VV | 2 | 2 | True | 0 | ROZPOCET
| VV |  | "rozšíření pro šachty DN600" 1,5*1,5*(3,8-0,45)*8-1,5*1,05*(3,6-0,45)*8 |  | 20.61 | [13 empty] | VV | 2 | 2 | True | 0 | ROZPOCET
| VV |  | "DN400" 32,5*1,2*(3,6-0,45) |  | 122.85 | [13 empty] | VV | 2 | 2 | True | 0 | ROZPOCET
| VV |  | "rozšíření pro šachty DN1000" 2,7*2,7*(3,8-0,45)*2-2,7*1,2*(3,6-0,45)*2 |  | 28.431 | [13 empty] | VV | 2 | 2 | True | 0 | ROZPOCET
| VV |  | budoucí silniční panely tl.450mm, odberáno v rámci přípravných prací odkopávky | [15 empty] | VV | 2 | 1 | True | 0 | ROZPOCET
| VV |  | "DN200" 7,5*1*(3,6-0,45) |  | 23.625 | [13 empty] | VV | 2 | 2 | True | 0 | ROZPOCET
| VV |  | "DN400" 5,5*1,2*(3,6-0,45) |  | 20.79 | [13 empty] | VV | 2 | 2 | True | 0 | ROZPOCET
| VV |  | "rozšíření pro šachty DN1000" 2,7*2,7*(3,8-0,45)*1-2,7*1,2*(3,6-0,45)*1 |  | 14.216 | [13 empty] | VV | 2 | 2 | True | 0 | ROZPOCET
| VV |  | Mezisoučet |  | 1969.39 | [13 empty] | VV | 2 | 3 | True | 0 | ROZPOCET
| VV |  | 1969,39*0,5 |  | 984.695 | [13 empty] | VV | 2 | 2 | True | 1 | ROZPOCET
13 | K | 132254206 | Hloubení zapažených rýh š do 2000 mm v hornině třídy těžitelnosti I, skupiny 3 objem do 5000 m3 | m3 | 984.695 |  | 0 | CS ÚRS 2021 02 |  |  | základní |  | 0 | 0 | 0 | 0 | 0 | 4 | K | 2 |  |  |  | ROZPOCET | 0 | 0 | 0 | 0 | 0 | 1 | 0 | 4 | 1824249026
| PP |  | Hloubení zapažených rýh šířky přes 800 do 2 000 mm strojně s urovnáním dna do předepsaného profilu a spádu v hornině třídy těžitelnosti I skupiny 3 přes 1 000 do 5 000 m3 s naložením na dopravní prostředek | [15 empty] | PP | 2
| P |  | Poznámka k položce: viz TZ př. č. D.1.1.01.1, situace C3 a v.č. D.1.1.01.2 až 11, v.č. D.1.1.01.2.3 podélný profil 50% hor.tř. II a 50% hor.tř.III | [15 empty] | P | 2
14 | K | 139001101 | Příplatek za ztížení vykopávky v blízkosti podzemního vedení - ruční výkop | m3 | 393.878 |  | 0 | CS ÚRS 2021 02 |  |  | základní |  | 0 | 0 | 0 | 0 | 0 | 4 | K | 2 |  |  |  | ROZPOCET | 0 | 0 | 0 | 0 | 0 | 1 | 0 | 4 | -851461456
| PP |  | Příplatek k cenám hloubených vykopávek za ztížení vykopávky v blízkosti podzemního vedení nebo výbušnin pro jakoukoliv třídu horniny | [15 empty] | PP | 2
| VV |  | 20% z výkopu | [15 empty] | VV | 2 | 1 | True | 0 | ROZPOCET
| VV |  | (984,695+984,695)*0,2 |  | 393.878 | [13 empty] | VV | 2 | 2 | True | 1 | ROZPOCET
15 | K | 151811132 | Osazení pažicího boxu hl výkopu do 4 m š do 2,5 m | m2 | 3978 |  | 0 | CS ÚRS 2021 02 |  |  | základní |  | 0 | 0.00059 | 2.347 | 0 | 0 | 4 | K | 2 |  |  |  | ROZPOCET | 0 | 0 | 0 | 0 | 0 | 1 | 0 | 4 | 948117997
| PP |  | Zřízení pažicích boxů pro pažení a rozepření stěn rýh podzemního vedení hloubka výkopu do 4 m, šířka přes 1,2 do 2,5 m | [15 empty] | PP | 2
| P |  | Poznámka k položce: viz TZ př. č. D.1.1.01.1, situace C3 a v.č. D.1.1.01.2 až 11 | [15 empty] | P | 2
| VV |  | "DN200" 7,5*3,6*2 |  | 54 | [13 empty] | VV | 2 | 2 | True | 0 | ROZPOCET
| VV |  | "DN250" 507*3,6*2 |  | 3650.4 | [13 empty] | VV | 2 | 2 | True | 0 | ROZPOCET
| VV |  | "DN400" 38*3,6*2 |  | 273.6 | [13 empty] | VV | 2 | 2 | True | 0 | ROZPOCET
| VV |  | Součet |  | 3978 | [13 empty] | VV | 2 | 4 | True | 1 | ROZPOCET
16 | K | 151811232 | Odstranění pažicího boxu hl výkopu do 4 m š do 2,5 m | m2 | 3978 |  | 0 | CS ÚRS 2021 02 |  |  | základní |  | 0 | 0 | 0 | 0 | 0 | 4 | K | 2 |  |  |  | ROZPOCET | 0 | 0 | 0 | 0 | 0 | 1 | 0 | 4 | 1307594821
| PP |  | Odstranění pažicích boxů pro pažení a rozepření stěn rýh podzemního vedení hloubka výkopu do 4 m, šířka přes 1,2 do 2,5 m | [15 empty] | PP | 2
17 | K | 162751117 | Vodorovné přemístění do 10000 m výkopku/sypaniny z horniny třídy těžitelnosti I, skupiny 1 až 3 - na trvalou skládku, popř. mezideponii | m3 | 1993.69 |  | 0 | CS ÚRS 2021 02 |  |  | základní |  | 0 | 0 | 0 | 0 | 0 | 4 | K | 2 |  |  |  | ROZPOCET | 0 | 0 | 0 | 0 | 0 | 1 | 0 | 4 | 373550071
| PP |  | Vodorovné přemístění výkopku nebo sypaniny po suchu na obvyklém dopravním prostředku, bez naložení výkopku, avšak se složením bez rozhrnutí z horniny třídy těžitelnosti I skupiny 1 až 3 na vzdálenost přes 9 000 do 10 000 m | [15 empty] | PP | 2
| VV |  | výkop rýh | [15 empty] | VV | 2 | 1 | True | 0 | ROZPOCET
| VV |  | 984,695+984,695 |  | 1969.39 | [13 empty] | VV | 2 | 2 | True | 0 | ROZPOCET
| VV |  | odkopávky | [15 empty] | VV | 2 | 1 | True | 0 | ROZPOCET
| VV |  | 24,3 |  | 24.3 | [13 empty] | VV | 2 | 2 | True | 0 | ROZPOCET
| VV |  | Součet |  | 1993.69 | [13 empty] | VV | 2 | 4 | True | 1 | ROZPOCET
18 | K | 162751119 | Příplatek k vodorovnému přemístění výkopku/sypaniny z horniny třídy těžitelnosti I, skupiny 1 až 3 ZKD 1000 m přes 10000 m - na trvalou skládku, popř. mezideponii | m3 | 9968.45 |  | 0 | CS ÚRS 2021 02 |  |  | základní |  | 0 | 0 | 0 | 0 | 0 | 4 | K | 2 |  |  |  | ROZPOCET | 0 | 0 | 0 | 0 | 0 | 1 | 0 | 4 | 1857615747
| PP |  | Vodorovné přemístění výkopku nebo sypaniny po suchu na obvyklém dopravním prostředku, bez naložení výkopku, avšak se složením bez rozhrnutí z horniny třídy těžitelnosti I skupiny 1 až 3 na vzdálenost Příplatek k ceně za každých dalších i započatých 1 000 m | [15 empty] | PP | 2
| VV |  | 1993,69*5 'Přepočtené koeficientem množství |  | 9968.45 | [13 empty] | VV | 2 | 2 | False | 1 | ROZPOCET
19 | K | 171152501 | Zhutnění podloží z hornin soudržných nebo nesoudržných pod násypy | m2 | 620.82 |  | 0 | CS ÚRS 2021 02 |  |  | základní |  | 0 | 0 | 0 | 0 | 0 | 4 | K | 2 |  |  |  | ROZPOCET | 0 | 0 | 0 | 0 | 0 | 1 | 0 | 4 | -2031693927
| PP |  | Zhutnění podloží pod násypy z rostlé horniny třídy těžitelnosti I a II, skupiny 1 až 4 z hornin soudružných a nesoudržných | [15 empty] | PP | 2
| P |  | Poznámka k položce: viz TZ př. č. D.1.1.01.1, situace C3 a v.č. D.1.1.01.2 až 11 | [15 empty] | P | 2
| VV |  | "DN200" 7,5*1 |  | 7.5 | [13 empty] | VV | 2 | 2 | True | 0 | ROZPOCET
| VV |  | "DN250" 507*1,05 |  | 532.35 | [13 empty] | VV | 2 | 2 | True | 0 | ROZPOCET
| VV |  | "rozšíření pro šachty DN1000" 2,7*2,7*4-2,7*1,05*4 |  | 17.82 | [13 empty] | VV | 2 | 2 | True | 0 | ROZPOCET
| VV |  | "rozšíření pro šachty DN600" 1,5*1,5*8-1,5*1,05*8 |  | 5.4 | [13 empty] | VV | 2 | 2 | True | 0 | ROZPOCET
| VV |  | "DN400" 38*1,2 |  | 45.6 | [13 empty] | VV | 2 | 2 | True | 0 | ROZPOCET
| VV |  | "rozšíření pro šachty DN1000" 2,7*2,7*3-2,7*1,2*3 |  | 12.15 | [13 empty] | VV | 2 | 2 | True | 0 | ROZPOCET
| VV |  | Součet |  | 620.82 | [13 empty] | VV | 2 | 4 | True | 1 | ROZPOCET
20 | K | 171201231 | Poplatek za uložení zeminy a kamení na recyklační skládce (skládkovné) kód odpadu 17 05 04 | t | 3588.642 |  | 0 | CS ÚRS 2021 02 |  |  | základní |  | 0 | 0 | 0 | 0 | 0 | 4 | K | 2 |  |  |  | ROZPOCET | 0 | 0 | 0 | 0 | 0 | 1 | 0 | 4 | -1421537485
| PP |  | Poplatek za uložení stavebního odpadu na recyklační skládce (skládkovné) zeminy a kamení zatříděného do Katalogu odpadů pod kódem 17 05 04 | [15 empty] | PP | 2
| VV |  | 1993,69*1,8 'Přepočtené koeficientem množství |  | 3588.642 | [13 empty] | VV | 2 | 2 | False | 1 | ROZPOCET
21 | K | 174151101 | Zásyp jam, šachet rýh nebo kolem objektů sypaninou se zhutněním | m3 | 1774.226 |  | 0 | CS ÚRS 2021 02 |  |  | základní |  | 0 | 0 | 0 | 0 | 0 | 4 | K | 2 |  |  |  | ROZPOCET | 0 | 0 | 0 | 0 | 0 | 1 | 0 | 4 | -1598311982
| PP |  | Zásyp sypaninou z jakékoliv horniny strojně s uložením výkopku ve vrstvách se zhutněním jam, šachet, rýh nebo kolem objektů v těchto vykopávkách | [15 empty] | PP | 2
| VV |  | výkop rýh | [15 empty] | VV | 2 | 1 | True | 0 | ROZPOCET
| VV |  | 984,695+984,695 |  | 1969.39 | [13 empty] | VV | 2 | 2 | True | 0 | ROZPOCET
| VV |  | obsyp | [15 empty] | VV | 2 | 1 | True | 0 | ROZPOCET
| VV |  | -328,463 |  | -328.463 | [13 empty] | VV | 2 | 2 | True | 0 | ROZPOCET
| VV |  | lóže | [15 empty] | VV | 2 | 1 | True | 0 | ROZPOCET
| VV |  | -58,545-6,175 |  | -64.72 | [13 empty] | VV | 2 | 2 | True | 0 | ROZPOCET
| VV |  | podkladní desky | [15 empty] | VV | 2 | 1 | True | 0 | ROZPOCET
| VV |  | -4,163 |  | -4.163 | [13 empty] | VV | 2 | 2 | True | 0 | ROZPOCET
| VV |  | "OP šachet DN1000" -3,14*0,62*0,62*3,6*7 |  | -30.417 | [13 empty] | VV | 2 | 2 | True | 0 | ROZPOCET
| VV |  | "OP šachet DN600" -3,14*0,3*0,3*3,6*8 |  | -8.139 | [13 empty] | VV | 2 | 2 | True | 0 | ROZPOCET
| VV |  | dosyp 50mm pod uroveň frézování | [15 empty] | VV | 2 | 1 | True | 0 | ROZPOCET
| VV |  | 601,845*(0,45-0,05) |  | 240.738 | [13 empty] | VV | 2 | 2 | True | 0 | ROZPOCET
| VV |  | Součet |  | 1774.226 | [13 empty] | VV | 2 | 4 | True | 1 | ROZPOCET
22 | M | 58344197 | přírodní drcené kamenivo (štěrkodrť), frakce 0-63 mm | t | 3548.452 |  | 0 | CS ÚRS 2021 02 |  |  | základní |  | 0 | 1 | 3548.452 | 0 | 0 | 8 | M | 2 |  |  |  | ROZPOCET | 0 | 0 | 0 | 0 | 0 | 1 | 0 | 4 | 454428527
| PP |  | přírodní drcené kamenivo (štěrkodrť), frakce 0-63 mm | [15 empty] | PP | 2
| P |  | Poznámka k položce: nepřípustný popílek, struska, hlušina (haldovina), recykláty | [15 empty] | P | 2
| VV |  | 1774,226*2 'Přepočtené koeficientem množství |  | 3548.452 | [13 empty] | VV | 2 | 2 | False | 1 | ROZPOCET
23 | K | 175111101 | Obsypání potrubí ručně sypaninou bez prohození, uloženou do 3 m | m3 | 328.463 |  | 0 | CS ÚRS 2021 02 |  |  | základní |  | 0 | 0 | 0 | 0 | 0 | 4 | K | 2 |  |  |  | ROZPOCET | 0 | 0 | 0 | 0 | 0 | 1 | 0 | 4 | 1730486342
| PP |  | Obsypání potrubí ručně sypaninou z vhodných hornin třídy těžitelnosti I a II, skupiny 1 až 4 nebo materiálem připraveným podél výkopu ve vzdálenosti do 3 m od jeho kraje pro jakoukoliv hloubku výkopu a míru zhutnění bez prohození sypaniny | [15 empty] | PP | 2
| P |  | Poznámka k položce: viz TZ př. č. D.1.1.01.1, situace C3 a v.č. D.1.1.01.2 až 11 | [15 empty] | P | 2
| VV |  | "DN200" 7,5*1*0,5 |  | 3.75 | [13 empty] | VV | 2 | 2 | True | 0 | ROZPOCET
| VV |  | "DN250" 507*1,05*0,55 |  | 292.793 | [13 empty] | VV | 2 | 2 | True | 0 | ROZPOCET
| VV |  | "DN400" 38*1,2*0,7 |  | 31.92 | [13 empty] | VV | 2 | 2 | True | 0 | ROZPOCET
| VV |  | Součet |  | 328.463 | [13 empty] | VV | 2 | 4 | True | 1 | ROZPOCET
24 | M | 58337302 | štěrkopísek frakce 8/16 | t | 656.926 |  | 0 | CS ÚRS 2021 02 |  |  | základní |  | 0 | 1 | 656.926 | 0 | 0 | 8 | M | 2 |  |  |  | ROZPOCET | 0 | 0 | 0 | 0 | 0 | 1 | 0 | 4 | -538860495
| PP |  | štěrkopísek frakce 8/16 | [15 empty] | PP | 2
| VV |  | 328,463*2 'Přepočtené koeficientem množství |  | 656.926 | [13 empty] | VV | 2 | 2 | False | 1 | ROZPOCET
25 | K | 998225111 | Přesun hmot pro pozemní komunikace s krytem z kamene, monolitickým betonovým nebo živičným | t | 4205.378 |  | 0 | CS ÚRS 2021 02 |  |  | základní |  | 0 | 0 | 0 | 0 | 0 | 4 | K | 2 |  |  |  | ROZPOCET | 0 | 0 | 0 | 0 | 0 | 1 | 0 | 4 | 404237477
| PP |  | Přesun hmot pro komunikace s krytem z kameniva, monolitickým betonovým nebo živičným dopravní vzdálenost do 200 m jakékoliv délky objektu | [15 empty] | PP | 2
| VV |  | 3548,452+656,926 |  | 4205.378 | [13 empty] | VV | 2 | 2 | True | 1 | ROZPOCET
| D | 2 | Zakládání |  |  |  | 0 | [5 empty] | 0 |  | 113.0912 |  | 0 | 1 | D | 1 |  |  |  | ROZPOCET | [6 empty] | 0
26 | K | 212752111 | Trativod z drenážních trubek korugovaných PE-HD SN 4 perforace 220° včetně lože otevřený výkop DN 100 pro liniové stavby, vč. následného odstranění | m | 552.5 |  | 0 | CS ÚRS 2021 02 |  |  | základní |  | 0 | 0.20469 | 113.0912 | 0 | 0 | 4 | K | 2 |  |  |  | ROZPOCET | 0 | 0 | 0 | 0 | 0 | 1 | 0 | 4 | 1970770463
| PP |  | Trativody z drenážních trubek pro liniové stavby a komunikace se zřízením štěrkového lože pod trubky a s jejich obsypem v otevřeném výkopu trubka korugovaná sendvičová PE-HD SN 4 perforace 220° DN 100 | [15 empty] | PP | 2
| P |  | Poznámka k položce: viz TZ př. č. D.1.1.01.1, situace C3 a v.č. D.1.1.01.2 až 11 | [15 empty] | P | 2
| VV |  | 7,5+507+38 |  | 552.5 | [13 empty] | VV | 2 | 2 | True | 1 | ROZPOCET
| D | 4 | Vodorovné konstrukce |  |  |  | 0 | [5 empty] | 0 |  | 0.9764 |  | 0 | 1 | D | 1 |  |  |  | ROZPOCET | [6 empty] | 0
27 | K | 451573111 | Lože pod potrubí otevřený výkop z písku fr 0-4mm | m3 | 58.545 |  | 0 | CS ÚRS 2021 02 |  |  | základní |  | 0 | 0 | 0 | 0 | 0 | 4 | K | 2 |  |  |  | ROZPOCET | 0 | 0 | 0 | 0 | 0 | 1 | 0 | 4 | -1586612543
| PP |  | Lože pod potrubí, stoky a drobné objekty v otevřeném výkopu z písku a štěrkopísku do 63 mm | [15 empty] | PP | 2
| P |  | Poznámka k položce: viz TZ př. č. D.1.1.01.1, situace C3 a v.č. D.1.1.01.2 až 11 | [15 empty] | P | 2
| VV |  | "DN200" 7,5*1*0,1 |  | 0.75 | [13 empty] | VV | 2 | 2 | True | 0 | ROZPOCET
| VV |  | "DN250" 507*1,05*0,1 |  | 53.235 | [13 empty] | VV | 2 | 2 | True | 0 | ROZPOCET
| VV |  | "DN400" 38*1,2*0,1 |  | 4.56 | [13 empty] | VV | 2 | 2 | True | 0 | ROZPOCET
| VV |  | Součet |  | 58.545 | [13 empty] | VV | 2 | 4 | True | 1 | ROZPOCET
28 | K | 451573111,1 | Lože pod potrubí otevřený výkop ze štěrkopísku | m3 | 6.175 |  | 0 |  |  |  | základní |  | 0 | 0 | 0 | 0 | 0 | 4 | K | 2 |  |  |  | ROZPOCET | 0 | 0 | 0 | 0 | 0 | 1 | 0 | 4 | 1899712747
| PP |  | Lože pod potrubí, stoky a drobné objekty v otevřeném výkopu z písku a štěrkopísku do 63 mm | [15 empty] | PP | 2
| P |  | Poznámka k položce: viz TZ př. č. D.1.1.01.1, situace C3 a v.č. D.1.1.01.2 až 11 | [15 empty] | P | 2
| VV |  | prefa šachty DN1000 | [15 empty] | VV | 2 | 1 | True | 0 | ROZPOCET
| VV |  | 2,5*2,5*0,1*7 |  | 4.375 | [13 empty] | VV | 2 | 2 | True | 0 | ROZPOCET
| VV |  | plastové DN600 | [15 empty] | VV | 2 | 1 | True | 0 | ROZPOCET
| VV |  | 1,5*1,5*0,1*8 |  | 1.8 | [13 empty] | VV | 2 | 2 | True | 0 | ROZPOCET
| VV |  | Součet |  | 6.175 | [13 empty] | VV | 2 | 4 | True | 1 | ROZPOCET
29 | K | 452112111 | Osazení betonových prstenců nebo rámů v do 100 mm | kus | 11 |  | 0 | CS ÚRS 2021 02 |  |  | základní |  | 0 | 0.0066 | 0.0726 | 0 | 0 | 4 | K | 2 |  |  |  | ROZPOCET | 0 | 0 | 0 | 0 | 0 | 1 | 0 | 4 | -1281798539
| PP |  | Osazení betonových dílců prstenců nebo rámů pod poklopy a mříže, výšky do 100 mm | [15 empty] | PP | 2
| P |  | Poznámka k položce: viz TZ př. č. D.1.1.01.1, situace C3 a v.č. D.1.1.01.2 až 11 | [15 empty] | P | 2
| VV |  | 2+3+6 |  | 11 | [13 empty] | VV | 2 | 2 | True | 1 | ROZPOCET
30 | M | 59224185 | prstenec šachtový vyrovnávací betonový 625x120x60mm | kus | 2 |  | 0 | CS ÚRS 2021 02 |  |  | základní |  | 0 | 0.04 | 0.08 | 0 | 0 | 8 | M | 2 |  |  |  | ROZPOCET | 0 | 0 | 0 | 0 | 0 | 1 | 0 | 4 | 200056260
| PP |  | prstenec šachtový vyrovnávací betonový 625x120x60mm | [15 empty] | PP | 2
31 | M | 59224176 | prstenec šachtový vyrovnávací betonový 625x120x80mm | kus | 3 |  | 0 | CS ÚRS 2021 02 |  |  | základní |  | 0 | 0.051 | 0.153 | 0 | 0 | 8 | M | 2 |  |  |  | ROZPOCET | 0 | 0 | 0 | 0 | 0 | 1 | 0 | 4 | 559935418
| PP |  | prstenec šachtový vyrovnávací betonový 625x120x80mm | [15 empty] | PP | 2
32 | M | 59224187 | prstenec šachtový vyrovnávací betonový 625x120x100mm | kus | 6 |  | 0 | CS ÚRS 2021 02 |  |  | základní |  | 0 | 0.068 | 0.408 | 0 | 0 | 8 | M | 2 |  |  |  | ROZPOCET | 0 | 0 | 0 | 0 | 0 | 1 | 0 | 4 | 1741574650
| PP |  | prstenec šachtový vyrovnávací betonový 625x120x100mm | [15 empty] | PP | 2
33 | K | 452112121 | Osazení betonových prstenců nebo rámů v do 200 mm | kus | 3 |  | 0 | CS ÚRS 2021 02 |  |  | základní |  | 0 | 0.0066 | 0.0198 | 0 | 0 | 4 | K | 2 |  |  |  | ROZPOCET | 0 | 0 | 0 | 0 | 0 | 1 | 0 | 4 | 715661467
| PP |  | Osazení betonových dílců prstenců nebo rámů pod poklopy a mříže, výšky přes 100 do 200 mm | [15 empty] | PP | 2
| P |  | Poznámka k položce: viz TZ př. č. D.1.1.01.1, situace C3 a v.č. D.1.1.01.2 až 11 | [15 empty] | P | 2
| VV |  | 3 |  | 3 | [13 empty] | VV | 2 | 2 | True | 1 | ROZPOCET
34 | M | 59224188 | prstenec šachtový vyrovnávací betonový 625x120x120mm | kus | 3 |  | 0 | CS ÚRS 2021 02 |  |  | základní |  | 0 | 0.081 | 0.243 | 0 | 0 | 8 | M | 2 |  |  |  | ROZPOCET | 0 | 0 | 0 | 0 | 0 | 1 | 0 | 4 | -1009815114
| PP |  | prstenec šachtový vyrovnávací betonový 625x120x120mm | [15 empty] | PP | 2
35 | K | 452311141 | Podkladní desky z betonu prostého tř. C 16/20 otevřený výkop X0 | m3 | 4.163 |  | 0 | CS ÚRS 2021 02 |  |  | základní |  | 0 | 0 | 0 | 0 | 0 | 4 | K | 2 |  |  |  | ROZPOCET | 0 | 0 | 0 | 0 | 0 | 1 | 0 | 4 | 1364637863
| PP |  | Podkladní a zajišťovací konstrukce z betonu prostého v otevřeném výkopu desky pod potrubí, stoky a drobné objekty z betonu tř. C 16/20 | [15 empty] | PP | 2
| P |  | Poznámka k položce: viz TZ př. č. D.1.1.01.1, situace C3 a v.č. D.1.1.01.2 až 11 | [15 empty] | P | 2
| VV |  | prefa šachty DN1000 | [15 empty] | VV | 2 | 1 | True | 0 | ROZPOCET
| VV |  | 1,5*1,5*0,15*7 |  | 2.363 | [13 empty] | VV | 2 | 2 | True | 0 | ROZPOCET
| VV |  | plastové DN600 | [15 empty] | VV | 2 | 1 | True | 0 | ROZPOCET
| VV |  | 1,5*1,5*0,1*8 |  | 1.8 | [13 empty] | VV | 2 | 2 | True | 0 | ROZPOCET
| VV |  | Součet |  | 4.163 | [13 empty] | VV | 2 | 4 | True | 1 | ROZPOCET
| D | 5 | Komunikace pozemní |  |  |  | 0 | [5 empty] | 0 |  | 31.797 |  | 0 | 1 | D | 1 |  |  |  | ROZPOCET | [6 empty] | 0
36 | K | 564251111 | Podklad nebo podsyp ze štěrkopísku ŠP tl 150 mm fr 0-32mm | m2 | 606.72 |  | 0 | CS ÚRS 2021 02 |  |  | základní |  | 0 | 0 | 0 | 0 | 0 | 4 | K | 2 |  |  |  | ROZPOCET | 0 | 0 | 0 | 0 | 0 | 1 | 0 | 4 | -1736200566
| PP |  | Podklad nebo podsyp ze štěrkopísku ŠP s rozprostřením, vlhčením a zhutněním, po zhutnění tl. 150 mm | [15 empty] | PP | 2
37 | K | 564861111 | Podklad ze štěrkodrtě ŠD tl 200 mm frakce 0-32 mm | m2 | 606.72 |  | 0 | CS ÚRS 2021 02 |  |  | základní |  | 0 | 0 | 0 | 0 | 0 | 4 | K | 2 |  |  |  | ROZPOCET | 0 | 0 | 0 | 0 | 0 | 1 | 0 | 4 | -1396389748
| PP |  | Podklad ze štěrkodrti ŠD s rozprostřením a zhutněním, po zhutnění tl. 200 mm | [15 empty] | PP | 2
38 | K | 573111112 | Postřik živičný infiltrační s posypem z asfaltu množství 1 kg/m2 | m2 | 606.72 |  | 0 | CS ÚRS 2021 02 |  |  | základní |  | 0 | 0 | 0 | 0 | 0 | 4 | K | 2 |  |  |  | ROZPOCET | 0 | 0 | 0 | 0 | 0 | 1 | 0 | 4 | 2131222578
| PP |  | Postřik infiltrační PI z asfaltu silničního s posypem kamenivem, v množství 1,00 kg/m2 | [15 empty] | PP | 2
39 | K | 565135111 | Asfaltový beton vrstva podkladní ACP 16 (obalované kamenivo OKS) tl 50 mm š do 3 m | m2 | 606.72 |  | 0 | CS ÚRS 2021 02 |  |  | základní |  | 0 | 0 | 0 | 0 | 0 | 4 | K | 2 |  |  |  | ROZPOCET | 0 | 0 | 0 | 0 | 0 | 1 | 0 | 4 | 640774089
| PP |  | Asfaltový beton vrstva podkladní ACP 16 (obalované kamenivo střednězrnné - OKS) s rozprostřením a zhutněním v pruhu šířky přes 1,5 do 3 m, po zhutnění tl. 50 mm | [15 empty] | PP | 2
| P |  | Poznámka k položce: viz TZ př. č. D.1.1.01.1, situace C3 a v.č. D.1.1.01.2 až 11, v.č. D.1.1.01.2.3 podélný profil | [15 empty] | P | 2
| VV |  | viz odstranění živičného podkladu | [15 empty] | VV | 2 | 1 | True | 0 | ROZPOCET
| VV |  | 606,72 |  | 606.72 | [13 empty] | VV | 2 | 2 | True | 1 | ROZPOCET
40 | K | 573211109 | Postřik živičný spojovací z asfaltu v množství 0,50 kg/m2 | m2 | 1888.25 |  | 0 | CS ÚRS 2021 02 |  |  | základní |  | 0 | 0 | 0 | 0 | 0 | 4 | K | 2 |  |  |  | ROZPOCET | 0 | 0 | 0 | 0 | 0 | 1 | 0 | 4 | -1872820257
| PP |  | Postřik spojovací PS bez posypu kamenivem z asfaltu silničního, v množství 0,50 kg/m2 | [15 empty] | PP | 2
41 | K | 577144131 | Asfaltový beton vrstva obrusná ACO 11 (ABS) tř. I tl 50 mm š do 3 m z modifikovaného asfaltu | m2 | 1888.25 |  | 0 | CS ÚRS 2021 02 |  |  | základní |  | 0 | 0 | 0 | 0 | 0 | 4 | K | 2 |  |  |  | ROZPOCET | 0 | 0 | 0 | 0 | 0 | 1 | 0 | 4 | -1049710150
| PP |  | Asfaltový beton vrstva obrusná ACO 11 (ABS) s rozprostřením a se zhutněním z modifikovaného asfaltu v pruhu šířky přes do 1,5 do 3 m, po zhutnění tl. 50 mm | [15 empty] | PP | 2
| P |  | Poznámka k položce: viz TZ př. č. D.1.1.01.1, situace C3 a v.č. D.1.1.01.2 až 11, v.č. D.1.1.01.2.3 podélný profil | [15 empty] | P | 2
| VV |  | viz frézování | [15 empty] | VV | 2 | 1 | True | 0 | ROZPOCET
| VV |  | 1888,25 |  | 1888.25 | [13 empty] | VV | 2 | 2 | True | 1 | ROZPOCET
42 | K | 564861111,1 | Podklad ze štěrkodrtě ŠD tl 200 mm frakce 0-32 mm | m2 | 54 |  | 0 |  |  |  | základní |  | 0 | 0 | 0 | 0 | 0 | 4 | K | 2 |  |  |  | ROZPOCET | 0 | 0 | 0 | 0 | 0 | 1 | 0 | 4 | -1857227918
| PP |  | Podklad ze štěrkodrti ŠD s rozprostřením a zhutněním, po zhutnění tl. 200 mm | [15 empty] | PP | 2
43 | K | 584121109 | Osazení silničních dílců z ŽB do lože z kameniva těženého tl 40 mm plochy do 50 m2 | m2 | 54 |  | 0 | CS ÚRS 2021 02 |  |  | základní |  | 0 | 0.0835 | 4.509 | 0 | 0 | 4 | K | 2 |  |  |  | ROZPOCET | 0 | 0 | 0 | 0 | 0 | 1 | 0 | 4 | -1625188375
| PP |  | Osazení silničních dílců ze železového betonu s podkladem z kameniva těženého do tl. 40 mm jakéhokoliv druhu a velikosti, na plochu jednotlivě přes 15 do 50 m2 | [15 empty] | PP | 2
| P |  | Poznámka k položce: viz TZ př. č. D.1.1.01.1, situace C3 a v.č. D.1.1.01.2 až 11, v.č. D.1.1.01.2.3 podélný profil | [15 empty] | P | 2
| VV |  | "u ČS3" 18*3 |  | 54 | [13 empty] | VV | 2 | 2 | True | 1 | ROZPOCET
44 | M | 59381006 | panel silniční 3,00x1,00x0,215m | kus | 18 |  | 0 | CS ÚRS 2021 02 |  |  | základní |  | 0 | 1.516 | 27.288 | 0 | 0 | 8 | M | 2 |  |  |  | ROZPOCET | 0 | 0 | 0 | 0 | 0 | 1 | 0 | 4 | -1839317949
| PP |  | panel silniční 3,00x1,00x0,215m | [15 empty] | PP | 2
| D | 8 | Trubní vedení |  |  |  | 0 | [5 empty] | 0 |  | 43.1209 |  | 0 | 1 | D | 1 |  |  |  | ROZPOCET | [6 empty] | 0
45 | K | 871355241 | Kanalizační potrubí z tvrdého PVC vícevrstvé tuhost třídy SN12 DN 200 | m | 7.5 |  | 0 | CS ÚRS 2021 02 |  |  | základní |  | 0 | 0.00656 | 0.0492 | 0 | 0 | 4 | K | 2 |  |  |  | ROZPOCET | 0 | 0 | 0 | 0 | 0 | 1 | 0 | 4 | -1017887156
| PP |  | Kanalizační potrubí z tvrdého PVC v otevřeném výkopu ve sklonu do 20 %, hladkého plnostěnného vícevrstvého, tuhost třídy SN 12 DN 200 | [15 empty] | PP | 2
| P |  | Poznámka k položce: viz TZ př. č. D.1.1.01.1, situace C3 a v.č. D.1.1.01.2 až 11, v.č. D.1.1.01.2.3 podélný profil | [15 empty] | P | 2
| VV |  | 7,5 |  | 7.5 | [13 empty] | VV | 2 | 2 | True | 1 | ROZPOCET
46 | K | 871365241 | Kanalizační potrubí z tvrdého PVC vícevrstvé tuhost třídy SN12 DN 250 | m | 507 |  | 0 | CS ÚRS 2021 02 |  |  | základní |  | 0 | 0.01323 | 6.7076 | 0 | 0 | 4 | K | 2 |  |  |  | ROZPOCET | 0 | 0 | 0 | 0 | 0 | 1 | 0 | 4 | 1146565761
| PP |  | Kanalizační potrubí z tvrdého PVC v otevřeném výkopu ve sklonu do 20 %, hladkého plnostěnného vícevrstvého, tuhost třídy SN 12 DN 250 | [15 empty] | PP | 2
| P |  | Poznámka k položce: viz TZ př. č. D.1.1.01.1, situace C3 a v.č. D.1.1.01.2 až 11, v.č. D.1.1.01.2.3 podélný profil | [15 empty] | P | 2
| VV |  | "stoka B3" 507 |  | 507 | [13 empty] | VV | 2 | 2 | True | 1 | ROZPOCET
47 | K | 871395241 | Kanalizační potrubí z tvrdého PVC vícevrstvé tuhost třídy SN12 DN 400 | m | 38 |  | 0 | CS ÚRS 2021 02 |  |  | základní |  | 0 | 0.02649 | 1.0066 | 0 | 0 | 4 | K | 2 |  |  |  | ROZPOCET | 0 | 0 | 0 | 0 | 0 | 1 | 0 | 4 | -1406733233
| PP |  | Kanalizační potrubí z tvrdého PVC v otevřeném výkopu ve sklonu do 20 %, hladkého plnostěnného vícevrstvého, tuhost třídy SN 12 DN 400 | [15 empty] | PP | 2
| P |  | Poznámka k položce: viz TZ př. č. D.1.1.01.1, situace C3 a v.č. D.1.1.01.2 až 11, v.č. D.1.1.01.2.3 podélný profil | [15 empty] | P | 2
| VV |  | "stoka B3" 38 |  | 38 | [13 empty] | VV | 2 | 2 | True | 1 | ROZPOCET
48 | K | 877355221 | Montáž tvarovek z tvrdého PVC-systém KG nebo z polypropylenu-systém KG 2000 dvouosé DN 200 | kus | 1 |  | 0 | CS ÚRS 2021 02 |  |  | základní |  | 0 | 1e-05 | 1e-05 | 0 | 0 | 4 | K | 2 |  |  |  | ROZPOCET | 0 | 0 | 0 | 0 | 0 | 1 | 0 | 4 | 1936259042
| PP |  | Montáž tvarovek na kanalizačním potrubí z trub z plastu z tvrdého PVC nebo z polypropylenu v otevřeném výkopu dvouosých DN 200 | [15 empty] | PP | 2
| P |  | Poznámka k položce: viz TZ př. č. D.1.1.01.1, situace C3 a v.č. D.1.1.01.2 až 11 | [15 empty] | P | 2
| VV |  | "dle výpisu přípojek D11.01.2.12" 1 |  | 1 | [13 empty] | VV | 2 | 2 | True | 1 | ROZPOCET
49 | M | 28611395 | odbočka kanalizační plastová s hrdlem KG 200/150/45° | kus | 1 |  | 0 | CS ÚRS 2021 02 |  |  | základní |  | 0 | 0.00263 | 0.00263 | 0 | 0 | 8 | M | 2 |  |  |  | ROZPOCET | 0 | 0 | 0 | 0 | 0 | 1 | 0 | 4 | 553102302
| PP |  | odbočka kanalizační plastová s hrdlem KG 200/150/45° | [15 empty] | PP | 2
50 | K | 877365221 | Montáž tvarovek z tvrdého PVC-systém KG nebo z polypropylenu-systém KG 2000 dvouosé DN 250 | kus | 35 |  | 0 | CS ÚRS 2021 02 |  |  | základní |  | 0 | 2e-05 | 0.0007 | 0 | 0 | 4 | K | 2 |  |  |  | ROZPOCET | 0 | 0 | 0 | 0 | 0 | 1 | 0 | 4 | 1555134511
| PP |  | Montáž tvarovek na kanalizačním potrubí z trub z plastu z tvrdého PVC nebo z polypropylenu v otevřeném výkopu dvouosých DN 250 | [15 empty] | PP | 2
| P |  | Poznámka k položce: viz TZ př. č. D.1.1.01.1, situace C3 a v.č. D.1.1.01.2 až 11 | [15 empty] | P | 2
| VV |  | "dle výpisu přípojek D11.01.2.12" 35 |  | 35 | [13 empty] | VV | 2 | 2 | True | 1 | ROZPOCET
51 | M | 28611399 | odbočka kanalizační plastová s hrdlem KG 250/150/45° | kus | 35 |  | 0 | CS ÚRS 2021 02 |  |  | základní |  | 0 | 0.00426 | 0.1491 | 0 | 0 | 8 | M | 2 |  |  |  | ROZPOCET | 0 | 0 | 0 | 0 | 0 | 1 | 0 | 4 | 1528744244
| PP |  | odbočka kanalizační plastová s hrdlem KG 250/150/45° | [15 empty] | PP | 2
52 | K | 892,1-R | Kamerová zkouška kanalizačního potrubí, vč. vyhotovení záznamu o zkoušce | m | 552.5 |  | 0 |  |  |  | základní |  | 0 | 0 | 0 | 0 | 0 | 4 | K | 2 |  |  |  | ROZPOCET | 0 | 0 | 0 | 0 | 0 | 1 | 0 | 4 | -1866137243
| PP |  | Kamerová zkouška kanalizačního potrubí, vč. vyhotovení záznamu o zkoušce | [15 empty] | PP | 2
| VV |  | 7,5+507+38 |  | 552.5 | [13 empty] | VV | 2 | 2 | True | 1 | ROZPOCET
53 | K | 892,2-R | Vyhodnocení kamerových zkoušek | m | 552.5 |  | 0 |  |  |  | základní |  | 0 | 0 | 0 | 0 | 0 | 4 | K | 2 |  |  |  | ROZPOCET | 0 | 0 | 0 | 0 | 0 | 1 | 0 | 4 | 1474103308
| PP |  | Vyhodnocení kamerových zkoušek | [15 empty] | PP | 2
| P |  | Poznámka k položce: jedná o vyhodnocení kamerové prohlídky provozovatelem stokové sítě | [15 empty] | P | 2
54 | K | 892351111 | Tlaková zkouška potrubí DN 150 nebo 200 | m | 7.5 |  | 0 | CS ÚRS 2021 02 |  |  | základní |  | 0 | 0 | 0 | 0 | 0 | 4 | K | 2 |  |  |  | ROZPOCET | 0 | 0 | 0 | 0 | 0 | 1 | 0 | 4 | -1978768288
| PP |  | Tlakové zkoušky na potrubí DN 150 nebo 200 | [15 empty] | PP | 2
| P |  | Poznámka k položce: zkouška bude porvedena vzduchem | [15 empty] | P | 2
55 | K | 892362121 | Tlaková zkouška potrubí DN 250 těsnícím vakem ucpávkovým | úsek | 12 |  | 0 | CS ÚRS 2021 02 |  |  | základní |  | 0 | 0.00031 | 0.00372 | 0 | 0 | 4 | K | 2 |  |  |  | ROZPOCET | 0 | 0 | 0 | 0 | 0 | 1 | 0 | 4 | -1697196029
| PP |  | Tlakové zkoušky těsnícími vaky ucpávkovými DN 250 | [15 empty] | PP | 2
| P |  | Poznámka k položce: zkouška bude porvedena vzduchem | [15 empty] | P | 2
| VV |  | dle počtu šachet | [15 empty] | VV | 2 | 1 | True | 0 | ROZPOCET
| VV |  | 4+8 |  | 12 | [13 empty] | VV | 2 | 2 | True | 1 | ROZPOCET
56 | K | 892381111 | Tlaková zkouška potrubí DN 250, DN 300 nebo 350, vč. šachet | m | 507 |  | 0 | CS ÚRS 2021 02 |  |  | základní |  | 0 | 0 | 0 | 0 | 0 | 4 | K | 2 |  |  |  | ROZPOCET | 0 | 0 | 0 | 0 | 0 | 1 | 0 | 4 | -1054582076
| PP |  | Tlakové zkoušky na potrubí DN 250, 300 nebo 350 | [15 empty] | PP | 2
| P |  | Poznámka k položce: zkouška bude porvedena vzduchem | [15 empty] | P | 2
57 | K | 892392121 | Tlaková zkouška potrubí DN 400 těsnícím vakem ucpávkovým | úsek | 3 |  | 0 | CS ÚRS 2021 02 |  |  | základní |  | 0 | 0.00025 | 0.00075 | 0 | 0 | 4 | K | 2 |  |  |  | ROZPOCET | 0 | 0 | 0 | 0 | 0 | 1 | 0 | 4 | 1645836322
| PP |  | Tlakové zkoušky těsnícími vaky ucpávkovými DN 400 | [15 empty] | PP | 2
| P |  | Poznámka k položce: zkouška bude porvedena vzduchem | [15 empty] | P | 2
| VV |  | dle počtu šachet | [15 empty] | VV | 2 | 1 | True | 0 | ROZPOCET
| VV |  | 3 |  | 3 | [13 empty] | VV | 2 | 2 | True | 1 | ROZPOCET
58 | K | 892421111 | Tlaková zkouška potrubí DN 400 nebo 500, vč. šachet | m | 38 |  | 0 | CS ÚRS 2021 02 |  |  | základní |  | 0 | 0 | 0 | 0 | 0 | 4 | K | 2 |  |  |  | ROZPOCET | 0 | 0 | 0 | 0 | 0 | 1 | 0 | 4 | 1472755317
| PP |  | Tlakové zkoušky vodou na potrubí DN 400 nebo 500 | [15 empty] | PP | 2
| P |  | Poznámka k položce: zkouška bude porvedena vzduchem | [15 empty] | P | 2
59 | K | 894411311 | Osazení betonových nebo železobetonových dílců pro šachty skruží rovných | kus | 16 |  | 0 | CS ÚRS 2021 02 |  |  | základní |  | 0 | 0.01019 | 0.16304 | 0 | 0 | 4 | K | 2 |  |  |  | ROZPOCET | 0 | 0 | 0 | 0 | 0 | 1 | 0 | 4 | 575462949
| PP |  | Osazení betonových nebo železobetonových dílců pro šachty skruží rovných | [15 empty] | PP | 2
| P |  | Poznámka k položce: viz TZ př. č. D.1.1.01.1, situace C3 a v.č. D.1.1.01.2 až 11 | [15 empty] | P | 2
| VV |  | 2+3+11 |  | 16 | [13 empty] | VV | 2 | 2 | True | 1 | ROZPOCET
60 | M | 59224160 | skruž kanalizační s ocelovými stupadly 100x25x12cm, vč. povrchové úpravy | kus | 2 |  | 0 | CS ÚRS 2021 02 |  |  | základní |  | 0 | 0.254 | 0.508 | 0 | 0 | 8 | M | 2 |  |  |  | ROZPOCET | 0 | 0 | 0 | 0 | 0 | 1 | 0 | 4 | 921019820
| PP |  | skruž kanalizační s ocelovými stupadly 100x25x12cm | [15 empty] | PP | 2
61 | M | 59224161 | skruž kanalizační s ocelovými stupadly 100x50x12cm, vč. povrchové úpravy | kus | 3 |  | 0 | CS ÚRS 2021 02 |  |  | základní |  | 0 | 0.506 | 1.518 | 0 | 0 | 8 | M | 2 |  |  |  | ROZPOCET | 0 | 0 | 0 | 0 | 0 | 1 | 0 | 4 | 1542930590
| PP |  | skruž kanalizační s ocelovými stupadly 100x50x12cm | [15 empty] | PP | 2
62 | M | 59224162 | skruž kanalizační s ocelovými stupadly 100x100x12cm, vč. povrchové úpravy | kus | 11 |  | 0 | CS ÚRS 2021 02 |  |  | základní |  | 0 | 1.013 | 11.143 | 0 | 0 | 8 | M | 2 |  |  |  | ROZPOCET | 0 | 0 | 0 | 0 | 0 | 1 | 0 | 4 | -1349149610
| PP |  | skruž kanalizační s ocelovými stupadly 100x100x12cm | [15 empty] | PP | 2
63 | K | 894412411 | Osazení betonových nebo železobetonových dílců pro šachty skruží přechodových | kus | 6 |  | 0 | CS ÚRS 2021 02 |  |  | základní |  | 0 | 0.01248 | 0.07488 | 0 | 0 | 4 | K | 2 |  |  |  | ROZPOCET | 0 | 0 | 0 | 0 | 0 | 1 | 0 | 4 | 2085878090
| PP |  | Osazení betonových nebo železobetonových dílců pro šachty skruží přechodových | [15 empty] | PP | 2
| P |  | Poznámka k položce: viz TZ př. č. D.1.1.01.1, situace C3 a v.č. D.1.1.01.2 až 11 | [15 empty] | P | 2
| VV |  | 6 |  | 6 | [13 empty] | VV | 2 | 2 | True | 1 | ROZPOCET
64 | M | 59224168 | skruž betonová přechodová 62,5/100x60x12cm, stupadla poplastovaná kapsová | kus | 6 |  | 0 | CS ÚRS 2021 02 |  |  | základní |  | 0 | 0.548 | 3.288 | 0 | 0 | 8 | M | 2 |  |  |  | ROZPOCET | 0 | 0 | 0 | 0 | 0 | 1 | 0 | 4 | -895740027
| PP |  | skruž betonová přechodová 62,5/100x60x12cm, stupadla poplastovaná kapsová | [15 empty] | PP | 2
65 | K | 894414111 | Osazení betonových nebo železobetonových dílců pro šachty skruží základových (dno) | kus | 7 |  | 0 | CS ÚRS 2021 02 |  |  | základní |  | 0 | 0.02854 | 0.19978 | 0 | 0 | 4 | K | 2 |  |  |  | ROZPOCET | 0 | 0 | 0 | 0 | 0 | 1 | 0 | 4 | -1536710959
| PP |  | Osazení betonových nebo železobetonových dílců pro šachty skruží základových (dno) | [15 empty] | PP | 2
| P |  | Poznámka k položce: viz TZ př. č. D.1.1.01.1, situace C3 a v.č. D.1.1.01.2 až 11 | [15 empty] | P | 2
| VV |  | 4+2+1 |  | 7 | [13 empty] | VV | 2 | 2 | True | 1 | ROZPOCET
66 | M | 592,2-R | dno betonové šachty prefabrikované kanalizační DN1000, 250-700, Žlábek ve dně prefabrikované šachty (kyneta) a nástupnice bude provedena z betonu do 1/2 profilu, nástupnice s protiskluzem R11 dle DIN 51 130 | kus | 4 |  | 0 |  |  |  | základní |  | 0 | 1.87 | 7.48 | 0 | 0 | 8 | M | 2 |  |  |  | ROZPOCET | 0 | 0 | 0 | 0 | 0 | 1 | 0 | 4 | 96677772
| PP |  | dno betonové šachty prefabrikované kanalizační DN1000, 250-700, Žlábek ve dně prefabrikované šachty (kyneta) a nástupnice bude provedena z betonu do 1/2 profilu, nástupnice s protiskluzem R11 dle DIN 51 130 | [15 empty] | PP | 2
67 | M | 592,7-R | dno betonové šachty prefabrikované kanalizační DN1000, 400-750, Žlábek ve dně prefabrikované šachty (kyneta) a nástupnice bude provedena z betonu do 1/2 profilu, nástupnice s protiskluzem R11 dle DIN 51 130 | kus | 2 |  | 0 |  |  |  | základní |  | 0 | 1.87 | 3.74 | 0 | 0 | 8 | M | 2 |  |  |  | ROZPOCET | 0 | 0 | 0 | 0 | 0 | 1 | 0 | 4 | 161116620
| PP |  | dno betonové šachty prefabrikované kanalizační DN1000, 400-750, Žlábek ve dně prefabrikované šachty (kyneta) a nástupnice bude provedena z betonu do 1/2 profilu, nástupnice s protiskluzem R11 dle DIN 51 130 | [15 empty] | PP | 2
68 | M | 592,8-R | dno betonové šachty prefabrikované kanalizační DN1000, 400-1100, Žlábek ve dně prefabrikované šachty (kyneta) a nástupnice bude provedena z betonu do 1/2 profilu, nástupnice s protiskluzem R11 dle DIN 51 130 | kus | 1 |  | 0 |  |  |  | základní |  | 0 | 1.87 | 1.87 | 0 | 0 | 8 | M | 2 |  |  |  | ROZPOCET | 0 | 0 | 0 | 0 | 0 | 1 | 0 | 4 | 1795985745
| PP |  | dno betonové šachty prefabrikované kanalizační DN1000, 400-1100, Žlábek ve dně prefabrikované šachty (kyneta) a nástupnice bude provedena z betonu do 1/2 profilu, nástupnice s protiskluzem R11 dle DIN 51 130 | [15 empty] | PP | 2
69 | M | 59224348 | těsnění elastomerové pro spojení šachetních dílů DN 1000 | kus | 23 |  | 0 | CS ÚRS 2021 02 |  |  | základní |  | 0 | 0.002 | 0.046 | 0 | 0 | 8 | M | 2 |  |  |  | ROZPOCET | 0 | 0 | 0 | 0 | 0 | 1 | 0 | 4 | -1121561707
| PP |  | těsnění elastomerové pro spojení šachetních dílů DN 1000 | [15 empty] | PP | 2
70 | K | 894414211 | Osazení betonových nebo železobetonových dílců pro šachty desek zákrytových | kus | 1 |  | 0 | CS ÚRS 2021 02 |  |  | základní |  | 0 | 0.03927 | 0.03927 | 0 | 0 | 4 | K | 2 |  |  |  | ROZPOCET | 0 | 0 | 0 | 0 | 0 | 1 | 0 | 4 | 2093113221
| PP |  | Osazení betonových nebo železobetonových dílců pro šachty desek zákrytových | [15 empty] | PP | 2
| P |  | Poznámka k položce: viz TZ př. č. D.1.1.01.1, situace C3 a v.č. D.1.1.01.2 až 11 | [15 empty] | P | 2
| VV |  | 1 |  | 1 | [13 empty] | VV | 2 | 2 | True | 1 | ROZPOCET
71 | M | 592,5-R | deska betonová zákrytová pro kruhové šachty 625/200/120T | kus | 1 |  | 0 |  |  |  | základní |  | 0 | 0.449 | 0.449 | 0 | 0 | 8 | M | 2 |  |  |  | ROZPOCET | 0 | 0 | 0 | 0 | 0 | 1 | 0 | 4 | 561709494
| PP |  | deska betonová zákrytová pro kruhové šachty 100/62,5x16,5cm | [15 empty] | PP | 2
72 | K | 894812321 | Revizní a čistící šachta z PP typ DN 600/250 šachtové dno průtočné | kus | 8 |  | 0 | CS ÚRS 2021 02 |  |  | základní |  | 0 | 0.10833 | 0.86664 | 0 | 0 | 4 | K | 2 |  |  |  | ROZPOCET | 0 | 0 | 0 | 0 | 0 | 1 | 0 | 4 | -1604395609
| PP |  | Revizní a čistící šachta z polypropylenu PP pro hladké trouby DN 600 šachtové dno (DN šachty / DN trubního vedení) DN 600/250 průtočné | [15 empty] | PP | 2
| P |  | Poznámka k položce: viz TZ př. č. D.1.1.01.1, situace C3 a v.č. D.1.1.01.2 až 11 | [15 empty] | P | 2
| VV |  | 8 |  | 8 | [13 empty] | VV | 2 | 2 | True | 1 | ROZPOCET
73 | K | 894812333 | Revizní a čistící šachta z PP DN 600 šachtová roura korugovaná světlé hloubky 3000 mm | kus | 8 |  | 0 | CS ÚRS 2021 02 |  |  | základní |  | 0 | 0.03637 | 0.29096 | 0 | 0 | 4 | K | 2 |  |  |  | ROZPOCET | 0 | 0 | 0 | 0 | 0 | 1 | 0 | 4 | 1911911349
| PP |  | Revizní a čistící šachta z polypropylenu PP pro hladké trouby DN 600 roura šachtová korugovaná, světlé hloubky 3 000 mm | [15 empty] | PP | 2
74 | K | 894812339 | Příplatek k rourám revizní a čistící šachty z PP DN 600 za uříznutí šachtové roury | kus | 8 |  | 0 | CS ÚRS 2021 02 |  |  | základní |  | 0 | 0 | 0 | 0 | 0 | 4 | K | 2 |  |  |  | ROZPOCET | 0 | 0 | 0 | 0 | 0 | 1 | 0 | 4 | 856830379
| PP |  | Revizní a čistící šachta z polypropylenu PP pro hladké trouby DN 600 Příplatek k cenám 2331 - 2334 za uříznutí šachtové roury | [15 empty] | PP | 2
75 | K | 894812377 | Revizní a čistící šachta z PP DN 600 poklop litinový pro třídu zatížení D400 s teleskopickým adaptérem | kus | 8 |  | 0 | CS ÚRS 2021 02 |  |  | základní |  | 0 | 0.21008 | 1.6806 | 0 | 0 | 4 | K | 2 |  |  |  | ROZPOCET | 0 | 0 | 0 | 0 | 0 | 1 | 0 | 4 | -283819106
| PP |  | Revizní a čistící šachta z polypropylenu PP pro hladké trouby DN 600 poklop (mříž) litinový pro třídu zatížení D400 s teleskopickým adaptérem | [15 empty] | PP | 2
76 | K | 899,93-R | Náklady na napojení nového potrubí PVC DN200 na vývod z čerpací stanici potrubní spojkou, vč. dodávky materiálu | ks | 1 |  | 0 |  |  |  | základní |  | 0 | 0 | 0 | 0 | 0 | 4 | K | 2 |  |  |  | ROZPOCET | 0 | 0 | 0 | 0 | 0 | 1 | 0 | 4 | 2133661755
| PP |  | Náklady na napojení nového potrubí PVC DN200 na vývod z čerpací stanici potrubní spojkou, vč. dodávky materiálu | [15 empty] | PP | 2
| P |  | Poznámka k položce: viz TZ př. č. D.1.1.01.1, situace C3 a v.č. D.1.1.01.2 až 11, v.č. D.1.1.01.1.2 podélný profil | [15 empty] | P | 2
| VV |  | "ČS 3" 1 |  | 1 | [13 empty] | VV | 2 | 2 | True | 1 | ROZPOCET
77 | K | 899,94-R | Dodávka + montáž vřetenové šoupátko DN200 osazeného do betonové šachty, vč. betonového mezikusu, vč. vyvrtání prostupu v zákrytové desce pro sestavu ovládání šoupátka, vč. ovládání šouptaka s poklopem | ks | 1 |  | 0 |  |  |  | základní |  | 0 | 0 | 0 | 0 | 0 | 4 | K | 2 |  |  |  | ROZPOCET | 0 | 0 | 0 | 0 | 0 | 1 | 0 | 4 | -1376905000
| PP |  | Dodávka + montáž vřetenové šoupátko DN200 osazeného do betonové šachty, vč. betonového mezikusu, vč. vyvrtání prostupu v zákrytové desce pro sestavu ovládání šoupátka, vč. ovládání šouptaka s poklopem | [15 empty] | PP | 2
| P |  | Poznámka k položce: viz TZ př. č. D.1.1.01.1, situace C3 a v.č. D.1.1.01.2 až 11 | [15 empty] | P | 2
| VV |  | "B3-1" 1 |  | 1 | [13 empty] | VV | 2 | 2 | True | 1 | ROZPOCET
78 | K | 899104112 | Osazení poklopů litinových nebo ocelových včetně rámů pro třídu zatížení D400, E600 | kus | 7 |  | 0 | CS ÚRS 2021 02 |  |  | základní |  | 0 | 0.21734 | 1.5214 | 0 | 0 | 4 | K | 2 |  |  |  | ROZPOCET | 0 | 0 | 0 | 0 | 0 | 1 | 0 | 4 | 949721745
| PP |  | Osazení poklopů litinových a ocelových včetně rámů pro třídu zatížení D400, E600 | [15 empty] | PP | 2
| P |  | Poznámka k položce: viz TZ př. č. D.1.1.01.1, situace C3 a v.č. D.1.1.01.2 až 11 | [15 empty] | P | 2
| VV |  | 6+1 |  | 7 | [13 empty] | VV | 2 | 2 | True | 1 | ROZPOCET
79 | M | 552,1-R | poklop na vstupní šachtu litinový s betonovou výplní pro zatížení D400 bez odvětrání | kus | 6 |  | 0 |  |  |  | základní |  | 0 | 0.046 | 0.276 | 0 | 0 | 8 | M | 2 |  |  |  | ROZPOCET | 0 | 0 | 0 | 0 | 0 | 1 | 0 | 4 | 860519257
| PP |  | poklop na vstupní šachtu litinový s betonovou výplní pro zatížení D400 bez odvětrání | [15 empty] | PP | 2
80 | M | 552,2-R | poklop na vstupní šachtu litinový s betonovou výplní pro zatížení D400 s odvětráním | kus | 1 |  | 0 |  |  |  | základní |  | 0 | 0.046 | 0.046 | 0 | 0 | 8 | M | 2 |  |  |  | ROZPOCET | 0 | 0 | 0 | 0 | 0 | 1 | 0 | 4 | 1585391521
| PP |  | poklop na vstupní šachtu litinový s betonovou výplní pro zatížení D400 s odvětráním | [15 empty] | PP | 2
| D | 9 | Ostatní konstrukce a práce, bourání |  |  |  | 0 | [5 empty] | 0 |  | 0.02601 |  | 0 | 1 | D | 1 |  |  |  | ROZPOCET | [6 empty] | 0
81 | K | 919121121 | Těsnění spár zálivkou za studena pro komůrky š 15 mm hl 25 mm s těsnicím profilem | m | 7 |  | 0 | CS ÚRS 2021 02 |  |  | základní |  | 0 | 9e-05 | 0.00063 | 0 | 0 | 4 | K | 2 |  |  |  | ROZPOCET | 0 | 0 | 0 | 0 | 0 | 1 | 0 | 4 | 534646106
| PP |  | Utěsnění dilatačních spár zálivkou za studena v cementobetonovém nebo živičném krytu včetně adhezního nátěru s těsnicím profilem pod zálivkou, pro komůrky šířky 15 mm, hloubky 25 mm | [15 empty] | PP | 2
| P |  | Poznámka k položce: viz TZ př. č. D.1.1.01.1, situace C3 a v.č. D.1.1.01.2 až 11 | [15 empty] | P | 2
| VV |  | napojení na stávající komunikace | [15 empty] | VV | 2 | 1 | True | 0 | ROZPOCET
| VV |  | 3,5*2 |  | 7 | [13 empty] | VV | 2 | 2 | True | 1 | ROZPOCET
82 | K | 919726122 | Geotextilie pro ochranu, separaci a filtraci netkaná měrná hmotnost do 300 g/m2 | m2 | 54 |  | 0 | CS ÚRS 2021 02 |  |  | základní |  | 0 | 0.00047 | 0.02538 | 0 | 0 | 4 | K | 2 |  |  |  | ROZPOCET | 0 | 0 | 0 | 0 | 0 | 1 | 0 | 4 | 2134416611
| PP |  | Geotextilie netkaná pro ochranu, separaci nebo filtraci měrná hmotnost přes 200 do 300 g/m2 | [15 empty] | PP | 2
| P |  | Poznámka k položce: viz TZ př. č. D.1.1.01.1, situace C3 a v.č. D.1.1.01.2 až 11, v.č. D.1.1.01.2.3 podélný profil | [15 empty] | P | 2
| VV |  | "pod silniční panely u ČS3" 18*3 |  | 54 | [13 empty] | VV | 2 | 2 | True | 1 | ROZPOCET
83 | K | 980,2-R | Kontrolní zkoušky zhutnění zásypu rýhy | ks | 20 |  | 0 |  |  |  | základní |  | 0 | 0 | 0 | 0 | 0 | 4 | K | 2 |  |  |  | ROZPOCET | 0 | 0 | 0 | 0 | 0 | 1 | 0 | 4 | 101297473
| PP |  | Kontrolní zkoušky zhutnění zásypů rýhy se budou provádět po vzdálenostech á 30 m. Požadované hodnoty zemní pláně Edef2 = 60 Mpa a pod konstručními vrstvami 120 MPa dle TP 146 Kat. list 2 | [15 empty] | PP | 2
| P |  | Poznámka k položce: viz TZ př. č. D.1.1.1 | [15 empty] | P | 2
| VV |  | Zkoušky budou prováděny lehkou dynamickou deskou | [15 empty] | VV | 2 | 1 | True | 0 | ROZPOCET
| VV |  | 20 |  | 20 | [13 empty] | VV | 2 | 2 | True | 1 | ROZPOCET
| D | 997 | Přesun sutě |  |  |  | 0 | [5 empty] | 0 |  | 0 |  | 0 | 1 | D | 1 |  |  |  | ROZPOCET | [6 empty] | 0
84 | K | 997221551 | Vodorovná doprava suti ze sypkých materiálů do 1 km | t | 980.403 |  | 0 | CS ÚRS 2021 02 |  |  | základní |  | 0 | 0 | 0 | 0 | 0 | 4 | K | 2 |  |  |  | ROZPOCET | 0 | 0 | 0 | 0 | 0 | 1 | 0 | 4 | -1707344347
| PP |  | Vodorovná doprava suti bez naložení, ale se složením a s hrubým urovnáním ze sypkých materiálů, na vzdálenost do 1 km | [15 empty] | PP | 2
| VV |  | "kamenivo" 351,898+351,898 |  | 703.796 | [13 empty] | VV | 2 | 2 | True | 0 | ROZPOCET
| VV |  | "asfalt" 59,459+217,148 |  | 276.607 | [13 empty] | VV | 2 | 2 | True | 0 | ROZPOCET
| VV |  | Součet |  | 980.403 | [13 empty] | VV | 2 | 4 | True | 1 | ROZPOCET
85 | K | 997221559 | Příplatek ZKD 1 km u vodorovné dopravy suti ze sypkých materiálů | t | 13725.642 |  | 0 | CS ÚRS 2021 02 |  |  | základní |  | 0 | 0 | 0 | 0 | 0 | 4 | K | 2 |  |  |  | ROZPOCET | 0 | 0 | 0 | 0 | 0 | 1 | 0 | 4 | 107822234
| PP |  | Vodorovná doprava suti bez naložení, ale se složením a s hrubým urovnáním Příplatek k ceně za každý další i započatý 1 km přes 1 km | [15 empty] | PP | 2
| VV |  | "kamenivo" 351,898+351,898 |  | 703.796 | [13 empty] | VV | 2 | 2 | True | 0 | ROZPOCET
| VV |  | "asfalt" 59,459+217,148 |  | 276.607 | [13 empty] | VV | 2 | 2 | True | 0 | ROZPOCET
| VV |  | Součet |  | 980.403 | [13 empty] | VV | 2 | 4 | True | 1 | ROZPOCET
| VV |  | 980,403*14 'Přepočtené koeficientem množství |  | 13725.642 | [13 empty] | VV | 2 | 2 | False | 1 | ROZPOCET
86 | K | 997221611 | Nakládání suti na dopravní prostředky pro vodorovnou dopravu | t | 980.403 |  | 0 | CS ÚRS 2021 02 |  |  | základní |  | 0 | 0 | 0 | 0 | 0 | 4 | K | 2 |  |  |  | ROZPOCET | 0 | 0 | 0 | 0 | 0 | 1 | 0 | 4 | -1484168037
| PP |  | Nakládání na dopravní prostředky pro vodorovnou dopravu suti | [15 empty] | PP | 2
87 | K | 997221873 | Poplatek za uložení stavebního odpadu na recyklační skládce (skládkovné) zeminy a kamení zatříděného do Katalogu odpadů pod kódem 17 05 04 | t | 703.796 |  | 0 | CS ÚRS 2021 02 |  |  | základní |  | 0 | 0 | 0 | 0 | 0 | 4 | K | 2 |  |  |  | ROZPOCET | 0 | 0 | 0 | 0 | 0 | 1 | 0 | 4 | 244868275
| PP |  | Poplatek za uložení stavebního odpadu na recyklační skládce (skládkovné) zeminy a kamení zatříděného do Katalogu odpadů pod kódem 17 05 04 | [15 empty] | PP | 2
| VV |  | "kamenivo" 351,898+351,898 |  | 703.796 | [13 empty] | VV | 2 | 2 | True | 1 | ROZPOCET
88 | K | 997221875 | Poplatek za uložení stavebního odpadu na recyklační skládce (skládkovné) asfaltového bez obsahu dehtu zatříděného do Katalogu odpadů pod kódem 17 03 02 | t | 276.607 |  | 0 | CS ÚRS 2021 02 |  |  | základní |  | 0 | 0 | 0 | 0 | 0 | 4 | K | 2 |  |  |  | ROZPOCET | 0 | 0 | 0 | 0 | 0 | 1 | 0 | 4 | 1982374320
| PP |  | Poplatek za uložení stavebního odpadu na recyklační skládce (skládkovné) asfaltového bez obsahu dehtu zatříděného do Katalogu odpadů pod kódem 17 03 02 | [15 empty] | PP | 2
| VV |  | "asfalt" 59,459+217,148 |  | 276.607 | [13 empty] | VV | 2 | 2 | True | 1 | ROZPOCET
| D | 998 | Přesun hmot |  |  |  | 0 | [5 empty] | 0 |  | 0 |  | 0 | 1 | D | 1 |  |  |  | ROZPOCET | [6 empty] | 0
89 | K | 998276101 | Přesun hmot pro trubní vedení z trub z plastických hmot otevřený výkop | t | 192.629 |  | 0 | CS ÚRS 2021 02 |  |  | základní |  | 0 | 0 | 0 | 0 | 0 | 4 | K | 2 |  |  |  | ROZPOCET | 0 | 0 | 0 | 0 | 0 | 1 | 0 | 4 | -1033068827
| PP |  | Přesun hmot pro trubní vedení hloubené z trub z plastických hmot nebo sklolaminátových pro vodovody nebo kanalizace v otevřeném výkopu dopravní vzdálenost do 15 m | [15 empty] | PP | 2
| VV |  | odpočet kamenivo | [15 empty] | VV | 2 | 1 | True | 0 | ROZPOCET
| VV |  | 4398,007-4205,378 |  | 192.629 | [13 empty] | VV | 2 | 2 | True | 1 | ROZPOCET

## 00001 - DSO 01.2.1a Kanal...
[9 empty] | >> skryté sloupce << | [9 empty] | {f0f623ed-1fa6-409d-ae85-3249658cc190}
2
| KRYCÍ LIST SOUPISU PRACÍ | [8 empty] | v --- níže se nacházejí doplnkové a pomocné údaje k sestavám --- v | [8 empty] | False
Stavba:
Kanalizace Podlesí - II.Etapa
Objekt:
01 - Kanalizace Podlesí
Soupis:
001 - SO 01 Gravitační kanalizace
Úroveň 4:
00001 - DSO 01.2.1a Kanalizační odbočení Stoky B
| KSO: |  |  |  |  | CC-CZ: | 22122
| Místo: |  |  |  |  | Datum: | 13. 1. 2022
| CZ-CPV: |  | 45232410-9
| Zadavatel: |  |  |  |  | IČ:
|  | Město Petřvald |  |  |  | DIČ:
| Uchazeč: |  |  |  |  | IČ: | Vyplň údaj
|  | Vyplň údaj |  |  |  | DIČ: | Vyplň údaj
| Projektant: |  |  |  |  | IČ:
|  | Sweco Hydroprojekt a.s., divize Morava |  |  |  | DIČ:
| Zpracovatel: |  |  |  |  | IČ:
DIČ:
Poznámka:
| Cena bez DPH | [5 empty] | 0
|  |  | Základ daně |  |  | Sazba daně | Výše daně
| DPH | základní | 0 |  |  | 21% | 0
|  | snížená | 0 |  |  | 15% | 0
|  | zákl. přenesená | 0 |  |  | 21% | 0
|  | sníž. přenesená | 0 |  |  | 15% | 0
|  | nulová | 0 |  |  | 0% | 0
| Cena s DPH |  |  | v | CZK |  | 0
| Projektant |  |  | Zpracovatel
| Datum a podpis: |  | Razítko | Datum a podpis: |  |  | Razítko
| Objednavatel |  |  | Uchazeč
| Datum a podpis: |  | Razítko | Datum a podpis: |  |  | Razítko
REKAPITULACE ČLENĚNÍ SOUPISU PRACÍ
Stavba:
Kanalizace Podlesí - II.Etapa
Objekt:
01 - Kanalizace Podlesí
Soupis:
001 - SO 01 Gravitační kanalizace
Úroveň 4:
00001 - DSO 01.2.1a Kanalizační odbočení Stoky B
Místo: | [5 empty] | Datum: | 13. 1. 2022
Zadavatel: |  |  | Město Petřvald |  |  | Projektant: | Sweco Hydroprojekt a.s., divize Morava
Uchazeč: |  |  | Vyplň údaj |  |  | Zpracovatel:
Kód dílu - Popis | [6 empty] | Cena celkem [CZK]
Náklady ze soupisu prací | [6 empty] | 0 | [12 empty] | -1
| HSV - Práce a dodávky HSV | [5 empty] | 0
| 1 - Zemní práce | [5 empty] | 0
| 2 - Zakládání | [5 empty] | 0
| 4 - Vodorovné konstrukce | [5 empty] | 0
| 5 - Komunikace pozemní | [5 empty] | 0
| 8 - Trubní vedení | [5 empty] | 0
| 9 - Ostatní konstrukce a práce, bourání | [5 empty] | 0
| 997 - Přesun sutě | [5 empty] | 0
| 998 - Přesun hmot | [5 empty] | 0
SOUPIS PRACÍ
Stavba:
Kanalizace Podlesí - II.Etapa
Objekt:
01 - Kanalizace Podlesí
Soupis:
001 - SO 01 Gravitační kanalizace
Úroveň 4:
00001 - DSO 01.2.1a Kanalizační odbočení Stoky B
Místo: | [5 empty] | Datum: | 13. 1. 2022
Zadavatel: |  |  | Město Petřvald |  |  | Projektant: | Sweco Hydroprojekt a.s., divize Morava
Uchazeč: |  |  | Vyplň údaj |  |  | Zpracovatel:
PČ | Typ | Kód | Popis | MJ | Množství | J.cena [CZK] | Cena celkem [CZK] | Cenová soustava |  |  | DPH | J. Nh [h] | Nh celkem [h] | J. hmotnost [t] | Hmotnost celkem [t] | J. suť [t] | Suť Celkem [t]
Náklady soupisu celkem | [6 empty] | 0 | [5 empty] | 0 |  | 1095.9851 |  | 228.286 |  | D | -1 | [10 empty] | 0
| D | HSV | Práce a dodávky HSV |  |  |  | 0 | [5 empty] | 0 |  | 1095.9851 |  | 228.286 | 1 | D | 0 |  |  |  | ROZPOCET | [6 empty] | 0
| D | 1 | Zemní práce |  |  |  | 0 | [5 empty] | 0 |  | 915.7003 |  | 228.286 | 1 | D | 1 |  |  |  | ROZPOCET | [6 empty] | 0
1 | K | 113107223 | Odstranění podkladu z kameniva drceného tl 300 mm strojně pl přes 200 m2 | m2 | 12 |  | 0 | CS ÚRS 2021 02 |  |  | základní |  | 0 | 0 | 0 | 0.44 | 5.28 | 4 | K | 2 |  |  |  | ROZPOCET | 0 | 0 | 0 | 0 | 0 | 1 | 0 | 4 | -941948488
| PP |  | Odstranění podkladů nebo krytů strojně plochy jednotlivě přes 200 m2 s přemístěním hmot na skládku na vzdálenost do 20 m nebo s naložením na dopravní prostředek z kameniva hrubého drceného, o tl. vrstvy přes 200 do 300 mm | [15 empty] | PP | 2
| P |  | Poznámka k položce: viz TZ př. č. D.1.1.01.12, situace C3 a v.č. D.1.1.01.13 až 19, výpis přípojek D.1.1.01.2.12 | [15 empty] | P | 2
| VV |  | "koncové jámy Ob25c, 26, 27" 2*2*3 |  | 12 | [13 empty] | VV | 2 | 2 | True | 1 | ROZPOCET
2 | K | 113107224,1 | Odstranění podkladu z kameniva drceného tl 400 mm strojně pl přes 200 m2 - před finálním zapravením | m2 | 66.38 |  | 0 |  |  |  | základní |  | 0 | 0 | 0 | 0.58 | 38.5004 | 4 | K | 2 |  |  |  | ROZPOCET | 0 | 0 | 0 | 0 | 0 | 1 | 0 | 4 | -359303775
| PP |  | Odstranění podkladů nebo krytů strojně plochy jednotlivě přes 200 m2 s přemístěním hmot na skládku na vzdálenost do 20 m nebo s naložením na dopravní prostředek z kameniva hrubého drceného, o tl. vrstvy přes 300 do 400 mm | [15 empty] | PP | 2
3 | K | 113107224 | Odstranění podkladu z kameniva drceného tl 400 mm strojně pl přes 200 m2 | m2 | 156.38 |  | 0 | CS ÚRS 2021 02 |  |  | základní |  | 0 | 0 | 0 | 0.58 | 90.7004 | 4 | K | 2 |  |  |  | ROZPOCET | 0 | 0 | 0 | 0 | 0 | 1 | 0 | 4 | 791508736
| PP |  | Odstranění podkladů nebo krytů strojně plochy jednotlivě přes 200 m2 s přemístěním hmot na skládku na vzdálenost do 20 m nebo s naložením na dopravní prostředek z kameniva hrubého drceného, o tl. vrstvy přes 300 do 400 mm | [15 empty] | PP | 2
| VV |  | obecní komunikace | [15 empty] | VV | 2 | 1 | True | 0 | ROZPOCET
| VV |  | 66,38 |  | 66.38 | [13 empty] | VV | 2 | 2 | True | 0 | ROZPOCET
| VV |  | SSMSK | [15 empty] | VV | 2 | 1 | True | 0 | ROZPOCET
| VV |  | 90 |  | 90 | [13 empty] | VV | 2 | 2 | True | 0 | ROZPOCET
| VV |  | Součet |  | 156.38 | [13 empty] | VV | 2 | 4 | True | 1 | ROZPOCET
4 | K | 113107225 | Odstranění podkladu z kameniva drceného tl 500 mm strojně pl přes 200 m2 - před finálním zapravením v SSMSK | m2 | 90 |  | 0 | CS ÚRS 2021 02 |  |  | základní |  | 0 | 0 | 0 | 0.75 | 67.5 | 4 | K | 2 |  |  |  | ROZPOCET | 0 | 0 | 0 | 0 | 0 | 1 | 0 | 4 | 576463686
| PP |  | Odstranění podkladů nebo krytů strojně plochy jednotlivě přes 200 m2 s přemístěním hmot na skládku na vzdálenost do 20 m nebo s naložením na dopravní prostředek z kameniva hrubého drceného, o tl. vrstvy přes 400 do 500 mm | [15 empty] | PP | 2
5 | K | 113107241 | Odstranění podkladu živičného tl 50 mm strojně pl přes 200 m2 | m2 | 66.38 |  | 0 | CS ÚRS 2021 02 |  |  | základní |  | 0 | 0 | 0 | 0.098 | 6.5052 | 4 | K | 2 |  |  |  | ROZPOCET | 0 | 0 | 0 | 0 | 0 | 1 | 0 | 4 | 366333855
| PP |  | Odstranění podkladů nebo krytů strojně plochy jednotlivě přes 200 m2 s přemístěním hmot na skládku na vzdálenost do 20 m nebo s naložením na dopravní prostředek živičných, o tl. vrstvy do 50 mm | [15 empty] | PP | 2
| P |  | Poznámka k položce: viz TZ př. č. D.1.1.01.12, situace C3 a v.č. D.1.1.01.13 až 19, výpis přípojek D.1.1.01.2.12 | [15 empty] | P | 2
| VV |  | uvažováno 90% z délek přípojek, frézování viz stoka | [15 empty] | VV | 2 | 1 | True | 0 | ROZPOCET
| VV |  | nad rýhou | [15 empty] | VV | 2 | 1 | True | 0 | ROZPOCET
| VV |  | "odpočet protlak" (129,5-66,3)*1*0,9 |  | 56.88 | [13 empty] | VV | 2 | 2 | True | 0 | ROZPOCET
| VV |  | "rozšíření pro šachty DN600 mimo koncové jámy" 1,5*1,5*2-1,5*1*2 |  | 1.5 | [13 empty] | VV | 2 | 2 | True | 0 | ROZPOCET
| VV |  | "koncová jáma Ob 22, 23" 2*2*2 |  | 8 | [13 empty] | VV | 2 | 2 | True | 0 | ROZPOCET
| VV |  | Součet |  | 66.38 | [13 empty] | VV | 2 | 4 | True | 1 | ROZPOCET
6 | K | 113107242 | Odstranění podkladu živičného tl 100 mm strojně pl přes 200 m2 - SSMSK | m2 | 90 |  | 0 | CS ÚRS 2021 02 |  |  | základní |  | 0 | 0 | 0 | 0.22 | 19.8 | 4 | K | 2 |  |  |  | ROZPOCET | 0 | 0 | 0 | 0 | 0 | 1 | 0 | 4 | 1093297632
| PP |  | Odstranění podkladů nebo krytů strojně plochy jednotlivě přes 200 m2 s přemístěním hmot na skládku na vzdálenost do 20 m nebo s naložením na dopravní prostředek živičných, o tl. vrstvy přes 50 do 100 mm | [15 empty] | PP | 2
| P |  | Poznámka k položce: viz TZ př. č. D.1.1.01.12, situace C3 a v.č. D.1.1.01.13 až 19, výpis přípojek D.1.1.01.2.12 | [15 empty] | P | 2
| VV |  | frézování obsaženo SO 01.2a Stoka B | [15 empty] | VV | 2 | 1 | True | 0 | ROZPOCET
| VV |  | startovací jámy | [15 empty] | VV | 2 | 1 | True | 0 | ROZPOCET
| VV |  | 3*3*10 |  | 90 | [13 empty] | VV | 2 | 2 | True | 1 | ROZPOCET
7 | K | 115,4-R | Dodávka + montáž čerpací studny beton. trouba DN 800, vč. pomocných zemních prací | ks | 10 |  | 0 |  |  |  | základní |  | 0 | 0 | 0 | 0 | 0 | 4 | K | 2 |  |  |  | ROZPOCET | 0 | 0 | 0 | 0 | 0 | 1 | 0 | 4 | -457854391
| PP |  | Dodávka + montáž čerpací studny beton. trouba DN 800, vč. pomocných zemních prací | [15 empty] | PP | 2
| P |  | Poznámka k položce: viz TZ př. č. D.1.1.01.12, situace C3 a v.č. D.1.1.01.13 až 19, výpis přípojek D.1.1.01.2.12 | [15 empty] | P | 2
| VV |  | startovací jáma | [15 empty] | VV | 2 | 1 | True | 0 | ROZPOCET
| VV |  | 10 |  | 10 | [13 empty] | VV | 2 | 2 | True | 1 | ROZPOCET
8 | K | 115101201 | Čerpání vody na dopravní výšku do 10 m průměrný přítok do 500 l/min | hod | 720 |  | 0 | CS ÚRS 2021 02 |  |  | základní |  | 0 | 3e-05 | 0.0216 | 0 | 0 | 4 | K | 2 |  |  |  | ROZPOCET | 0 | 0 | 0 | 0 | 0 | 1 | 0 | 4 | 130036335
| PP |  | Čerpání vody na dopravní výšku do 10 m s uvažovaným průměrným přítokem do 500 l/min | [15 empty] | PP | 2
| VV |  | 90*8 |  | 720 | [13 empty] | VV | 2 | 2 | True | 1 | ROZPOCET
9 | K | 115101301 | Pohotovost čerpací soupravy pro dopravní výšku do 10 m přítok do 500 l/min | den | 90 |  | 0 | CS ÚRS 2021 02 |  |  | základní |  | 0 | 0 | 0 | 0 | 0 | 4 | K | 2 |  |  |  | ROZPOCET | 0 | 0 | 0 | 0 | 0 | 1 | 0 | 4 | -1219656933
| PP |  | Pohotovost záložní čerpací soupravy pro dopravní výšku do 10 m s uvažovaným průměrným přítokem do 500 l/min | [15 empty] | PP | 2
10 | K | 121151113 | Sejmutí ornice plochy do 500 m2 tl vrstvy do 200 mm strojně | m2 | 38.96 |  | 0 | CS ÚRS 2021 02 |  |  | základní |  | 0 | 0 | 0 | 0 | 0 | 4 | K | 2 |  |  |  | ROZPOCET | 0 | 0 | 0 | 0 | 0 | 1 | 0 | 4 | -1982786999
| PP |  | Sejmutí ornice strojně při souvislé ploše přes 100 do 500 m2, tl. vrstvy do 200 mm | [15 empty] | PP | 2
| P |  | Poznámka k položce: viz TZ př. č. D.1.1.01.12, situace C3 a v.č. D.1.1.01.13 až 19, výpis přípojek D.1.1.01.2.12 | [15 empty] | P | 2
| VV |  | tl.100mm, uvažováno 10% z délek přípojek | [15 empty] | VV | 2 | 1 | True | 0 | ROZPOCET
| VV |  | "DN150, odpočet protlak" (129,5-66,3)*3*0,1 |  | 18.96 | [13 empty] | VV | 2 | 2 | True | 0 | ROZPOCET
| VV |  | "koncové jámy Ob18, 19, 24, 25, 25b" 2*2*5 |  | 20 | [13 empty] | VV | 2 | 2 | True | 0 | ROZPOCET
| VV |  | Součet |  | 38.96 | [13 empty] | VV | 2 | 4 | True | 1 | ROZPOCET
11 | K | 131151205 | Hloubení jam zapažených v hornině třídy těžitelnosti I, skupiny 1 a 2 objem do 1000 m3 strojně | m3 | 130.5 |  | 0 | CS ÚRS 2021 02 |  |  | základní |  | 0 | 0 | 0 | 0 | 0 | 4 | K | 2 |  |  |  | ROZPOCET | 0 | 0 | 0 | 0 | 0 | 1 | 0 | 4 | -1845123830
| PP |  | Hloubení zapažených jam a zářezů strojně s urovnáním dna do předepsaného profilu a spádu v hornině třídy těžitelnosti I skupiny 1 a 2 přes 500 do 1 000 m3 | [15 empty] | PP | 2
| P |  | Poznámka k položce: viz TZ př. č. D.1.1.01.12, situace C3 a v.č. D.1.1.01.13 až 19, výpis přípojek D.1.1.01.2.12 50% hor.tř. II a 50% hor.tř.III | [15 empty] | P | 2
| VV |  | SSMSK, tl.600mm, odebráno v rámci přípravných prací | [15 empty] | VV | 2 | 1 | True | 0 | ROZPOCET
| VV |  | "startovací jáma" 3*3*(3,5-0,6)*10 |  | 261 | [13 empty] | VV | 2 | 2 | True | 0 | ROZPOCET
| VV |  | Mezisoučet |  | 261 | [13 empty] | VV | 2 | 3 | True | 0 | ROZPOCET
| VV |  | 261*0,5 |  | 130.5 | [13 empty] | VV | 2 | 2 | True | 1 | ROZPOCET
12 | K | 131251205 | Hloubení jam zapažených v hornině třídy těžitelnosti I, skupiny 3 objem do 1000 m3 strojně | m3 | 130.5 |  | 0 | CS ÚRS 2021 02 |  |  | základní |  | 0 | 0 | 0 | 0 | 0 | 4 | K | 2 |  |  |  | ROZPOCET | 0 | 0 | 0 | 0 | 0 | 1 | 0 | 4 | 1577188070
| PP |  | Hloubení zapažených jam a zářezů strojně s urovnáním dna do předepsaného profilu a spádu v hornině třídy těžitelnosti I skupiny 3 přes 500 do 1 000 m3 | [15 empty] | PP | 2
| P |  | Poznámka k položce: viz TZ př. č. D.1.1.01.12, situace C3 a v.č. D.1.1.01.13 až 19, výpis přípojek D.1.1.01.2.12 50% hor.tř. II a 50% hor.tř.III | [15 empty] | P | 2
13 | K | 132154206 | Hloubení zapažených rýh š do 2000 mm v hornině třídy těžitelnosti I, skupiny 1 a 2 objem do 5000 m3 | m3 | 105.569 |  | 0 | CS ÚRS 2021 02 |  |  | základní |  | 0 | 0 | 0 | 0 | 0 | 4 | K | 2 |  |  |  | ROZPOCET | 0 | 0 | 0 | 0 | 0 | 1 | 0 | 4 | 973732719
| PP |  | Hloubení zapažených rýh šířky přes 800 do 2 000 mm strojně s urovnáním dna do předepsaného profilu a spádu v hornině třídy těžitelnosti I skupiny 1 a 2 přes 1 000 do 5 000 m3 s naložením na dopravní prostředek | [15 empty] | PP | 2
| P |  | Poznámka k položce: viz TZ př. č. D.1.1.01.12, situace C3 a v.č. D.1.1.01.13 až 19, výpis přípojek D.1.1.01.2.12 50% hor.tř. II a 50% hor.tř.III | [15 empty] | P | 2
| VV |  | místní komunikace, tl.450mm, odebráno v rámci přípravných prací , uvažováno 90% z délek přípojek | [15 empty] | VV | 2 | 1 | True | 0 | ROZPOCET
| VV |  | "DN150, odpočet protlak" (129,5-66,3)*1*(2,2-0,45)*0,9 |  | 99.54 | [13 empty] | VV | 2 | 2 | True | 0 | ROZPOCET
| VV |  | "rozšíření pro šachty DN600 mimo koncové jámy" 1,5*1,5*(2,4-0,45)*2-1,5*1*(2,2-0,45)*2 |  | 3.525 | [13 empty] | VV | 2 | 2 | True | 0 | ROZPOCET
| VV |  | "koncové jámy ob22 a ob23" 2*2*(2,6-0,45)*2 |  | 17.2 | [13 empty] | VV | 2 | 2 | True | 0 | ROZPOCET
| VV |  | v zeleni, tl.100mm, odebráno v rámci přípravných prací | [15 empty] | VV | 2 | 1 | True | 0 | ROZPOCET
| VV |  | "DN150, odpočet protlak" (129,5-66,3)*1*(2,2-0,1)*0,1 |  | 13.272 | [13 empty] | VV | 2 | 2 | True | 0 | ROZPOCET
| VV |  | "koncové jámy Ob18, 19, 24, 25, 25b" 2*2*(2,6-0,1)*5 |  | 50 | [13 empty] | VV | 2 | 2 | True | 0 | ROZPOCET
| VV |  | v nezpevněné ploše, štěrk t.300mm, odebráno v rámci přípravných prací | [15 empty] | VV | 2 | 1 | True | 0 | ROZPOCET
| VV |  | "koncové jámy Ob25c, 26, 27" 2*2*(2,6-0,3)*3 |  | 27.6 | [13 empty] | VV | 2 | 2 | True | 0 | ROZPOCET
| VV |  | Mezisoučet |  | 211.137 | [13 empty] | VV | 2 | 3 | True | 0 | ROZPOCET
| VV |  | 211,137*0,5 |  | 105.569 | [13 empty] | VV | 2 | 2 | True | 1 | ROZPOCET
14 | K | 132254206 | Hloubení zapažených rýh š do 2000 mm v hornině třídy těžitelnosti I, skupiny 3 objem do 5000 m3 | m3 | 105.569 |  | 0 | CS ÚRS 2021 02 |  |  | základní |  | 0 | 0 | 0 | 0 | 0 | 4 | K | 2 |  |  |  | ROZPOCET | 0 | 0 | 0 | 0 | 0 | 1 | 0 | 4 | 1824249026
| PP |  | Hloubení zapažených rýh šířky přes 800 do 2 000 mm strojně s urovnáním dna do předepsaného profilu a spádu v hornině třídy těžitelnosti I skupiny 3 přes 1 000 do 5 000 m3 s naložením na dopravní prostředek | [15 empty] | PP | 2
| P |  | Poznámka k položce: viz TZ př. č. D.1.1.01.12, situace C3 a v.č. D.1.1.01.13 až 19, výpis přípojek D.1.1.01.2.12 50% hor.tř. II a 50% hor.tř.III | [15 empty] | P | 2
15 | K | 139001101 | Příplatek za ztížení vykopávky v blízkosti podzemního vedení - ruční výkop | m3 | 93.037 |  | 0 | CS ÚRS 2021 02 |  |  | základní |  | 0 | 0 | 0 | 0 | 0 | 4 | K | 2 |  |  |  | ROZPOCET | 0 | 0 | 0 | 0 | 0 | 1 | 0 | 4 | -851461456
| PP |  | Příplatek k cenám hloubených vykopávek za ztížení vykopávky v blízkosti podzemního vedení nebo výbušnin pro jakoukoliv třídu horniny | [15 empty] | PP | 2
| VV |  | 20% z výkopu | [15 empty] | VV | 2 | 1 | True | 0 | ROZPOCET
| VV |  | (130,5+130,5+102,093+102,093)*0,2 |  | 93.037 | [13 empty] | VV | 2 | 2 | True | 1 | ROZPOCET
16 | K | 141721215 | Řízený zemní protlak délky do 50 m hloubky do 6 m s protlačením potrubí vnějšího průměru vrtu do 225 mm v hornině třídy těžitelnosti I a II, skupiny 1 až 4 | m | 66.3 |  | 0 | CS ÚRS 2021 02 |  |  | základní |  | 0 | 0.0044 | 0.29172 | 0 | 0 | 4 | K | 2 |  |  |  | ROZPOCET | 0 | 0 | 0 | 0 | 0 | 1 | 0 | 4 | -918798207
| PP |  | Řízený zemní protlak délky protlaku do 50 m v hornině třídy těžitelnosti I a II, skupiny 1 až 4 včetně protlačení trub v hloubce do 6 m vnějšího průměru vrtu přes 180 do 225 mm | [15 empty] | PP | 2
| P |  | Poznámka k položce: viz TZ př. č. D.1.1.01.12, situace C3 a v.č. D.1.1.01.13 až 19, výpis přípojek D.1.1.01.2.12 | [15 empty] | P | 2
| VV |  | 66,3 |  | 66.3 | [13 empty] | VV | 2 | 2 | True | 1 | ROZPOCET
17 | M | 55283929 | trubka ocelová bezešvá hladká jakost 11 353 219x8,0mm | m | 66.3 |  | 0 | CS ÚRS 2021 02 |  |  | základní |  | 0 | 0.03612 | 2.3948 | 0 | 0 | 8 | M | 2 |  |  |  | ROZPOCET | 0 | 0 | 0 | 0 | 0 | 1 | 0 | 4 | 1198447506
| PP |  | trubka ocelová bezešvá hladká jakost 11 353 219x8,0mm | [15 empty] | PP | 2
18 | K | 151301201 | Zřízení hnaného pažení stěn výkopu hl do 4 m | m2 | 420 |  | 0 | CS ÚRS 2021 02 |  |  | základní |  | 0 | 0.00444 | 1.8648 | 0 | 0 | 4 | K | 2 |  |  |  | ROZPOCET | 0 | 0 | 0 | 0 | 0 | 1 | 0 | 4 | -227656250
| PP |  | Zřízení pažení stěn výkopu bez rozepření nebo vzepření hnané, hloubky do 4 m | [15 empty] | PP | 2
| P |  | Poznámka k položce: viz TZ př. č. D.1.1.01.12, situace C3 a v.č. D.1.1.01.13 až 19, výpis přípojek D.1.1.01.2.12 | [15 empty] | P | 2
| VV |  | startovací jáma prům. hloubka 3,5m | [15 empty] | VV | 2 | 1 | True | 0 | ROZPOCET
| VV |  | 2*(3+3)*3,5*10 |  | 420 | [13 empty] | VV | 2 | 2 | True | 1 | ROZPOCET
19 | K | 151301211 | Odstranění pažení stěn hnaného hl do 4 m | m2 | 420 |  | 0 | CS ÚRS 2021 02 |  |  | základní |  | 0 | 0 | 0 | 0 | 0 | 4 | K | 2 |  |  |  | ROZPOCET | 0 | 0 | 0 | 0 | 0 | 1 | 0 | 4 | -1540693631
| PP |  | Odstranění pažení stěn výkopu bez rozepření nebo vzepření s uložením pažin na vzdálenost do 3 m od okraje výkopu hnané, hloubky do 4 m | [15 empty] | PP | 2
20 | K | 151811132 | Osazení pažicího boxu hl výkopu do 4 m š do 2,5 m | m2 | 382.08 |  | 0 | CS ÚRS 2021 02 |  |  | základní |  | 0 | 0.00059 | 0.22543 | 0 | 0 | 4 | K | 2 |  |  |  | ROZPOCET | 0 | 0 | 0 | 0 | 0 | 1 | 0 | 4 | 948117997
| PP |  | Zřízení pažicích boxů pro pažení a rozepření stěn rýh podzemního vedení hloubka výkopu do 4 m, šířka přes 1,2 do 2,5 m | [15 empty] | PP | 2
| P |  | Poznámka k položce: viz TZ př. č. D.1.1.01.12, situace C3 a v.č. D.1.1.01.13 až 19, výpis přípojek D.1.1.01.2.12 | [15 empty] | P | 2
| VV |  | "DN150, odpočet protlak" (129,5-66,3)*2,2*2 |  | 278.08 | [13 empty] | VV | 2 | 2 | True | 0 | ROZPOCET
| VV |  | "koncové jámy" 2*2,6*2*10 |  | 104 | [13 empty] | VV | 2 | 2 | True | 0 | ROZPOCET
| VV |  | Součet |  | 382.08 | [13 empty] | VV | 2 | 4 | True | 1 | ROZPOCET
21 | K | 151811232 | Odstranění pažicího boxu hl výkopu do 4 m š do 2,5 m | m2 | 382.08 |  | 0 | CS ÚRS 2021 02 |  |  | základní |  | 0 | 0 | 0 | 0 | 0 | 4 | K | 2 |  |  |  | ROZPOCET | 0 | 0 | 0 | 0 | 0 | 1 | 0 | 4 | 1307594821
| PP |  | Odstranění pažicích boxů pro pažení a rozepření stěn rýh podzemního vedení hloubka výkopu do 4 m, šířka přes 1,2 do 2,5 m | [15 empty] | PP | 2
22 | K | 162751117 | Vodorovné přemístění do 10000 m výkopku/sypaniny z horniny třídy těžitelnosti I, skupiny 1 až 3 - na trvalou skládku, popř. mezideponii | m3 | 476.034 |  | 0 | CS ÚRS 2021 02 |  |  | základní |  | 0 | 0 | 0 | 0 | 0 | 4 | K | 2 |  |  |  | ROZPOCET | 0 | 0 | 0 | 0 | 0 | 1 | 0 | 4 | 373550071
| PP |  | Vodorovné přemístění výkopku nebo sypaniny po suchu na obvyklém dopravním prostředku, bez naložení výkopku, avšak se složením bez rozhrnutí z horniny třídy těžitelnosti I skupiny 1 až 3 na vzdálenost přes 9 000 do 10 000 m | [15 empty] | PP | 2
| VV |  | výkop rýh | [15 empty] | VV | 2 | 1 | True | 0 | ROZPOCET
| VV |  | 105,569+105,569 |  | 211.138 | [13 empty] | VV | 2 | 2 | True | 0 | ROZPOCET
| VV |  | výkop jam | [15 empty] | VV | 2 | 1 | True | 0 | ROZPOCET
| VV |  | 130,5+130,5 |  | 261 | [13 empty] | VV | 2 | 2 | True | 0 | ROZPOCET
| VV |  | ornice | [15 empty] | VV | 2 | 1 | True | 0 | ROZPOCET
| VV |  | 38,96*0,1 |  | 3.896 | [13 empty] | VV | 2 | 2 | True | 0 | ROZPOCET
| VV |  | Součet |  | 476.034 | [13 empty] | VV | 2 | 4 | True | 1 | ROZPOCET
23 | K | 162751117,1 | Vodorovné přemístění do 10000 m výkopku/sypaniny z horniny třídy těžitelnosti I, skupiny 1 až 3 - zpět na stavbu | m3 | 59.247 |  | 0 |  |  |  | základní |  | 0 | 0 | 0 | 0 | 0 | 4 | K | 2 |  |  |  | ROZPOCET | 0 | 0 | 0 | 0 | 0 | 1 | 0 | 4 | -942558662
| PP |  | Vodorovné přemístění výkopku nebo sypaniny po suchu na obvyklém dopravním prostředku, bez naložení výkopku, avšak se složením bez rozhrnutí z horniny třídy těžitelnosti I skupiny 1 až 3 na vzdálenost přes 9 000 do 10 000 m | [15 empty] | PP | 2
24 | K | 162751119 | Příplatek k vodorovnému přemístění výkopku/sypaniny z horniny třídy těžitelnosti I, skupiny 1 až 3 ZKD 1000 m přes 10000 m - na trvalou skládku, popř. mezideponii | m3 | 2380.17 |  | 0 | CS ÚRS 2021 02 |  |  | základní |  | 0 | 0 | 0 | 0 | 0 | 4 | K | 2 |  |  |  | ROZPOCET | 0 | 0 | 0 | 0 | 0 | 1 | 0 | 4 | 1857615747
| PP |  | Vodorovné přemístění výkopku nebo sypaniny po suchu na obvyklém dopravním prostředku, bez naložení výkopku, avšak se složením bez rozhrnutí z horniny třídy těžitelnosti I skupiny 1 až 3 na vzdálenost Příplatek k ceně za každých dalších i započatých 1 000 m | [15 empty] | PP | 2
| VV |  | 476,034*5 'Přepočtené koeficientem množství |  | 2380.17 | [13 empty] | VV | 2 | 2 | False | 1 | ROZPOCET
25 | K | 162751119,1 | Příplatek k vodorovnému přemístění výkopku/sypaniny z horniny třídy těžitelnosti I, skupiny 1 až 3 ZKD 1000 m přes 10000 m - zpět na stavbu | m3 | 296.235 |  | 0 |  |  |  | základní |  | 0 | 0 | 0 | 0 | 0 | 4 | K | 2 |  |  |  | ROZPOCET | 0 | 0 | 0 | 0 | 0 | 1 | 0 | 4 | 454373054
| PP |  | Vodorovné přemístění výkopku nebo sypaniny po suchu na obvyklém dopravním prostředku, bez naložení výkopku, avšak se složením bez rozhrnutí z horniny třídy těžitelnosti I skupiny 1 až 3 na vzdálenost Příplatek k ceně za každých dalších i započatých 1 000 m | [15 empty] | PP | 2
| VV |  | 59,247*5 'Přepočtené koeficientem množství |  | 296.235 | [13 empty] | VV | 2 | 2 | False | 1 | ROZPOCET
26 | K | 167151111 | Nakládání výkopku z hornin třídy těžitelnosti I, skupiny 1 až 3 přes 100 m3 - zpět na stavbu | m3 | 59.247 |  | 0 | CS ÚRS 2021 02 |  |  | základní |  | 0 | 0 | 0 | 0 | 0 | 4 | K | 2 |  |  |  | ROZPOCET | 0 | 0 | 0 | 0 | 0 | 1 | 0 | 4 | 571324877
| PP |  | Nakládání, skládání a překládání neulehlého výkopku nebo sypaniny strojně nakládání, množství přes 100 m3, z hornin třídy těžitelnosti I, skupiny 1 až 3 | [15 empty] | PP | 2
| VV |  | ornice | [15 empty] | VV | 2 | 1 | True | 0 | ROZPOCET
| VV |  | 38,96*0,1 |  | 3.896 | [13 empty] | VV | 2 | 2 | True | 0 | ROZPOCET
| VV |  | Mezisoučet |  | 3.896 | [13 empty] | VV | 2 | 3 | True | 0 | ROZPOCET
| VV |  | zásyp v zeleni | [15 empty] | VV | 2 | 1 | True | 0 | ROZPOCET
| VV |  | "DN150, odpočet protlak" (129-66,3)*1*(2,2-0,1-0,45-0,1)*0,1 |  | 9.719 | [13 empty] | VV | 2 | 2 | True | 0 | ROZPOCET
| VV |  | "koncové jámy Ob18, 19, 24, 25, 25b" 2*2*(2,6-0,1)*5 |  | 50 | [13 empty] | VV | 2 | 2 | True | 0 | ROZPOCET
| VV |  | "OP šachet DN425" -3,14*0,21*0,21*2,2*3 |  | -0.914 | [13 empty] | VV | 2 | 2 | True | 0 | ROZPOCET
| VV |  | "OP šachet DN600" -3,14*0,5*0,5*2,2*2 |  | -3.454 | [13 empty] | VV | 2 | 2 | True | 0 | ROZPOCET
| VV |  | Mezisoučet |  | 55.351 | [13 empty] | VV | 2 | 3 | True | 0 | ROZPOCET
| VV |  | Součet |  | 59.247 | [13 empty] | VV | 2 | 4 | True | 1 | ROZPOCET
27 | K | 171152501 | Zhutnění podloží z hornin soudržných nebo nesoudržných pod násypy | m2 | 67.7 |  | 0 | CS ÚRS 2021 02 |  |  | základní |  | 0 | 0 | 0 | 0 | 0 | 4 | K | 2 |  |  |  | ROZPOCET | 0 | 0 | 0 | 0 | 0 | 1 | 0 | 4 | -2031693927
| PP |  | Zhutnění podloží pod násypy z rostlé horniny třídy těžitelnosti I a II, skupiny 1 až 4 z hornin soudružných a nesoudržných | [15 empty] | PP | 2
| P |  | Poznámka k položce: viz TZ př. č. D.1.1.01.12, situace C3 a v.č. D.1.1.01.13 až 19, výpis přípojek D.1.1.01.2.12 | [15 empty] | P | 2
| VV |  | "DN150, odpočet protlak" (129,5-66,3)*1 |  | 63.2 | [13 empty] | VV | 2 | 2 | True | 0 | ROZPOCET
| VV |  | "rozšíření pro šachty DN600" 1,5*1,5*6-1,5*1*6 |  | 4.5 | [13 empty] | VV | 2 | 2 | True | 0 | ROZPOCET
| VV |  | Součet |  | 67.7 | [13 empty] | VV | 2 | 4 | True | 1 | ROZPOCET
28 | K | 171201231 | Poplatek za uložení zeminy a kamení na recyklační skládce (skládkovné) kód odpadu 17 05 04 | t | 737.703 |  | 0 | CS ÚRS 2021 02 |  |  | základní |  | 0 | 0 | 0 | 0 | 0 | 4 | K | 2 |  |  |  | ROZPOCET | 0 | 0 | 0 | 0 | 0 | 1 | 0 | 4 | -1421537485
| PP |  | Poplatek za uložení stavebního odpadu na recyklační skládce (skládkovné) zeminy a kamení zatříděného do Katalogu odpadů pod kódem 17 05 04 | [15 empty] | PP | 2
| VV |  | na mezideponii | [15 empty] | VV | 2 | 1 | True | 0 | ROZPOCET
| VV |  | 469,082 |  | 469.082 | [13 empty] | VV | 2 | 2 | True | 0 | ROZPOCET
| VV |  | zpět na stavbu | [15 empty] | VV | 2 | 1 | True | 0 | ROZPOCET
| VV |  | -59,247 |  | -59.247 | [13 empty] | VV | 2 | 2 | True | 0 | ROZPOCET
| VV |  | Součet |  | 409.835 | [13 empty] | VV | 2 | 4 | True | 1 | ROZPOCET
| VV |  | 409,835*1,8 'Přepočtené koeficientem množství |  | 737.703 | [13 empty] | VV | 2 | 2 | False | 1 | ROZPOCET
29 | K | 174151101 | Zásyp jam, šachet rýh nebo kolem objektů sypaninou se zhutněním | m3 | 482.362 |  | 0 | CS ÚRS 2021 02 |  |  | základní |  | 0 | 0 | 0 | 0 | 0 | 4 | K | 2 |  |  |  | ROZPOCET | 0 | 0 | 0 | 0 | 0 | 1 | 0 | 4 | -1598311982
| PP |  | Zásyp sypaninou z jakékoliv horniny strojně s uložením výkopku ve vrstvách se zhutněním jam, šachet, rýh nebo kolem objektů v těchto vykopávkách | [15 empty] | PP | 2
| VV |  | výkop rýh | [15 empty] | VV | 2 | 1 | True | 0 | ROZPOCET
| VV |  | 105,569+105,569 |  | 211.138 | [13 empty] | VV | 2 | 2 | True | 0 | ROZPOCET
| VV |  | výkop jam | [15 empty] | VV | 2 | 1 | True | 0 | ROZPOCET
| VV |  | 130,5+130,5 |  | 261 | [13 empty] | VV | 2 | 2 | True | 0 | ROZPOCET
| VV |  | obsyp | [15 empty] | VV | 2 | 1 | True | 0 | ROZPOCET
| VV |  | -28,44 |  | -28.44 | [13 empty] | VV | 2 | 2 | True | 0 | ROZPOCET
| VV |  | lóže | [15 empty] | VV | 2 | 1 | True | 0 | ROZPOCET
| VV |  | -6,32-4,15 |  | -10.47 | [13 empty] | VV | 2 | 2 | True | 0 | ROZPOCET
| VV |  | podkladní desky | [15 empty] | VV | 2 | 1 | True | 0 | ROZPOCET
| VV |  | -3,526 |  | -3.526 | [13 empty] | VV | 2 | 2 | True | 0 | ROZPOCET
| VV |  | "OP šachet DN425" -3,14*0,21*0,21*2,2*28 |  | -8.53 | [13 empty] | VV | 2 | 2 | True | 0 | ROZPOCET
| VV |  | "OP šachet DN600" -3,14*0,5*0,5*2,2*6 |  | -10.362 | [13 empty] | VV | 2 | 2 | True | 0 | ROZPOCET
| VV |  | dosyp 50mm pod uroveň frézování | [15 empty] | VV | 2 | 1 | True | 0 | ROZPOCET
| VV |  | 66,38*(0,45-0,05) |  | 26.552 | [13 empty] | VV | 2 | 2 | True | 0 | ROZPOCET
| VV |  | dosyp v SSMSK komunikaci 100mm pod úroveň frézování | [15 empty] | VV | 2 | 1 | True | 0 | ROZPOCET
| VV |  | 90*(0,6-0,1) |  | 45 | [13 empty] | VV | 2 | 2 | True | 0 | ROZPOCET
| VV |  | Součet |  | 482.362 | [13 empty] | VV | 2 | 4 | True | 1 | ROZPOCET
30 | M | 58344197 | přírodní drcené kamenivo (štěrkodrť), frakce 0-63 mm | t | 854.022 |  | 0 | CS ÚRS 2021 02 |  |  | základní |  | 0 | 1 | 854.022 | 0 | 0 | 8 | M | 2 |  |  |  | ROZPOCET | 0 | 0 | 0 | 0 | 0 | 1 | 0 | 4 | 454428527
| PP |  | přírodní drcené kamenivo (štěrkodrť), frakce 0-63 mm | [15 empty] | PP | 2
| P |  | Poznámka k položce: nepřípustný popílek, struska, hlušina (haldovina), recykláty | [15 empty] | P | 2
| VV |  | zásyp | [15 empty] | VV | 2 | 1 | True | 0 | ROZPOCET
| VV |  | 482,362 |  | 482.362 | [13 empty] | VV | 2 | 2 | True | 0 | ROZPOCET
| VV |  | Mezisoučet |  | 482.362 | [13 empty] | VV | 2 | 3 | True | 0 | ROZPOCET
| VV |  | zásyp v zeleni | [15 empty] | VV | 2 | 1 | True | 0 | ROZPOCET
| VV |  | "DN150, odpočet protlak" (129-66,3)*1*(2,2-0,1-0,45-0,1)*0,1 |  | 9.719 | [13 empty] | VV | 2 | 2 | True | 0 | ROZPOCET
| VV |  | "koncové jámy Ob18, 19, 24, 25, 25b" 2*2*(2,6-0,1)*5 |  | 50 | [13 empty] | VV | 2 | 2 | True | 0 | ROZPOCET
| VV |  | "OP šachet DN425" -3,14*0,21*0,21*2,2*3 |  | -0.914 | [13 empty] | VV | 2 | 2 | True | 0 | ROZPOCET
| VV |  | "OP šachet DN600" -3,14*0,5*0,5*2,2*2 |  | -3.454 | [13 empty] | VV | 2 | 2 | True | 0 | ROZPOCET
| VV |  | Mezisoučet |  | 55.351 | [13 empty] | VV | 2 | 3 | True | 0 | ROZPOCET
| VV |  | 482,362-55,351 |  | 427.011 | [13 empty] | VV | 2 | 2 | True | 1 | ROZPOCET
| VV |  | 427,011*2 'Přepočtené koeficientem množství |  | 854.022 | [13 empty] | VV | 2 | 2 | False | 1 | ROZPOCET
31 | K | 175111101 | Obsypání potrubí ručně sypaninou bez prohození, uloženou do 3 m | m3 | 28.44 |  | 0 | CS ÚRS 2021 02 |  |  | základní |  | 0 | 0 | 0 | 0 | 0 | 4 | K | 2 |  |  |  | ROZPOCET | 0 | 0 | 0 | 0 | 0 | 1 | 0 | 4 | 1730486342
| PP |  | Obsypání potrubí ručně sypaninou z vhodných hornin třídy těžitelnosti I a II, skupiny 1 až 4 nebo materiálem připraveným podél výkopu ve vzdálenosti do 3 m od jeho kraje pro jakoukoliv hloubku výkopu a míru zhutnění bez prohození sypaniny | [15 empty] | PP | 2
| P |  | Poznámka k položce: viz TZ př. č. D.1.1.01.12, situace C3 a v.č. D.1.1.01.13 až 19, výpis přípojek D.1.1.01.2.12 | [15 empty] | P | 2
| VV |  | "DN150, odpočet protlak" (129,5-66,3)*1*0,45 |  | 28.44 | [13 empty] | VV | 2 | 2 | True | 1 | ROZPOCET
32 | M | 58337302 | štěrkopísek frakce 8/16 | t | 56.88 |  | 0 | CS ÚRS 2021 02 |  |  | základní |  | 0 | 1 | 56.88 | 0 | 0 | 8 | M | 2 |  |  |  | ROZPOCET | 0 | 0 | 0 | 0 | 0 | 1 | 0 | 4 | -538860495
| PP |  | štěrkopísek frakce 8/16 | [15 empty] | PP | 2
| VV |  | 28,44*2 'Přepočtené koeficientem množství |  | 56.88 | [13 empty] | VV | 2 | 2 | False | 1 | ROZPOCET
33 | K | 181,2-R | Zatravnění a ohumusování, vč. zálivky vodou a dodávky materiálů | m2 | 38.96 |  | 0 |  |  |  | základní |  | 0 | 0 | 0 | 0 | 0 | 4 | K | 2 |  |  |  | ROZPOCET | 0 | 0 | 0 | 0 | 0 | 1 | 0 | 4 | -400257443
| PP |  | Zatravnění a ohumusování, vč. zálivky vodou a dodávky materiálů | [15 empty] | PP | 2
34 | K | 181351103 | Rozprostření ornice tl vrstvy do 200 mm pl do 500 m2 v rovině nebo ve svahu do 1:5 strojně | m2 | 38.96 |  | 0 | CS ÚRS 2021 02 |  |  | základní |  | 0 | 0 | 0 | 0 | 0 | 4 | K | 2 |  |  |  | ROZPOCET | 0 | 0 | 0 | 0 | 0 | 1 | 0 | 4 | -2029401739
| PP |  | Rozprostření a urovnání ornice v rovině nebo ve svahu sklonu do 1:5 strojně při souvislé ploše přes 100 do 500 m2, tl. vrstvy do 200 mm | [15 empty] | PP | 2
| P |  | Poznámka k položce: viz TZ př. č. D.1.1.01.12, situace C3 a v.č. D.1.1.01.13 až 19, výpis přípojek D.1.1.01.2.12 | [15 empty] | P | 2
| VV |  | tl.100mm, uvažováno 10% z délek přípojek | [15 empty] | VV | 2 | 1 | True | 0 | ROZPOCET
| VV |  | "DN150, odpočet protlak" (129,5-66,3)*3*0,1 |  | 18.96 | [13 empty] | VV | 2 | 2 | True | 0 | ROZPOCET
| VV |  | "koncové jámy Ob18, 19, 24, 25, 25b" 2*2*5 |  | 20 | [13 empty] | VV | 2 | 2 | True | 0 | ROZPOCET
| VV |  | Součet |  | 38.96 | [13 empty] | VV | 2 | 4 | True | 1 | ROZPOCET
35 | K | 998225111 | Přesun hmot pro pozemní komunikace s krytem z kamene, monolitickým betonovým nebo živičným | t | 910.902 |  | 0 | CS ÚRS 2021 02 |  |  | základní |  | 0 | 0 | 0 | 0 | 0 | 4 | K | 2 |  |  |  | ROZPOCET | 0 | 0 | 0 | 0 | 0 | 1 | 0 | 4 | 404237477
| PP |  | Přesun hmot pro komunikace s krytem z kameniva, monolitickým betonovým nebo živičným dopravní vzdálenost do 200 m jakékoliv délky objektu | [15 empty] | PP | 2
| VV |  | 854,022+56,88 |  | 910.902 | [13 empty] | VV | 2 | 2 | True | 1 | ROZPOCET
| D | 2 | Zakládání |  |  |  | 0 | [5 empty] | 0 |  | 173.6078 |  | 0 | 1 | D | 1 |  |  |  | ROZPOCET | [6 empty] | 0
36 | K | 212752111 | Trativod z drenážních trubek korugovaných PE-HD SN 4 perforace 220° včetně lože otevřený výkop DN 100 pro liniové stavby, vč. následného odstranění | m | 63.2 |  | 0 | CS ÚRS 2021 02 |  |  | základní |  | 0 | 0.20469 | 12.9364 | 0 | 0 | 4 | K | 2 |  |  |  | ROZPOCET | 0 | 0 | 0 | 0 | 0 | 1 | 0 | 4 | 1970770463
| PP |  | Trativody z drenážních trubek pro liniové stavby a komunikace se zřízením štěrkového lože pod trubky a s jejich obsypem v otevřeném výkopu trubka korugovaná sendvičová PE-HD SN 4 perforace 220° DN 100 | [15 empty] | PP | 2
| P |  | Poznámka k položce: viz TZ př. č. D.1.1.01.12, situace C3 a v.č. D.1.1.01.13 až 19, výpis přípojek D.1.1.01.2.12 | [15 empty] | P | 2
| VV |  | odpočet protlak | [15 empty] | VV | 2 | 1 | True | 0 | ROZPOCET
| VV |  | 129,5-66,3 |  | 63.2 | [13 empty] | VV | 2 | 2 | True | 1 | ROZPOCET
37 | K | 273313511 | Základové desky z betonu tř. C 12/15 - podkladní | m3 | 9 |  | 0 | CS ÚRS 2021 02 |  |  | základní |  | 0 | 2.2563 | 20.3071 | 0 | 0 | 4 | K | 2 |  |  |  | ROZPOCET | 0 | 0 | 0 | 0 | 0 | 1 | 0 | 4 | -820852355
| PP |  | Základy z betonu prostého desky z betonu kamenem neprokládaného tř. C 12/15 | [15 empty] | PP | 2
| P |  | Poznámka k položce: viz TZ př. č. D.1.1.01.12, situace C3 a v.č. D.1.1.01.13 až 19, výpis přípojek D.1.1.01.2.12 | [15 empty] | P | 2
| VV |  | startovací jáma | [15 empty] | VV | 2 | 1 | True | 0 | ROZPOCET
| VV |  | 3*3*0,1*10 |  | 9 | [13 empty] | VV | 2 | 2 | True | 1 | ROZPOCET
38 | K | 274313511 | Základové pásy z betonu tř. C 12/15 - ochranný límec, vč. následného odstranění | m3 | 30 |  | 0 | CS ÚRS 2021 02 |  |  | základní |  | 0 | 2.2563 | 67.6902 | 0 | 0 | 4 | K | 2 |  |  |  | ROZPOCET | 0 | 0 | 0 | 0 | 0 | 1 | 0 | 4 | 1320352897
| PP |  | Základy z betonu prostého pasy betonu kamenem neprokládaného tř. C 12/15 | [15 empty] | PP | 2
| P |  | Poznámka k položce: viz TZ př. č. D.1.1.01.12, situace C3 a v.č. D.1.1.01.13 až 19, výpis přípojek D.1.1.01.2.12 | [15 empty] | P | 2
| VV |  | startovací jáma | [15 empty] | VV | 2 | 1 | True | 0 | ROZPOCET
| VV |  | 5,2*4*0,3 |  | 6.24 | [13 empty] | VV | 2 | 2 | True | 0 | ROZPOCET
| VV |  | -1,5*0,6*0,3*2 |  | -0.54 | [13 empty] | VV | 2 | 2 | True | 0 | ROZPOCET
| VV |  | -3*3*0,3 |  | -2.7 | [13 empty] | VV | 2 | 2 | True | 0 | ROZPOCET
| VV |  | Mezisoučet 1ks jámy |  | 3 | [13 empty] | VV | 2 | 3 | True | 0 | ROZPOCET
| VV |  | 3*10 |  | 30 | [13 empty] | VV | 2 | 2 | True | 1 | ROZPOCET
39 | K | 274351121 | Zřízení bednění základových pasů rovného - ochraný límec | m2 | 62.4 |  | 0 | CS ÚRS 2021 02 |  |  | základní |  | 0 | 0.00269 | 0.16786 | 0 | 0 | 4 | K | 2 |  |  |  | ROZPOCET | 0 | 0 | 0 | 0 | 0 | 1 | 0 | 4 | 1332629395
| PP |  | Bednění základů pasů rovné zřízení | [15 empty] | PP | 2
| P |  | Poznámka k položce: viz TZ př. č. D.1.1.01.12, situace C3 a v.č. D.1.1.01.13 až 19, výpis přípojek D.1.1.01.2.12 | [15 empty] | P | 2
| VV |  | startovací jáma | [15 empty] | VV | 2 | 1 | True | 0 | ROZPOCET
| VV |  | (2*(5,2+4)*0,3+0,6*0,3*4)*10 |  | 62.4 | [13 empty] | VV | 2 | 2 | True | 1 | ROZPOCET
40 | K | 274351122 | Odstranění bednění základových pasů rovného | m2 | 62.4 |  | 0 | CS ÚRS 2021 02 |  |  | základní |  | 0 | 0 | 0 | 0 | 0 | 4 | K | 2 |  |  |  | ROZPOCET | 0 | 0 | 0 | 0 | 0 | 1 | 0 | 4 | 1258658655
| PP |  | Bednění základů pasů rovné odstranění | [15 empty] | PP | 2
41 | K | 113151111R | Odstranění silničních panelů | ks | 40 |  | 0 | CS ÚRS 2021 02 |  |  | základní |  | 0 | 0 | 0 | 0 | 0 | 4 | K | 2 |  |  |  | ROZPOCET | 0 | 0 | 0 | 0 | 0 | 1 | 0 | 4 | -1959694755
| PP |  | Odstranění silničních panelů | [15 empty] | PP | 2
| VV |  | 20+20 |  | 40 | [13 empty] | VV | 2 | 2 | True | 1 | ROZPOCET
42 | K | 291211111R | Osazení silničních panelů do lože tl 150 mm z kameniva pro vystrojení startovací jámy | ks | 20 |  | 0 |  |  |  | základní |  | 0 | 0.108 | 2.16 | 0 | 0 | 4 | K | 2 |  |  |  | ROZPOCET | 0 | 0 | 0 | 0 | 0 | 1 | 0 | 4 | -699595860
| PP |  | Osazení silničních panelů do lože tl 150 mm z kameniva pro vystrojení startovací jámy | [15 empty] | PP | 2
| P |  | Poznámka k položce: viz TZ př. č. D.1.1.01.12, situace C3 a v.č. D.1.1.01.13 až 19, výpis přípojek D.1.1.01.2.12 | [15 empty] | P | 2
| VV |  | startovací jáma dno 2ks/ jámu | [15 empty] | VV | 2 | 1 | True | 0 | ROZPOCET
| VV |  | 2*10 |  | 20 | [13 empty] | VV | 2 | 2 | True | 1 | ROZPOCET
43 | M | 59381009 | panel silniční 3,00x1,00x0,15m | kus | 20 |  | 0 | CS ÚRS 2021 02 |  |  | základní |  | 0 | 1.12 | 22.4 | 0 | 0 | 8 | M | 2 |  |  |  | ROZPOCET | 0 | 0 | 0 | 0 | 0 | 1 | 0 | 4 | -993763458
| PP |  | panel silniční 3,00x1,00x0,15m | [15 empty] | PP | 2
44 | K | 291211112R | Osazení silničních panelů na tlačnou stěnu pro vystrojení startovací jámy | ks | 20 |  | 0 |  |  |  | základní |  | 0 | 0.108 | 2.16 | 0 | 0 | 4 | K | 2 |  |  |  | ROZPOCET | 0 | 0 | 0 | 0 | 0 | 1 | 0 | 4 | -8598193
| PP |  | Osazení silničních panelů na tlačnou stěnu pro vystrojení startovací jámy | [15 empty] | PP | 2
| P |  | Poznámka k položce: viz TZ př. č. D.1.1.01.12, situace C3 a v.č. D.1.1.01.13 až 19, výpis přípojek D.1.1.01.2.12 | [15 empty] | P | 2
| VV |  | startovací jáma 2ks na jámu | [15 empty] | VV | 2 | 1 | True | 0 | ROZPOCET
| VV |  | 2*10 |  | 20 | [13 empty] | VV | 2 | 2 | True | 1 | ROZPOCET
45 | M | 59381136 | panel silniční 2,00x1,00x0,15m | kus | 20 |  | 0 | CS ÚRS 2021 02 |  |  | základní |  | 0 | 0.75 | 15 | 0 | 0 | 8 | M | 2 |  |  |  | ROZPOCET | 0 | 0 | 0 | 0 | 0 | 1 | 0 | 4 | 1718683395
| PP |  | panel silniční 2,00x1,00x0,15m | [15 empty] | PP | 2
46 | K | 292111111 | Montáž pomocné konstrukce ocelové pro zvláštní zakládání z terénu | t | 28 |  | 0 | CS ÚRS 2021 02 |  |  | základní |  | 0 | 0.09951 | 2.7863 | 0 | 0 | 4 | K | 2 |  |  |  | ROZPOCET | 0 | 0 | 0 | 0 | 0 | 1 | 0 | 4 | 1874416255
| PP |  | Pomocná konstrukce pro zvláštní zakládání staveb ocelová z terénu zřízení | [15 empty] | PP | 2
| P |  | Poznámka k položce: viz TZ př. č. D.1.1.01.12, situace C3 a v.č. D.1.1.01.13 až 19, výpis přípojek D.1.1.01.2.12 | [15 empty] | P | 2
| VV |  | startovací jáma | [15 empty] | VV | 2 | 1 | True | 0 | ROZPOCET
| VV |  | 2,8*10 |  | 28 | [13 empty] | VV | 2 | 2 | True | 1 | ROZPOCET
47 | M | 13010760 | ocel profilová I 300, 240 | t | 28 |  | 0 | CS ÚRS 2021 02 |  |  | základní |  | 0 | 1 | 28 | 0 | 0 | 8 | M | 2 |  |  |  | ROZPOCET | 0 | 0 | 0 | 0 | 0 | 1 | 0 | 4 | -909073408
| PP |  | ocel profilová I 300, 240 | [15 empty] | PP | 2
48 | K | 292111112 | Demontáž pomocné konstrukce ocelové pro zvláštní zakládáníz terénu | t | 28 |  | 0 | CS ÚRS 2021 02 |  |  | základní |  | 0 | 0 | 0 | 0 | 0 | 4 | K | 2 |  |  |  | ROZPOCET | 0 | 0 | 0 | 0 | 0 | 1 | 0 | 4 | -357108807
| PP |  | Pomocná konstrukce pro zvláštní zakládání staveb ocelová z terénu odstranění | [15 empty] | PP | 2
| D | 4 | Vodorovné konstrukce |  |  |  | 0 | [5 empty] | 0 |  | 0 |  | 0 | 1 | D | 1 |  |  |  | ROZPOCET | [6 empty] | 0
49 | K | 451573111 | Lože pod potrubí otevřený výkop z písku fr 0-4mm | m3 | 6.32 |  | 0 | CS ÚRS 2021 02 |  |  | základní |  | 0 | 0 | 0 | 0 | 0 | 4 | K | 2 |  |  |  | ROZPOCET | 0 | 0 | 0 | 0 | 0 | 1 | 0 | 4 | -1586612543
| PP |  | Lože pod potrubí, stoky a drobné objekty v otevřeném výkopu z písku a štěrkopísku do 63 mm | [15 empty] | PP | 2
| P |  | Poznámka k položce: viz TZ př. č. D.1.1.01.12, situace C3 a v.č. D.1.1.01.13 až 19, výpis přípojek D.1.1.01.2.12 | [15 empty] | P | 2
| VV |  | "DN150, odpočet protlak" (129,5-66,3)*1*0,1 |  | 6.32 | [13 empty] | VV | 2 | 2 | True | 1 | ROZPOCET
50 | K | 451573111,1 | Lože pod potrubí otevřený výkop ze štěrkopísku | m3 | 4.15 |  | 0 |  |  |  | základní |  | 0 | 0 | 0 | 0 | 0 | 4 | K | 2 |  |  |  | ROZPOCET | 0 | 0 | 0 | 0 | 0 | 1 | 0 | 4 | 1899712747
| PP |  | Lože pod potrubí, stoky a drobné objekty v otevřeném výkopu z písku a štěrkopísku do 63 mm | [15 empty] | PP | 2
| P |  | Poznámka k položce: viz TZ př. č. D.1.1.01.12, situace C3 a v.č. D.1.1.01.13 až 19, výpis přípojek D.1.1.01.2.12 | [15 empty] | P | 2
| VV |  | plastové DN425 | [15 empty] | VV | 2 | 1 | True | 0 | ROZPOCET
| VV |  | 1*1*0,1*28 |  | 2.8 | [13 empty] | VV | 2 | 2 | True | 0 | ROZPOCET
| VV |  | plastové DN600 | [15 empty] | VV | 2 | 1 | True | 0 | ROZPOCET
| VV |  | 1,5*1,5*0,1*6 |  | 1.35 | [13 empty] | VV | 2 | 2 | True | 0 | ROZPOCET
| VV |  | Součet |  | 4.15 | [13 empty] | VV | 2 | 4 | True | 1 | ROZPOCET
51 | K | 452311141 | Podkladní desky z betonu prostého tř. C 16/20 otevřený výkop X0 | m3 | 3.526 |  | 0 | CS ÚRS 2021 02 |  |  | základní |  | 0 | 0 | 0 | 0 | 0 | 4 | K | 2 |  |  |  | ROZPOCET | 0 | 0 | 0 | 0 | 0 | 1 | 0 | 4 | 1364637863
| PP |  | Podkladní a zajišťovací konstrukce z betonu prostého v otevřeném výkopu desky pod potrubí, stoky a drobné objekty z betonu tř. C 16/20 | [15 empty] | PP | 2
| P |  | Poznámka k položce: viz TZ př. č. D.1.1.01.12, situace C3 a v.č. D.1.1.01.13 až 19, výpis přípojek D.1.1.01.2.12 | [15 empty] | P | 2
| VV |  | plastové DN425 | [15 empty] | VV | 2 | 1 | True | 0 | ROZPOCET
| VV |  | 1*1*0,1*28 |  | 2.8 | [13 empty] | VV | 2 | 2 | True | 0 | ROZPOCET
| VV |  | plastové DN600 | [15 empty] | VV | 2 | 1 | True | 0 | ROZPOCET
| VV |  | 1,1*1,1*0,1*6 |  | 0.726 | [13 empty] | VV | 2 | 2 | True | 0 | ROZPOCET
| VV |  | Součet |  | 3.526 | [13 empty] | VV | 2 | 4 | True | 1 | ROZPOCET
| D | 5 | Komunikace pozemní |  |  |  | 0 | [5 empty] | 0 |  | 0 |  | 0 | 1 | D | 1 |  |  |  | ROZPOCET | [6 empty] | 0
52 | K | 564871116 | Podklad ze štěrkodrtě ŠD tl. 300 mm | m2 | 12 |  | 0 | CS ÚRS 2021 02 |  |  | základní |  | 0 | 0 | 0 | 0 | 0 | 4 | K | 2 |  |  |  | ROZPOCET | 0 | 0 | 0 | 0 | 0 | 1 | 0 | 4 | -1070625996
| PP |  | Podklad ze štěrkodrti ŠD s rozprostřením a zhutněním, po zhutnění tl. 300 mm | [15 empty] | PP | 2
| P |  | Poznámka k položce: viz TZ př. č. D.1.1.01.12, situace C3 a v.č. D.1.1.01.13 až 19, výpis přípojek D.1.1.01.2.12 | [15 empty] | P | 2
| VV |  | viz odstranění podkladu tl.300mm | [15 empty] | VV | 2 | 1 | True | 0 | ROZPOCET
| VV |  | 12 |  | 12 | [13 empty] | VV | 2 | 2 | True | 1 | ROZPOCET
53 | K | 564261111 | Podklad nebo podsyp ze štěrkopísku ŠP tl 200 mm fr 0-32mm | m2 | 90 |  | 0 | CS ÚRS 2021 02 |  |  | základní |  | 0 | 0 | 0 | 0 | 0 | 4 | K | 2 |  |  |  | ROZPOCET | 0 | 0 | 0 | 0 | 0 | 1 | 0 | 4 | -300173111
| PP |  | Podklad nebo podsyp ze štěrkopísku ŠP s rozprostřením, vlhčením a zhutněním, po zhutnění tl. 200 mm | [15 empty] | PP | 2
54 | K | 564861111,1 | Podklad ze štěrkodrtě ŠD tl 200 mm frakce 0-32 mm | m2 | 90 |  | 0 |  |  |  | základní |  | 0 | 0 | 0 | 0 | 0 | 4 | K | 2 |  |  |  | ROZPOCET | 0 | 0 | 0 | 0 | 0 | 1 | 0 | 4 | -1062694052
| PP |  | Podklad ze štěrkodrti ŠD s rozprostřením a zhutněním, po zhutnění tl. 200 mm | [15 empty] | PP | 2
55 | K | 573111112,1 | Postřik živičný infiltrační s posypem z asfaltu množství 1 kg/m2 | m2 | 90 |  | 0 |  |  |  | základní |  | 0 | 0 | 0 | 0 | 0 | 4 | K | 2 |  |  |  | ROZPOCET | 0 | 0 | 0 | 0 | 0 | 1 | 0 | 4 | -1264558362
| PP |  | Postřik infiltrační PI z asfaltu silničního s posypem kamenivem, v množství 1,00 kg/m2 | [15 empty] | PP | 2
56 | K | 565175111 | Asfaltový beton vrstva podkladní ACP 16 (obalované kamenivo OKS) tl 100 mm š do 3 m - SSMSK | m2 | 90 |  | 0 | CS ÚRS 2021 02 |  |  | základní |  | 0 | 0 | 0 | 0 | 0 | 4 | K | 2 |  |  |  | ROZPOCET | 0 | 0 | 0 | 0 | 0 | 1 | 0 | 4 | 33136384
| PP |  | Asfaltový beton vrstva podkladní ACP 16 (obalované kamenivo střednězrnné - OKS) s rozprostřením a zhutněním v pruhu šířky přes 1,5 do 3 m, po zhutnění tl. 100 mm | [15 empty] | PP | 2
| P |  | Poznámka k položce: viz TZ př. č. D.1.1.01.1, situace C3 a v.č. D.1.1.01.2 až 11, v.č. D.1.1.01.2.1 podélný profil | [15 empty] | P | 2
| VV |  | viz odstranění živičného podkladu tl.100mm | [15 empty] | VV | 2 | 1 | True | 0 | ROZPOCET
| VV |  | 90 |  | 90 | [13 empty] | VV | 2 | 2 | True | 1 | ROZPOCET
57 | K | 564251111 | Podklad nebo podsyp ze štěrkopísku ŠP tl 150 mm fr 0-32mm | m2 | 66.38 |  | 0 | CS ÚRS 2021 02 |  |  | základní |  | 0 | 0 | 0 | 0 | 0 | 4 | K | 2 |  |  |  | ROZPOCET | 0 | 0 | 0 | 0 | 0 | 1 | 0 | 4 | -1736200566
| PP |  | Podklad nebo podsyp ze štěrkopísku ŠP s rozprostřením, vlhčením a zhutněním, po zhutnění tl. 150 mm | [15 empty] | PP | 2
58 | K | 564861111 | Podklad ze štěrkodrtě ŠD tl 200 mm frakce 0-32 mm | m2 | 66.38 |  | 0 | CS ÚRS 2021 02 |  |  | základní |  | 0 | 0 | 0 | 0 | 0 | 4 | K | 2 |  |  |  | ROZPOCET | 0 | 0 | 0 | 0 | 0 | 1 | 0 | 4 | -1396389748
| PP |  | Podklad ze štěrkodrti ŠD s rozprostřením a zhutněním, po zhutnění tl. 200 mm | [15 empty] | PP | 2
59 | K | 573111112 | Postřik živičný infiltrační s posypem z asfaltu množství 1 kg/m2 | m2 | 66.38 |  | 0 | CS ÚRS 2021 02 |  |  | základní |  | 0 | 0 | 0 | 0 | 0 | 4 | K | 2 |  |  |  | ROZPOCET | 0 | 0 | 0 | 0 | 0 | 1 | 0 | 4 | 2131222578
| PP |  | Postřik infiltrační PI z asfaltu silničního s posypem kamenivem, v množství 1,00 kg/m2 | [15 empty] | PP | 2
60 | K | 565135111 | Asfaltový beton vrstva podkladní ACP 16 (obalované kamenivo OKS) tl 50 mm š do 3 m | m2 | 66.38 |  | 0 | CS ÚRS 2021 02 |  |  | základní |  | 0 | 0 | 0 | 0 | 0 | 4 | K | 2 |  |  |  | ROZPOCET | 0 | 0 | 0 | 0 | 0 | 1 | 0 | 4 | 640774089
| PP |  | Asfaltový beton vrstva podkladní ACP 16 (obalované kamenivo střednězrnné - OKS) s rozprostřením a zhutněním v pruhu šířky přes 1,5 do 3 m, po zhutnění tl. 50 mm | [15 empty] | PP | 2
| P |  | Poznámka k položce: viz TZ př. č. D.1.1.01.12, situace C3 a v.č. D.1.1.01.13 až 19, výpis přípojek D.1.1.01.2.12 | [15 empty] | P | 2
| VV |  | viz odstranění živičného podkladu, finální vstva asfaltobetonu viz stoka | [15 empty] | VV | 2 | 1 | True | 0 | ROZPOCET
| VV |  | 66,38 |  | 66.38 | [13 empty] | VV | 2 | 2 | True | 1 | ROZPOCET
| D | 8 | Trubní vedení |  |  |  | 0 | [5 empty] | 0 |  | 6.6756 |  | 0 | 1 | D | 1 |  |  |  | ROZPOCET | [6 empty] | 0
61 | K | 871315241 | Kanalizační potrubí z tvrdého PVC vícevrstvé tuhost třídy SN12 DN 150 | m | 129.5 |  | 0 | CS ÚRS 2021 02 |  |  | základní |  | 0 | 0.00422 | 0.54649 | 0 | 0 | 4 | K | 2 |  |  |  | ROZPOCET | 0 | 0 | 0 | 0 | 0 | 1 | 0 | 4 | -39675936
| PP |  | Kanalizační potrubí z tvrdého PVC v otevřeném výkopu ve sklonu do 20 %, hladkého plnostěnného vícevrstvého, tuhost třídy SN 12 DN 150 | [15 empty] | PP | 2
| P |  | Poznámka k položce: viz TZ př. č. D.1.1.01.12, situace C3 a v.č. D.1.1.01.13 až 19, výpis přípojek D.1.1.01.2.12 | [15 empty] | P | 2
| VV |  | 129,5 |  | 129.5 | [13 empty] | VV | 2 | 2 | True | 1 | ROZPOCET
62 | K | 877315211 | Montáž tvarovek z tvrdého PVC-systém KG nebo z polypropylenu-systém KG 2000 jednoosé DN 160 | kus | 100 |  | 0 | CS ÚRS 2021 02 |  |  | základní |  | 0 | 0 | 0 | 0 | 0 | 4 | K | 2 |  |  |  | ROZPOCET | 0 | 0 | 0 | 0 | 0 | 1 | 0 | 4 | -928759875
| PP |  | Montáž tvarovek na kanalizačním potrubí z trub z plastu z tvrdého PVC nebo z polypropylenu v otevřeném výkopu jednoosých DN 160 | [15 empty] | PP | 2
| P |  | Poznámka k položce: viz TZ př. č. D.1.1.01.12, situace C3 a v.č. D.1.1.01.13 až 19, výpis přípojek D.1.1.01.2.12 | [15 empty] | P | 2
| VV |  | napojení na odbočku 1ks | [15 empty] | VV | 2 | 1 | True | 0 | ROZPOCET
| VV |  | 32*1 |  | 32 | [13 empty] | VV | 2 | 2 | True | 0 | ROZPOCET
| VV |  | na pojení na šachtu 2ks | [15 empty] | VV | 2 | 1 | True | 0 | ROZPOCET
| VV |  | 1*2 |  | 2 | [13 empty] | VV | 2 | 2 | True | 0 | ROZPOCET
| VV |  | Mezisoučet |  | 34 | [13 empty] | VV | 2 | 3 | True | 0 | ROZPOCET
| VV |  | trubka zkrácená, 2ks na přípojku | [15 empty] | VV | 2 | 1 | True | 0 | ROZPOCET
| VV |  | 33*2 |  | 66 | [13 empty] | VV | 2 | 2 | True | 0 | ROZPOCET
| VV |  | Součet |  | 100 | [13 empty] | VV | 2 | 4 | True | 1 | ROZPOCET
63 | M | 28611361 | koleno kanalizační PVC KG 160x45°(15°,30,45°) | kus | 34 |  | 0 | CS ÚRS 2021 02 |  |  | základní |  | 0 | 0.00065 | 0.0221 | 0 | 0 | 8 | M | 2 |  |  |  | ROZPOCET | 0 | 0 | 0 | 0 | 0 | 1 | 0 | 4 | -1008592035
| PP |  | koleno kanalizační PVC KG 160x45° | [15 empty] | PP | 2
64 | M | 286,1-R | trouba KG PVC DN150 zkrácená (dle potřeby) | kus | 66 |  | 0 |  |  |  | základní |  | 0 | 0.00065 | 0.0429 | 0 | 0 | 8 | M | 2 |  |  |  | ROZPOCET | 0 | 0 | 0 | 0 | 0 | 1 | 0 | 4 | -1786525608
| PP |  | trouba KG PVC DN150 zkrácená (dle potřeby) | [15 empty] | PP | 2
65 | K | 877315231 | Montáž víčka z tvrdého PVC-systém KG DN 160 | kus | 33 |  | 0 | CS ÚRS 2021 02 |  |  | základní |  | 0 | 0 | 0 | 0 | 0 | 4 | K | 2 |  |  |  | ROZPOCET | 0 | 0 | 0 | 0 | 0 | 1 | 0 | 4 | 1540898265
| PP |  | Montáž tvarovek na kanalizačním potrubí z trub z plastu z tvrdého PVC nebo z polypropylenu v otevřeném výkopu víček DN 160 | [15 empty] | PP | 2
| P |  | Poznámka k položce: viz TZ př. č. D.1.1.01.12, situace C3 a v.č. D.1.1.01.13 až 19, výpis přípojek D.1.1.01.2.12 | [15 empty] | P | 2
| VV |  | 1ks na přípojku | [15 empty] | VV | 2 | 1 | True | 0 | ROZPOCET
| VV |  | 33 |  | 33 | [13 empty] | VV | 2 | 2 | True | 1 | ROZPOCET
66 | M | 28611722 | víčko kanalizace plastové KG DN 160 | kus | 33 |  | 0 | CS ÚRS 2021 02 |  |  | základní |  | 0 | 0.00029 | 0.00957 | 0 | 0 | 8 | M | 2 |  |  |  | ROZPOCET | 0 | 0 | 0 | 0 | 0 | 1 | 0 | 4 | 561972481
| PP |  | víčko kanalizace plastové KG DN 160 | [15 empty] | PP | 2
67 | K | 892351111 | Tlaková zkouška potrubí DN 150 nebo 200 | m | 129.5 |  | 0 | CS ÚRS 2021 02 |  |  | základní |  | 0 | 0 | 0 | 0 | 0 | 4 | K | 2 |  |  |  | ROZPOCET | 0 | 0 | 0 | 0 | 0 | 1 | 0 | 4 | 302556589
| PP |  | Tlakové zkoušky na potrubí DN 150 nebo 200 | [15 empty] | PP | 2
| P |  | Poznámka k položce: zkouška bude porvedena vzduchem | [15 empty] | P | 2
68 | K | 894812201 | Revizní a čistící šachta z PP šachtové dno DN 425/150 průtočné | kus | 28 |  | 0 | CS ÚRS 2021 02 |  |  | základní |  | 0 | 0.05803 | 1.6248 | 0 | 0 | 4 | K | 2 |  |  |  | ROZPOCET | 0 | 0 | 0 | 0 | 0 | 1 | 0 | 4 | -827142595
| PP |  | Revizní a čistící šachta z polypropylenu PP pro hladké trouby DN 425 šachtové dno (DN šachty / DN trubního vedení) DN 425/150 průtočné | [15 empty] | PP | 2
| P |  | Poznámka k položce: viz TZ př. č. D.1.1.01.12, situace C3 a v.č. D.1.1.01.13 až 19, výpis přípojek D.1.1.01.2.12 | [15 empty] | P | 2
| VV |  | 28 |  | 28 | [13 empty] | VV | 2 | 2 | True | 1 | ROZPOCET
69 | K | 894812231 | Revizní a čistící šachta z PP DN 425 šachtová roura korugovaná bez hrdla světlé hloubky 1500 mm | kus | 28 |  | 0 | CS ÚRS 2021 02 |  |  | základní |  | 0 | 0.01136 | 0.31808 | 0 | 0 | 4 | K | 2 |  |  |  | ROZPOCET | 0 | 0 | 0 | 0 | 0 | 1 | 0 | 4 | -147676965
| PP |  | Revizní a čistící šachta z polypropylenu PP pro hladké trouby DN 425 roura šachtová korugovaná bez hrdla, světlé hloubky 1500 mm | [15 empty] | PP | 2
70 | K | 894812241 | Revizní a čistící šachta z PP DN 425 šachtová roura teleskopická světlé hloubky 375 mm | kus | 28 |  | 0 | CS ÚRS 2021 02 |  |  | základní |  | 0 | 0.00622 | 0.17416 | 0 | 0 | 4 | K | 2 |  |  |  | ROZPOCET | 0 | 0 | 0 | 0 | 0 | 1 | 0 | 4 | 77108040
| PP |  | Revizní a čistící šachta z polypropylenu PP pro hladké trouby DN 425 roura šachtová korugovaná teleskopická (včetně těsnění) 375 mm | [15 empty] | PP | 2
71 | K | 894812249 | Příplatek k rourám revizní a čistící šachty z PP DN 425 za uříznutí šachtové roury | kus | 28 |  | 0 | CS ÚRS 2021 02 |  |  | základní |  | 0 | 0 | 0 | 0 | 0 | 4 | K | 2 |  |  |  | ROZPOCET | 0 | 0 | 0 | 0 | 0 | 1 | 0 | 4 | -1998528260
| PP |  | Revizní a čistící šachta z polypropylenu PP pro hladké trouby DN 425 roura šachtová korugovaná Příplatek k cenám 2231 - 2242 za uříznutí šachtové roury | [15 empty] | PP | 2
72 | K | 894812262 | Revizní a čistící šachta z PP DN 425 poklop litinový plný do teleskopické trubky pro třídu zatížení D400 | kus | 28 |  | 0 | CS ÚRS 2021 02 |  |  | základní |  | 0 | 0.05454 | 1.5271 | 0 | 0 | 4 | K | 2 |  |  |  | ROZPOCET | 0 | 0 | 0 | 0 | 0 | 1 | 0 | 4 | -108265227
| PP |  | Revizní a čistící šachta z polypropylenu PP pro hladké trouby DN 425 poklop litinový (pro třídu zatížení) plný do teleskopické trubky (D400) | [15 empty] | PP | 2
73 | K | 894812311 | Revizní a čistící šachta z PP typ DN 600/160 šachtové dno průtočné | kus | 6 |  | 0 | CS ÚRS 2021 02 |  |  | základní |  | 0 | 0.1056 | 0.6336 | 0 | 0 | 4 | K | 2 |  |  |  | ROZPOCET | 0 | 0 | 0 | 0 | 0 | 1 | 0 | 4 | 1287662789
| PP |  | Revizní a čistící šachta z polypropylenu PP pro hladké trouby DN 600 šachtové dno (DN šachty / DN trubního vedení) DN 600/160 průtočné | [15 empty] | PP | 2
| P |  | Poznámka k položce: viz TZ př. č. D.1.1.01.12, situace C3 a v.č. D.1.1.01.13 až 19, výpis přípojek D.1.1.01.2.12 | [15 empty] | P | 2
| VV |  | 6 |  | 6 | [13 empty] | VV | 2 | 2 | True | 1 | ROZPOCET
74 | K | 894812332 | Revizní a čistící šachta z PP DN 600 šachtová roura korugovaná světlé hloubky 2000 mm | kus | 6 |  | 0 | CS ÚRS 2021 02 |  |  | základní |  | 0 | 0.02424 | 0.14544 | 0 | 0 | 4 | K | 2 |  |  |  | ROZPOCET | 0 | 0 | 0 | 0 | 0 | 1 | 0 | 4 | -1076020812
| PP |  | Revizní a čistící šachta z polypropylenu PP pro hladké trouby DN 600 roura šachtová korugovaná, světlé hloubky 2 000 mm | [15 empty] | PP | 2
75 | K | 894812339 | Příplatek k rourám revizní a čistící šachty z PP DN 600 za uříznutí šachtové roury | kus | 6 |  | 0 | CS ÚRS 2021 02 |  |  | základní |  | 0 | 0 | 0 | 0 | 0 | 4 | K | 2 |  |  |  | ROZPOCET | 0 | 0 | 0 | 0 | 0 | 1 | 0 | 4 | 943025425
| PP |  | Revizní a čistící šachta z polypropylenu PP pro hladké trouby DN 600 Příplatek k cenám 2331 - 2334 za uříznutí šachtové roury | [15 empty] | PP | 2
76 | K | 894812377 | Revizní a čistící šachta z PP DN 600 poklop litinový pro třídu zatížení D400 s teleskopickým adaptérem | kus | 6 |  | 0 | CS ÚRS 2021 02 |  |  | základní |  | 0 | 0.21008 | 1.2605 | 0 | 0 | 4 | K | 2 |  |  |  | ROZPOCET | 0 | 0 | 0 | 0 | 0 | 1 | 0 | 4 | -976969399
| PP |  | Revizní a čistící šachta z polypropylenu PP pro hladké trouby DN 600 poklop (mříž) litinový pro třídu zatížení D400 s teleskopickým adaptérem | [15 empty] | PP | 2
77 | K | 899,9-R | Vyplnění mezikruží cementopopílkovou směsí, vč. dodávky materiálu | m3 | 0.911 |  | 0 |  |  |  | základní |  | 0 | 0 | 0 | 0 | 0 | 4 | K | 2 |  |  |  | ROZPOCET | 0 | 0 | 0 | 0 | 0 | 1 | 0 | 4 | -1051939581
| PP |  | Vyplnění mezikruží cementopopílkovou směsí, vč. dodávky materiálu | [15 empty] | PP | 2
| P |  | Poznámka k položce: viz TZ př. č. D.1.1.01.12, situace C3 a v.č. D.1.1.01.13 až 19, výpis přípojek D.1.1.01.2.12 | [15 empty] | P | 2
| VV |  | 3,14*0,1*0,1*66,3-3,14*0,075*0,075*66,3 |  | 0.911 | [13 empty] | VV | 2 | 2 | True | 1 | ROZPOCET
78 | K | 899911102 | Kluzná objímka výšky do 25 mm vnějšího průměru potrubí do 222 mm | kus | 70 |  | 0 | CS ÚRS 2021 02 |  |  | základní |  | 0 | 0.00017 | 0.0119 | 0 | 0 | 4 | K | 2 |  |  |  | ROZPOCET | 0 | 0 | 0 | 0 | 0 | 1 | 0 | 4 | -698073096
| PP |  | Kluzné objímky (pojízdná sedla) pro zasunutí potrubí do chráničky výšky 25 mm vnějšího průměru potrubí do 222 mm | [15 empty] | PP | 2
| P |  | Poznámka k položce: viz TZ př. č. D.1.1.01.12, situace C3 a v.č. D.1.1.01.13 až 19, výpis přípojek D.1.1.01.2.12 | [15 empty] | P | 2
| VV |  | 70 |  | 70 | [13 empty] | VV | 2 | 2 | True | 1 | ROZPOCET
79 | K | 899913151 | Uzavírací manžeta chráničky potrubí DN 150 x 200 | kus | 20 |  | 0 | CS ÚRS 2021 02 |  |  | základní |  | 0 | 0.00074 | 0.0148 | 0 | 0 | 4 | K | 2 |  |  |  | ROZPOCET | 0 | 0 | 0 | 0 | 0 | 1 | 0 | 4 | -2083484496
| PP |  | Koncové uzavírací manžety chrániček DN potrubí x DN chráničky DN 150 x 200 | [15 empty] | PP | 2
| P |  | Poznámka k položce: viz TZ př. č. D.1.1.01.12, situace C3 a v.č. D.1.1.01.13 až 19, výpis přípojek D.1.1.01.2.12 | [15 empty] | P | 2
| VV |  | 2*10 |  | 20 | [13 empty] | VV | 2 | 2 | True | 1 | ROZPOCET
80 | K | 230200120 | Nasunutí potrubní sekce do ocelové chráničky DN 150 | m | 66.3 |  | 0 | CS ÚRS 2021 02 |  |  | základní |  | 0 | 0.00519 | 0.3441 | 0 | 0 | 64 | K | 2 |  |  |  | ROZPOCET | 0 | 0 | 0 | 0 | 0 | 1 | 0 | 64 | -942641342
| PP |  | Nasunutí potrubní sekce do chráničky jmenovitá světlost nasouvaného potrubí DN 150 | [15 empty] | PP | 2
| VV |  | dle protlaku | [15 empty] | VV | 2 | 1 | True | 0 | ROZPOCET
| VV |  | 66,3 |  | 66.3 | [13 empty] | VV | 2 | 2 | True | 1 | ROZPOCET
| D | 9 | Ostatní konstrukce a práce, bourání |  |  |  | 0 | [5 empty] | 0 |  | 0.00144 |  | 0 | 1 | D | 1 |  |  |  | ROZPOCET | [6 empty] | 0
81 | K | 919121121 | Těsnění spár zálivkou za studena pro komůrky š 15 mm hl 25 mm s těsnicím profilem | m | 16 |  | 0 | CS ÚRS 2021 02 |  |  | základní |  | 0 | 9e-05 | 0.00144 | 0 | 0 | 4 | K | 2 |  |  |  | ROZPOCET | 0 | 0 | 0 | 0 | 0 | 1 | 0 | 4 | 1989108235
| PP |  | Utěsnění dilatačních spár zálivkou za studena v cementobetonovém nebo živičném krytu včetně adhezního nátěru s těsnicím profilem pod zálivkou, pro komůrky šířky 15 mm, hloubky 25 mm | [15 empty] | PP | 2
82 | K | 919735111 | Řezání stávajícího živičného krytu hl do 50 mm | m | 16 |  | 0 | CS ÚRS 2021 02 |  |  | základní |  | 0 | 0 | 0 | 0 | 0 | 4 | K | 2 |  |  |  | ROZPOCET | 0 | 0 | 0 | 0 | 0 | 1 | 0 | 4 | 419364725
| PP |  | Řezání stávajícího živičného krytu nebo podkladu hloubky do 50 mm | [15 empty] | PP | 2
| P |  | Poznámka k položce: viz TZ př. č. D.1.1.01.12, situace C3 a v.č. D.1.1.01.13 až 19, výpis přípojek D.1.1.01.2.12 | [15 empty] | P | 2
| VV |  | "koncová jáma Ob 22, 23" 4*2*2 |  | 16 | [13 empty] | VV | 2 | 2 | True | 1 | ROZPOCET
83 | K | 940,1-R | Dodávka + montáž zateplení poloviny revizní šachty DN600 polystyrenem XPS tl.2x100mm, plocha cca 3,0m2/ks, nalepením pomocí PUR pěny | ks | 1 |  | 0 |  |  |  | základní |  | 0 | 0 | 0 | 0 | 0 | 4 | K | 2 |  |  |  | ROZPOCET | 0 | 0 | 0 | 0 | 0 | 1 | 0 | 4 | -1572166472
| PP |  | Dodávka + montáž zateplení poloviny revizní šachty DN600 polystyrenem XPS tl.2x100mm, plocha cca 3,0m2/ks, nalepením pomocí PUR pěny | [15 empty] | PP | 2
| P |  | Poznámka k položce: viz TZ př. č. D.1.1.01.12, situace C3 a v.č. D.1.1.01.13 až 20, výpis přípojek D.1.1.01.2.12 | [15 empty] | P | 2
| VV |  | 1 |  | 1 | [13 empty] | VV | 2 | 2 | True | 1 | ROZPOCET
84 | K | 940,3-R | Dodávka + montáž zateplení potrubí DN do 100mm půlenou chráničkou z polystyrénu tl.100mm | m | 1 |  | 0 |  |  |  | základní |  | 0 | 0 | 0 | 0 | 0 | 4 | K | 2 |  |  |  | ROZPOCET | 0 | 0 | 0 | 0 | 0 | 1 | 0 | 4 | -549447603
| PP |  | Dodávka + montáž zateplení potrubí DN do 100mm půlenou chráničkou z polystyrénu tl.100mm | [15 empty] | PP | 2
| P |  | Poznámka k položce: viz TZ př. č. D.1.1.01.12, situace C3 a v.č. D.1.1.01.13 až 20, výpis přípojek D.1.1.01.2.12 | [15 empty] | P | 2
| VV |  | 1*1 |  | 1 | [13 empty] | VV | 2 | 2 | True | 1 | ROZPOCET
| D | 997 | Přesun sutě |  |  |  | 0 | [5 empty] | 0 |  | 0 |  | 0 | 1 | D | 1 |  |  |  | ROZPOCET | [6 empty] | 0
85 | K | 997221551 | Vodorovná doprava suti ze sypkých materiálů do 1 km | t | 228.286 |  | 0 | CS ÚRS 2021 02 |  |  | základní |  | 0 | 0 | 0 | 0 | 0 | 4 | K | 2 |  |  |  | ROZPOCET | 0 | 0 | 0 | 0 | 0 | 1 | 0 | 4 | -1707344347
| PP |  | Vodorovná doprava suti bez naložení, ale se složením a s hrubým urovnáním ze sypkých materiálů, na vzdálenost do 1 km | [15 empty] | PP | 2
| VV |  | "kamenivo" 5,28+38,5+90,7+67,5 |  | 201.98 | [13 empty] | VV | 2 | 2 | True | 0 | ROZPOCET
| VV |  | "asfalt" 6,506+19,8 |  | 26.306 | [13 empty] | VV | 2 | 2 | True | 0 | ROZPOCET
| VV |  | Součet |  | 228.286 | [13 empty] | VV | 2 | 4 | True | 1 | ROZPOCET
86 | K | 997221559 | Příplatek ZKD 1 km u vodorovné dopravy suti ze sypkých materiálů | t | 3196.004 |  | 0 | CS ÚRS 2021 02 |  |  | základní |  | 0 | 0 | 0 | 0 | 0 | 4 | K | 2 |  |  |  | ROZPOCET | 0 | 0 | 0 | 0 | 0 | 1 | 0 | 4 | 107822234
| PP |  | Vodorovná doprava suti bez naložení, ale se složením a s hrubým urovnáním Příplatek k ceně za každý další i započatý 1 km přes 1 km | [15 empty] | PP | 2
| VV |  | "kamenivo" 5,28+38,5+90,7+67,5 |  | 201.98 | [13 empty] | VV | 2 | 2 | True | 0 | ROZPOCET
| VV |  | "asfalt" 6,506+19,8 |  | 26.306 | [13 empty] | VV | 2 | 2 | True | 0 | ROZPOCET
| VV |  | Součet |  | 228.286 | [13 empty] | VV | 2 | 4 | True | 1 | ROZPOCET
| VV |  | 228,286*14 'Přepočtené koeficientem množství |  | 3196.004 | [13 empty] | VV | 2 | 2 | False | 1 | ROZPOCET
87 | K | 997221611 | Nakládání suti na dopravní prostředky pro vodorovnou dopravu | t | 228.286 |  | 0 | CS ÚRS 2021 02 |  |  | základní |  | 0 | 0 | 0 | 0 | 0 | 4 | K | 2 |  |  |  | ROZPOCET | 0 | 0 | 0 | 0 | 0 | 1 | 0 | 4 | -1484168037
| PP |  | Nakládání na dopravní prostředky pro vodorovnou dopravu suti | [15 empty] | PP | 2
88 | K | 997221873 | Poplatek za uložení stavebního odpadu na recyklační skládce (skládkovné) zeminy a kamení zatříděného do Katalogu odpadů pod kódem 17 05 04 | t | 201.98 |  | 0 | CS ÚRS 2021 02 |  |  | základní |  | 0 | 0 | 0 | 0 | 0 | 4 | K | 2 |  |  |  | ROZPOCET | 0 | 0 | 0 | 0 | 0 | 1 | 0 | 4 | 244868275
| PP |  | Poplatek za uložení stavebního odpadu na recyklační skládce (skládkovné) zeminy a kamení zatříděného do Katalogu odpadů pod kódem 17 05 04 | [15 empty] | PP | 2
| VV |  | "kamenivo" 5,28+38,5+90,7+67,5 |  | 201.98 | [13 empty] | VV | 2 | 2 | True | 1 | ROZPOCET
89 | K | 997221875 | Poplatek za uložení stavebního odpadu na recyklační skládce (skládkovné) asfaltového bez obsahu dehtu zatříděného do Katalogu odpadů pod kódem 17 03 02 | t | 26.306 |  | 0 | CS ÚRS 2021 02 |  |  | základní |  | 0 | 0 | 0 | 0 | 0 | 4 | K | 2 |  |  |  | ROZPOCET | 0 | 0 | 0 | 0 | 0 | 1 | 0 | 4 | 1982374320
| PP |  | Poplatek za uložení stavebního odpadu na recyklační skládce (skládkovné) asfaltového bez obsahu dehtu zatříděného do Katalogu odpadů pod kódem 17 03 02 | [15 empty] | PP | 2
| VV |  | "asfalt" 6,506+19,8 |  | 26.306 | [13 empty] | VV | 2 | 2 | True | 1 | ROZPOCET
| D | 998 | Přesun hmot |  |  |  | 0 | [5 empty] | 0 |  | 0 |  | 0 | 1 | D | 1 |  |  |  | ROZPOCET | [6 empty] | 0
90 | K | 998276101 | Přesun hmot pro trubní vedení z trub z plastických hmot otevřený výkop | t | 184.739 |  | 0 | CS ÚRS 2021 02 |  |  | základní |  | 0 | 0 | 0 | 0 | 0 | 4 | K | 2 |  |  |  | ROZPOCET | 0 | 0 | 0 | 0 | 0 | 1 | 0 | 4 | -1030149203
| PP |  | Přesun hmot pro trubní vedení hloubené z trub z plastických hmot nebo sklolaminátových pro vodovody nebo kanalizace v otevřeném výkopu dopravní vzdálenost do 15 m | [15 empty] | PP | 2
| VV |  | odpočet kamenivo | [15 empty] | VV | 2 | 1 | True | 0 | ROZPOCET
| VV |  | 1095,641-910,902 |  | 184.739 | [13 empty] | VV | 2 | 2 | True | 1 | ROZPOCET

## 00003 - DSO 01.2.1c Kanal...
[9 empty] | >> skryté sloupce << | [9 empty] | {24d0b46b-e68c-4eb1-a75a-bad25915528c}
2
| KRYCÍ LIST SOUPISU PRACÍ | [8 empty] | v --- níže se nacházejí doplnkové a pomocné údaje k sestavám --- v | [8 empty] | False
Stavba:
Kanalizace Podlesí - II.Etapa
Objekt:
01 - Kanalizace Podlesí
Soupis:
001 - SO 01 Gravitační kanalizace
Úroveň 4:
00003 - DSO 01.2.1c Kanalizační odbočení Stoky B3
| KSO: |  |  |  |  | CC-CZ: | 22122
| Místo: |  |  |  |  | Datum: | 13. 1. 2022
| CZ-CPV: |  | 45232410-9
| Zadavatel: |  |  |  |  | IČ:
|  | Město Petřvald |  |  |  | DIČ:
| Uchazeč: |  |  |  |  | IČ: | Vyplň údaj
|  | Vyplň údaj |  |  |  | DIČ: | Vyplň údaj
| Projektant: |  |  |  |  | IČ:
|  | Sweco Hydroprojekt a.s., divize Morava |  |  |  | DIČ:
| Zpracovatel: |  |  |  |  | IČ:
DIČ:
Poznámka:
| Cena bez DPH | [5 empty] | 0
|  |  | Základ daně |  |  | Sazba daně | Výše daně
| DPH | základní | 0 |  |  | 21% | 0
|  | snížená | 0 |  |  | 15% | 0
|  | zákl. přenesená | 0 |  |  | 21% | 0
|  | sníž. přenesená | 0 |  |  | 15% | 0
|  | nulová | 0 |  |  | 0% | 0
| Cena s DPH |  |  | v | CZK |  | 0
| Projektant |  |  | Zpracovatel
| Datum a podpis: |  | Razítko | Datum a podpis: |  |  | Razítko
| Objednavatel |  |  | Uchazeč
| Datum a podpis: |  | Razítko | Datum a podpis: |  |  | Razítko
REKAPITULACE ČLENĚNÍ SOUPISU PRACÍ
Stavba:
Kanalizace Podlesí - II.Etapa
Objekt:
01 - Kanalizace Podlesí
Soupis:
001 - SO 01 Gravitační kanalizace
Úroveň 4:
00003 - DSO 01.2.1c Kanalizační odbočení Stoky B3
Místo: | [5 empty] | Datum: | 13. 1. 2022
Zadavatel: |  |  | Město Petřvald |  |  | Projektant: | Sweco Hydroprojekt a.s., divize Morava
Uchazeč: |  |  | Vyplň údaj |  |  | Zpracovatel:
Kód dílu - Popis | [6 empty] | Cena celkem [CZK]
Náklady ze soupisu prací | [6 empty] | 0 | [12 empty] | -1
| HSV - Práce a dodávky HSV | [5 empty] | 0
| 1 - Zemní práce | [5 empty] | 0
| 2 - Zakládání | [5 empty] | 0
| 4 - Vodorovné konstrukce | [5 empty] | 0
| 5 - Komunikace pozemní | [5 empty] | 0
| 8 - Trubní vedení | [5 empty] | 0
| 9 - Ostatní konstrukce a práce, bourání | [5 empty] | 0
| 997 - Přesun sutě | [5 empty] | 0
| 998 - Přesun hmot | [5 empty] | 0
SOUPIS PRACÍ
Stavba:
Kanalizace Podlesí - II.Etapa
Objekt:
01 - Kanalizace Podlesí
Soupis:
001 - SO 01 Gravitační kanalizace
Úroveň 4:
00003 - DSO 01.2.1c Kanalizační odbočení Stoky B3
Místo: | [5 empty] | Datum: | 13. 1. 2022
Zadavatel: |  |  | Město Petřvald |  |  | Projektant: | Sweco Hydroprojekt a.s., divize Morava
Uchazeč: |  |  | Vyplň údaj |  |  | Zpracovatel:
PČ | Typ | Kód | Popis | MJ | Množství | J.cena [CZK] | Cena celkem [CZK] | Cenová soustava |  |  | DPH | J. Nh [h] | Nh celkem [h] | J. hmotnost [t] | Hmotnost celkem [t] | J. suť [t] | Suť Celkem [t]
Náklady soupisu celkem | [6 empty] | 0 | [5 empty] | 0 |  | 351.9371 |  | 109.0309 |  | D | -1 | [10 empty] | 0
| D | HSV | Práce a dodávky HSV |  |  |  | 0 | [5 empty] | 0 |  | 351.9371 |  | 109.0309 | 1 | D | 0 |  |  |  | ROZPOCET | [6 empty] | 0
| D | 1 | Zemní práce |  |  |  | 0 | [5 empty] | 0 |  | 326.92 |  | 109.0309 | 1 | D | 1 |  |  |  | ROZPOCET | [6 empty] | 0
1 | K | 113107224,1 | Odstranění podkladu z kameniva drceného tl 400 mm strojně pl přes 200 m2 - před finálním zapravením | m2 | 86.67 |  | 0 |  |  |  | základní |  | 0 | 0 | 0 | 0.58 | 50.2686 | 4 | K | 2 |  |  |  | ROZPOCET | 0 | 0 | 0 | 0 | 0 | 1 | 0 | 4 | -359303775
| PP |  | Odstranění podkladů nebo krytů strojně plochy jednotlivě přes 200 m2 s přemístěním hmot na skládku na vzdálenost do 20 m nebo s naložením na dopravní prostředek z kameniva hrubého drceného, o tl. vrstvy přes 300 do 400 mm | [15 empty] | PP | 2
2 | K | 113107224 | Odstranění podkladu z kameniva drceného tl 400 mm strojně pl přes 200 m2 | m2 | 86.67 |  | 0 | CS ÚRS 2021 02 |  |  | základní |  | 0 | 0 | 0 | 0.58 | 50.2686 | 4 | K | 2 |  |  |  | ROZPOCET | 0 | 0 | 0 | 0 | 0 | 1 | 0 | 4 | -4547188
| PP |  | Odstranění podkladů nebo krytů strojně plochy jednotlivě přes 200 m2 s přemístěním hmot na skládku na vzdálenost do 20 m nebo s naložením na dopravní prostředek z kameniva hrubého drceného, o tl. vrstvy přes 300 do 400 mm | [15 empty] | PP | 2
3 | K | 113107241 | Odstranění podkladu živičného tl 50 mm strojně pl přes 200 m2 | m2 | 86.67 |  | 0 | CS ÚRS 2021 02 |  |  | základní |  | 0 | 0 | 0 | 0.098 | 8.4937 | 4 | K | 2 |  |  |  | ROZPOCET | 0 | 0 | 0 | 0 | 0 | 1 | 0 | 4 | 366333855
| PP |  | Odstranění podkladů nebo krytů strojně plochy jednotlivě přes 200 m2 s přemístěním hmot na skládku na vzdálenost do 20 m nebo s naložením na dopravní prostředek živičných, o tl. vrstvy do 50 mm | [15 empty] | PP | 2
| P |  | Poznámka k položce: viz TZ př. č. D.1.1.01.12, situace C3 a v.č. D.1.1.01.13 až 19, výpis přípojek D.1.1.01.2.12 | [15 empty] | P | 2
| VV |  | uvažováno 90% z délek přípojek, frézování viz stoka | [15 empty] | VV | 2 | 1 | True | 0 | ROZPOCET
| VV |  | nad rýhou | [15 empty] | VV | 2 | 1 | True | 0 | ROZPOCET
| VV |  | 96,3*1*0,9 |  | 86.67 | [13 empty] | VV | 2 | 2 | True | 1 | ROZPOCET
4 | K | 121151113 | Sejmutí ornice plochy do 500 m2 tl vrstvy do 200 mm strojně | m2 | 28.89 |  | 0 | CS ÚRS 2021 02 |  |  | základní |  | 0 | 0 | 0 | 0 | 0 | 4 | K | 2 |  |  |  | ROZPOCET | 0 | 0 | 0 | 0 | 0 | 1 | 0 | 4 | -1982786999
| PP |  | Sejmutí ornice strojně při souvislé ploše přes 100 do 500 m2, tl. vrstvy do 200 mm | [15 empty] | PP | 2
| P |  | Poznámka k položce: viz TZ př. č. D.1.1.01.12, situace C3 a v.č. D.1.1.01.13 až 19, výpis přípojek D.1.1.01.2.12 | [15 empty] | P | 2
| VV |  | tl.100mm, uvažováno 10% z délek přípojek | [15 empty] | VV | 2 | 1 | True | 0 | ROZPOCET
| VV |  | "DN150" 96,3*3*0,1 |  | 28.89 | [13 empty] | VV | 2 | 2 | True | 1 | ROZPOCET
5 | K | 132154206 | Hloubení zapažených rýh š do 2000 mm v hornině třídy těžitelnosti I, skupiny 1 a 2 objem do 5000 m3 | m3 | 85.948 |  | 0 | CS ÚRS 2021 02 |  |  | základní |  | 0 | 0 | 0 | 0 | 0 | 4 | K | 2 |  |  |  | ROZPOCET | 0 | 0 | 0 | 0 | 0 | 1 | 0 | 4 | 973732719
| PP |  | Hloubení zapažených rýh šířky přes 800 do 2 000 mm strojně s urovnáním dna do předepsaného profilu a spádu v hornině třídy těžitelnosti I skupiny 1 a 2 přes 1 000 do 5 000 m3 s naložením na dopravní prostředek | [15 empty] | PP | 2
| P |  | Poznámka k položce: viz TZ př. č. D.1.1.01.12, situace C3 a v.č. D.1.1.01.13 až 19, výpis přípojek D.1.1.01.2.12 50% hor.tř. II a 50% hor.tř.III | [15 empty] | P | 2
| VV |  | místní komunikace, tl.450mm, odebráno v rámci přípravných prací , uvažováno 90% z délek přípojek | [15 empty] | VV | 2 | 1 | True | 0 | ROZPOCET
| VV |  | "DN150" 96,3*1*(2,2-0,45)*0,9 |  | 151.673 | [13 empty] | VV | 2 | 2 | True | 0 | ROZPOCET
| VV |  | v zeleni, tl.100mm, odebráno v rámci přípravných prací | [15 empty] | VV | 2 | 1 | True | 0 | ROZPOCET
| VV |  | "DN150" 96,3*1*(2,2-0,1)*0,1 |  | 20.223 | [13 empty] | VV | 2 | 2 | True | 0 | ROZPOCET
| VV |  | Mezisoučet |  | 171.896 | [13 empty] | VV | 2 | 3 | True | 0 | ROZPOCET
| VV |  | 171,896*0,5 |  | 85.948 | [13 empty] | VV | 2 | 2 | True | 1 | ROZPOCET
6 | K | 132254206 | Hloubení zapažených rýh š do 2000 mm v hornině třídy těžitelnosti I, skupiny 3 objem do 5000 m3 | m3 | 85.948 |  | 0 | CS ÚRS 2021 02 |  |  | základní |  | 0 | 0 | 0 | 0 | 0 | 4 | K | 2 |  |  |  | ROZPOCET | 0 | 0 | 0 | 0 | 0 | 1 | 0 | 4 | 1824249026
| PP |  | Hloubení zapažených rýh šířky přes 800 do 2 000 mm strojně s urovnáním dna do předepsaného profilu a spádu v hornině třídy těžitelnosti I skupiny 3 přes 1 000 do 5 000 m3 s naložením na dopravní prostředek | [15 empty] | PP | 2
| P |  | Poznámka k položce: viz TZ př. č. D.1.1.01.12, situace C3 a v.č. D.1.1.01.13 až 19, výpis přípojek D.1.1.01.2.12 50% hor.tř. II a 50% hor.tř.III | [15 empty] | P | 2
7 | K | 139001101 | Příplatek za ztížení vykopávky v blízkosti podzemního vedení - ruční výkop | m3 | 34.379 |  | 0 | CS ÚRS 2021 02 |  |  | základní |  | 0 | 0 | 0 | 0 | 0 | 4 | K | 2 |  |  |  | ROZPOCET | 0 | 0 | 0 | 0 | 0 | 1 | 0 | 4 | -851461456
| PP |  | Příplatek k cenám hloubených vykopávek za ztížení vykopávky v blízkosti podzemního vedení nebo výbušnin pro jakoukoliv třídu horniny | [15 empty] | PP | 2
| VV |  | 20% z výkopu | [15 empty] | VV | 2 | 1 | True | 0 | ROZPOCET
| VV |  | (85,948+85,948)*0,2 |  | 34.379 | [13 empty] | VV | 2 | 2 | True | 1 | ROZPOCET
8 | K | 151811132 | Osazení pažicího boxu hl výkopu do 4 m š do 2,5 m | m2 | 423.72 |  | 0 | CS ÚRS 2021 02 |  |  | základní |  | 0 | 0.00059 | 0.24999 | 0 | 0 | 4 | K | 2 |  |  |  | ROZPOCET | 0 | 0 | 0 | 0 | 0 | 1 | 0 | 4 | 948117997
| PP |  | Zřízení pažicích boxů pro pažení a rozepření stěn rýh podzemního vedení hloubka výkopu do 4 m, šířka přes 1,2 do 2,5 m | [15 empty] | PP | 2
| P |  | Poznámka k položce: viz TZ př. č. D.1.1.01.12, situace C3 a v.č. D.1.1.01.13 až 19, výpis přípojek D.1.1.01.2.12 | [15 empty] | P | 2
| VV |  | "DN150" 96,3*2,2*2 |  | 423.72 | [13 empty] | VV | 2 | 2 | True | 1 | ROZPOCET
9 | K | 151811232 | Odstranění pažicího boxu hl výkopu do 4 m š do 2,5 m | m2 | 423.72 |  | 0 | CS ÚRS 2021 02 |  |  | základní |  | 0 | 0 | 0 | 0 | 0 | 4 | K | 2 |  |  |  | ROZPOCET | 0 | 0 | 0 | 0 | 0 | 1 | 0 | 4 | 1307594821
| PP |  | Odstranění pažicích boxů pro pažení a rozepření stěn rýh podzemního vedení hloubka výkopu do 4 m, šířka přes 1,2 do 2,5 m | [15 empty] | PP | 2
10 | K | 162751117 | Vodorovné přemístění do 10000 m výkopku/sypaniny z horniny třídy těžitelnosti I, skupiny 1 až 3 - na trvalou skládku, popř. mezideponii | m3 | 174.785 |  | 0 | CS ÚRS 2021 02 |  |  | základní |  | 0 | 0 | 0 | 0 | 0 | 4 | K | 2 |  |  |  | ROZPOCET | 0 | 0 | 0 | 0 | 0 | 1 | 0 | 4 | 373550071
| PP |  | Vodorovné přemístění výkopku nebo sypaniny po suchu na obvyklém dopravním prostředku, bez naložení výkopku, avšak se složením bez rozhrnutí z horniny třídy těžitelnosti I skupiny 1 až 3 na vzdálenost přes 9 000 do 10 000 m | [15 empty] | PP | 2
| VV |  | výkop | [15 empty] | VV | 2 | 1 | True | 0 | ROZPOCET
| VV |  | 85,948+85,948 |  | 171.896 | [13 empty] | VV | 2 | 2 | True | 0 | ROZPOCET
| VV |  | ornice | [15 empty] | VV | 2 | 1 | True | 0 | ROZPOCET
| VV |  | 28,89*0,1 |  | 2.889 | [13 empty] | VV | 2 | 2 | True | 0 | ROZPOCET
| VV |  | Součet |  | 174.785 | [13 empty] | VV | 2 | 4 | True | 1 | ROZPOCET
11 | K | 162751117,1 | Vodorovné přemístění do 10000 m výkopku/sypaniny z horniny třídy těžitelnosti I, skupiny 1 až 3 - zpět na stavbu | m3 | 17.816 |  | 0 |  |  |  | základní |  | 0 | 0 | 0 | 0 | 0 | 4 | K | 2 |  |  |  | ROZPOCET | 0 | 0 | 0 | 0 | 0 | 1 | 0 | 4 | -942558662
| PP |  | Vodorovné přemístění výkopku nebo sypaniny po suchu na obvyklém dopravním prostředku, bez naložení výkopku, avšak se složením bez rozhrnutí z horniny třídy těžitelnosti I skupiny 1 až 3 na vzdálenost přes 9 000 do 10 000 m | [15 empty] | PP | 2
12 | K | 162751119 | Příplatek k vodorovnému přemístění výkopku/sypaniny z horniny třídy těžitelnosti I, skupiny 1 až 3 ZKD 1000 m přes 10000 m - na trvalou skládku, popř. mezideponii | m3 | 873.925 |  | 0 | CS ÚRS 2021 02 |  |  | základní |  | 0 | 0 | 0 | 0 | 0 | 4 | K | 2 |  |  |  | ROZPOCET | 0 | 0 | 0 | 0 | 0 | 1 | 0 | 4 | 1857615747
| PP |  | Vodorovné přemístění výkopku nebo sypaniny po suchu na obvyklém dopravním prostředku, bez naložení výkopku, avšak se složením bez rozhrnutí z horniny třídy těžitelnosti I skupiny 1 až 3 na vzdálenost Příplatek k ceně za každých dalších i započatých 1 000 m | [15 empty] | PP | 2
| VV |  | 174,785*5 'Přepočtené koeficientem množství |  | 873.925 | [13 empty] | VV | 2 | 2 | False | 1 | ROZPOCET
13 | K | 162751119,1 | Příplatek k vodorovnému přemístění výkopku/sypaniny z horniny třídy těžitelnosti I, skupiny 1 až 3 ZKD 1000 m přes 10000 m - zpět na stavbu | m3 | 89.08 |  | 0 |  |  |  | základní |  | 0 | 0 | 0 | 0 | 0 | 4 | K | 2 |  |  |  | ROZPOCET | 0 | 0 | 0 | 0 | 0 | 1 | 0 | 4 | 454373054
| PP |  | Vodorovné přemístění výkopku nebo sypaniny po suchu na obvyklém dopravním prostředku, bez naložení výkopku, avšak se složením bez rozhrnutí z horniny třídy těžitelnosti I skupiny 1 až 3 na vzdálenost Příplatek k ceně za každých dalších i započatých 1 000 m | [15 empty] | PP | 2
| VV |  | 17,816*5 'Přepočtené koeficientem množství |  | 89.08 | [13 empty] | VV | 2 | 2 | False | 1 | ROZPOCET
14 | K | 167151111 | Nakládání výkopku z hornin třídy těžitelnosti I, skupiny 1 až 3 přes 100 m3 - zpět na stavbu | m3 | 17.816 |  | 0 | CS ÚRS 2021 02 |  |  | základní |  | 0 | 0 | 0 | 0 | 0 | 4 | K | 2 |  |  |  | ROZPOCET | 0 | 0 | 0 | 0 | 0 | 1 | 0 | 4 | 571324877
| PP |  | Nakládání, skládání a překládání neulehlého výkopku nebo sypaniny strojně nakládání, množství přes 100 m3, z hornin třídy těžitelnosti I, skupiny 1 až 3 | [15 empty] | PP | 2
| VV |  | ornice | [15 empty] | VV | 2 | 1 | True | 0 | ROZPOCET
| VV |  | 28,89*0,1 |  | 2.889 | [13 empty] | VV | 2 | 2 | True | 0 | ROZPOCET
| VV |  | Mezisoučet |  | 2.889 | [13 empty] | VV | 2 | 3 | True | 0 | ROZPOCET
| VV |  | zásyp v zeleni | [15 empty] | VV | 2 | 1 | True | 0 | ROZPOCET
| VV |  | "DN150" 96,3*1*(2,2-0,1-0,45-0,1)*0,1 |  | 14.927 | [13 empty] | VV | 2 | 2 | True | 0 | ROZPOCET
| VV |  | Mezisoučet |  | 14.927 | [13 empty] | VV | 2 | 3 | True | 0 | ROZPOCET
| VV |  | Součet |  | 17.816 | [13 empty] | VV | 2 | 4 | True | 1 | ROZPOCET
15 | K | 171152501 | Zhutnění podloží z hornin soudržných nebo nesoudržných pod násypy | m2 | 96.3 |  | 0 | CS ÚRS 2021 02 |  |  | základní |  | 0 | 0 | 0 | 0 | 0 | 4 | K | 2 |  |  |  | ROZPOCET | 0 | 0 | 0 | 0 | 0 | 1 | 0 | 4 | -2031693927
| PP |  | Zhutnění podloží pod násypy z rostlé horniny třídy těžitelnosti I a II, skupiny 1 až 4 z hornin soudružných a nesoudržných | [15 empty] | PP | 2
| P |  | Poznámka k položce: viz TZ př. č. D.1.1.01.12, situace C3 a v.č. D.1.1.01.13 až 19, výpis přípojek D.1.1.01.2.12 | [15 empty] | P | 2
| VV |  | "DN150" 96,3*1 |  | 96.3 | [13 empty] | VV | 2 | 2 | True | 1 | ROZPOCET
16 | K | 171201231 | Poplatek za uložení zeminy a kamení na recyklační skládce (skládkovné) kód odpadu 17 05 04 | t | 282.544 |  | 0 | CS ÚRS 2021 02 |  |  | základní |  | 0 | 0 | 0 | 0 | 0 | 4 | K | 2 |  |  |  | ROZPOCET | 0 | 0 | 0 | 0 | 0 | 1 | 0 | 4 | -1421537485
| PP |  | Poplatek za uložení stavebního odpadu na recyklační skládce (skládkovné) zeminy a kamení zatříděného do Katalogu odpadů pod kódem 17 05 04 | [15 empty] | PP | 2
| VV |  | na mezideponii | [15 empty] | VV | 2 | 1 | True | 0 | ROZPOCET
| VV |  | 174,785 |  | 174.785 | [13 empty] | VV | 2 | 2 | True | 0 | ROZPOCET
| VV |  | zpět na stavbu | [15 empty] | VV | 2 | 1 | True | 0 | ROZPOCET
| VV |  | -17,816 |  | -17.816 | [13 empty] | VV | 2 | 2 | True | 0 | ROZPOCET
| VV |  | Součet |  | 156.969 | [13 empty] | VV | 2 | 4 | True | 1 | ROZPOCET
| VV |  | 156,969*1,8 'Přepočtené koeficientem množství |  | 282.544 | [13 empty] | VV | 2 | 2 | False | 1 | ROZPOCET
17 | K | 174151101 | Zásyp jam, šachet rýh nebo kolem objektů sypaninou se zhutněním | m3 | 134.927 |  | 0 | CS ÚRS 2021 02 |  |  | základní |  | 0 | 0 | 0 | 0 | 0 | 4 | K | 2 |  |  |  | ROZPOCET | 0 | 0 | 0 | 0 | 0 | 1 | 0 | 4 | -1598311982
| PP |  | Zásyp sypaninou z jakékoliv horniny strojně s uložením výkopku ve vrstvách se zhutněním jam, šachet, rýh nebo kolem objektů v těchto vykopávkách | [15 empty] | PP | 2
| VV |  | výkop | [15 empty] | VV | 2 | 1 | True | 0 | ROZPOCET
| VV |  | 85,948+85,948 |  | 171.896 | [13 empty] | VV | 2 | 2 | True | 0 | ROZPOCET
| VV |  | obsyp | [15 empty] | VV | 2 | 1 | True | 0 | ROZPOCET
| VV |  | -43,335 |  | -43.335 | [13 empty] | VV | 2 | 2 | True | 0 | ROZPOCET
| VV |  | lóže | [15 empty] | VV | 2 | 1 | True | 0 | ROZPOCET
| VV |  | -9,63-3,7 |  | -13.33 | [13 empty] | VV | 2 | 2 | True | 0 | ROZPOCET
| VV |  | podkladní desky | [15 empty] | VV | 2 | 1 | True | 0 | ROZPOCET
| VV |  | -3,7 |  | -3.7 | [13 empty] | VV | 2 | 2 | True | 0 | ROZPOCET
| VV |  | "OP šachet DN425" -3,14*0,21*0,21*2,2*37 |  | -11.272 | [13 empty] | VV | 2 | 2 | True | 0 | ROZPOCET
| VV |  | dosyp 50mm pod uroveň frézování | [15 empty] | VV | 2 | 1 | True | 0 | ROZPOCET
| VV |  | 86,67*(0,45-0,05) |  | 34.668 | [13 empty] | VV | 2 | 2 | True | 0 | ROZPOCET
| VV |  | Součet |  | 134.927 | [13 empty] | VV | 2 | 4 | True | 1 | ROZPOCET
18 | M | 58344197 | přírodní drcené kamenivo (štěrkodrť), frakce 0-63 mm | t | 240 |  | 0 | CS ÚRS 2021 02 |  |  | základní |  | 0 | 1 | 240 | 0 | 0 | 8 | M | 2 |  |  |  | ROZPOCET | 0 | 0 | 0 | 0 | 0 | 1 | 0 | 4 | 454428527
| PP |  | přírodní drcené kamenivo (štěrkodrť), frakce 0-63 mm | [15 empty] | PP | 2
| P |  | Poznámka k položce: nepřípustný popílek, struska, hlušina (haldovina), recykláty | [15 empty] | P | 2
| VV |  | zásyp | [15 empty] | VV | 2 | 1 | True | 0 | ROZPOCET
| VV |  | 134,927 |  | 134.927 | [13 empty] | VV | 2 | 2 | True | 0 | ROZPOCET
| VV |  | Mezisoučet |  | 134.927 | [13 empty] | VV | 2 | 3 | True | 0 | ROZPOCET
| VV |  | zásyp v zeleni | [15 empty] | VV | 2 | 1 | True | 0 | ROZPOCET
| VV |  | "DN150" 96,3*1*(2,2-0,1-0,45-0,1)*0,1 |  | 14.927 | [13 empty] | VV | 2 | 2 | True | 0 | ROZPOCET
| VV |  | Mezisoučet |  | 14.927 | [13 empty] | VV | 2 | 3 | True | 0 | ROZPOCET
| VV |  | 134,927-14,927 |  | 120 | [13 empty] | VV | 2 | 2 | True | 1 | ROZPOCET
| VV |  | 120*2 'Přepočtené koeficientem množství |  | 240 | [13 empty] | VV | 2 | 2 | False | 1 | ROZPOCET
19 | K | 175111101 | Obsypání potrubí ručně sypaninou bez prohození, uloženou do 3 m | m3 | 43.335 |  | 0 | CS ÚRS 2021 02 |  |  | základní |  | 0 | 0 | 0 | 0 | 0 | 4 | K | 2 |  |  |  | ROZPOCET | 0 | 0 | 0 | 0 | 0 | 1 | 0 | 4 | 1730486342
| PP |  | Obsypání potrubí ručně sypaninou z vhodných hornin třídy těžitelnosti I a II, skupiny 1 až 4 nebo materiálem připraveným podél výkopu ve vzdálenosti do 3 m od jeho kraje pro jakoukoliv hloubku výkopu a míru zhutnění bez prohození sypaniny | [15 empty] | PP | 2
| P |  | Poznámka k položce: viz TZ př. č. D.1.1.01.12, situace C3 a v.č. D.1.1.01.13 až 19, výpis přípojek D.1.1.01.2.12 | [15 empty] | P | 2
| VV |  | "DN150" 96,3*1*0,45 |  | 43.335 | [13 empty] | VV | 2 | 2 | True | 1 | ROZPOCET
20 | M | 58337302 | štěrkopísek frakce 8/16 | t | 86.67 |  | 0 | CS ÚRS 2021 02 |  |  | základní |  | 0 | 1 | 86.67 | 0 | 0 | 8 | M | 2 |  |  |  | ROZPOCET | 0 | 0 | 0 | 0 | 0 | 1 | 0 | 4 | -538860495
| PP |  | štěrkopísek frakce 8/16 | [15 empty] | PP | 2
| VV |  | 43,335*2 'Přepočtené koeficientem množství |  | 86.67 | [13 empty] | VV | 2 | 2 | False | 1 | ROZPOCET
21 | K | 181,2-R | Zatravnění a ohumusování, vč. zálivky vodou a dodávky materiálů | m2 | 28.89 |  | 0 |  |  |  | základní |  | 0 | 0 | 0 | 0 | 0 | 4 | K | 2 |  |  |  | ROZPOCET | 0 | 0 | 0 | 0 | 0 | 1 | 0 | 4 | -400257443
| PP |  | Zatravnění a ohumusování, vč. zálivky vodou a dodávky materiálů | [15 empty] | PP | 2
22 | K | 181351103 | Rozprostření ornice tl vrstvy do 200 mm pl do 500 m2 v rovině nebo ve svahu do 1:5 strojně | m2 | 28.89 |  | 0 | CS ÚRS 2021 02 |  |  | základní |  | 0 | 0 | 0 | 0 | 0 | 4 | K | 2 |  |  |  | ROZPOCET | 0 | 0 | 0 | 0 | 0 | 1 | 0 | 4 | -2029401739
| PP |  | Rozprostření a urovnání ornice v rovině nebo ve svahu sklonu do 1:5 strojně při souvislé ploše přes 100 do 500 m2, tl. vrstvy do 200 mm | [15 empty] | PP | 2
| P |  | Poznámka k položce: viz TZ př. č. D.1.1.01.12, situace C3 a v.č. D.1.1.01.13 až 19, výpis přípojek D.1.1.01.2.12 | [15 empty] | P | 2
| VV |  | tl.100mm, uvažováno 10% z délek přípojek | [15 empty] | VV | 2 | 1 | True | 0 | ROZPOCET
| VV |  | "DN150" 96,3*3*0,1 |  | 28.89 | [13 empty] | VV | 2 | 2 | True | 1 | ROZPOCET
23 | K | 998225111 | Přesun hmot pro pozemní komunikace s krytem z kamene, monolitickým betonovým nebo živičným | t | 326.67 |  | 0 | CS ÚRS 2021 02 |  |  | základní |  | 0 | 0 | 0 | 0 | 0 | 4 | K | 2 |  |  |  | ROZPOCET | 0 | 0 | 0 | 0 | 0 | 1 | 0 | 4 | 404237477
| PP |  | Přesun hmot pro komunikace s krytem z kameniva, monolitickým betonovým nebo živičným dopravní vzdálenost do 200 m jakékoliv délky objektu | [15 empty] | PP | 2
| VV |  | 240+86,67 |  | 326.67 | [13 empty] | VV | 2 | 2 | True | 1 | ROZPOCET
| D | 2 | Zakládání |  |  |  | 0 | [5 empty] | 0 |  | 19.7116 |  | 0 | 1 | D | 1 |  |  |  | ROZPOCET | [6 empty] | 0
24 | K | 212752111 | Trativod z drenážních trubek korugovaných PE-HD SN 4 perforace 220° včetně lože otevřený výkop DN 100 pro liniové stavby, vč. následného odstranění | m | 96.3 |  | 0 | CS ÚRS 2021 02 |  |  | základní |  | 0 | 0.20469 | 19.7116 | 0 | 0 | 4 | K | 2 |  |  |  | ROZPOCET | 0 | 0 | 0 | 0 | 0 | 1 | 0 | 4 | 1970770463
| PP |  | Trativody z drenážních trubek pro liniové stavby a komunikace se zřízením štěrkového lože pod trubky a s jejich obsypem v otevřeném výkopu trubka korugovaná sendvičová PE-HD SN 4 perforace 220° DN 100 | [15 empty] | PP | 2
| P |  | Poznámka k položce: viz TZ př. č. D.1.1.01.12, situace C3 a v.č. D.1.1.01.13 až 19, výpis přípojek D.1.1.01.2.12 | [15 empty] | P | 2
| VV |  | 96,3 |  | 96.3 | [13 empty] | VV | 2 | 2 | True | 1 | ROZPOCET
| D | 4 | Vodorovné konstrukce |  |  |  | 0 | [5 empty] | 0 |  | 0 |  | 0 | 1 | D | 1 |  |  |  | ROZPOCET | [6 empty] | 0
25 | K | 451573111 | Lože pod potrubí otevřený výkop z písku fr 0-4mm | m3 | 9.63 |  | 0 | CS ÚRS 2021 02 |  |  | základní |  | 0 | 0 | 0 | 0 | 0 | 4 | K | 2 |  |  |  | ROZPOCET | 0 | 0 | 0 | 0 | 0 | 1 | 0 | 4 | -1586612543
| PP |  | Lože pod potrubí, stoky a drobné objekty v otevřeném výkopu z písku a štěrkopísku do 63 mm | [15 empty] | PP | 2
| P |  | Poznámka k položce: viz TZ př. č. D.1.1.01.12, situace C3 a v.č. D.1.1.01.13 až 19, výpis přípojek D.1.1.01.2.12 | [15 empty] | P | 2
| VV |  | "DN150" 96,3*1*0,1 |  | 9.63 | [13 empty] | VV | 2 | 2 | True | 1 | ROZPOCET
26 | K | 451573111,1 | Lože pod potrubí otevřený výkop ze štěrkopísku | m3 | 3.7 |  | 0 |  |  |  | základní |  | 0 | 0 | 0 | 0 | 0 | 4 | K | 2 |  |  |  | ROZPOCET | 0 | 0 | 0 | 0 | 0 | 1 | 0 | 4 | 1899712747
| PP |  | Lože pod potrubí, stoky a drobné objekty v otevřeném výkopu z písku a štěrkopísku do 63 mm | [15 empty] | PP | 2
| P |  | Poznámka k položce: viz TZ př. č. D.1.1.01.12, situace C3 a v.č. D.1.1.01.13 až 19, výpis přípojek D.1.1.01.2.12 | [15 empty] | P | 2
| VV |  | plastové DN425 | [15 empty] | VV | 2 | 1 | True | 0 | ROZPOCET
| VV |  | 1*1*0,1*37 |  | 3.7 | [13 empty] | VV | 2 | 2 | True | 1 | ROZPOCET
27 | K | 452311141 | Podkladní desky z betonu prostého tř. C 16/20 otevřený výkop X0 | m3 | 3.7 |  | 0 | CS ÚRS 2021 02 |  |  | základní |  | 0 | 0 | 0 | 0 | 0 | 4 | K | 2 |  |  |  | ROZPOCET | 0 | 0 | 0 | 0 | 0 | 1 | 0 | 4 | 1364637863
| PP |  | Podkladní a zajišťovací konstrukce z betonu prostého v otevřeném výkopu desky pod potrubí, stoky a drobné objekty z betonu tř. C 16/20 | [15 empty] | PP | 2
| P |  | Poznámka k položce: viz TZ př. č. D.1.1.01.12, situace C3 a v.č. D.1.1.01.13 až 19, výpis přípojek D.1.1.01.2.12 | [15 empty] | P | 2
| VV |  | plastové DN425 | [15 empty] | VV | 2 | 1 | True | 0 | ROZPOCET
| VV |  | 1*1*0,1*37 |  | 3.7 | [13 empty] | VV | 2 | 2 | True | 1 | ROZPOCET
| D | 5 | Komunikace pozemní |  |  |  | 0 | [5 empty] | 0 |  | 0 |  | 0 | 1 | D | 1 |  |  |  | ROZPOCET | [6 empty] | 0
28 | K | 564251111 | Podklad nebo podsyp ze štěrkopísku ŠP tl 150 mm fr 0-32mm | m2 | 86.67 |  | 0 | CS ÚRS 2021 02 |  |  | základní |  | 0 | 0 | 0 | 0 | 0 | 4 | K | 2 |  |  |  | ROZPOCET | 0 | 0 | 0 | 0 | 0 | 1 | 0 | 4 | -1736200566
| PP |  | Podklad nebo podsyp ze štěrkopísku ŠP s rozprostřením, vlhčením a zhutněním, po zhutnění tl. 150 mm | [15 empty] | PP | 2
29 | K | 564861111 | Podklad ze štěrkodrtě ŠD tl 200 mm frakce 0-32 mm | m2 | 86.67 |  | 0 | CS ÚRS 2021 02 |  |  | základní |  | 0 | 0 | 0 | 0 | 0 | 4 | K | 2 |  |  |  | ROZPOCET | 0 | 0 | 0 | 0 | 0 | 1 | 0 | 4 | -1396389748
| PP |  | Podklad ze štěrkodrti ŠD s rozprostřením a zhutněním, po zhutnění tl. 200 mm | [15 empty] | PP | 2
30 | K | 573111112 | Postřik živičný infiltrační s posypem z asfaltu množství 1 kg/m2 | m2 | 86.67 |  | 0 | CS ÚRS 2021 02 |  |  | základní |  | 0 | 0 | 0 | 0 | 0 | 4 | K | 2 |  |  |  | ROZPOCET | 0 | 0 | 0 | 0 | 0 | 1 | 0 | 4 | 2131222578
| PP |  | Postřik infiltrační PI z asfaltu silničního s posypem kamenivem, v množství 1,00 kg/m2 | [15 empty] | PP | 2
31 | K | 565135111 | Asfaltový beton vrstva podkladní ACP 16 (obalované kamenivo OKS) tl 50 mm š do 3 m | m2 | 86.67 |  | 0 | CS ÚRS 2021 02 |  |  | základní |  | 0 | 0 | 0 | 0 | 0 | 4 | K | 2 |  |  |  | ROZPOCET | 0 | 0 | 0 | 0 | 0 | 1 | 0 | 4 | 640774089
| PP |  | Asfaltový beton vrstva podkladní ACP 16 (obalované kamenivo střednězrnné - OKS) s rozprostřením a zhutněním v pruhu šířky přes 1,5 do 3 m, po zhutnění tl. 50 mm | [15 empty] | PP | 2
| P |  | Poznámka k položce: viz TZ př. č. D.1.1.01.12, situace C3 a v.č. D.1.1.01.13 až 19, výpis přípojek D.1.1.01.2.12 | [15 empty] | P | 2
| VV |  | viz odstranění živičného podkladu, finální vstva asfaltobetonu viz stoka | [15 empty] | VV | 2 | 1 | True | 0 | ROZPOCET
| VV |  | 86,67 |  | 86.67 | [13 empty] | VV | 2 | 2 | True | 1 | ROZPOCET
| D | 8 | Trubní vedení |  |  |  | 0 | [5 empty] | 0 |  | 5.3055 |  | 0 | 1 | D | 1 |  |  |  | ROZPOCET | [6 empty] | 0
32 | K | 871315241 | Kanalizační potrubí z tvrdého PVC vícevrstvé tuhost třídy SN12 DN 150 | m | 96.3 |  | 0 | CS ÚRS 2021 02 |  |  | základní |  | 0 | 0.00422 | 0.40639 | 0 | 0 | 4 | K | 2 |  |  |  | ROZPOCET | 0 | 0 | 0 | 0 | 0 | 1 | 0 | 4 | -39675936
| PP |  | Kanalizační potrubí z tvrdého PVC v otevřeném výkopu ve sklonu do 20 %, hladkého plnostěnného vícevrstvého, tuhost třídy SN 12 DN 150 | [15 empty] | PP | 2
| P |  | Poznámka k položce: viz TZ př. č. D.1.1.01.12, situace C3 a v.č. D.1.1.01.13 až 19, výpis přípojek D.1.1.01.2.12 | [15 empty] | P | 2
| VV |  | 96,3 |  | 96.3 | [13 empty] | VV | 2 | 2 | True | 1 | ROZPOCET
33 | K | 877315211 | Montáž tvarovek z tvrdého PVC-systém KG nebo z polypropylenu-systém KG 2000 jednoosé DN 160 | kus | 112 |  | 0 | CS ÚRS 2021 02 |  |  | základní |  | 0 | 0 | 0 | 0 | 0 | 4 | K | 2 |  |  |  | ROZPOCET | 0 | 0 | 0 | 0 | 0 | 1 | 0 | 4 | -928759875
| PP |  | Montáž tvarovek na kanalizačním potrubí z trub z plastu z tvrdého PVC nebo z polypropylenu v otevřeném výkopu jednoosých DN 160 | [15 empty] | PP | 2
| P |  | Poznámka k položce: viz TZ př. č. D.1.1.01.12, situace C3 a v.č. D.1.1.01.13 až 19, výpis přípojek D.1.1.01.2.12 | [15 empty] | P | 2
| VV |  | napojení na odbočku 1ks | [15 empty] | VV | 2 | 1 | True | 0 | ROZPOCET
| VV |  | 35*1+1*1 |  | 36 | [13 empty] | VV | 2 | 2 | True | 0 | ROZPOCET
| VV |  | napojení na šachtu 2ks | [15 empty] | VV | 2 | 1 | True | 0 | ROZPOCET
| VV |  | 1*2 |  | 2 | [13 empty] | VV | 2 | 2 | True | 0 | ROZPOCET
| VV |  | Mezisoučet |  | 38 | [13 empty] | VV | 2 | 3 | True | 0 | ROZPOCET
| VV |  | trubka zkrácená, 2ks na přípojku | [15 empty] | VV | 2 | 1 | True | 0 | ROZPOCET
| VV |  | 37*2 |  | 74 | [13 empty] | VV | 2 | 2 | True | 0 | ROZPOCET
| VV |  | Součet |  | 112 | [13 empty] | VV | 2 | 4 | True | 1 | ROZPOCET
34 | M | 28611361 | koleno kanalizační PVC KG 160x45°,(15°,30,45°) | kus | 38 |  | 0 | CS ÚRS 2021 02 |  |  | základní |  | 0 | 0.00065 | 0.0247 | 0 | 0 | 8 | M | 2 |  |  |  | ROZPOCET | 0 | 0 | 0 | 0 | 0 | 1 | 0 | 4 | -1008592035
| PP |  | koleno kanalizační PVC KG 160x45° | [15 empty] | PP | 2
35 | M | 286,1-R | trouba KG PVC DN150 zkrácená (dle potřeby) | kus | 74 |  | 0 |  |  |  | základní |  | 0 | 0.00065 | 0.0481 | 0 | 0 | 8 | M | 2 |  |  |  | ROZPOCET | 0 | 0 | 0 | 0 | 0 | 1 | 0 | 4 | -1786525608
| PP |  | trouba KG PVC DN150 zkrácená (dle potřeby) | [15 empty] | PP | 2
36 | K | 877315231 | Montáž víčka z tvrdého PVC-systém KG DN 160 | kus | 37 |  | 0 | CS ÚRS 2021 02 |  |  | základní |  | 0 | 0 | 0 | 0 | 0 | 4 | K | 2 |  |  |  | ROZPOCET | 0 | 0 | 0 | 0 | 0 | 1 | 0 | 4 | 1540898265
| PP |  | Montáž tvarovek na kanalizačním potrubí z trub z plastu z tvrdého PVC nebo z polypropylenu v otevřeném výkopu víček DN 160 | [15 empty] | PP | 2
| P |  | Poznámka k položce: viz TZ př. č. D.1.1.01.12, situace C3 a v.č. D.1.1.01.13 až 19, výpis přípojek D.1.1.01.2.12 | [15 empty] | P | 2
| VV |  | 1ks na přípojku | [15 empty] | VV | 2 | 1 | True | 0 | ROZPOCET
| VV |  | 37 |  | 37 | [13 empty] | VV | 2 | 2 | True | 1 | ROZPOCET
37 | M | 28611722 | víčko kanalizace plastové KG DN 160 | kus | 37 |  | 0 | CS ÚRS 2021 02 |  |  | základní |  | 0 | 0.00029 | 0.01073 | 0 | 0 | 8 | M | 2 |  |  |  | ROZPOCET | 0 | 0 | 0 | 0 | 0 | 1 | 0 | 4 | 561972481
| PP |  | víčko kanalizace plastové KG DN 160 | [15 empty] | PP | 2
38 | K | 892351111 | Tlaková zkouška potrubí DN 150 nebo 200 | m | 96.3 |  | 0 | CS ÚRS 2021 02 |  |  | základní |  | 0 | 0 | 0 | 0 | 0 | 4 | K | 2 |  |  |  | ROZPOCET | 0 | 0 | 0 | 0 | 0 | 1 | 0 | 4 | 302556589
| PP |  | Tlakové zkoušky na potrubí DN 150 nebo 200 | [15 empty] | PP | 2
| P |  | Poznámka k položce: zkouška bude porvedena vzduchem | [15 empty] | P | 2
39 | K | 894812201 | Revizní a čistící šachta z PP šachtové dno DN 425/150 průtočné | kus | 37 |  | 0 | CS ÚRS 2021 02 |  |  | základní |  | 0 | 0.05803 | 2.1471 | 0 | 0 | 4 | K | 2 |  |  |  | ROZPOCET | 0 | 0 | 0 | 0 | 0 | 1 | 0 | 4 | -827142595
| PP |  | Revizní a čistící šachta z polypropylenu PP pro hladké trouby DN 425 šachtové dno (DN šachty / DN trubního vedení) DN 425/150 průtočné | [15 empty] | PP | 2
| P |  | Poznámka k položce: viz TZ př. č. D.1.1.01.12, situace C3 a v.č. D.1.1.01.13 až 19, výpis přípojek D.1.1.01.2.12 | [15 empty] | P | 2
| VV |  | 37 |  | 37 | [13 empty] | VV | 2 | 2 | True | 1 | ROZPOCET
40 | K | 894812231 | Revizní a čistící šachta z PP DN 425 šachtová roura korugovaná bez hrdla světlé hloubky 1500 mm | kus | 37 |  | 0 | CS ÚRS 2021 02 |  |  | základní |  | 0 | 0.01136 | 0.42032 | 0 | 0 | 4 | K | 2 |  |  |  | ROZPOCET | 0 | 0 | 0 | 0 | 0 | 1 | 0 | 4 | -147676965
| PP |  | Revizní a čistící šachta z polypropylenu PP pro hladké trouby DN 425 roura šachtová korugovaná bez hrdla, světlé hloubky 1500 mm | [15 empty] | PP | 2
41 | K | 894812241 | Revizní a čistící šachta z PP DN 425 šachtová roura teleskopická světlé hloubky 375 mm | kus | 37 |  | 0 | CS ÚRS 2021 02 |  |  | základní |  | 0 | 0.00622 | 0.23014 | 0 | 0 | 4 | K | 2 |  |  |  | ROZPOCET | 0 | 0 | 0 | 0 | 0 | 1 | 0 | 4 | 77108040
| PP |  | Revizní a čistící šachta z polypropylenu PP pro hladké trouby DN 425 roura šachtová korugovaná teleskopická (včetně těsnění) 375 mm | [15 empty] | PP | 2
42 | K | 894812249 | Příplatek k rourám revizní a čistící šachty z PP DN 425 za uříznutí šachtové roury | kus | 37 |  | 0 | CS ÚRS 2021 02 |  |  | základní |  | 0 | 0 | 0 | 0 | 0 | 4 | K | 2 |  |  |  | ROZPOCET | 0 | 0 | 0 | 0 | 0 | 1 | 0 | 4 | -1998528260
| PP |  | Revizní a čistící šachta z polypropylenu PP pro hladké trouby DN 425 roura šachtová korugovaná Příplatek k cenám 2231 - 2242 za uříznutí šachtové roury | [15 empty] | PP | 2
43 | K | 894812262 | Revizní a čistící šachta z PP DN 425 poklop litinový plný do teleskopické trubky pro třídu zatížení D400 | kus | 37 |  | 0 | CS ÚRS 2021 02 |  |  | základní |  | 0 | 0.05454 | 2.018 | 0 | 0 | 4 | K | 2 |  |  |  | ROZPOCET | 0 | 0 | 0 | 0 | 0 | 1 | 0 | 4 | -108265227
| PP |  | Revizní a čistící šachta z polypropylenu PP pro hladké trouby DN 425 poklop litinový (pro třídu zatížení) plný do teleskopické trubky (D400) | [15 empty] | PP | 2
| D | 9 | Ostatní konstrukce a práce, bourání |  |  |  | 0 | [5 empty] | 0 |  | 0 |  | 0 | 1 | D | 1 |  |  |  | ROZPOCET | [6 empty] | 0
44 | K | 940,2-R | Dodávka + montáž zateplení poloviny revizní šachty DN425 polystyrenem XPS tl.2x100mm, plocha cca 2,1m2/ks, nalepením pomocí PUR pěny | ks | 12 |  | 0 |  |  |  | základní |  | 0 | 0 | 0 | 0 | 0 | 4 | K | 2 |  |  |  | ROZPOCET | 0 | 0 | 0 | 0 | 0 | 1 | 0 | 4 | -2078426827
| PP |  | Dodávka + montáž zateplení poloviny revizní šachty DN425 polystyrenem XPS tl.2x100mm, plocha cca 2,1m2/ks, nalepením pomocí PUR pěny | [15 empty] | PP | 2
| P |  | Poznámka k položce: viz TZ př. č. D.1.1.01.12, situace C3 a v.č. D.1.1.01.13 až 20, výpis přípojek D.1.1.01.2.12 | [15 empty] | P | 2
| VV |  | 12 |  | 12 | [13 empty] | VV | 2 | 2 | True | 1 | ROZPOCET
45 | K | 940,3-R | Dodávka + montáž zateplení potrubí DN do 100mm půlenou chráničkou z polystyrénu tl.100mm | m | 12 |  | 0 |  |  |  | základní |  | 0 | 0 | 0 | 0 | 0 | 4 | K | 2 |  |  |  | ROZPOCET | 0 | 0 | 0 | 0 | 0 | 1 | 0 | 4 | -549447603
| PP |  | Dodávka + montáž zateplení potrubí DN do 100mm půlenou chráničkou z polystyrénu tl.100mm | [15 empty] | PP | 2
| P |  | Poznámka k položce: viz TZ př. č. D.1.1.01.12, situace C3 a v.č. D.1.1.01.13 až 20, výpis přípojek D.1.1.01.2.12 | [15 empty] | P | 2
| VV |  | 12*1 |  | 12 | [13 empty] | VV | 2 | 2 | True | 1 | ROZPOCET
| D | 997 | Přesun sutě |  |  |  | 0 | [5 empty] | 0 |  | 0 |  | 0 | 1 | D | 1 |  |  |  | ROZPOCET | [6 empty] | 0
46 | K | 997221551 | Vodorovná doprava suti ze sypkých materiálů do 1 km | t | 109.031 |  | 0 | CS ÚRS 2021 02 |  |  | základní |  | 0 | 0 | 0 | 0 | 0 | 4 | K | 2 |  |  |  | ROZPOCET | 0 | 0 | 0 | 0 | 0 | 1 | 0 | 4 | -1707344347
| PP |  | Vodorovná doprava suti bez naložení, ale se složením a s hrubým urovnáním ze sypkých materiálů, na vzdálenost do 1 km | [15 empty] | PP | 2
| VV |  | "kamenivo" 50,269+50,269 |  | 100.538 | [13 empty] | VV | 2 | 2 | True | 0 | ROZPOCET
| VV |  | "asfalt" 8,493 |  | 8.493 | [13 empty] | VV | 2 | 2 | True | 0 | ROZPOCET
| VV |  | Součet |  | 109.031 | [13 empty] | VV | 2 | 4 | True | 1 | ROZPOCET
47 | K | 997221559 | Příplatek ZKD 1 km u vodorovné dopravy suti ze sypkých materiálů | t | 1526.434 |  | 0 | CS ÚRS 2021 02 |  |  | základní |  | 0 | 0 | 0 | 0 | 0 | 4 | K | 2 |  |  |  | ROZPOCET | 0 | 0 | 0 | 0 | 0 | 1 | 0 | 4 | 107822234
| PP |  | Vodorovná doprava suti bez naložení, ale se složením a s hrubým urovnáním Příplatek k ceně za každý další i započatý 1 km přes 1 km | [15 empty] | PP | 2
| VV |  | "kamenivo" 50,269+50,269 |  | 100.538 | [13 empty] | VV | 2 | 2 | True | 0 | ROZPOCET
| VV |  | "asfalt" 8,493 |  | 8.493 | [13 empty] | VV | 2 | 2 | True | 0 | ROZPOCET
| VV |  | Součet |  | 109.031 | [13 empty] | VV | 2 | 4 | True | 1 | ROZPOCET
| VV |  | 109,031*14 'Přepočtené koeficientem množství |  | 1526.434 | [13 empty] | VV | 2 | 2 | False | 1 | ROZPOCET
48 | K | 997221611 | Nakládání suti na dopravní prostředky pro vodorovnou dopravu | t | 109.031 |  | 0 | CS ÚRS 2021 02 |  |  | základní |  | 0 | 0 | 0 | 0 | 0 | 4 | K | 2 |  |  |  | ROZPOCET | 0 | 0 | 0 | 0 | 0 | 1 | 0 | 4 | -1484168037
| PP |  | Nakládání na dopravní prostředky pro vodorovnou dopravu suti | [15 empty] | PP | 2
49 | K | 997221873 | Poplatek za uložení stavebního odpadu na recyklační skládce (skládkovné) zeminy a kamení zatříděného do Katalogu odpadů pod kódem 17 05 04 | t | 100.538 |  | 0 | CS ÚRS 2021 02 |  |  | základní |  | 0 | 0 | 0 | 0 | 0 | 4 | K | 2 |  |  |  | ROZPOCET | 0 | 0 | 0 | 0 | 0 | 1 | 0 | 4 | 244868275
| PP |  | Poplatek za uložení stavebního odpadu na recyklační skládce (skládkovné) zeminy a kamení zatříděného do Katalogu odpadů pod kódem 17 05 04 | [15 empty] | PP | 2
| VV |  | "kamenivo" 50,269+50,269 |  | 100.538 | [13 empty] | VV | 2 | 2 | True | 1 | ROZPOCET
50 | K | 997221875 | Poplatek za uložení stavebního odpadu na recyklační skládce (skládkovné) asfaltového bez obsahu dehtu zatříděného do Katalogu odpadů pod kódem 17 03 02 | t | 8.493 |  | 0 | CS ÚRS 2021 02 |  |  | základní |  | 0 | 0 | 0 | 0 | 0 | 4 | K | 2 |  |  |  | ROZPOCET | 0 | 0 | 0 | 0 | 0 | 1 | 0 | 4 | 1982374320
| PP |  | Poplatek za uložení stavebního odpadu na recyklační skládce (skládkovné) asfaltového bez obsahu dehtu zatříděného do Katalogu odpadů pod kódem 17 03 02 | [15 empty] | PP | 2
| VV |  | "asfalt" 8,493 |  | 8.493 | [13 empty] | VV | 2 | 2 | True | 1 | ROZPOCET
| D | 998 | Přesun hmot |  |  |  | 0 | [5 empty] | 0 |  | 0 |  | 0 | 1 | D | 1 |  |  |  | ROZPOCET | [6 empty] | 0
51 | K | 998276101 | Přesun hmot pro trubní vedení z trub z plastických hmot otevřený výkop | t | 25.267 |  | 0 | CS ÚRS 2021 02 |  |  | základní |  | 0 | 0 | 0 | 0 | 0 | 4 | K | 2 |  |  |  | ROZPOCET | 0 | 0 | 0 | 0 | 0 | 1 | 0 | 4 | -1030149203
| PP |  | Přesun hmot pro trubní vedení hloubené z trub z plastických hmot nebo sklolaminátových pro vodovody nebo kanalizace v otevřeném výkopu dopravní vzdálenost do 15 m | [15 empty] | PP | 2
| VV |  | odpočet kamenivo | [15 empty] | VV | 2 | 1 | True | 0 | ROZPOCET
| VV |  | 351,937-326,67 |  | 25.267 | [13 empty] | VV | 2 | 2 | True | 1 | ROZPOCET

## 00001 - DSO 01.4a Stoka E
[9 empty] | >> skryté sloupce << | [9 empty] | {3aac5147-5400-4f45-a848-90812d2dbdce}
2
| KRYCÍ LIST SOUPISU PRACÍ | [8 empty] | v --- níže se nacházejí doplnkové a pomocné údaje k sestavám --- v | [8 empty] | False
Stavba:
Kanalizace Podlesí - II.Etapa
Objekt:
01 - Kanalizace Podlesí
Soupis:
001 - SO 01 Gravitační kanalizace
Úroveň 4:
00001 - DSO 01.4a Stoka E
| KSO: |  |  |  |  | CC-CZ: | 22122
| Místo: |  |  |  |  | Datum: | 13. 1. 2022
| CZ-CPV: |  | 45232410-9
| Zadavatel: |  |  |  |  | IČ:
|  | Město Petřvald |  |  |  | DIČ:
| Uchazeč: |  |  |  |  | IČ: | Vyplň údaj
|  | Vyplň údaj |  |  |  | DIČ: | Vyplň údaj
| Projektant: |  |  |  |  | IČ:
|  | Sweco Hydroprojekt a.s., divize Morava |  |  |  | DIČ:
| Zpracovatel: |  |  |  |  | IČ:
DIČ:
Poznámka:
| Cena bez DPH | [5 empty] | 0
|  |  | Základ daně |  |  | Sazba daně | Výše daně
| DPH | základní | 0 |  |  | 21% | 0
|  | snížená | 0 |  |  | 15% | 0
|  | zákl. přenesená | 0 |  |  | 21% | 0
|  | sníž. přenesená | 0 |  |  | 15% | 0
|  | nulová | 0 |  |  | 0% | 0
| Cena s DPH |  |  | v | CZK |  | 0
| Projektant |  |  | Zpracovatel
| Datum a podpis: |  | Razítko | Datum a podpis: |  |  | Razítko
| Objednavatel |  |  | Uchazeč
| Datum a podpis: |  | Razítko | Datum a podpis: |  |  | Razítko
REKAPITULACE ČLENĚNÍ SOUPISU PRACÍ
Stavba:
Kanalizace Podlesí - II.Etapa
Objekt:
01 - Kanalizace Podlesí
Soupis:
001 - SO 01 Gravitační kanalizace
Úroveň 4:
00001 - DSO 01.4a Stoka E
Místo: | [5 empty] | Datum: | 13. 1. 2022
Zadavatel: |  |  | Město Petřvald |  |  | Projektant: | Sweco Hydroprojekt a.s., divize Morava
Uchazeč: |  |  | Vyplň údaj |  |  | Zpracovatel:
Kód dílu - Popis | [6 empty] | Cena celkem [CZK]
Náklady ze soupisu prací | [6 empty] | 0 | [12 empty] | -1
| HSV - Práce a dodávky HSV | [5 empty] | 0
| 1 - Zemní práce | [5 empty] | 0
| 2 - Zakládání | [5 empty] | 0
| 4 - Vodorovné konstrukce | [5 empty] | 0
| 5 - Komunikace pozemní | [5 empty] | 0
| 8 - Trubní vedení | [5 empty] | 0
| 9 - Ostatní konstrukce a práce, bourání | [5 empty] | 0
| 997 - Přesun sutě | [5 empty] | 0
| 998 - Přesun hmot | [5 empty] | 0
SOUPIS PRACÍ
Stavba:
Kanalizace Podlesí - II.Etapa
Objekt:
01 - Kanalizace Podlesí
Soupis:
001 - SO 01 Gravitační kanalizace
Úroveň 4:
00001 - DSO 01.4a Stoka E
Místo: | [5 empty] | Datum: | 13. 1. 2022
Zadavatel: |  |  | Město Petřvald |  |  | Projektant: | Sweco Hydroprojekt a.s., divize Morava
Uchazeč: |  |  | Vyplň údaj |  |  | Zpracovatel:
PČ | Typ | Kód | Popis | MJ | Množství | J.cena [CZK] | Cena celkem [CZK] | Cenová soustava |  |  | DPH | J. Nh [h] | Nh celkem [h] | J. hmotnost [t] | Hmotnost celkem [t] | J. suť [t] | Suť Celkem [t]
Náklady soupisu celkem | [6 empty] | 0 | [5 empty] | 0 |  | 4205.8358 |  | 1078.5727 |  | D | -1 | [10 empty] | 0
| D | HSV | Práce a dodávky HSV |  |  |  | 0 | [5 empty] | 0 |  | 4205.8358 |  | 1078.5727 | 1 | D | 0 |  |  |  | ROZPOCET | [6 empty] | 0
| D | 1 | Zemní práce |  |  |  | 0 | [5 empty] | 0 |  | 4013.7056 |  | 1078.5727 | 1 | D | 1 |  |  |  | ROZPOCET | [6 empty] | 0
1 | K | 113107224,1 | Odstranění podkladu z kameniva drceného tl 400 mm strojně pl přes 200 m2 - před finálním zapravením | m2 | 692.495 |  | 0 |  |  |  | základní |  | 0 | 0 | 0 | 0.58 | 401.6471 | 4 | K | 2 |  |  |  | ROZPOCET | 0 | 0 | 0 | 0 | 0 | 1 | 0 | 4 | -359303775
| PP |  | Odstranění podkladů nebo krytů strojně plochy jednotlivě přes 200 m2 s přemístěním hmot na skládku na vzdálenost do 20 m nebo s naložením na dopravní prostředek z kameniva hrubého drceného, o tl. vrstvy přes 300 do 400 mm | [15 empty] | PP | 2
2 | K | 113107224 | Odstranění podkladu z kameniva drceného tl 400 mm strojně pl přes 200 m2 | m2 | 692.495 |  | 0 | CS ÚRS 2021 02 |  |  | základní |  | 0 | 0 | 0 | 0.58 | 401.6471 | 4 | K | 2 |  |  |  | ROZPOCET | 0 | 0 | 0 | 0 | 0 | 1 | 0 | 4 | -4547188
| PP |  | Odstranění podkladů nebo krytů strojně plochy jednotlivě přes 200 m2 s přemístěním hmot na skládku na vzdálenost do 20 m nebo s naložením na dopravní prostředek z kameniva hrubého drceného, o tl. vrstvy přes 300 do 400 mm | [15 empty] | PP | 2
3 | K | 113107241 | Odstranění podkladu živičného tl 50 mm strojně pl přes 200 m2 | m2 | 692.495 |  | 0 | CS ÚRS 2021 02 |  |  | základní |  | 0 | 0 | 0 | 0.098 | 67.8645 | 4 | K | 2 |  |  |  | ROZPOCET | 0 | 0 | 0 | 0 | 0 | 1 | 0 | 4 | 366333855
| PP |  | Odstranění podkladů nebo krytů strojně plochy jednotlivě přes 200 m2 s přemístěním hmot na skládku na vzdálenost do 20 m nebo s naložením na dopravní prostředek živičných, o tl. vrstvy do 50 mm | [15 empty] | PP | 2
| P |  | Poznámka k položce: viz TZ př. č. D.1.1.01.1, situace C3 a v.č. D.1.1.01.2 až 11, v.č. D.1.1.01.4.1 podélný profil | [15 empty] | P | 2
| VV |  | nad rýhou | [15 empty] | VV | 2 | 1 | True | 0 | ROZPOCET
| VV |  | "DN200" 2*1 |  | 2 | [13 empty] | VV | 2 | 2 | True | 0 | ROZPOCET
| VV |  | "DN250" 561,1*1,05 |  | 589.155 | [13 empty] | VV | 2 | 2 | True | 0 | ROZPOCET
| VV |  | "rozšíření pro šachty DN1000" 2,7*2,7*9-2,7*1,05*9 |  | 40.095 | [13 empty] | VV | 2 | 2 | True | 0 | ROZPOCET
| VV |  | "rozšíření pro šachty DN600" 1,5*1,5*5-1,5*1,05*5 |  | 3.375 | [13 empty] | VV | 2 | 2 | True | 0 | ROZPOCET
| VV |  | "DN400" 38,1*1,2 |  | 45.72 | [13 empty] | VV | 2 | 2 | True | 0 | ROZPOCET
| VV |  | "rozšíření pro šachty DN1000" 2,7*2,7*3-2,7*1,2*3 |  | 12.15 | [13 empty] | VV | 2 | 2 | True | 0 | ROZPOCET
| VV |  | Součet |  | 692.495 | [13 empty] | VV | 2 | 4 | True | 1 | ROZPOCET
4 | K | 113154333 | Frézování živičného krytu tl 50 mm pruh š 2 m pl do 10000 m2 bez překážek v trase | m2 | 1803.6 |  | 0 | CS ÚRS 2021 02 |  |  | základní |  | 0 | 7e-05 | 0.12625 | 0.115 | 207.414 | 4 | K | 2 |  |  |  | ROZPOCET | 0 | 0 | 0 | 0 | 0 | 1 | 0 | 4 | 1984668265
| PP |  | Frézování živičného podkladu nebo krytu s naložením na dopravní prostředek plochy přes 1 000 do 10 000 m2 bez překážek v trase pruhu šířky přes 1 m do 2 m, tloušťky vrstvy 50 mm | [15 empty] | PP | 2
| P |  | Poznámka k položce: viz TZ př. č. D.1.1.01.1, situace C3 a v.č. D.1.1.01.2 až 11, v.č. D.1.1.01.4.1 podélný profil | [15 empty] | P | 2
| VV |  | celá šíře | [15 empty] | VV | 2 | 1 | True | 0 | ROZPOCET
| VV |  | "DN200" 2*3 |  | 6 | [13 empty] | VV | 2 | 2 | True | 0 | ROZPOCET
| VV |  | "DN250" 561,1*3 |  | 1683.3 | [13 empty] | VV | 2 | 2 | True | 0 | ROZPOCET
| VV |  | "DN400" 38,1*3 |  | 114.3 | [13 empty] | VV | 2 | 2 | True | 0 | ROZPOCET
| VV |  | Součet |  | 1803.6 | [13 empty] | VV | 2 | 4 | True | 1 | ROZPOCET
5 | K | 115,1-R | Dodávka + montáž čerpací studny ocel. trouba DN 400, vč. pomocných zemních prací | ks | 1 |  | 0 |  |  |  | základní |  | 0 | 0 | 0 | 0 | 0 | 4 | K | 2 |  |  |  | ROZPOCET | 0 | 0 | 0 | 0 | 0 | 1 | 0 | 4 | 1160750518
| PP |  | Dodávka + montáž čerpací studny ocel. trouba DN 400, vč. pomocných zemních prací | [15 empty] | PP | 2
| P |  | Poznámka k položce: viz TZ př. č. D.1.1.01.1, situace C3 a v.č. D.1.1.01.2 až 11 | [15 empty] | P | 2
| VV |  | 1 |  | 1 | [13 empty] | VV | 2 | 2 | True | 1 | ROZPOCET
6 | K | 115,2-R | Náklady na sedimenatční nádrže 2x3m pro přečerpávání vody a jejich přesuny po celou dobu výstavby | soubor | 1 |  | 0 |  |  |  | základní |  | 0 | 0 | 0 | 0 | 0 | 4 | K | 2 |  |  |  | ROZPOCET | 0 | 0 | 0 | 0 | 0 | 1 | 0 | 4 | 1604105118
| PP |  | Náklady na sedimenatční nádrže 2x3m pro přečerpávání vody a jejich přesuny po celou dobu výstavby | [15 empty] | PP | 2
| P |  | Poznámka k položce: viz TZ př. č. D.1.1.01.1, situace C3 a v.č. D.1.1.01.2 až 11 | [15 empty] | P | 2
7 | K | 115,3-R | Zřízení jílových přehrázek tl.0,2m na šířku rýhy 1,1m, hloubka do 4m | ks | 7 |  | 0 |  |  |  | základní |  | 0 | 0 | 0 | 0 | 0 | 4 | K | 2 |  |  |  | ROZPOCET | 0 | 0 | 0 | 0 | 0 | 1 | 0 | 4 | -1627694160
| PP |  | Zřízení jílových přehrázek tl.0,2m na šířku rýhy 1,1m, hloubka do 4m | [15 empty] | PP | 2
| P |  | Poznámka k položce: viz TZ př. č. D.1.1.01.1, situace C3 a v.č. D.1.1.01.2 až 11 | [15 empty] | P | 2
| VV |  | 7 |  | 7 | [13 empty] | VV | 2 | 2 | True | 1 | ROZPOCET
8 | K | 115101201 | Čerpání vody na dopravní výšku do 10 m průměrný přítok do 500 l/min | hod | 720 |  | 0 | CS ÚRS 2021 02 |  |  | základní |  | 0 | 3e-05 | 0.0216 | 0 | 0 | 4 | K | 2 |  |  |  | ROZPOCET | 0 | 0 | 0 | 0 | 0 | 1 | 0 | 4 | 1332658133
| PP |  | Čerpání vody na dopravní výšku do 10 m s uvažovaným průměrným přítokem do 500 l/min | [15 empty] | PP | 2
| VV |  | 90*8 |  | 720 | [13 empty] | VV | 2 | 2 | True | 1 | ROZPOCET
9 | K | 115101301 | Pohotovost čerpací soupravy pro dopravní výšku do 10 m přítok do 500 l/min | den | 90 |  | 0 | CS ÚRS 2021 02 |  |  | základní |  | 0 | 0 | 0 | 0 | 0 | 4 | K | 2 |  |  |  | ROZPOCET | 0 | 0 | 0 | 0 | 0 | 1 | 0 | 4 | 1682965673
| PP |  | Pohotovost záložní čerpací soupravy pro dopravní výšku do 10 m s uvažovaným průměrným přítokem do 500 l/min | [15 empty] | PP | 2
10 | K | 119001405 | Dočasné zajištění potrubí z PE DN do 200 mm | m | 16.8 |  | 0 | CS ÚRS 2021 02 |  |  | základní |  | 0 | 0.0369 | 0.61992 | 0 | 0 | 4 | K | 2 |  |  |  | ROZPOCET | 0 | 0 | 0 | 0 | 0 | 1 | 0 | 4 | -1536693465
| PP |  | Dočasné zajištění podzemního potrubí nebo vedení ve výkopišti ve stavu i poloze, ve kterých byla na začátku zemních prací a to s podepřením, vzepřením nebo vyvěšením, příp. s ochranným bedněním, se zřízením a odstraněním zajišťovací konstrukce, s opotřebením hmot potrubí plastového, jmenovité světlosti DN do 200 mm | [15 empty] | PP | 2
| P |  | Poznámka k položce: viz TZ př. č. D.1.1.01.1, situace C3 a v.č. D.1.1.01.2 až 11, v.č. D.1.1.01.4.1 podélný profil | [15 empty] | P | 2
| VV |  | 1,05*16 |  | 16.8 | [13 empty] | VV | 2 | 2 | True | 1 | ROZPOCET
11 | K | 119001406 | Dočasné zajištění potrubí z PE DN do 500 mm | m | 1.05 |  | 0 | CS ÚRS 2021 02 |  |  | základní |  | 0 | 0.00868 | 0.009114 | 0 | 0 | 4 | K | 2 |  |  |  | ROZPOCET | 0 | 0 | 0 | 0 | 0 | 1 | 0 | 4 | 1078355583
| PP |  | Dočasné zajištění podzemního potrubí nebo vedení ve výkopišti ve stavu i poloze, ve kterých byla na začátku zemních prací a to s podepřením, vzepřením nebo vyvěšením, příp. s ochranným bedněním, se zřízením a odstraněním zajišťovací konstrukce, s opotřebením hmot potrubí plastového, jmenovité světlosti DN přes 200 do 500 mm | [15 empty] | PP | 2
| P |  | Poznámka k položce: viz TZ př. č. D.1.1.01.1, situace C3 a v.č. D.1.1.01.2 až 11, v.č. D.1.1.01.4.1 podélný profil | [15 empty] | P | 2
| VV |  | 1,05*1 |  | 1.05 | [13 empty] | VV | 2 | 2 | True | 1 | ROZPOCET
12 | K | 119001421 | Dočasné zajištění kabelů a kabelových tratí ze 3 volně ložených kabelů | m | 15 |  | 0 | CS ÚRS 2021 02 |  |  | základní |  | 0 | 0.0369 | 0.5535 | 0 | 0 | 4 | K | 2 |  |  |  | ROZPOCET | 0 | 0 | 0 | 0 | 0 | 1 | 0 | 4 | 1683235588
| PP |  | Dočasné zajištění podzemního potrubí nebo vedení ve výkopišti ve stavu i poloze, ve kterých byla na začátku zemních prací a to s podepřením, vzepřením nebo vyvěšením, příp. s ochranným bedněním, se zřízením a odstraněním zajišťovací konstrukce, s opotřebením hmot kabelů a kabelových tratí z volně ložených kabelů a to do 3 kabelů | [15 empty] | PP | 2
| P |  | Poznámka k položce: viz TZ př. č. D.1.1.01.1, situace C3 a v.č. D.1.1.01.2 až 11, v.č. D.1.1.01.4.1 podélný profil | [15 empty] | P | 2
| VV |  | 1,05*12 |  | 12.6 | [13 empty] | VV | 2 | 2 | True | 0 | ROZPOCET
| VV |  | 1,2*2 |  | 2.4 | [13 empty] | VV | 2 | 2 | True | 0 | ROZPOCET
| VV |  | Součet |  | 15 | [13 empty] | VV | 2 | 4 | True | 1 | ROZPOCET
13 | K | 132154206 | Hloubení zapažených rýh š do 2000 mm v hornině třídy těžitelnosti I, skupiny 1 a 2 objem do 5000 m3 | m3 | 927.43 |  | 0 | CS ÚRS 2021 02 |  |  | základní |  | 0 | 0 | 0 | 0 | 0 | 4 | K | 2 |  |  |  | ROZPOCET | 0 | 0 | 0 | 0 | 0 | 1 | 0 | 4 | 973732719
| PP |  | Hloubení zapažených rýh šířky přes 800 do 2 000 mm strojně s urovnáním dna do předepsaného profilu a spádu v hornině třídy těžitelnosti I skupiny 1 a 2 přes 1 000 do 5 000 m3 s naložením na dopravní prostředek | [15 empty] | PP | 2
| P |  | Poznámka k položce: viz TZ př. č. D.1.1.01.1, situace C3 a v.č. D.1.1.01.2 až 11, v.č. D.1.1.01.4.1 podélný profil 50% hor.tř. II a 50% hor.tř.III | [15 empty] | P | 2
| VV |  | místní komunikace, tl.450mm, odebráno v rámci přípravných prací | [15 empty] | VV | 2 | 1 | True | 0 | ROZPOCET
| VV |  | "DN200" 2*1*(3,1-0,45) |  | 5.3 | [13 empty] | VV | 2 | 2 | True | 0 | ROZPOCET
| VV |  | "DN250" 561,1*1,05*(3,1-0,45) |  | 1561.261 | [13 empty] | VV | 2 | 2 | True | 0 | ROZPOCET
| VV |  | "rozšíření pro šachty DN1000" 2,7*2,7*(3,3-0,45)*9-2,7*1,05*(3,1-0,45)*9 |  | 119.374 | [13 empty] | VV | 2 | 2 | True | 0 | ROZPOCET
| VV |  | "rozšíření pro šachty DN600" 1,5*1,5*(3,3-0,45)*5-1,5*1,05*(3,1-0,45)*5 |  | 11.194 | [13 empty] | VV | 2 | 2 | True | 0 | ROZPOCET
| VV |  | "DN400" 38,1*1,2*(3,1-0,45) |  | 121.158 | [13 empty] | VV | 2 | 2 | True | 0 | ROZPOCET
| VV |  | "rozšíření pro šachty DN1000" 2,7*2,7*(3,3-0,45)*3-2,7*1,2*(3,1-0,45)*3 |  | 36.572 | [13 empty] | VV | 2 | 2 | True | 0 | ROZPOCET
| VV |  | Mezisoučet |  | 1854.859 | [13 empty] | VV | 2 | 3 | True | 0 | ROZPOCET
| VV |  | 1854,859*0,5 |  | 927.43 | [13 empty] | VV | 2 | 2 | True | 1 | ROZPOCET
14 | K | 132254206 | Hloubení zapažených rýh š do 2000 mm v hornině třídy těžitelnosti I, skupiny 3 objem do 5000 m3 | m3 | 927.43 |  | 0 | CS ÚRS 2021 02 |  |  | základní |  | 0 | 0 | 0 | 0 | 0 | 4 | K | 2 |  |  |  | ROZPOCET | 0 | 0 | 0 | 0 | 0 | 1 | 0 | 4 | 1824249026
| PP |  | Hloubení zapažených rýh šířky přes 800 do 2 000 mm strojně s urovnáním dna do předepsaného profilu a spádu v hornině třídy těžitelnosti I skupiny 3 přes 1 000 do 5 000 m3 s naložením na dopravní prostředek | [15 empty] | PP | 2
| P |  | Poznámka k položce: viz TZ př. č. D.1.1.01.1, situace C3 a v.č. D.1.1.01.2 až 11, v.č. D.1.1.01.4.1 podélný profil 50% hor.tř. II a 50% hor.tř.III | [15 empty] | P | 2
15 | K | 139001101 | Příplatek za ztížení vykopávky v blízkosti podzemního vedení - ruční výkop | m3 | 370.972 |  | 0 | CS ÚRS 2021 02 |  |  | základní |  | 0 | 0 | 0 | 0 | 0 | 4 | K | 2 |  |  |  | ROZPOCET | 0 | 0 | 0 | 0 | 0 | 1 | 0 | 4 | -851461456
| PP |  | Příplatek k cenám hloubených vykopávek za ztížení vykopávky v blízkosti podzemního vedení nebo výbušnin pro jakoukoliv třídu horniny | [15 empty] | PP | 2
| VV |  | 20% z výkopu | [15 empty] | VV | 2 | 1 | True | 0 | ROZPOCET
| VV |  | (927,43+927,43)*0,2 |  | 370.972 | [13 empty] | VV | 2 | 2 | True | 1 | ROZPOCET
16 | K | 151811132 | Osazení pažicího boxu hl výkopu do 4 m š do 2,5 m | m2 | 3727.44 |  | 0 | CS ÚRS 2021 02 |  |  | základní |  | 0 | 0.00059 | 2.1992 | 0 | 0 | 4 | K | 2 |  |  |  | ROZPOCET | 0 | 0 | 0 | 0 | 0 | 1 | 0 | 4 | 948117997
| PP |  | Zřízení pažicích boxů pro pažení a rozepření stěn rýh podzemního vedení hloubka výkopu do 4 m, šířka přes 1,2 do 2,5 m | [15 empty] | PP | 2
| P |  | Poznámka k položce: viz TZ př. č. D.1.1.01.1, situace C3 a v.č. D.1.1.01.2 až 11 | [15 empty] | P | 2
| VV |  | "DN200" 2*3,1*2 |  | 12.4 | [13 empty] | VV | 2 | 2 | True | 0 | ROZPOCET
| VV |  | "DN250" 561,1*3,1*2 |  | 3478.82 | [13 empty] | VV | 2 | 2 | True | 0 | ROZPOCET
| VV |  | "DN400" 38,1*3,1*2 |  | 236.22 | [13 empty] | VV | 2 | 2 | True | 0 | ROZPOCET
| VV |  | Součet |  | 3727.44 | [13 empty] | VV | 2 | 4 | True | 1 | ROZPOCET
17 | K | 151811232 | Odstranění pažicího boxu hl výkopu do 4 m š do 2,5 m | m2 | 3727.44 |  | 0 | CS ÚRS 2021 02 |  |  | základní |  | 0 | 0 | 0 | 0 | 0 | 4 | K | 2 |  |  |  | ROZPOCET | 0 | 0 | 0 | 0 | 0 | 1 | 0 | 4 | 1307594821
| PP |  | Odstranění pažicích boxů pro pažení a rozepření stěn rýh podzemního vedení hloubka výkopu do 4 m, šířka přes 1,2 do 2,5 m | [15 empty] | PP | 2
18 | K | 162751117 | Vodorovné přemístění do 10000 m výkopku/sypaniny z horniny třídy těžitelnosti I, skupiny 1 až 3 - na trvalou skládku, popř. mezideponii | m3 | 1854.86 |  | 0 | CS ÚRS 2021 02 |  |  | základní |  | 0 | 0 | 0 | 0 | 0 | 4 | K | 2 |  |  |  | ROZPOCET | 0 | 0 | 0 | 0 | 0 | 1 | 0 | 4 | 373550071
| PP |  | Vodorovné přemístění výkopku nebo sypaniny po suchu na obvyklém dopravním prostředku, bez naložení výkopku, avšak se složením bez rozhrnutí z horniny třídy těžitelnosti I skupiny 1 až 3 na vzdálenost přes 9 000 do 10 000 m | [15 empty] | PP | 2
| VV |  | výkop rýh | [15 empty] | VV | 2 | 1 | True | 0 | ROZPOCET
| VV |  | 927,43+927,43 |  | 1854.86 | [13 empty] | VV | 2 | 2 | True | 1 | ROZPOCET
19 | K | 162751119 | Příplatek k vodorovnému přemístění výkopku/sypaniny z horniny třídy těžitelnosti I, skupiny 1 až 3 ZKD 1000 m přes 10000 m - na trvalou skládku, popř. mezideponii | m3 | 5774.3 |  | 0 | CS ÚRS 2021 02 |  |  | základní |  | 0 | 0 | 0 | 0 | 0 | 4 | K | 2 |  |  |  | ROZPOCET | 0 | 0 | 0 | 0 | 0 | 1 | 0 | 4 | 1857615747
| PP |  | Vodorovné přemístění výkopku nebo sypaniny po suchu na obvyklém dopravním prostředku, bez naložení výkopku, avšak se složením bez rozhrnutí z horniny třídy těžitelnosti I skupiny 1 až 3 na vzdálenost Příplatek k ceně za každých dalších i započatých 1 000 m | [15 empty] | PP | 2
| VV |  | 1154,86*5 'Přepočtené koeficientem množství |  | 5774.3 | [13 empty] | VV | 2 | 2 | False | 1 | ROZPOCET
20 | K | 171152501 | Zhutnění podloží z hornin soudržných nebo nesoudržných pod násypy | m2 | 692.495 |  | 0 | CS ÚRS 2021 02 |  |  | základní |  | 0 | 0 | 0 | 0 | 0 | 4 | K | 2 |  |  |  | ROZPOCET | 0 | 0 | 0 | 0 | 0 | 1 | 0 | 4 | -2031693927
| PP |  | Zhutnění podloží pod násypy z rostlé horniny třídy těžitelnosti I a II, skupiny 1 až 4 z hornin soudružných a nesoudržných | [15 empty] | PP | 2
| P |  | Poznámka k položce: viz TZ př. č. D.1.1.01.1, situace C3 a v.č. D.1.1.01.2 až 11 | [15 empty] | P | 2
| VV |  | "DN200" 2*1 |  | 2 | [13 empty] | VV | 2 | 2 | True | 0 | ROZPOCET
| VV |  | "DN250" 561,1*1,05 |  | 589.155 | [13 empty] | VV | 2 | 2 | True | 0 | ROZPOCET
| VV |  | "rozšíření pro šachty DN1000" 2,7*2,7*9-2,7*1,05*9 |  | 40.095 | [13 empty] | VV | 2 | 2 | True | 0 | ROZPOCET
| VV |  | "rozšíření pro šachty DN600" 1,5*1,5*5-1,5*1,05*5 |  | 3.375 | [13 empty] | VV | 2 | 2 | True | 0 | ROZPOCET
| VV |  | "DN400" 38,1*1,2 |  | 45.72 | [13 empty] | VV | 2 | 2 | True | 0 | ROZPOCET
| VV |  | "rozšíření pro šachty DN1000" 2,7*2,7*3-2,7*1,2*3 |  | 12.15 | [13 empty] | VV | 2 | 2 | True | 0 | ROZPOCET
| VV |  | Součet |  | 692.495 | [13 empty] | VV | 2 | 4 | True | 1 | ROZPOCET
21 | K | 171201231 | Poplatek za uložení zeminy a kamení na recyklační skládce (skládkovné) kód odpadu 17 05 04 | t | 2078.748 |  | 0 | CS ÚRS 2021 02 |  |  | základní |  | 0 | 0 | 0 | 0 | 0 | 4 | K | 2 |  |  |  | ROZPOCET | 0 | 0 | 0 | 0 | 0 | 1 | 0 | 4 | -1421537485
| PP |  | Poplatek za uložení stavebního odpadu na recyklační skládce (skládkovné) zeminy a kamení zatříděného do Katalogu odpadů pod kódem 17 05 04 | [15 empty] | PP | 2
| VV |  | 1154,86*1,8 'Přepočtené koeficientem množství |  | 2078.748 | [13 empty] | VV | 2 | 2 | False | 1 | ROZPOCET
22 | K | 174151101 | Zásyp jam, šachet rýh nebo kolem objektů sypaninou se zhutněním | m3 | 1648.049 |  | 0 | CS ÚRS 2021 02 |  |  | základní |  | 0 | 0 | 0 | 0 | 0 | 4 | K | 2 |  |  |  | ROZPOCET | 0 | 0 | 0 | 0 | 0 | 1 | 0 | 4 | -1598311982
| PP |  | Zásyp sypaninou z jakékoliv horniny strojně s uložením výkopku ve vrstvách se zhutněním jam, šachet, rýh nebo kolem objektů v těchto vykopávkách | [15 empty] | PP | 2
| VV |  | výkop rýh | [15 empty] | VV | 2 | 1 | True | 0 | ROZPOCET
| VV |  | 927,43+927,43 |  | 1854.86 | [13 empty] | VV | 2 | 2 | True | 0 | ROZPOCET
| VV |  | obsyp | [15 empty] | VV | 2 | 1 | True | 0 | ROZPOCET
| VV |  | -357,039 |  | -357.039 | [13 empty] | VV | 2 | 2 | True | 0 | ROZPOCET
| VV |  | lóže | [15 empty] | VV | 2 | 1 | True | 0 | ROZPOCET
| VV |  | -63,688-8,625 |  | -72.313 | [13 empty] | VV | 2 | 2 | True | 0 | ROZPOCET
| VV |  | podkladní desky | [15 empty] | VV | 2 | 1 | True | 0 | ROZPOCET
| VV |  | -5,175 |  | -5.175 | [13 empty] | VV | 2 | 2 | True | 0 | ROZPOCET
| VV |  | "OP šachet DN1000" -3,14*0,62*0,62*3,1*12 |  | -44.901 | [13 empty] | VV | 2 | 2 | True | 0 | ROZPOCET
| VV |  | "OP šachet DN600" -3,14*0,3*0,3*3,1*5 |  | -4.38 | [13 empty] | VV | 2 | 2 | True | 0 | ROZPOCET
| VV |  | dosyp 50mm pod uroveň frézování | [15 empty] | VV | 2 | 1 | True | 0 | ROZPOCET
| VV |  | 692,492*(0,45-0,05) |  | 276.997 | [13 empty] | VV | 2 | 2 | True | 0 | ROZPOCET
| VV |  | Součet |  | 1648.049 | [13 empty] | VV | 2 | 4 | True | 1 | ROZPOCET
23 | M | 58344197 | přírodní drcené kamenivo (štěrkodrť), frakce 0-63 mm | t | 3296.098 |  | 0 | CS ÚRS 2021 02 |  |  | základní |  | 0 | 1 | 3296.098 | 0 | 0 | 8 | M | 2 |  |  |  | ROZPOCET | 0 | 0 | 0 | 0 | 0 | 1 | 0 | 4 | 454428527
| PP |  | přírodní drcené kamenivo (štěrkodrť), frakce 0-63 mm | [15 empty] | PP | 2
| P |  | Poznámka k položce: nepřípustný popílek, struska, hlušina (haldovina), recykláty | [15 empty] | P | 2
| VV |  | 1648,049*2 'Přepočtené koeficientem množství |  | 3296.098 | [13 empty] | VV | 2 | 2 | False | 1 | ROZPOCET
24 | K | 175111101 | Obsypání potrubí ručně sypaninou bez prohození, uloženou do 3 m | m3 | 357.039 |  | 0 | CS ÚRS 2021 02 |  |  | základní |  | 0 | 0 | 0 | 0 | 0 | 4 | K | 2 |  |  |  | ROZPOCET | 0 | 0 | 0 | 0 | 0 | 1 | 0 | 4 | 1730486342
| PP |  | Obsypání potrubí ručně sypaninou z vhodných hornin třídy těžitelnosti I a II, skupiny 1 až 4 nebo materiálem připraveným podél výkopu ve vzdálenosti do 3 m od jeho kraje pro jakoukoliv hloubku výkopu a míru zhutnění bez prohození sypaniny | [15 empty] | PP | 2
| P |  | Poznámka k položce: viz TZ př. č. D.1.1.01.1, situace C3 a v.č. D.1.1.01.2 až 11 | [15 empty] | P | 2
| VV |  | "DN200" 2*1*0,5 |  | 1 | [13 empty] | VV | 2 | 2 | True | 0 | ROZPOCET
| VV |  | "DN250" 561,1*1,05*0,55 |  | 324.035 | [13 empty] | VV | 2 | 2 | True | 0 | ROZPOCET
| VV |  | "DN400" 38,1*1,2*0,7 |  | 32.004 | [13 empty] | VV | 2 | 2 | True | 0 | ROZPOCET
| VV |  | Součet |  | 357.039 | [13 empty] | VV | 2 | 4 | True | 1 | ROZPOCET
25 | M | 58337302 | štěrkopísek frakce 8/16 | t | 714.078 |  | 0 | CS ÚRS 2021 02 |  |  | základní |  | 0 | 1 | 714.078 | 0 | 0 | 8 | M | 2 |  |  |  | ROZPOCET | 0 | 0 | 0 | 0 | 0 | 1 | 0 | 4 | -538860495
| PP |  | štěrkopísek frakce 8/16 | [15 empty] | PP | 2
| VV |  | 357,039*2 'Přepočtené koeficientem množství |  | 714.078 | [13 empty] | VV | 2 | 2 | False | 1 | ROZPOCET
26 | K | 998225111 | Přesun hmot pro pozemní komunikace s krytem z kamene, monolitickým betonovým nebo živičným | t | 4010.176 |  | 0 | CS ÚRS 2021 02 |  |  | základní |  | 0 | 0 | 0 | 0 | 0 | 4 | K | 2 |  |  |  | ROZPOCET | 0 | 0 | 0 | 0 | 0 | 1 | 0 | 4 | 404237477
| PP |  | Přesun hmot pro komunikace s krytem z kameniva, monolitickým betonovým nebo živičným dopravní vzdálenost do 200 m jakékoliv délky objektu | [15 empty] | PP | 2
| VV |  | 3296,098+714,078 |  | 4010.176 | [13 empty] | VV | 2 | 2 | True | 1 | ROZPOCET
| D | 2 | Zakládání |  |  |  | 0 | [5 empty] | 0 |  | 123.0596 |  | 0 | 1 | D | 1 |  |  |  | ROZPOCET | [6 empty] | 0
27 | K | 212752111 | Trativod z drenážních trubek korugovaných PE-HD SN 4 perforace 220° včetně lože otevřený výkop DN 100 pro liniové stavby, vč. následného odstranění | m | 601.2 |  | 0 | CS ÚRS 2021 02 |  |  | základní |  | 0 | 0.20469 | 123.0596 | 0 | 0 | 4 | K | 2 |  |  |  | ROZPOCET | 0 | 0 | 0 | 0 | 0 | 1 | 0 | 4 | 1970770463
| PP |  | Trativody z drenážních trubek pro liniové stavby a komunikace se zřízením štěrkového lože pod trubky a s jejich obsypem v otevřeném výkopu trubka korugovaná sendvičová PE-HD SN 4 perforace 220° DN 100 | [15 empty] | PP | 2
| P |  | Poznámka k položce: viz TZ př. č. D.1.1.01.1, situace C3 a v.č. D.1.1.01.2 až 11 | [15 empty] | P | 2
| VV |  | 2+561,1+38,1 |  | 601.2 | [13 empty] | VV | 2 | 2 | True | 1 | ROZPOCET
| D | 4 | Vodorovné konstrukce |  |  |  | 0 | [5 empty] | 0 |  | 1.3706 |  | 0 | 1 | D | 1 |  |  |  | ROZPOCET | [6 empty] | 0
28 | K | 451573111 | Lože pod potrubí otevřený výkop z písku fr 0-4mm | m3 | 63.688 |  | 0 | CS ÚRS 2021 02 |  |  | základní |  | 0 | 0 | 0 | 0 | 0 | 4 | K | 2 |  |  |  | ROZPOCET | 0 | 0 | 0 | 0 | 0 | 1 | 0 | 4 | -1586612543
| PP |  | Lože pod potrubí, stoky a drobné objekty v otevřeném výkopu z písku a štěrkopísku do 63 mm | [15 empty] | PP | 2
| P |  | Poznámka k položce: viz TZ př. č. D.1.1.01.1, situace C3 a v.č. D.1.1.01.2 až 11 | [15 empty] | P | 2
| VV |  | "DN200" 2*1*0,1 |  | 0.2 | [13 empty] | VV | 2 | 2 | True | 0 | ROZPOCET
| VV |  | "DN250" 561,1*1,05*0,1 |  | 58.916 | [13 empty] | VV | 2 | 2 | True | 0 | ROZPOCET
| VV |  | "DN400" 38,1*1,2*0,1 |  | 4.572 | [13 empty] | VV | 2 | 2 | True | 0 | ROZPOCET
| VV |  | Součet |  | 63.688 | [13 empty] | VV | 2 | 4 | True | 1 | ROZPOCET
29 | K | 451573111,1 | Lože pod potrubí otevřený výkop ze štěrkopísku | m3 | 8.625 |  | 0 |  |  |  | základní |  | 0 | 0 | 0 | 0 | 0 | 4 | K | 2 |  |  |  | ROZPOCET | 0 | 0 | 0 | 0 | 0 | 1 | 0 | 4 | 1899712747
| PP |  | Lože pod potrubí, stoky a drobné objekty v otevřeném výkopu z písku a štěrkopísku do 63 mm | [15 empty] | PP | 2
| P |  | Poznámka k položce: viz TZ př. č. D.1.1.01.1, situace C3 a v.č. D.1.1.01.2 až 11 | [15 empty] | P | 2
| VV |  | prefa šachty DN1000 | [15 empty] | VV | 2 | 1 | True | 0 | ROZPOCET
| VV |  | 2,5*2,5*0,1*12 |  | 7.5 | [13 empty] | VV | 2 | 2 | True | 0 | ROZPOCET
| VV |  | plastové DN600 | [15 empty] | VV | 2 | 1 | True | 0 | ROZPOCET
| VV |  | 1,5*1,5*0,1*5 |  | 1.125 | [13 empty] | VV | 2 | 2 | True | 0 | ROZPOCET
| VV |  | Součet |  | 8.625 | [13 empty] | VV | 2 | 4 | True | 1 | ROZPOCET
30 | K | 452112111 | Osazení betonových prstenců nebo rámů v do 100 mm | kus | 17 |  | 0 | CS ÚRS 2021 02 |  |  | základní |  | 0 | 0.0066 | 0.1122 | 0 | 0 | 4 | K | 2 |  |  |  | ROZPOCET | 0 | 0 | 0 | 0 | 0 | 1 | 0 | 4 | -1281798539
| PP |  | Osazení betonových dílců prstenců nebo rámů pod poklopy a mříže, výšky do 100 mm | [15 empty] | PP | 2
| P |  | Poznámka k položce: viz TZ př. č. D.1.1.01.1, situace C3 a v.č. D.1.1.01.2 až 11 | [15 empty] | P | 2
| VV |  | 1+5+4+7 |  | 17 | [13 empty] | VV | 2 | 2 | True | 1 | ROZPOCET
31 | M | 59224184 | prstenec šachtový vyrovnávací betonový 625x120x40mm | kus | 1 |  | 0 | CS ÚRS 2021 02 |  |  | základní |  | 0 | 0.028 | 0.028 | 0 | 0 | 8 | M | 2 |  |  |  | ROZPOCET | 0 | 0 | 0 | 0 | 0 | 1 | 0 | 4 | -723647225
| PP |  | prstenec šachtový vyrovnávací betonový 625x120x40mm | [15 empty] | PP | 2
32 | M | 59224185 | prstenec šachtový vyrovnávací betonový 625x120x60mm | kus | 5 |  | 0 | CS ÚRS 2021 02 |  |  | základní |  | 0 | 0.04 | 0.2 | 0 | 0 | 8 | M | 2 |  |  |  | ROZPOCET | 0 | 0 | 0 | 0 | 0 | 1 | 0 | 4 | 200056260
| PP |  | prstenec šachtový vyrovnávací betonový 625x120x60mm | [15 empty] | PP | 2
33 | M | 59224176 | prstenec šachtový vyrovnávací betonový 625x120x80mm | kus | 4 |  | 0 | CS ÚRS 2021 02 |  |  | základní |  | 0 | 0.051 | 0.204 | 0 | 0 | 8 | M | 2 |  |  |  | ROZPOCET | 0 | 0 | 0 | 0 | 0 | 1 | 0 | 4 | 559935418
| PP |  | prstenec šachtový vyrovnávací betonový 625x120x80mm | [15 empty] | PP | 2
34 | M | 59224187 | prstenec šachtový vyrovnávací betonový 625x120x100mm | kus | 7 |  | 0 | CS ÚRS 2021 02 |  |  | základní |  | 0 | 0.068 | 0.476 | 0 | 0 | 8 | M | 2 |  |  |  | ROZPOCET | 0 | 0 | 0 | 0 | 0 | 1 | 0 | 4 | 1741574650
| PP |  | prstenec šachtový vyrovnávací betonový 625x120x100mm | [15 empty] | PP | 2
35 | K | 452112121 | Osazení betonových prstenců nebo rámů v do 200 mm | kus | 4 |  | 0 | CS ÚRS 2021 02 |  |  | základní |  | 0 | 0.0066 | 0.0264 | 0 | 0 | 4 | K | 2 |  |  |  | ROZPOCET | 0 | 0 | 0 | 0 | 0 | 1 | 0 | 4 | 715661467
| PP |  | Osazení betonových dílců prstenců nebo rámů pod poklopy a mříže, výšky přes 100 do 200 mm | [15 empty] | PP | 2
| P |  | Poznámka k položce: viz TZ př. č. D.1.1.01.1, situace C3 a v.č. D.1.1.01.2 až 11 | [15 empty] | P | 2
| VV |  | 4 |  | 4 | [13 empty] | VV | 2 | 2 | True | 1 | ROZPOCET
36 | M | 59224188 | prstenec šachtový vyrovnávací betonový 625x120x120mm | kus | 4 |  | 0 | CS ÚRS 2021 02 |  |  | základní |  | 0 | 0.081 | 0.324 | 0 | 0 | 8 | M | 2 |  |  |  | ROZPOCET | 0 | 0 | 0 | 0 | 0 | 1 | 0 | 4 | -1009815114
| PP |  | prstenec šachtový vyrovnávací betonový 625x120x120mm | [15 empty] | PP | 2
37 | K | 452311141 | Podkladní desky z betonu prostého tř. C 16/20 otevřený výkop X0 | m3 | 5.175 |  | 0 | CS ÚRS 2021 02 |  |  | základní |  | 0 | 0 | 0 | 0 | 0 | 4 | K | 2 |  |  |  | ROZPOCET | 0 | 0 | 0 | 0 | 0 | 1 | 0 | 4 | 1364637863
| PP |  | Podkladní a zajišťovací konstrukce z betonu prostého v otevřeném výkopu desky pod potrubí, stoky a drobné objekty z betonu tř. C 16/20 | [15 empty] | PP | 2
| P |  | Poznámka k položce: viz TZ př. č. D.1.1.01.1, situace C3 a v.č. D.1.1.01.2 až 11 | [15 empty] | P | 2
| VV |  | prefa šachty DN1000 | [15 empty] | VV | 2 | 1 | True | 0 | ROZPOCET
| VV |  | 1,5*1,5*0,15*12 |  | 4.05 | [13 empty] | VV | 2 | 2 | True | 0 | ROZPOCET
| VV |  | plastové DN600 | [15 empty] | VV | 2 | 1 | True | 0 | ROZPOCET
| VV |  | 1,5*1,5*0,1*5 |  | 1.125 | [13 empty] | VV | 2 | 2 | True | 0 | ROZPOCET
| VV |  | Součet |  | 5.175 | [13 empty] | VV | 2 | 4 | True | 1 | ROZPOCET
| D | 5 | Komunikace pozemní |  |  |  | 0 | [5 empty] | 0 |  | 0 |  | 0 | 1 | D | 1 |  |  |  | ROZPOCET | [6 empty] | 0
38 | K | 564251111 | Podklad nebo podsyp ze štěrkopísku ŠP tl 150 mm fr 0-32mm | m2 | 692.495 |  | 0 | CS ÚRS 2021 02 |  |  | základní |  | 0 | 0 | 0 | 0 | 0 | 4 | K | 2 |  |  |  | ROZPOCET | 0 | 0 | 0 | 0 | 0 | 1 | 0 | 4 | -1736200566
| PP |  | Podklad nebo podsyp ze štěrkopísku ŠP s rozprostřením, vlhčením a zhutněním, po zhutnění tl. 150 mm | [15 empty] | PP | 2
39 | K | 564861111 | Podklad ze štěrkodrtě ŠD tl 200 mm frakce 0-32 mm | m2 | 692.495 |  | 0 | CS ÚRS 2021 02 |  |  | základní |  | 0 | 0 | 0 | 0 | 0 | 4 | K | 2 |  |  |  | ROZPOCET | 0 | 0 | 0 | 0 | 0 | 1 | 0 | 4 | -1396389748
| PP |  | Podklad ze štěrkodrti ŠD s rozprostřením a zhutněním, po zhutnění tl. 200 mm | [15 empty] | PP | 2
40 | K | 573111112 | Postřik živičný infiltrační s posypem z asfaltu množství 1 kg/m2 | m2 | 692.495 |  | 0 | CS ÚRS 2021 02 |  |  | základní |  | 0 | 0 | 0 | 0 | 0 | 4 | K | 2 |  |  |  | ROZPOCET | 0 | 0 | 0 | 0 | 0 | 1 | 0 | 4 | 2131222578
| PP |  | Postřik infiltrační PI z asfaltu silničního s posypem kamenivem, v množství 1,00 kg/m2 | [15 empty] | PP | 2
41 | K | 565135111 | Asfaltový beton vrstva podkladní ACP 16 (obalované kamenivo OKS) tl 50 mm š do 3 m | m2 | 692.495 |  | 0 | CS ÚRS 2021 02 |  |  | základní |  | 0 | 0 | 0 | 0 | 0 | 4 | K | 2 |  |  |  | ROZPOCET | 0 | 0 | 0 | 0 | 0 | 1 | 0 | 4 | 640774089
| PP |  | Asfaltový beton vrstva podkladní ACP 16 (obalované kamenivo střednězrnné - OKS) s rozprostřením a zhutněním v pruhu šířky přes 1,5 do 3 m, po zhutnění tl. 50 mm | [15 empty] | PP | 2
| P |  | Poznámka k položce: viz TZ př. č. D.1.1.01.1, situace C3 a v.č. D.1.1.01.2 až 11, v.č. D.1.1.01.4.1 podélný profil | [15 empty] | P | 2
| VV |  | viz odstranění živičného podkladu | [15 empty] | VV | 2 | 1 | True | 0 | ROZPOCET
| VV |  | 692,495 |  | 692.495 | [13 empty] | VV | 2 | 2 | True | 1 | ROZPOCET
42 | K | 573211109 | Postřik živičný spojovací z asfaltu v množství 0,50 kg/m2 | m2 | 1803.6 |  | 0 | CS ÚRS 2021 02 |  |  | základní |  | 0 | 0 | 0 | 0 | 0 | 4 | K | 2 |  |  |  | ROZPOCET | 0 | 0 | 0 | 0 | 0 | 1 | 0 | 4 | -1872820257
| PP |  | Postřik spojovací PS bez posypu kamenivem z asfaltu silničního, v množství 0,50 kg/m2 | [15 empty] | PP | 2
43 | K | 577144131 | Asfaltový beton vrstva obrusná ACO 11 (ABS) tř. I tl 50 mm š do 3 m z modifikovaného asfaltu | m2 | 1803.6 |  | 0 | CS ÚRS 2021 02 |  |  | základní |  | 0 | 0 | 0 | 0 | 0 | 4 | K | 2 |  |  |  | ROZPOCET | 0 | 0 | 0 | 0 | 0 | 1 | 0 | 4 | -1049710150
| PP |  | Asfaltový beton vrstva obrusná ACO 11 (ABS) s rozprostřením a se zhutněním z modifikovaného asfaltu v pruhu šířky přes do 1,5 do 3 m, po zhutnění tl. 50 mm | [15 empty] | PP | 2
| P |  | Poznámka k položce: viz TZ př. č. D.1.1.01.1, situace C3 a v.č. D.1.1.01.2 až 11, v.č. D.1.1.01.4.1 podélný profil | [15 empty] | P | 2
| VV |  | viz frézování | [15 empty] | VV | 2 | 1 | True | 0 | ROZPOCET
| VV |  | 1803,6 |  | 1803.6 | [13 empty] | VV | 2 | 2 | True | 1 | ROZPOCET
| D | 8 | Trubní vedení |  |  |  | 0 | [5 empty] | 0 |  | 67.6995 |  | 0 | 1 | D | 1 |  |  |  | ROZPOCET | [6 empty] | 0
44 | K | 871355241 | Kanalizační potrubí z tvrdého PVC vícevrstvé tuhost třídy SN12 DN 200 | m | 2 |  | 0 | CS ÚRS 2021 02 |  |  | základní |  | 0 | 0.00656 | 0.01312 | 0 | 0 | 4 | K | 2 |  |  |  | ROZPOCET | 0 | 0 | 0 | 0 | 0 | 1 | 0 | 4 | -1017887156
| PP |  | Kanalizační potrubí z tvrdého PVC v otevřeném výkopu ve sklonu do 20 %, hladkého plnostěnného vícevrstvého, tuhost třídy SN 12 DN 200 | [15 empty] | PP | 2
| P |  | Poznámka k položce: viz TZ př. č. D.1.1.01.1, situace C3 a v.č. D.1.1.01.2 až 11, v.č. D.1.1.01.4.1 podélný profil | [15 empty] | P | 2
| VV |  | 2 |  | 2 | [13 empty] | VV | 2 | 2 | True | 1 | ROZPOCET
45 | K | 871365241 | Kanalizační potrubí z tvrdého PVC vícevrstvé tuhost třídy SN12 DN 250 | m | 561.1 |  | 0 | CS ÚRS 2021 02 |  |  | základní |  | 0 | 0.01323 | 7.4234 | 0 | 0 | 4 | K | 2 |  |  |  | ROZPOCET | 0 | 0 | 0 | 0 | 0 | 1 | 0 | 4 | 1146565761
| PP |  | Kanalizační potrubí z tvrdého PVC v otevřeném výkopu ve sklonu do 20 %, hladkého plnostěnného vícevrstvého, tuhost třídy SN 12 DN 250 | [15 empty] | PP | 2
| P |  | Poznámka k položce: viz TZ př. č. D.1.1.01.1, situace C3 a v.č. D.1.1.01.2 až 11, v.č. D.1.1.01.4.1 podélný profil | [15 empty] | P | 2
| VV |  | "stoka E" 561,1 |  | 561.1 | [13 empty] | VV | 2 | 2 | True | 1 | ROZPOCET
46 | K | 871395241 | Kanalizační potrubí z tvrdého PVC vícevrstvé tuhost třídy SN12 DN 400 | m | 38.1 |  | 0 | CS ÚRS 2021 02 |  |  | základní |  | 0 | 0.02649 | 1.0093 | 0 | 0 | 4 | K | 2 |  |  |  | ROZPOCET | 0 | 0 | 0 | 0 | 0 | 1 | 0 | 4 | -1406733233
| PP |  | Kanalizační potrubí z tvrdého PVC v otevřeném výkopu ve sklonu do 20 %, hladkého plnostěnného vícevrstvého, tuhost třídy SN 12 DN 400 | [15 empty] | PP | 2
| P |  | Poznámka k položce: viz TZ př. č. D.1.1.01.1, situace C3 a v.č. D.1.1.01.2 až 11, v.č. D.1.1.01.4.1 podélný profil | [15 empty] | P | 2
| VV |  | "stoka E" 38,1 |  | 38.1 | [13 empty] | VV | 2 | 2 | True | 1 | ROZPOCET
47 | K | 877365221 | Montáž tvarovek z tvrdého PVC-systém KG nebo z polypropylenu-systém KG 2000 dvouosé DN 250 | kus | 18 |  | 0 | CS ÚRS 2021 02 |  |  | základní |  | 0 | 2e-05 | 0.00036 | 0 | 0 | 4 | K | 2 |  |  |  | ROZPOCET | 0 | 0 | 0 | 0 | 0 | 1 | 0 | 4 | 1555134511
| PP |  | Montáž tvarovek na kanalizačním potrubí z trub z plastu z tvrdého PVC nebo z polypropylenu v otevřeném výkopu dvouosých DN 250 | [15 empty] | PP | 2
| P |  | Poznámka k položce: viz TZ př. č. D.1.1.01.1, situace C3 a v.č. D.1.1.01.2 až 11 | [15 empty] | P | 2
| VV |  | "dle výpisu přípojek D11.01.4.12" 18 |  | 18 | [13 empty] | VV | 2 | 2 | True | 1 | ROZPOCET
48 | M | 28611399 | odbočka kanalizační plastová s hrdlem KG 250/150/45° | kus | 18 |  | 0 | CS ÚRS 2021 02 |  |  | základní |  | 0 | 0.00426 | 0.07668 | 0 | 0 | 8 | M | 2 |  |  |  | ROZPOCET | 0 | 0 | 0 | 0 | 0 | 1 | 0 | 4 | 1528744244
| PP |  | odbočka kanalizační plastová s hrdlem KG 250/150/45° | [15 empty] | PP | 2
49 | K | 892,1-R | Kamerová zkouška kanalizačního potrubí, vč. vyhotovení záznamu o zkoušce | m | 601.2 |  | 0 |  |  |  | základní |  | 0 | 0 | 0 | 0 | 0 | 4 | K | 2 |  |  |  | ROZPOCET | 0 | 0 | 0 | 0 | 0 | 1 | 0 | 4 | -1866137243
| PP |  | Kamerová zkouška kanalizačního potrubí, vč. vyhotovení záznamu o zkoušce | [15 empty] | PP | 2
| VV |  | 2+561,1+38,1 |  | 601.2 | [13 empty] | VV | 2 | 2 | True | 1 | ROZPOCET
50 | K | 892,2-R | Vyhodnocení kamerových zkoušek | m | 601.2 |  | 0 |  |  |  | základní |  | 0 | 0 | 0 | 0 | 0 | 4 | K | 2 |  |  |  | ROZPOCET | 0 | 0 | 0 | 0 | 0 | 1 | 0 | 4 | 1474103308
| PP |  | Vyhodnocení kamerových zkoušek | [15 empty] | PP | 2
| P |  | Poznámka k položce: jedná o vyhodnocení kamerové prohlídky provozovatelem stokové sítě | [15 empty] | P | 2
51 | K | 892351111 | Tlaková zkouška potrubí DN 150 nebo 200 | m | 2 |  | 0 | CS ÚRS 2021 02 |  |  | základní |  | 0 | 0 | 0 | 0 | 0 | 4 | K | 2 |  |  |  | ROZPOCET | 0 | 0 | 0 | 0 | 0 | 1 | 0 | 4 | -1978768288
| PP |  | Tlakové zkoušky na potrubí DN 150 nebo 200 | [15 empty] | PP | 2
| P |  | Poznámka k položce: zkouška bude porvedena vzduchem | [15 empty] | P | 2
52 | K | 892362121 | Tlaková zkouška potrubí DN 250 těsnícím vakem ucpávkovým | úsek | 14 |  | 0 | CS ÚRS 2021 02 |  |  | základní |  | 0 | 0.00031 | 0.00434 | 0 | 0 | 4 | K | 2 |  |  |  | ROZPOCET | 0 | 0 | 0 | 0 | 0 | 1 | 0 | 4 | -1697196029
| PP |  | Tlakové zkoušky těsnícími vaky ucpávkovými DN 250 | [15 empty] | PP | 2
| P |  | Poznámka k položce: zkouška bude porvedena vzduchem | [15 empty] | P | 2
| VV |  | dle počtu šachet | [15 empty] | VV | 2 | 1 | True | 0 | ROZPOCET
| VV |  | 9+5 |  | 14 | [13 empty] | VV | 2 | 2 | True | 1 | ROZPOCET
53 | K | 892381111 | Tlaková zkouška potrubí DN 250, DN 300 nebo 350, vč. šachet | m | 38.1 |  | 0 | CS ÚRS 2021 02 |  |  | základní |  | 0 | 0 | 0 | 0 | 0 | 4 | K | 2 |  |  |  | ROZPOCET | 0 | 0 | 0 | 0 | 0 | 1 | 0 | 4 | -1054582076
| PP |  | Tlakové zkoušky na potrubí DN 250, 300 nebo 350 | [15 empty] | PP | 2
| P |  | Poznámka k položce: zkouška bude porvedena vzduchem | [15 empty] | P | 2
54 | K | 892392121 | Tlaková zkouška potrubí DN 400 těsnícím vakem ucpávkovým | úsek | 3 |  | 0 | CS ÚRS 2021 02 |  |  | základní |  | 0 | 0.00025 | 0.00075 | 0 | 0 | 4 | K | 2 |  |  |  | ROZPOCET | 0 | 0 | 0 | 0 | 0 | 1 | 0 | 4 | 1645836322
| PP |  | Tlakové zkoušky těsnícími vaky ucpávkovými DN 400 | [15 empty] | PP | 2
| P |  | Poznámka k položce: zkouška bude porvedena vzduchem | [15 empty] | P | 2
| VV |  | dle počtu šachet | [15 empty] | VV | 2 | 1 | True | 0 | ROZPOCET
| VV |  | 3 |  | 3 | [13 empty] | VV | 2 | 2 | True | 1 | ROZPOCET
55 | K | 892421111 | Tlaková zkouška potrubí DN 400 nebo 500, vč. šachet | m | 38.1 |  | 0 | CS ÚRS 2021 02 |  |  | základní |  | 0 | 0 | 0 | 0 | 0 | 4 | K | 2 |  |  |  | ROZPOCET | 0 | 0 | 0 | 0 | 0 | 1 | 0 | 4 | 1472755317
| PP |  | Tlakové zkoušky vodou na potrubí DN 400 nebo 500 | [15 empty] | PP | 2
| P |  | Poznámka k položce: zkouška bude porvedena vzduchem | [15 empty] | P | 2
56 | K | 894411311 | Osazení betonových nebo železobetonových dílců pro šachty skruží rovných | kus | 22 |  | 0 | CS ÚRS 2021 02 |  |  | základní |  | 0 | 0.01019 | 0.22418 | 0 | 0 | 4 | K | 2 |  |  |  | ROZPOCET | 0 | 0 | 0 | 0 | 0 | 1 | 0 | 4 | 575462949
| PP |  | Osazení betonových nebo železobetonových dílců pro šachty skruží rovných | [15 empty] | PP | 2
| P |  | Poznámka k položce: viz TZ př. č. D.1.1.01.1, situace C3 a v.č. D.1.1.01.2 až 11 | [15 empty] | P | 2
| VV |  | 2+8+12 |  | 22 | [13 empty] | VV | 2 | 2 | True | 1 | ROZPOCET
57 | M | 59224160 | skruž kanalizační s ocelovými stupadly 100x25x12cm, vč. povrchové úpravy | kus | 2 |  | 0 | CS ÚRS 2021 02 |  |  | základní |  | 0 | 0.254 | 0.508 | 0 | 0 | 8 | M | 2 |  |  |  | ROZPOCET | 0 | 0 | 0 | 0 | 0 | 1 | 0 | 4 | 921019820
| PP |  | skruž kanalizační s ocelovými stupadly 100x25x12cm | [15 empty] | PP | 2
58 | M | 59224161 | skruž kanalizační s ocelovými stupadly 100x50x12cm, vč. povrchové úpravy | kus | 8 |  | 0 | CS ÚRS 2021 02 |  |  | základní |  | 0 | 0.506 | 4.048 | 0 | 0 | 8 | M | 2 |  |  |  | ROZPOCET | 0 | 0 | 0 | 0 | 0 | 1 | 0 | 4 | 1542930590
| PP |  | skruž kanalizační s ocelovými stupadly 100x50x12cm | [15 empty] | PP | 2
59 | M | 59224162 | skruž kanalizační s ocelovými stupadly 100x100x12cm, vč. povrchové úpravy | kus | 12 |  | 0 | CS ÚRS 2021 02 |  |  | základní |  | 0 | 1.013 | 12.156 | 0 | 0 | 8 | M | 2 |  |  |  | ROZPOCET | 0 | 0 | 0 | 0 | 0 | 1 | 0 | 4 | -1349149610
| PP |  | skruž kanalizační s ocelovými stupadly 100x100x12cm | [15 empty] | PP | 2
60 | K | 894412411 | Osazení betonových nebo železobetonových dílců pro šachty skruží přechodových | kus | 11 |  | 0 | CS ÚRS 2021 02 |  |  | základní |  | 0 | 0.01248 | 0.13728 | 0 | 0 | 4 | K | 2 |  |  |  | ROZPOCET | 0 | 0 | 0 | 0 | 0 | 1 | 0 | 4 | 2085878090
| PP |  | Osazení betonových nebo železobetonových dílců pro šachty skruží přechodových | [15 empty] | PP | 2
| P |  | Poznámka k položce: viz TZ př. č. D.1.1.01.1, situace C3 a v.č. D.1.1.01.2 až 11 | [15 empty] | P | 2
| VV |  | 11 |  | 11 | [13 empty] | VV | 2 | 2 | True | 1 | ROZPOCET
61 | M | 59224168 | skruž betonová přechodová 62,5/100x60x12cm, stupadla poplastovaná kapsová | kus | 11 |  | 0 | CS ÚRS 2021 02 |  |  | základní |  | 0 | 0.548 | 6.028 | 0 | 0 | 8 | M | 2 |  |  |  | ROZPOCET | 0 | 0 | 0 | 0 | 0 | 1 | 0 | 4 | -895740027
| PP |  | skruž betonová přechodová 62,5/100x60x12cm, stupadla poplastovaná kapsová | [15 empty] | PP | 2
62 | K | 894414111 | Osazení betonových nebo železobetonových dílců pro šachty skruží základových (dno) | kus | 12 |  | 0 | CS ÚRS 2021 02 |  |  | základní |  | 0 | 0.02854 | 0.34248 | 0 | 0 | 4 | K | 2 |  |  |  | ROZPOCET | 0 | 0 | 0 | 0 | 0 | 1 | 0 | 4 | -1536710959
| PP |  | Osazení betonových nebo železobetonových dílců pro šachty skruží základových (dno) | [15 empty] | PP | 2
| P |  | Poznámka k položce: viz TZ př. č. D.1.1.01.1, situace C3 a v.č. D.1.1.01.2 až 11 | [15 empty] | P | 2
| VV |  | 8+1+2+1 |  | 12 | [13 empty] | VV | 2 | 2 | True | 1 | ROZPOCET
63 | M | 592,2-R | dno betonové šachty prefabrikované kanalizační DN1000, 250-700, Žlábek ve dně prefabrikované šachty (kyneta) a nástupnice bude provedena z betonu do 1/2 profilu, nástupnice s protiskluzem R11 dle DIN 51 130 | kus | 8 |  | 0 |  |  |  | základní |  | 0 | 1.87 | 14.96 | 0 | 0 | 8 | M | 2 |  |  |  | ROZPOCET | 0 | 0 | 0 | 0 | 0 | 1 | 0 | 4 | 96677772
| PP |  | dno betonové šachty prefabrikované kanalizační DN1000, 250-700, Žlábek ve dně prefabrikované šachty (kyneta) a nástupnice bude provedena z betonu do 1/2 profilu, nástupnice s protiskluzem R11 dle DIN 51 130 | [15 empty] | PP | 2
64 | M | 592,3-R | dno betonové šachty prefabrikované kanalizační DN1000, 250-700, Žlábek ve dně prefabrikované šachty (kyneta) a nástupnice bude provedena obkladem z čediče | kus | 1 |  | 0 |  |  |  | základní |  | 0 | 1.87 | 1.87 | 0 | 0 | 8 | M | 2 |  |  |  | ROZPOCET | 0 | 0 | 0 | 0 | 0 | 1 | 0 | 4 | -91278222
| PP |  | dno betonové šachty prefabrikované kanalizační DN1000, 250-700, Žlábek ve dně prefabrikované šachty (kyneta) a nástupnice bude provedena obkladem z čediče | [15 empty] | PP | 2
65 | M | 592,7-R | dno betonové šachty prefabrikované kanalizační DN1000, 400-750, Žlábek ve dně prefabrikované šachty (kyneta) a nástupnice bude provedena z betonu do 1/2 profilu, nástupnice s protiskluzem R11 dle DIN 51 130 | kus | 2 |  | 0 |  |  |  | základní |  | 0 | 1.87 | 3.74 | 0 | 0 | 8 | M | 2 |  |  |  | ROZPOCET | 0 | 0 | 0 | 0 | 0 | 1 | 0 | 4 | 161116620
| PP |  | dno betonové šachty prefabrikované kanalizační DN1000, 400-750, Žlábek ve dně prefabrikované šachty (kyneta) a nástupnice bude provedena z betonu do 1/2 profilu, nástupnice s protiskluzem R11 dle DIN 51 130 | [15 empty] | PP | 2
66 | M | 592,8-R | dno betonové šachty prefabrikované kanalizační DN1000, 400-1100, Žlábek ve dně prefabrikované šachty (kyneta) a nástupnice bude provedena z betonu do 1/2 profilu, nástupnice s protiskluzem R11 dle DIN 51 130 | kus | 1 |  | 0 |  |  |  | základní |  | 0 | 1.87 | 1.87 | 0 | 0 | 8 | M | 2 |  |  |  | ROZPOCET | 0 | 0 | 0 | 0 | 0 | 1 | 0 | 4 | 1795985745
| PP |  | dno betonové šachty prefabrikované kanalizační DN1000, 400-1100, Žlábek ve dně prefabrikované šachty (kyneta) a nástupnice bude provedena z betonu do 1/2 profilu, nástupnice s protiskluzem R11 dle DIN 51 130 | [15 empty] | PP | 2
67 | M | 59224348 | těsnění elastomerové pro spojení šachetních dílů DN 1000 | kus | 34 |  | 0 | CS ÚRS 2021 02 |  |  | základní |  | 0 | 0.002 | 0.068 | 0 | 0 | 8 | M | 2 |  |  |  | ROZPOCET | 0 | 0 | 0 | 0 | 0 | 1 | 0 | 4 | -1121561707
| PP |  | těsnění elastomerové pro spojení šachetních dílů DN 1000 | [15 empty] | PP | 2
68 | K | 894414211 | Osazení betonových nebo železobetonových dílců pro šachty desek zákrytových | kus | 1 |  | 0 | CS ÚRS 2021 02 |  |  | základní |  | 0 | 0.03927 | 0.03927 | 0 | 0 | 4 | K | 2 |  |  |  | ROZPOCET | 0 | 0 | 0 | 0 | 0 | 1 | 0 | 4 | 2093113221
| PP |  | Osazení betonových nebo železobetonových dílců pro šachty desek zákrytových | [15 empty] | PP | 2
| P |  | Poznámka k položce: viz TZ př. č. D.1.1.01.1, situace C3 a v.č. D.1.1.01.2 až 11 | [15 empty] | P | 2
| VV |  | 1 |  | 1 | [13 empty] | VV | 2 | 2 | True | 1 | ROZPOCET
69 | M | 592,5-R | deska betonová zákrytová pro kruhové šachty 625/200/120T | kus | 1 |  | 0 |  |  |  | základní |  | 0 | 0.449 | 0.449 | 0 | 0 | 8 | M | 2 |  |  |  | ROZPOCET | 0 | 0 | 0 | 0 | 0 | 1 | 0 | 4 | 561709494
| PP |  | deska betonová zákrytová pro kruhové šachty 100/62,5x16,5cm | [15 empty] | PP | 2
70 | K | 894812321 | Revizní a čistící šachta z PP typ DN 600/250 šachtové dno průtočné | kus | 5 |  | 0 | CS ÚRS 2021 02 |  |  | základní |  | 0 | 0.10833 | 0.54165 | 0 | 0 | 4 | K | 2 |  |  |  | ROZPOCET | 0 | 0 | 0 | 0 | 0 | 1 | 0 | 4 | -1604395609
| PP |  | Revizní a čistící šachta z polypropylenu PP pro hladké trouby DN 600 šachtové dno (DN šachty / DN trubního vedení) DN 600/250 průtočné | [15 empty] | PP | 2
| P |  | Poznámka k položce: viz TZ př. č. D.1.1.01.1, situace C3 a v.č. D.1.1.01.2 až 11 | [15 empty] | P | 2
| VV |  | 5 |  | 5 | [13 empty] | VV | 2 | 2 | True | 1 | ROZPOCET
71 | K | 894812332 | Revizní a čistící šachta z PP DN 600 šachtová roura korugovaná světlé hloubky 2000 mm | kus | 1 |  | 0 | CS ÚRS 2021 02 |  |  | základní |  | 0 | 0.02424 | 0.02424 | 0 | 0 | 4 | K | 2 |  |  |  | ROZPOCET | 0 | 0 | 0 | 0 | 0 | 1 | 0 | 4 | 680177006
| PP |  | Revizní a čistící šachta z polypropylenu PP pro hladké trouby DN 600 roura šachtová korugovaná, světlé hloubky 2 000 mm | [15 empty] | PP | 2
72 | K | 894812333 | Revizní a čistící šachta z PP DN 600 šachtová roura korugovaná světlé hloubky 3000 mm | kus | 4 |  | 0 | CS ÚRS 2021 02 |  |  | základní |  | 0 | 0.03637 | 0.14548 | 0 | 0 | 4 | K | 2 |  |  |  | ROZPOCET | 0 | 0 | 0 | 0 | 0 | 1 | 0 | 4 | 1911911349
| PP |  | Revizní a čistící šachta z polypropylenu PP pro hladké trouby DN 600 roura šachtová korugovaná, světlé hloubky 3 000 mm | [15 empty] | PP | 2
73 | K | 894812339 | Příplatek k rourám revizní a čistící šachty z PP DN 600 za uříznutí šachtové roury | kus | 5 |  | 0 | CS ÚRS 2021 02 |  |  | základní |  | 0 | 0 | 0 | 0 | 0 | 4 | K | 2 |  |  |  | ROZPOCET | 0 | 0 | 0 | 0 | 0 | 1 | 0 | 4 | 856830379
| PP |  | Revizní a čistící šachta z polypropylenu PP pro hladké trouby DN 600 Příplatek k cenám 2331 - 2334 za uříznutí šachtové roury | [15 empty] | PP | 2
74 | K | 894812377 | Revizní a čistící šachta z PP DN 600 poklop litinový pro třídu zatížení D400 s teleskopickým adaptérem | kus | 5 |  | 0 | CS ÚRS 2021 02 |  |  | základní |  | 0 | 0.21008 | 1.0504 | 0 | 0 | 4 | K | 2 |  |  |  | ROZPOCET | 0 | 0 | 0 | 0 | 0 | 1 | 0 | 4 | -283819106
| PP |  | Revizní a čistící šachta z polypropylenu PP pro hladké trouby DN 600 poklop (mříž) litinový pro třídu zatížení D400 s teleskopickým adaptérem | [15 empty] | PP | 2
75 | K | 896212200R | Dodávka + montáž obkladu stěn šachet čedičem | m2 | 1.62 |  | 0 |  |  |  | základní |  | 0 | 4.8207 | 7.8096 | 0 | 0 | 4 | K | 2 |  |  |  | ROZPOCET | 0 | 0 | 0 | 0 | 0 | 1 | 0 | 4 | 565887326
| PP |  | Příplatek za provedení spadiště kanalizační z betonu kruhové boční dno z čediče 90° horní potrubí DN 150, obklad nározové stěny obložen čedíčem do výšky do 2,05m (celková plocha 5,39m2) | [15 empty] | PP | 2
| P |  | Poznámka k položce: viz TZ př. č. D.1.1.01.1, situace C3 a v.č. D.1.1.01.2 až 11 | [15 empty] | P | 2
| VV |  | nahrazení spadiště | [15 empty] | VV | 2 | 1 | True | 0 | ROZPOCET
| VV |  | "E9" 1,62 |  | 1.62 | [13 empty] | VV | 2 | 2 | True | 1 | ROZPOCET
76 | K | 899,93-R | Náklady na napojení nového potrubí PVC DN200 na vývod z čerpací stanici potrubní spojkou, vč. dodávky materiálu | ks | 1 |  | 0 |  |  |  | základní |  | 0 | 0 | 0 | 0 | 0 | 4 | K | 2 |  |  |  | ROZPOCET | 0 | 0 | 0 | 0 | 0 | 1 | 0 | 4 | 2133661755
| PP |  | Náklady na napojení nového potrubí PVC DN200 na vývod z čerpací stanici potrubní spojkou, vč. dodávky materiálu | [15 empty] | PP | 2
| P |  | Poznámka k položce: viz TZ př. č. D.1.1.01.1, situace C3 a v.č. D.1.1.01.2 až 11, v.č. D.1.1.01.4.1 podélný profil | [15 empty] | P | 2
| VV |  | "ČS 12" 1 |  | 1 | [13 empty] | VV | 2 | 2 | True | 1 | ROZPOCET
77 | K | 899,94-R | Dodávka + montáž vřetenové šoupátko DN200 osazeného do betonové šachty, vč. betonového mezikusu, vč. vyvrtání prostupu v zákrytové desce pro sestavu ovládání šoupátka, vč. ovládání šouptaka s poklopem | ks | 1 |  | 0 |  |  |  | základní |  | 0 | 0 | 0 | 0 | 0 | 4 | K | 2 |  |  |  | ROZPOCET | 0 | 0 | 0 | 0 | 0 | 1 | 0 | 4 | -1376905000
| PP |  | Dodávka + montáž vřetenové šoupátko DN200 osazeného do betonové šachty, vč. betonového mezikusu, vč. vyvrtání prostupu v zákrytové desce pro sestavu ovládání šoupátka, vč. ovládání šouptaka s poklopem | [15 empty] | PP | 2
| P |  | Poznámka k položce: viz TZ př. č. D.1.1.01.1, situace C3 a v.č. D.1.1.01.2 až 11 | [15 empty] | P | 2
| VV |  | "E1" 1 |  | 1 | [13 empty] | VV | 2 | 2 | True | 1 | ROZPOCET
78 | K | 899104112 | Osazení poklopů litinových nebo ocelových včetně rámů pro třídu zatížení D400, E600 | kus | 12 |  | 0 | CS ÚRS 2021 02 |  |  | základní |  | 0 | 0.21734 | 2.6081 | 0 | 0 | 4 | K | 2 |  |  |  | ROZPOCET | 0 | 0 | 0 | 0 | 0 | 1 | 0 | 4 | 949721745
| PP |  | Osazení poklopů litinových a ocelových včetně rámů pro třídu zatížení D400, E600 | [15 empty] | PP | 2
| P |  | Poznámka k položce: viz TZ př. č. D.1.1.01.1, situace C3 a v.č. D.1.1.01.2 až 11 | [15 empty] | P | 2
| VV |  | 11+1 |  | 12 | [13 empty] | VV | 2 | 2 | True | 1 | ROZPOCET
79 | M | 552,1-R | poklop na vstupní šachtu litinový s betonovou výplní pro zatížení D400 bez odvětrání | kus | 11 |  | 0 |  |  |  | základní |  | 0 | 0.046 | 0.506 | 0 | 0 | 8 | M | 2 |  |  |  | ROZPOCET | 0 | 0 | 0 | 0 | 0 | 1 | 0 | 4 | 860519257
| PP |  | poklop na vstupní šachtu litinový s betonovou výplní pro zatížení D400 bez odvětrání | [15 empty] | PP | 2
80 | M | 552,2-R | poklop na vstupní šachtu litinový s betonovou výplní pro zatížení D400 s odvětráním | kus | 1 |  | 0 |  |  |  | základní |  | 0 | 0.046 | 0.046 | 0 | 0 | 8 | M | 2 |  |  |  | ROZPOCET | 0 | 0 | 0 | 0 | 0 | 1 | 0 | 4 | 1585391521
| PP |  | poklop na vstupní šachtu litinový s betonovou výplní pro zatížení D400 s odvětráním | [15 empty] | PP | 2
| D | 9 | Ostatní konstrukce a práce, bourání |  |  |  | 0 | [5 empty] | 0 |  | 0.00054 |  | 0 | 1 | D | 1 |  |  |  | ROZPOCET | [6 empty] | 0
81 | K | 919121121 | Těsnění spár zálivkou za studena pro komůrky š 15 mm hl 25 mm s těsnicím profilem | m | 6 |  | 0 | CS ÚRS 2021 02 |  |  | základní |  | 0 | 9e-05 | 0.00054 | 0 | 0 | 4 | K | 2 |  |  |  | ROZPOCET | 0 | 0 | 0 | 0 | 0 | 1 | 0 | 4 | 534646106
| PP |  | Utěsnění dilatačních spár zálivkou za studena v cementobetonovém nebo živičném krytu včetně adhezního nátěru s těsnicím profilem pod zálivkou, pro komůrky šířky 15 mm, hloubky 25 mm | [15 empty] | PP | 2
| P |  | Poznámka k položce: viz TZ př. č. D.1.1.01.1, situace C3 a v.č. D.1.1.01.2 až 11 | [15 empty] | P | 2
| VV |  | napojení na stávající komunikace | [15 empty] | VV | 2 | 1 | True | 0 | ROZPOCET
| VV |  | 3*2 |  | 6 | [13 empty] | VV | 2 | 2 | True | 1 | ROZPOCET
82 | K | 980,2-R | Kontrolní zkoušky zhutnění zásypu rýhy | ks | 22 |  | 0 |  |  |  | základní |  | 0 | 0 | 0 | 0 | 0 | 4 | K | 2 |  |  |  | ROZPOCET | 0 | 0 | 0 | 0 | 0 | 1 | 0 | 4 | 101297473
| PP |  | Kontrolní zkoušky zhutnění zásypů rýhy se budou provádět po vzdálenostech á 30 m. Požadované hodnoty zemní pláně Edef2 = 60 Mpa a pod konstručními vrstvami 120 MPa dle TP 146 Kat. list 2 | [15 empty] | PP | 2
| P |  | Poznámka k položce: viz TZ př. č. D.1.1.1 | [15 empty] | P | 2
| VV |  | Zkoušky budou prováděny lehkou dynamickou deskou | [15 empty] | VV | 2 | 1 | True | 0 | ROZPOCET
| VV |  | 22 |  | 22 | [13 empty] | VV | 2 | 2 | True | 1 | ROZPOCET
| D | 997 | Přesun sutě |  |  |  | 0 | [5 empty] | 0 |  | 0 |  | 0 | 1 | D | 1 |  |  |  | ROZPOCET | [6 empty] | 0
83 | K | 997221551 | Vodorovná doprava suti ze sypkých materiálů do 1 km | t | 1078.573 |  | 0 | CS ÚRS 2021 02 |  |  | základní |  | 0 | 0 | 0 | 0 | 0 | 4 | K | 2 |  |  |  | ROZPOCET | 0 | 0 | 0 | 0 | 0 | 1 | 0 | 4 | -1707344347
| PP |  | Vodorovná doprava suti bez naložení, ale se složením a s hrubým urovnáním ze sypkých materiálů, na vzdálenost do 1 km | [15 empty] | PP | 2
| VV |  | "kamenivo" 401,647+401,647 |  | 803.294 | [13 empty] | VV | 2 | 2 | True | 0 | ROZPOCET
| VV |  | "asfalt" 67,865+207,414 |  | 275.279 | [13 empty] | VV | 2 | 2 | True | 0 | ROZPOCET
| VV |  | Součet |  | 1078.573 | [13 empty] | VV | 2 | 4 | True | 1 | ROZPOCET
84 | K | 997221559 | Příplatek ZKD 1 km u vodorovné dopravy suti ze sypkých materiálů | t | 15100.022 |  | 0 | CS ÚRS 2021 02 |  |  | základní |  | 0 | 0 | 0 | 0 | 0 | 4 | K | 2 |  |  |  | ROZPOCET | 0 | 0 | 0 | 0 | 0 | 1 | 0 | 4 | 107822234
| PP |  | Vodorovná doprava suti bez naložení, ale se složením a s hrubým urovnáním Příplatek k ceně za každý další i započatý 1 km přes 1 km | [15 empty] | PP | 2
| VV |  | "kamenivo" 401,647+401,647 |  | 803.294 | [13 empty] | VV | 2 | 2 | True | 0 | ROZPOCET
| VV |  | "asfalt" 67,865+207,414 |  | 275.279 | [13 empty] | VV | 2 | 2 | True | 0 | ROZPOCET
| VV |  | Součet |  | 1078.573 | [13 empty] | VV | 2 | 4 | True | 1 | ROZPOCET
| VV |  | 1078,573*14 'Přepočtené koeficientem množství |  | 15100.022 | [13 empty] | VV | 2 | 2 | False | 1 | ROZPOCET
85 | K | 997221611 | Nakládání suti na dopravní prostředky pro vodorovnou dopravu | t | 1078.573 |  | 0 | CS ÚRS 2021 02 |  |  | základní |  | 0 | 0 | 0 | 0 | 0 | 4 | K | 2 |  |  |  | ROZPOCET | 0 | 0 | 0 | 0 | 0 | 1 | 0 | 4 | -1484168037
| PP |  | Nakládání na dopravní prostředky pro vodorovnou dopravu suti | [15 empty] | PP | 2
86 | K | 997221873 | Poplatek za uložení stavebního odpadu na recyklační skládce (skládkovné) zeminy a kamení zatříděného do Katalogu odpadů pod kódem 17 05 04 | t | 803.294 |  | 0 | CS ÚRS 2021 02 |  |  | základní |  | 0 | 0 | 0 | 0 | 0 | 4 | K | 2 |  |  |  | ROZPOCET | 0 | 0 | 0 | 0 | 0 | 1 | 0 | 4 | 244868275
| PP |  | Poplatek za uložení stavebního odpadu na recyklační skládce (skládkovné) zeminy a kamení zatříděného do Katalogu odpadů pod kódem 17 05 04 | [15 empty] | PP | 2
| VV |  | "kamenivo" 401,647+401,647 |  | 803.294 | [13 empty] | VV | 2 | 2 | True | 1 | ROZPOCET
87 | K | 997221875 | Poplatek za uložení stavebního odpadu na recyklační skládce (skládkovné) asfaltového bez obsahu dehtu zatříděného do Katalogu odpadů pod kódem 17 03 02 | t | 275.279 |  | 0 | CS ÚRS 2021 02 |  |  | základní |  | 0 | 0 | 0 | 0 | 0 | 4 | K | 2 |  |  |  | ROZPOCET | 0 | 0 | 0 | 0 | 0 | 1 | 0 | 4 | 1982374320
| PP |  | Poplatek za uložení stavebního odpadu na recyklační skládce (skládkovné) asfaltového bez obsahu dehtu zatříděného do Katalogu odpadů pod kódem 17 03 02 | [15 empty] | PP | 2
| VV |  | "asfalt" 67,865+207,414 |  | 275.279 | [13 empty] | VV | 2 | 2 | True | 1 | ROZPOCET
| D | 998 | Přesun hmot |  |  |  | 0 | [5 empty] | 0 |  | 0 |  | 0 | 1 | D | 1 |  |  |  | ROZPOCET | [6 empty] | 0
88 | K | 998276101 | Přesun hmot pro trubní vedení z trub z plastických hmot otevřený výkop | t | 195.66 |  | 0 | CS ÚRS 2021 02 |  |  | základní |  | 0 | 0 | 0 | 0 | 0 | 4 | K | 2 |  |  |  | ROZPOCET | 0 | 0 | 0 | 0 | 0 | 1 | 0 | 4 | -1033068827
| PP |  | Přesun hmot pro trubní vedení hloubené z trub z plastických hmot nebo sklolaminátových pro vodovody nebo kanalizace v otevřeném výkopu dopravní vzdálenost do 15 m | [15 empty] | PP | 2
| VV |  | odpočet kamenivo | [15 empty] | VV | 2 | 1 | True | 0 | ROZPOCET
| VV |  | 4205,836-4010,176 |  | 195.66 | [13 empty] | VV | 2 | 2 | True | 1 | ROZPOCET

## 00002 - DSO 01.4b Stoka E2
[9 empty] | >> skryté sloupce << | [9 empty] | {3a8f44d8-f5d8-4b61-ab34-b34101efb61c}
2
| KRYCÍ LIST SOUPISU PRACÍ | [8 empty] | v --- níže se nacházejí doplnkové a pomocné údaje k sestavám --- v | [8 empty] | False
Stavba:
Kanalizace Podlesí - II.Etapa
Objekt:
01 - Kanalizace Podlesí
Soupis:
001 - SO 01 Gravitační kanalizace
Úroveň 4:
00002 - DSO 01.4b Stoka E2
| KSO: |  |  |  |  | CC-CZ: | 22122
| Místo: |  |  |  |  | Datum: | 13. 1. 2022
| CZ-CPV: |  | 45232410-9
| Zadavatel: |  |  |  |  | IČ:
|  | Město Petřvald |  |  |  | DIČ:
| Uchazeč: |  |  |  |  | IČ: | Vyplň údaj
|  | Vyplň údaj |  |  |  | DIČ: | Vyplň údaj
| Projektant: |  |  |  |  | IČ:
|  | Sweco Hydroprojekt a.s., divize Morava |  |  |  | DIČ:
| Zpracovatel: |  |  |  |  | IČ:
DIČ:
Poznámka:
| Cena bez DPH | [5 empty] | 0
|  |  | Základ daně |  |  | Sazba daně | Výše daně
| DPH | základní | 0 |  |  | 21% | 0
|  | snížená | 0 |  |  | 15% | 0
|  | zákl. přenesená | 0 |  |  | 21% | 0
|  | sníž. přenesená | 0 |  |  | 15% | 0
|  | nulová | 0 |  |  | 0% | 0
| Cena s DPH |  |  | v | CZK |  | 0
| Projektant |  |  | Zpracovatel
| Datum a podpis: |  | Razítko | Datum a podpis: |  |  | Razítko
| Objednavatel |  |  | Uchazeč
| Datum a podpis: |  | Razítko | Datum a podpis: |  |  | Razítko
REKAPITULACE ČLENĚNÍ SOUPISU PRACÍ
Stavba:
Kanalizace Podlesí - II.Etapa
Objekt:
01 - Kanalizace Podlesí
Soupis:
001 - SO 01 Gravitační kanalizace
Úroveň 4:
00002 - DSO 01.4b Stoka E2
Místo: | [5 empty] | Datum: | 13. 1. 2022
Zadavatel: |  |  | Město Petřvald |  |  | Projektant: | Sweco Hydroprojekt a.s., divize Morava
Uchazeč: |  |  | Vyplň údaj |  |  | Zpracovatel:
Kód dílu - Popis | [6 empty] | Cena celkem [CZK]
Náklady ze soupisu prací | [6 empty] | 0 | [12 empty] | -1
| HSV - Práce a dodávky HSV | [5 empty] | 0
| 1 - Zemní práce | [5 empty] | 0
| 2 - Zakládání | [5 empty] | 0
| 4 - Vodorovné konstrukce | [5 empty] | 0
| 5 - Komunikace pozemní | [5 empty] | 0
| 8 - Trubní vedení | [5 empty] | 0
| 9 - Ostatní konstrukce a práce, bourání | [5 empty] | 0
| 997 - Přesun sutě | [5 empty] | 0
| 998 - Přesun hmot | [5 empty] | 0
SOUPIS PRACÍ
Stavba:
Kanalizace Podlesí - II.Etapa
Objekt:
01 - Kanalizace Podlesí
Soupis:
001 - SO 01 Gravitační kanalizace
Úroveň 4:
00002 - DSO 01.4b Stoka E2
Místo: | [5 empty] | Datum: | 13. 1. 2022
Zadavatel: |  |  | Město Petřvald |  |  | Projektant: | Sweco Hydroprojekt a.s., divize Morava
Uchazeč: |  |  | Vyplň údaj |  |  | Zpracovatel:
PČ | Typ | Kód | Popis | MJ | Množství | J.cena [CZK] | Cena celkem [CZK] | Cenová soustava |  |  | DPH | J. Nh [h] | Nh celkem [h] | J. hmotnost [t] | Hmotnost celkem [t] | J. suť [t] | Suť Celkem [t]
Náklady soupisu celkem | [6 empty] | 0 | [5 empty] | 0 |  | 603.9721 |  | 173.1833 |  | D | -1 | [10 empty] | 0
| D | HSV | Práce a dodávky HSV |  |  |  | 0 | [5 empty] | 0 |  | 603.9721 |  | 173.1833 | 1 | D | 0 |  |  |  | ROZPOCET | [6 empty] | 0
| D | 1 | Zemní práce |  |  |  | 0 | [5 empty] | 0 |  | 575.2933 |  | 173.1833 | 1 | D | 1 |  |  |  | ROZPOCET | [6 empty] | 0
1 | K | 113107224,1 | Odstranění podkladu z kameniva drceného tl 400 mm strojně pl přes 200 m2 - před finálním zapravením | m2 | 107.91 |  | 0 |  |  |  | základní |  | 0 | 0 | 0 | 0.58 | 62.5878 | 4 | K | 2 |  |  |  | ROZPOCET | 0 | 0 | 0 | 0 | 0 | 1 | 0 | 4 | -359303775
| PP |  | Odstranění podkladů nebo krytů strojně plochy jednotlivě přes 200 m2 s přemístěním hmot na skládku na vzdálenost do 20 m nebo s naložením na dopravní prostředek z kameniva hrubého drceného, o tl. vrstvy přes 300 do 400 mm | [15 empty] | PP | 2
2 | K | 113107224 | Odstranění podkladu z kameniva drceného tl 400 mm strojně pl přes 200 m2 | m2 | 107.91 |  | 0 | CS ÚRS 2021 02 |  |  | základní |  | 0 | 0 | 0 | 0.58 | 62.5878 | 4 | K | 2 |  |  |  | ROZPOCET | 0 | 0 | 0 | 0 | 0 | 1 | 0 | 4 | -4547188
| PP |  | Odstranění podkladů nebo krytů strojně plochy jednotlivě přes 200 m2 s přemístěním hmot na skládku na vzdálenost do 20 m nebo s naložením na dopravní prostředek z kameniva hrubého drceného, o tl. vrstvy přes 300 do 400 mm | [15 empty] | PP | 2
3 | K | 113107241 | Odstranění podkladu živičného tl 50 mm strojně pl přes 200 m2 | m2 | 107.91 |  | 0 | CS ÚRS 2021 02 |  |  | základní |  | 0 | 0 | 0 | 0.098 | 10.5752 | 4 | K | 2 |  |  |  | ROZPOCET | 0 | 0 | 0 | 0 | 0 | 1 | 0 | 4 | 366333855
| PP |  | Odstranění podkladů nebo krytů strojně plochy jednotlivě přes 200 m2 s přemístěním hmot na skládku na vzdálenost do 20 m nebo s naložením na dopravní prostředek živičných, o tl. vrstvy do 50 mm | [15 empty] | PP | 2
| P |  | Poznámka k položce: viz TZ př. č. D.1.1.01.1, situace C3 a v.č. D.1.1.01.2 až 11, v.č. D.1.1.01.4.2 podélný profil | [15 empty] | P | 2
| VV |  | nad rýhou | [15 empty] | VV | 2 | 1 | True | 0 | ROZPOCET
| VV |  | "PVC DN250" 93*1,05 |  | 97.65 | [13 empty] | VV | 2 | 2 | True | 0 | ROZPOCET
| VV |  | "rozšíření pro šachty DN1000" 2,7*2,7*2-2,7*1,05*2 |  | 8.91 | [13 empty] | VV | 2 | 2 | True | 0 | ROZPOCET
| VV |  | "rozšíření pro šachty DN600" 1,5*1,5*2-1,5*1,05*2 |  | 1.35 | [13 empty] | VV | 2 | 2 | True | 0 | ROZPOCET
| VV |  | Součet |  | 107.91 | [13 empty] | VV | 2 | 4 | True | 1 | ROZPOCET
4 | K | 113154333 | Frézování živičného krytu tl 50 mm pruh š 2 m pl do 10000 m2 bez překážek v trase | m2 | 325.5 |  | 0 | CS ÚRS 2021 02 |  |  | základní |  | 0 | 7e-05 | 0.022785 | 0.115 | 37.4325 | 4 | K | 2 |  |  |  | ROZPOCET | 0 | 0 | 0 | 0 | 0 | 1 | 0 | 4 | 1984668265
| PP |  | Frézování živičného podkladu nebo krytu s naložením na dopravní prostředek plochy přes 1 000 do 10 000 m2 bez překážek v trase pruhu šířky přes 1 m do 2 m, tloušťky vrstvy 50 mm | [15 empty] | PP | 2
| P |  | Poznámka k položce: viz TZ př. č. D.1.1.01.1, situace C3 a v.č. D.1.1.01.2 až 11, v.č. D.1.1.01.4.2 podélný profil | [15 empty] | P | 2
| VV |  | celá šíře | [15 empty] | VV | 2 | 1 | True | 0 | ROZPOCET
| VV |  | "PVC DN250" 93*3,5 |  | 325.5 | [13 empty] | VV | 2 | 2 | True | 1 | ROZPOCET
5 | K | 115,1-R | Dodávka + montáž čerpací studny ocel. trouba DN 400, vč. pomocných zemních prací | ks | 1 |  | 0 |  |  |  | základní |  | 0 | 0 | 0 | 0 | 0 | 4 | K | 2 |  |  |  | ROZPOCET | 0 | 0 | 0 | 0 | 0 | 1 | 0 | 4 | 1160750518
| PP |  | Dodávka + montáž čerpací studny ocel. trouba DN 400, vč. pomocných zemních prací | [15 empty] | PP | 2
| P |  | Poznámka k položce: viz TZ př. č. D.1.1.01.1, situace C3 a v.č. D.1.1.01.2 až 11 | [15 empty] | P | 2
| VV |  | 1 |  | 1 | [13 empty] | VV | 2 | 2 | True | 1 | ROZPOCET
6 | K | 115,3-R | Zřízení jílových přehrázek tl.0,2m na šířku rýhy 1,1m, hloubka do 4m | ks | 2 |  | 0 |  |  |  | základní |  | 0 | 0 | 0 | 0 | 0 | 4 | K | 2 |  |  |  | ROZPOCET | 0 | 0 | 0 | 0 | 0 | 1 | 0 | 4 | -1627694160
| PP |  | Zřízení jílových přehrázek tl.0,2m na šířku rýhy 1,1m, hloubka do 4m | [15 empty] | PP | 2
| P |  | Poznámka k položce: viz TZ př. č. D.1.1.01.1, situace C3 a v.č. D.1.1.01.2 až 11 | [15 empty] | P | 2
| VV |  | 2 |  | 2 | [13 empty] | VV | 2 | 2 | True | 1 | ROZPOCET
7 | K | 115101201 | Čerpání vody na dopravní výšku do 10 m průměrný přítok do 500 l/min | hod | 240 |  | 0 | CS ÚRS 2021 02 |  |  | základní |  | 0 | 3e-05 | 0.0072 | 0 | 0 | 4 | K | 2 |  |  |  | ROZPOCET | 0 | 0 | 0 | 0 | 0 | 1 | 0 | 4 | 1332658133
| PP |  | Čerpání vody na dopravní výšku do 10 m s uvažovaným průměrným přítokem do 500 l/min | [15 empty] | PP | 2
| VV |  | 30*8 |  | 240 | [13 empty] | VV | 2 | 2 | True | 1 | ROZPOCET
8 | K | 115101301 | Pohotovost čerpací soupravy pro dopravní výšku do 10 m přítok do 500 l/min | den | 30 |  | 0 | CS ÚRS 2021 02 |  |  | základní |  | 0 | 0 | 0 | 0 | 0 | 4 | K | 2 |  |  |  | ROZPOCET | 0 | 0 | 0 | 0 | 0 | 1 | 0 | 4 | 1682965673
| PP |  | Pohotovost záložní čerpací soupravy pro dopravní výšku do 10 m s uvažovaným průměrným přítokem do 500 l/min | [15 empty] | PP | 2
9 | K | 119001405 | Dočasné zajištění potrubí z PE DN do 200 mm | m | 4.2 |  | 0 | CS ÚRS 2021 02 |  |  | základní |  | 0 | 0.0369 | 0.15498 | 0 | 0 | 4 | K | 2 |  |  |  | ROZPOCET | 0 | 0 | 0 | 0 | 0 | 1 | 0 | 4 | -1536693465
| PP |  | Dočasné zajištění podzemního potrubí nebo vedení ve výkopišti ve stavu i poloze, ve kterých byla na začátku zemních prací a to s podepřením, vzepřením nebo vyvěšením, příp. s ochranným bedněním, se zřízením a odstraněním zajišťovací konstrukce, s opotřebením hmot potrubí plastového, jmenovité světlosti DN do 200 mm | [15 empty] | PP | 2
| P |  | Poznámka k položce: viz TZ př. č. D.1.1.01.1, situace C3 a v.č. D.1.1.01.2 až 11, v.č. D.1.1.01.4.2 podélný profil | [15 empty] | P | 2
| VV |  | 1,05*4 |  | 4.2 | [13 empty] | VV | 2 | 2 | True | 1 | ROZPOCET
10 | K | 132154206 | Hloubení zapažených rýh š do 2000 mm v hornině třídy těžitelnosti I, skupiny 1 a 2 objem do 5000 m3 | m3 | 132.238 |  | 0 | CS ÚRS 2021 02 |  |  | základní |  | 0 | 0 | 0 | 0 | 0 | 4 | K | 2 |  |  |  | ROZPOCET | 0 | 0 | 0 | 0 | 0 | 1 | 0 | 4 | 973732719
| PP |  | Hloubení zapažených rýh šířky přes 800 do 2 000 mm strojně s urovnáním dna do předepsaného profilu a spádu v hornině třídy těžitelnosti I skupiny 1 a 2 přes 1 000 do 5 000 m3 s naložením na dopravní prostředek | [15 empty] | PP | 2
| P |  | Poznámka k položce: viz TZ př. č. D.1.1.01.1, situace C3 a v.č. D.1.1.01.2 až 11, v.č. D.1.1.01.4.2 podélný profil 50% hor.tř. II a 50% hor.tř.III | [15 empty] | P | 2
| VV |  | místní komunikace, tl.450mm, odebráno v rámci přípravných prací | [15 empty] | VV | 2 | 1 | True | 0 | ROZPOCET
| VV |  | "PVC DN250" 93*1,05*(2,7-0,45) |  | 219.713 | [13 empty] | VV | 2 | 2 | True | 0 | ROZPOCET
| VV |  | "rozšíření pro šachty DN1000" 2,7*2,7*(2,9-0,45)*3-2,7*1,05*(2,7-0,45)*2 |  | 40.824 | [13 empty] | VV | 2 | 2 | True | 0 | ROZPOCET
| VV |  | "rozšíření pro šachty DN600" 1,5*1,5*(2,9-0,45)*2-1,5*1,05*(2,7-0,45)*2 |  | 3.938 | [13 empty] | VV | 2 | 2 | True | 0 | ROZPOCET
| VV |  | Mezisoučet |  | 264.475 | [13 empty] | VV | 2 | 3 | True | 0 | ROZPOCET
| VV |  | 264,475*0,5 |  | 132.238 | [13 empty] | VV | 2 | 2 | True | 1 | ROZPOCET
11 | K | 132254206 | Hloubení zapažených rýh š do 2000 mm v hornině třídy těžitelnosti I, skupiny 3 objem do 5000 m3 | m3 | 132.238 |  | 0 | CS ÚRS 2021 02 |  |  | základní |  | 0 | 0 | 0 | 0 | 0 | 4 | K | 2 |  |  |  | ROZPOCET | 0 | 0 | 0 | 0 | 0 | 1 | 0 | 4 | 1824249026
| PP |  | Hloubení zapažených rýh šířky přes 800 do 2 000 mm strojně s urovnáním dna do předepsaného profilu a spádu v hornině třídy těžitelnosti I skupiny 3 přes 1 000 do 5 000 m3 s naložením na dopravní prostředek | [15 empty] | PP | 2
| P |  | Poznámka k položce: viz TZ př. č. D.1.1.01.1, situace C3 a v.č. D.1.1.01.2 až 11, v.č. D.1.1.01.4.2 podélný profil 50% hor.tř. II a 50% hor.tř.III | [15 empty] | P | 2
12 | K | 139001101 | Příplatek za ztížení vykopávky v blízkosti podzemního vedení - ruční výkop | m3 | 52.895 |  | 0 | CS ÚRS 2021 02 |  |  | základní |  | 0 | 0 | 0 | 0 | 0 | 4 | K | 2 |  |  |  | ROZPOCET | 0 | 0 | 0 | 0 | 0 | 1 | 0 | 4 | -851461456
| PP |  | Příplatek k cenám hloubených vykopávek za ztížení vykopávky v blízkosti podzemního vedení nebo výbušnin pro jakoukoliv třídu horniny | [15 empty] | PP | 2
| VV |  | 20% z výkopu | [15 empty] | VV | 2 | 1 | True | 0 | ROZPOCET
| VV |  | (132,238+132,238)*0,2 |  | 52.895 | [13 empty] | VV | 2 | 2 | True | 1 | ROZPOCET
13 | K | 151811132 | Osazení pažicího boxu hl výkopu do 4 m š do 2,5 m | m2 | 502.2 |  | 0 | CS ÚRS 2021 02 |  |  | základní |  | 0 | 0.00059 | 0.2963 | 0 | 0 | 4 | K | 2 |  |  |  | ROZPOCET | 0 | 0 | 0 | 0 | 0 | 1 | 0 | 4 | 948117997
| PP |  | Zřízení pažicích boxů pro pažení a rozepření stěn rýh podzemního vedení hloubka výkopu do 4 m, šířka přes 1,2 do 2,5 m | [15 empty] | PP | 2
| P |  | Poznámka k položce: viz TZ př. č. D.1.1.01.1, situace C3 a v.č. D.1.1.01.2 až 11 | [15 empty] | P | 2
| VV |  | "PVC DN250" 93*2,7*2 |  | 502.2 | [13 empty] | VV | 2 | 2 | True | 1 | ROZPOCET
14 | K | 151811232 | Odstranění pažicího boxu hl výkopu do 4 m š do 2,5 m | m2 | 502.2 |  | 0 | CS ÚRS 2021 02 |  |  | základní |  | 0 | 0 | 0 | 0 | 0 | 4 | K | 2 |  |  |  | ROZPOCET | 0 | 0 | 0 | 0 | 0 | 1 | 0 | 4 | 1307594821
| PP |  | Odstranění pažicích boxů pro pažení a rozepření stěn rýh podzemního vedení hloubka výkopu do 4 m, šířka přes 1,2 do 2,5 m | [15 empty] | PP | 2
15 | K | 162751117 | Vodorovné přemístění do 10000 m výkopku/sypaniny z horniny třídy těžitelnosti I, skupiny 1 až 3 - na trvalou skládku, popř. mezideponii | m3 | 264.476 |  | 0 | CS ÚRS 2021 02 |  |  | základní |  | 0 | 0 | 0 | 0 | 0 | 4 | K | 2 |  |  |  | ROZPOCET | 0 | 0 | 0 | 0 | 0 | 1 | 0 | 4 | 373550071
| PP |  | Vodorovné přemístění výkopku nebo sypaniny po suchu na obvyklém dopravním prostředku, bez naložení výkopku, avšak se složením bez rozhrnutí z horniny třídy těžitelnosti I skupiny 1 až 3 na vzdálenost přes 9 000 do 10 000 m | [15 empty] | PP | 2
| VV |  | výkop rýh | [15 empty] | VV | 2 | 1 | True | 0 | ROZPOCET
| VV |  | 132,238+132,238 |  | 264.476 | [13 empty] | VV | 2 | 2 | True | 1 | ROZPOCET
16 | K | 162751119 | Příplatek k vodorovnému přemístění výkopku/sypaniny z horniny třídy těžitelnosti I, skupiny 1 až 3 ZKD 1000 m přes 10000 m - na trvalou skládku, popř. mezideponii | m3 | 1322.38 |  | 0 | CS ÚRS 2021 02 |  |  | základní |  | 0 | 0 | 0 | 0 | 0 | 4 | K | 2 |  |  |  | ROZPOCET | 0 | 0 | 0 | 0 | 0 | 1 | 0 | 4 | 1857615747
| PP |  | Vodorovné přemístění výkopku nebo sypaniny po suchu na obvyklém dopravním prostředku, bez naložení výkopku, avšak se složením bez rozhrnutí z horniny třídy těžitelnosti I skupiny 1 až 3 na vzdálenost Příplatek k ceně za každých dalších i započatých 1 000 m | [15 empty] | PP | 2
| VV |  | 264,476*5 'Přepočtené koeficientem množství |  | 1322.38 | [13 empty] | VV | 2 | 2 | False | 1 | ROZPOCET
17 | K | 171152501 | Zhutnění podloží z hornin soudržných nebo nesoudržných pod násypy | m2 | 107.91 |  | 0 | CS ÚRS 2021 02 |  |  | základní |  | 0 | 0 | 0 | 0 | 0 | 4 | K | 2 |  |  |  | ROZPOCET | 0 | 0 | 0 | 0 | 0 | 1 | 0 | 4 | -2031693927
| PP |  | Zhutnění podloží pod násypy z rostlé horniny třídy těžitelnosti I a II, skupiny 1 až 4 z hornin soudružných a nesoudržných | [15 empty] | PP | 2
| P |  | Poznámka k položce: viz TZ př. č. D.1.1.01.1, situace C3 a v.č. D.1.1.01.2 až 11 | [15 empty] | P | 2
| VV |  | "PVC DN250" 93*1,05 |  | 97.65 | [13 empty] | VV | 2 | 2 | True | 0 | ROZPOCET
| VV |  | "rozšíření pro šachty DN1000" 2,7*2,7*2-2,7*1,05*2 |  | 8.91 | [13 empty] | VV | 2 | 2 | True | 0 | ROZPOCET
| VV |  | "rozšíření pro šachty DN600" 1,5*1,5*2-1,5*1,05*2 |  | 1.35 | [13 empty] | VV | 2 | 2 | True | 0 | ROZPOCET
| VV |  | Součet |  | 107.91 | [13 empty] | VV | 2 | 4 | True | 1 | ROZPOCET
18 | K | 171201231 | Poplatek za uložení zeminy a kamení na recyklační skládce (skládkovné) kód odpadu 17 05 04 | t | 476.057 |  | 0 | CS ÚRS 2021 02 |  |  | základní |  | 0 | 0 | 0 | 0 | 0 | 4 | K | 2 |  |  |  | ROZPOCET | 0 | 0 | 0 | 0 | 0 | 1 | 0 | 4 | -1421537485
| PP |  | Poplatek za uložení stavebního odpadu na recyklační skládce (skládkovné) zeminy a kamení zatříděného do Katalogu odpadů pod kódem 17 05 04 | [15 empty] | PP | 2
| VV |  | 264,476*1,8 'Přepočtené koeficientem množství |  | 476.057 | [13 empty] | VV | 2 | 2 | False | 1 | ROZPOCET
19 | K | 174151101 | Zásyp jam, šachet rýh nebo kolem objektů sypaninou se zhutněním | m3 | 233.698 |  | 0 | CS ÚRS 2021 02 |  |  | základní |  | 0 | 0 | 0 | 0 | 0 | 4 | K | 2 |  |  |  | ROZPOCET | 0 | 0 | 0 | 0 | 0 | 1 | 0 | 4 | -1598311982
| PP |  | Zásyp sypaninou z jakékoliv horniny strojně s uložením výkopku ve vrstvách se zhutněním jam, šachet, rýh nebo kolem objektů v těchto vykopávkách | [15 empty] | PP | 2
| VV |  | výkop rýh | [15 empty] | VV | 2 | 1 | True | 0 | ROZPOCET
| VV |  | 132,238+132,238 |  | 264.476 | [13 empty] | VV | 2 | 2 | True | 0 | ROZPOCET
| VV |  | obsyp | [15 empty] | VV | 2 | 1 | True | 0 | ROZPOCET
| VV |  | -53,708 |  | -53.708 | [13 empty] | VV | 2 | 2 | True | 0 | ROZPOCET
| VV |  | lóže | [15 empty] | VV | 2 | 1 | True | 0 | ROZPOCET
| VV |  | -9,765-1,3 |  | -11.065 | [13 empty] | VV | 2 | 2 | True | 0 | ROZPOCET
| VV |  | podkladní desky | [15 empty] | VV | 2 | 1 | True | 0 | ROZPOCET
| VV |  | -1,125 |  | -1.125 | [13 empty] | VV | 2 | 2 | True | 0 | ROZPOCET
| VV |  | "OP šachet DN1000" -3,14*0,62*0,62*2,7*2 |  | -6.518 | [13 empty] | VV | 2 | 2 | True | 0 | ROZPOCET
| VV |  | "OP šachet DN600" -3,14*0,3*0,3*2,7*2 |  | -1.526 | [13 empty] | VV | 2 | 2 | True | 0 | ROZPOCET
| VV |  | dosyp 50mm pod uroveň frézování | [15 empty] | VV | 2 | 1 | True | 0 | ROZPOCET
| VV |  | 107,91*(0,45-0,05) |  | 43.164 | [13 empty] | VV | 2 | 2 | True | 0 | ROZPOCET
| VV |  | Součet |  | 233.698 | [13 empty] | VV | 2 | 4 | True | 1 | ROZPOCET
20 | M | 58344197 | přírodní drcené kamenivo (štěrkodrť), frakce 0-63 mm | t | 467.396 |  | 0 | CS ÚRS 2021 02 |  |  | základní |  | 0 | 1 | 467.396 | 0 | 0 | 8 | M | 2 |  |  |  | ROZPOCET | 0 | 0 | 0 | 0 | 0 | 1 | 0 | 4 | 454428527
| PP |  | přírodní drcené kamenivo (štěrkodrť), frakce 0-63 mm | [15 empty] | PP | 2
| P |  | Poznámka k položce: nepřípustný popílek, struska, hlušina (haldovina), recykláty | [15 empty] | P | 2
| VV |  | 233,698*2 'Přepočtené koeficientem množství |  | 467.396 | [13 empty] | VV | 2 | 2 | False | 1 | ROZPOCET
21 | K | 175111101 | Obsypání potrubí ručně sypaninou bez prohození, uloženou do 3 m | m3 | 53.708 |  | 0 | CS ÚRS 2021 02 |  |  | základní |  | 0 | 0 | 0 | 0 | 0 | 4 | K | 2 |  |  |  | ROZPOCET | 0 | 0 | 0 | 0 | 0 | 1 | 0 | 4 | 1730486342
| PP |  | Obsypání potrubí ručně sypaninou z vhodných hornin třídy těžitelnosti I a II, skupiny 1 až 4 nebo materiálem připraveným podél výkopu ve vzdálenosti do 3 m od jeho kraje pro jakoukoliv hloubku výkopu a míru zhutnění bez prohození sypaniny | [15 empty] | PP | 2
| P |  | Poznámka k položce: viz TZ př. č. D.1.1.01.1, situace C3 a v.č. D.1.1.01.2 až 11 | [15 empty] | P | 2
| VV |  | "PVC DN250" 93*1,05*0,55 |  | 53.708 | [13 empty] | VV | 2 | 2 | True | 1 | ROZPOCET
22 | M | 58337302 | štěrkopísek frakce 8/16 | t | 107.416 |  | 0 | CS ÚRS 2021 02 |  |  | základní |  | 0 | 1 | 107.416 | 0 | 0 | 8 | M | 2 |  |  |  | ROZPOCET | 0 | 0 | 0 | 0 | 0 | 1 | 0 | 4 | -538860495
| PP |  | štěrkopísek frakce 8/16 | [15 empty] | PP | 2
| VV |  | 53,708*2 'Přepočtené koeficientem množství |  | 107.416 | [13 empty] | VV | 2 | 2 | False | 1 | ROZPOCET
23 | K | 998225111 | Přesun hmot pro pozemní komunikace s krytem z kamene, monolitickým betonovým nebo živičným | t | 574.812 |  | 0 | CS ÚRS 2021 02 |  |  | základní |  | 0 | 0 | 0 | 0 | 0 | 4 | K | 2 |  |  |  | ROZPOCET | 0 | 0 | 0 | 0 | 0 | 1 | 0 | 4 | 404237477
| PP |  | Přesun hmot pro komunikace s krytem z kameniva, monolitickým betonovým nebo živičným dopravní vzdálenost do 200 m jakékoliv délky objektu | [15 empty] | PP | 2
| VV |  | 467,396+107,416 |  | 574.812 | [13 empty] | VV | 2 | 2 | True | 1 | ROZPOCET
| D | 2 | Zakládání |  |  |  | 0 | [5 empty] | 0 |  | 19.0362 |  | 0 | 1 | D | 1 |  |  |  | ROZPOCET | [6 empty] | 0
24 | K | 212752111 | Trativod z drenážních trubek korugovaných PE-HD SN 4 perforace 220° včetně lože otevřený výkop DN 100 pro liniové stavby, vč. následného odstranění | m | 93 |  | 0 | CS ÚRS 2021 02 |  |  | základní |  | 0 | 0.20469 | 19.0362 | 0 | 0 | 4 | K | 2 |  |  |  | ROZPOCET | 0 | 0 | 0 | 0 | 0 | 1 | 0 | 4 | 1970770463
| PP |  | Trativody z drenážních trubek pro liniové stavby a komunikace se zřízením štěrkového lože pod trubky a s jejich obsypem v otevřeném výkopu trubka korugovaná sendvičová PE-HD SN 4 perforace 220° DN 100 | [15 empty] | PP | 2
| P |  | Poznámka k položce: viz TZ př. č. D.1.1.01.1, situace C3 a v.č. D.1.1.01.2 až 11 | [15 empty] | P | 2
| VV |  | 93 |  | 93 | [13 empty] | VV | 2 | 2 | True | 1 | ROZPOCET
| D | 4 | Vodorovné konstrukce |  |  |  | 0 | [5 empty] | 0 |  | 0.1678 |  | 0 | 1 | D | 1 |  |  |  | ROZPOCET | [6 empty] | 0
25 | K | 451573111 | Lože pod potrubí otevřený výkop z písku fr 0-4mm | m3 | 9.765 |  | 0 | CS ÚRS 2021 02 |  |  | základní |  | 0 | 0 | 0 | 0 | 0 | 4 | K | 2 |  |  |  | ROZPOCET | 0 | 0 | 0 | 0 | 0 | 1 | 0 | 4 | -1586612543
| PP |  | Lože pod potrubí, stoky a drobné objekty v otevřeném výkopu z písku a štěrkopísku do 63 mm | [15 empty] | PP | 2
| P |  | Poznámka k položce: viz TZ př. č. D.1.1.01.1, situace C3 a v.č. D.1.1.01.2 až 11 | [15 empty] | P | 2
| VV |  | "PVC DN250" 93*1,05*0,1 |  | 9.765 | [13 empty] | VV | 2 | 2 | True | 1 | ROZPOCET
26 | K | 451573111,1 | Lože pod potrubí otevřený výkop ze štěrkopísku | m3 | 1.3 |  | 0 |  |  |  | základní |  | 0 | 0 | 0 | 0 | 0 | 4 | K | 2 |  |  |  | ROZPOCET | 0 | 0 | 0 | 0 | 0 | 1 | 0 | 4 | 1899712747
| PP |  | Lože pod potrubí, stoky a drobné objekty v otevřeném výkopu z písku a štěrkopísku do 63 mm | [15 empty] | PP | 2
| P |  | Poznámka k položce: viz TZ př. č. D.1.1.01.1, situace C3 a v.č. D.1.1.01.2 až 11 | [15 empty] | P | 2
| VV |  | prefa šachty DN1000 | [15 empty] | VV | 2 | 1 | True | 0 | ROZPOCET
| VV |  | 2,5*2,5*0,1*1 |  | 0.625 | [13 empty] | VV | 2 | 2 | True | 0 | ROZPOCET
| VV |  | plastové DN600 | [15 empty] | VV | 2 | 1 | True | 0 | ROZPOCET
| VV |  | 1,5*1,5*0,1*3 |  | 0.675 | [13 empty] | VV | 2 | 2 | True | 0 | ROZPOCET
| VV |  | Součet |  | 1.3 | [13 empty] | VV | 2 | 4 | True | 1 | ROZPOCET
27 | K | 452112111 | Osazení betonových prstenců nebo rámů v do 100 mm | kus | 3 |  | 0 | CS ÚRS 2021 02 |  |  | základní |  | 0 | 0.0066 | 0.0198 | 0 | 0 | 4 | K | 2 |  |  |  | ROZPOCET | 0 | 0 | 0 | 0 | 0 | 1 | 0 | 4 | -1281798539
| PP |  | Osazení betonových dílců prstenců nebo rámů pod poklopy a mříže, výšky do 100 mm | [15 empty] | PP | 2
| P |  | Poznámka k položce: viz TZ př. č. D.1.1.01.1, situace C3 a v.č. D.1.1.01.2 až 11 | [15 empty] | P | 2
| VV |  | 2+1 |  | 3 | [13 empty] | VV | 2 | 2 | True | 1 | ROZPOCET
28 | M | 59224185 | prstenec šachtový vyrovnávací betonový 625x120x60mm | kus | 2 |  | 0 | CS ÚRS 2021 02 |  |  | základní |  | 0 | 0.04 | 0.08 | 0 | 0 | 8 | M | 2 |  |  |  | ROZPOCET | 0 | 0 | 0 | 0 | 0 | 1 | 0 | 4 | 200056260
| PP |  | prstenec šachtový vyrovnávací betonový 625x120x60mm | [15 empty] | PP | 2
29 | M | 59224187 | prstenec šachtový vyrovnávací betonový 625x120x100mm | kus | 1 |  | 0 | CS ÚRS 2021 02 |  |  | základní |  | 0 | 0.068 | 0.068 | 0 | 0 | 8 | M | 2 |  |  |  | ROZPOCET | 0 | 0 | 0 | 0 | 0 | 1 | 0 | 4 | 1741574650
| PP |  | prstenec šachtový vyrovnávací betonový 625x120x100mm | [15 empty] | PP | 2
30 | K | 452311141 | Podkladní desky z betonu prostého tř. C 16/20 otevřený výkop X0 | m3 | 1.125 |  | 0 | CS ÚRS 2021 02 |  |  | základní |  | 0 | 0 | 0 | 0 | 0 | 4 | K | 2 |  |  |  | ROZPOCET | 0 | 0 | 0 | 0 | 0 | 1 | 0 | 4 | 1364637863
| PP |  | Podkladní a zajišťovací konstrukce z betonu prostého v otevřeném výkopu desky pod potrubí, stoky a drobné objekty z betonu tř. C 16/20 | [15 empty] | PP | 2
| P |  | Poznámka k položce: viz TZ př. č. D.1.1.01.1, situace C3 a v.č. D.1.1.01.2 až 11 | [15 empty] | P | 2
| VV |  | prefa šachty DN1000 | [15 empty] | VV | 2 | 1 | True | 0 | ROZPOCET
| VV |  | 1,5*1,5*0,15*2 |  | 0.675 | [13 empty] | VV | 2 | 2 | True | 0 | ROZPOCET
| VV |  | plastové DN600 | [15 empty] | VV | 2 | 1 | True | 0 | ROZPOCET
| VV |  | 1,5*1,5*0,1*2 |  | 0.45 | [13 empty] | VV | 2 | 2 | True | 0 | ROZPOCET
| VV |  | Součet |  | 1.125 | [13 empty] | VV | 2 | 4 | True | 1 | ROZPOCET
| D | 5 | Komunikace pozemní |  |  |  | 0 | [5 empty] | 0 |  | 0 |  | 0 | 1 | D | 1 |  |  |  | ROZPOCET | [6 empty] | 0
31 | K | 564251111 | Podklad nebo podsyp ze štěrkopísku ŠP tl 150 mm fr 0-32mm | m2 | 107.91 |  | 0 | CS ÚRS 2021 02 |  |  | základní |  | 0 | 0 | 0 | 0 | 0 | 4 | K | 2 |  |  |  | ROZPOCET | 0 | 0 | 0 | 0 | 0 | 1 | 0 | 4 | -1736200566
| PP |  | Podklad nebo podsyp ze štěrkopísku ŠP s rozprostřením, vlhčením a zhutněním, po zhutnění tl. 150 mm | [15 empty] | PP | 2
32 | K | 564861111 | Podklad ze štěrkodrtě ŠD tl 200 mm frakce 0-32 mm | m2 | 107.91 |  | 0 | CS ÚRS 2021 02 |  |  | základní |  | 0 | 0 | 0 | 0 | 0 | 4 | K | 2 |  |  |  | ROZPOCET | 0 | 0 | 0 | 0 | 0 | 1 | 0 | 4 | -1396389748
| PP |  | Podklad ze štěrkodrti ŠD s rozprostřením a zhutněním, po zhutnění tl. 200 mm | [15 empty] | PP | 2
33 | K | 573111112 | Postřik živičný infiltrační s posypem z asfaltu množství 1 kg/m2 | m2 | 107.91 |  | 0 | CS ÚRS 2021 02 |  |  | základní |  | 0 | 0 | 0 | 0 | 0 | 4 | K | 2 |  |  |  | ROZPOCET | 0 | 0 | 0 | 0 | 0 | 1 | 0 | 4 | 2131222578
| PP |  | Postřik infiltrační PI z asfaltu silničního s posypem kamenivem, v množství 1,00 kg/m2 | [15 empty] | PP | 2
34 | K | 565135111 | Asfaltový beton vrstva podkladní ACP 16 (obalované kamenivo OKS) tl 50 mm š do 3 m | m2 | 107.91 |  | 0 | CS ÚRS 2021 02 |  |  | základní |  | 0 | 0 | 0 | 0 | 0 | 4 | K | 2 |  |  |  | ROZPOCET | 0 | 0 | 0 | 0 | 0 | 1 | 0 | 4 | 640774089
| PP |  | Asfaltový beton vrstva podkladní ACP 16 (obalované kamenivo střednězrnné - OKS) s rozprostřením a zhutněním v pruhu šířky přes 1,5 do 3 m, po zhutnění tl. 50 mm | [15 empty] | PP | 2
| P |  | Poznámka k položce: viz TZ př. č. D.1.1.01.1, situace C3 a v.č. D.1.1.01.2 až 11, v.č. D.1.1.01.4.2 podélný profil | [15 empty] | P | 2
| VV |  | viz odstranění živičného podkladu | [15 empty] | VV | 2 | 1 | True | 0 | ROZPOCET
| VV |  | 107,91 |  | 107.91 | [13 empty] | VV | 2 | 2 | True | 1 | ROZPOCET
35 | K | 573211109 | Postřik živičný spojovací z asfaltu v množství 0,50 kg/m2 | m2 | 325.5 |  | 0 | CS ÚRS 2021 02 |  |  | základní |  | 0 | 0 | 0 | 0 | 0 | 4 | K | 2 |  |  |  | ROZPOCET | 0 | 0 | 0 | 0 | 0 | 1 | 0 | 4 | -1872820257
| PP |  | Postřik spojovací PS bez posypu kamenivem z asfaltu silničního, v množství 0,50 kg/m2 | [15 empty] | PP | 2
36 | K | 577144131 | Asfaltový beton vrstva obrusná ACO 11 (ABS) tř. I tl 50 mm š do 3 m z modifikovaného asfaltu | m2 | 325.5 |  | 0 | CS ÚRS 2021 02 |  |  | základní |  | 0 | 0 | 0 | 0 | 0 | 4 | K | 2 |  |  |  | ROZPOCET | 0 | 0 | 0 | 0 | 0 | 1 | 0 | 4 | -1049710150
| PP |  | Asfaltový beton vrstva obrusná ACO 11 (ABS) s rozprostřením a se zhutněním z modifikovaného asfaltu v pruhu šířky přes do 1,5 do 3 m, po zhutnění tl. 50 mm | [15 empty] | PP | 2
| P |  | Poznámka k položce: viz TZ př. č. D.1.1.01.1, situace C3 a v.č. D.1.1.01.2 až 11, v.č. D.1.1.01.4.2 podélný profil | [15 empty] | P | 2
| VV |  | viz frézování | [15 empty] | VV | 2 | 1 | True | 0 | ROZPOCET
| VV |  | 325,5 |  | 325.5 | [13 empty] | VV | 2 | 2 | True | 1 | ROZPOCET
| D | 8 | Trubní vedení |  |  |  | 0 | [5 empty] | 0 |  | 9.4742 |  | 0 | 1 | D | 1 |  |  |  | ROZPOCET | [6 empty] | 0
37 | K | 871365241 | Kanalizační potrubí z tvrdého PVC vícevrstvé tuhost třídy SN12 DN 250 | m | 93 |  | 0 | CS ÚRS 2021 02 |  |  | základní |  | 0 | 0.01323 | 1.2304 | 0 | 0 | 4 | K | 2 |  |  |  | ROZPOCET | 0 | 0 | 0 | 0 | 0 | 1 | 0 | 4 | 1146565761
| PP |  | Kanalizační potrubí z tvrdého PVC v otevřeném výkopu ve sklonu do 20 %, hladkého plnostěnného vícevrstvého, tuhost třídy SN 12 DN 250 | [15 empty] | PP | 2
| P |  | Poznámka k položce: viz TZ př. č. D.1.1.01.1, situace C3 a v.č. D.1.1.01.2 až 11, v.č. D.1.1.01.4.2 podélný profil | [15 empty] | P | 2
| VV |  | "stoka E2" 93 |  | 93 | [13 empty] | VV | 2 | 2 | True | 1 | ROZPOCET
38 | K | 877365221 | Montáž tvarovek z tvrdého PVC-systém KG nebo z polypropylenu-systém KG 2000 dvouosé DN 250 | kus | 2 |  | 0 | CS ÚRS 2021 02 |  |  | základní |  | 0 | 2e-05 | 4e-05 | 0 | 0 | 4 | K | 2 |  |  |  | ROZPOCET | 0 | 0 | 0 | 0 | 0 | 1 | 0 | 4 | 1555134511
| PP |  | Montáž tvarovek na kanalizačním potrubí z trub z plastu z tvrdého PVC nebo z polypropylenu v otevřeném výkopu dvouosých DN 250 | [15 empty] | PP | 2
| P |  | Poznámka k položce: viz TZ př. č. D.1.1.01.1, situace C3 a v.č. D.1.1.01.2 až 11 | [15 empty] | P | 2
| VV |  | "dle výpisu přípojek D11.01.4.12" 2 |  | 2 | [13 empty] | VV | 2 | 2 | True | 1 | ROZPOCET
39 | M | 28611399 | odbočka kanalizační plastová s hrdlem KG 250/150/45° | kus | 2 |  | 0 | CS ÚRS 2021 02 |  |  | základní |  | 0 | 0.00426 | 0.00852 | 0 | 0 | 8 | M | 2 |  |  |  | ROZPOCET | 0 | 0 | 0 | 0 | 0 | 1 | 0 | 4 | 1528744244
| PP |  | odbočka kanalizační plastová s hrdlem KG 250/150/45° | [15 empty] | PP | 2
40 | K | 892,1-R | Kamerová zkouška kanalizačního potrubí, vč. vyhotovení záznamu o zkoušce | m | 93 |  | 0 |  |  |  | základní |  | 0 | 0 | 0 | 0 | 0 | 4 | K | 2 |  |  |  | ROZPOCET | 0 | 0 | 0 | 0 | 0 | 1 | 0 | 4 | -1866137243
| PP |  | Kamerová zkouška kanalizačního potrubí, vč. vyhotovení záznamu o zkoušce | [15 empty] | PP | 2
41 | K | 892,2-R | Vyhodnocení kamerových zkoušek | m | 93 |  | 0 |  |  |  | základní |  | 0 | 0 | 0 | 0 | 0 | 4 | K | 2 |  |  |  | ROZPOCET | 0 | 0 | 0 | 0 | 0 | 1 | 0 | 4 | 1474103308
| PP |  | Vyhodnocení kamerových zkoušek | [15 empty] | PP | 2
| P |  | Poznámka k položce: jedná o vyhodnocení kamerové prohlídky provozovatelem stokové sítě | [15 empty] | P | 2
42 | K | 892362121 | Tlaková zkouška potrubí DN 250 těsnícím vakem ucpávkovým | úsek | 4 |  | 0 | CS ÚRS 2021 02 |  |  | základní |  | 0 | 0.00031 | 0.00124 | 0 | 0 | 4 | K | 2 |  |  |  | ROZPOCET | 0 | 0 | 0 | 0 | 0 | 1 | 0 | 4 | -1697196029
| PP |  | Tlakové zkoušky těsnícími vaky ucpávkovými DN 250 | [15 empty] | PP | 2
| P |  | Poznámka k položce: zkouška bude porvedena vzduchem | [15 empty] | P | 2
| VV |  | dle počtu šachet | [15 empty] | VV | 2 | 1 | True | 0 | ROZPOCET
| VV |  | 2+2 |  | 4 | [13 empty] | VV | 2 | 2 | True | 1 | ROZPOCET
43 | K | 892381111 | Tlaková zkouška potrubí DN 250, DN 300 nebo 350, vč. šachet | m | 93 |  | 0 | CS ÚRS 2021 02 |  |  | základní |  | 0 | 0 | 0 | 0 | 0 | 4 | K | 2 |  |  |  | ROZPOCET | 0 | 0 | 0 | 0 | 0 | 1 | 0 | 4 | -1054582076
| PP |  | Tlakové zkoušky na potrubí DN 250, 300 nebo 350 | [15 empty] | PP | 2
| P |  | Poznámka k položce: zkouška bude porvedena vzduchem | [15 empty] | P | 2
44 | K | 894411311 | Osazení betonových nebo železobetonových dílců pro šachty skruží rovných | kus | 4 |  | 0 | CS ÚRS 2021 02 |  |  | základní |  | 0 | 0.01019 | 0.04076 | 0 | 0 | 4 | K | 2 |  |  |  | ROZPOCET | 0 | 0 | 0 | 0 | 0 | 1 | 0 | 4 | 575462949
| PP |  | Osazení betonových nebo železobetonových dílců pro šachty skruží rovných | [15 empty] | PP | 2
| P |  | Poznámka k položce: viz TZ př. č. D.1.1.01.1, situace C3 a v.č. D.1.1.01.2 až 11 | [15 empty] | P | 2
| VV |  | 2+1+1 |  | 4 | [13 empty] | VV | 2 | 2 | True | 1 | ROZPOCET
45 | M | 59224160 | skruž kanalizační s ocelovými stupadly 100x25x12cm, vč. povrchové úpravy | kus | 2 |  | 0 | CS ÚRS 2021 02 |  |  | základní |  | 0 | 0.254 | 0.508 | 0 | 0 | 8 | M | 2 |  |  |  | ROZPOCET | 0 | 0 | 0 | 0 | 0 | 1 | 0 | 4 | 921019820
| PP |  | skruž kanalizační s ocelovými stupadly 100x25x12cm | [15 empty] | PP | 2
46 | M | 59224161 | skruž kanalizační s ocelovými stupadly 100x50x12cm, vč. povrchové úpravy | kus | 1 |  | 0 | CS ÚRS 2021 02 |  |  | základní |  | 0 | 0.506 | 0.506 | 0 | 0 | 8 | M | 2 |  |  |  | ROZPOCET | 0 | 0 | 0 | 0 | 0 | 1 | 0 | 4 | 1542930590
| PP |  | skruž kanalizační s ocelovými stupadly 100x50x12cm | [15 empty] | PP | 2
47 | M | 59224162 | skruž kanalizační s ocelovými stupadly 100x100x12cm, vč. povrchové úpravy | kus | 1 |  | 0 | CS ÚRS 2021 02 |  |  | základní |  | 0 | 1.013 | 1.013 | 0 | 0 | 8 | M | 2 |  |  |  | ROZPOCET | 0 | 0 | 0 | 0 | 0 | 1 | 0 | 4 | -1665156348
| PP |  | skruž kanalizační s ocelovými stupadly 100x100x12cm | [15 empty] | PP | 2
48 | K | 894412411 | Osazení betonových nebo železobetonových dílců pro šachty skruží přechodových | kus | 2 |  | 0 | CS ÚRS 2021 02 |  |  | základní |  | 0 | 0.01248 | 0.02496 | 0 | 0 | 4 | K | 2 |  |  |  | ROZPOCET | 0 | 0 | 0 | 0 | 0 | 1 | 0 | 4 | 2085878090
| PP |  | Osazení betonových nebo železobetonových dílců pro šachty skruží přechodových | [15 empty] | PP | 2
| P |  | Poznámka k položce: viz TZ př. č. D.1.1.01.1, situace C3 a v.č. D.1.1.01.2 až 11 | [15 empty] | P | 2
| VV |  | 2 |  | 2 | [13 empty] | VV | 2 | 2 | True | 1 | ROZPOCET
49 | M | 59224168 | skruž betonová přechodová 62,5/100x60x12cm, stupadla poplastovaná kapsová | kus | 2 |  | 0 | CS ÚRS 2021 02 |  |  | základní |  | 0 | 0.548 | 1.096 | 0 | 0 | 8 | M | 2 |  |  |  | ROZPOCET | 0 | 0 | 0 | 0 | 0 | 1 | 0 | 4 | -895740027
| PP |  | skruž betonová přechodová 62,5/100x60x12cm, stupadla poplastovaná kapsová | [15 empty] | PP | 2
50 | K | 894414111 | Osazení betonových nebo železobetonových dílců pro šachty skruží základových (dno) | kus | 2 |  | 0 | CS ÚRS 2021 02 |  |  | základní |  | 0 | 0.02854 | 0.05708 | 0 | 0 | 4 | K | 2 |  |  |  | ROZPOCET | 0 | 0 | 0 | 0 | 0 | 1 | 0 | 4 | -1536710959
| PP |  | Osazení betonových nebo železobetonových dílců pro šachty skruží základových (dno) | [15 empty] | PP | 2
| P |  | Poznámka k položce: viz TZ př. č. D.1.1.01.1, situace C3 a v.č. D.1.1.01.2 až 11 | [15 empty] | P | 2
| VV |  | 1+1 |  | 2 | [13 empty] | VV | 2 | 2 | True | 1 | ROZPOCET
51 | M | 592,1-R | dno betonové šachty prefabrikované kanalizační DN1000, 250-1000, Žlábek ve dně prefabrikované šachty (kyneta) a nástupnice bude provedena z betonu do 1/2 profilu, nástupnice s protiskluzem R11 dle DIN 51 130 | kus | 1 |  | 0 |  |  |  | základní |  | 0 | 1.87 | 1.87 | 0 | 0 | 8 | M | 2 |  |  |  | ROZPOCET | 0 | 0 | 0 | 0 | 0 | 1 | 0 | 4 | 1416291780
| PP |  | dno betonové šachty prefabrikované kanalizační DN1000, 250-1000, Žlábek ve dně prefabrikované šachty (kyneta) a nástupnice bude provedena z betonu do 1/2 profilu, nástupnice s protiskluzem R11 dle DIN 51 130 | [15 empty] | PP | 2
52 | M | 592,2-R | dno betonové šachty prefabrikované kanalizační DN1000, 250-700, Žlábek ve dně prefabrikované šachty (kyneta) a nástupnice bude provedena z betonu do 1/2 profilu, nástupnice s protiskluzem R11 dle DIN 51 130 | kus | 1 |  | 0 |  |  |  | základní |  | 0 | 1.87 | 1.87 | 0 | 0 | 8 | M | 2 |  |  |  | ROZPOCET | 0 | 0 | 0 | 0 | 0 | 1 | 0 | 4 | 1963657247
| PP |  | dno betonové šachty prefabrikované kanalizační DN1000, 250-700, Žlábek ve dně prefabrikované šachty (kyneta) a nástupnice bude provedena z betonu do 1/2 profilu, nástupnice s protiskluzem R11 dle DIN 51 130 | [15 empty] | PP | 2
53 | M | 59224348 | těsnění elastomerové pro spojení šachetních dílů DN 1000 | kus | 6 |  | 0 | CS ÚRS 2021 02 |  |  | základní |  | 0 | 0.002 | 0.012 | 0 | 0 | 8 | M | 2 |  |  |  | ROZPOCET | 0 | 0 | 0 | 0 | 0 | 1 | 0 | 4 | -1121561707
| PP |  | těsnění elastomerové pro spojení šachetních dílů DN 1000 | [15 empty] | PP | 2
54 | K | 894812321 | Revizní a čistící šachta z PP typ DN 600/250 šachtové dno průtočné | kus | 1 |  | 0 | CS ÚRS 2021 02 |  |  | základní |  | 0 | 0.10833 | 0.10833 | 0 | 0 | 4 | K | 2 |  |  |  | ROZPOCET | 0 | 0 | 0 | 0 | 0 | 1 | 0 | 4 | 1660883226
| PP |  | Revizní a čistící šachta z polypropylenu PP pro hladké trouby DN 600 šachtové dno (DN šachty / DN trubního vedení) DN 600/250 průtočné | [15 empty] | PP | 2
| P |  | Poznámka k položce: viz TZ př. č. D.1.1.01.1, situace C3 a v.č. D.1.1.01.2 až 11 | [15 empty] | P | 2
| VV |  | 1 |  | 1 | [13 empty] | VV | 2 | 2 | True | 1 | ROZPOCET
55 | K | 894812322 | Revizní a čistící šachta z PP typ DN 600/250 šachtové dno průtočné 30°, 60°, 90° | kus | 1 |  | 0 | CS ÚRS 2021 02 |  |  | základní |  | 0 | 0.10833 | 0.10833 | 0 | 0 | 4 | K | 2 |  |  |  | ROZPOCET | 0 | 0 | 0 | 0 | 0 | 1 | 0 | 4 | -759132593
| PP |  | Revizní a čistící šachta z polypropylenu PP pro hladké trouby DN 600 šachtové dno (DN šachty / DN trubního vedení) DN 600/250 průtočné 30°,60°,90° | [15 empty] | PP | 2
| P |  | Poznámka k položce: viz TZ př. č. D.1.1.01.1, situace C3 a v.č. D.1.1.01.2 až 11 | [15 empty] | P | 2
| VV |  | 1 |  | 1 | [13 empty] | VV | 2 | 2 | True | 1 | ROZPOCET
56 | K | 894812333 | Revizní a čistící šachta z PP DN 600 šachtová roura korugovaná světlé hloubky 3000 mm | kus | 2 |  | 0 | CS ÚRS 2021 02 |  |  | základní |  | 0 | 0.03637 | 0.07274 | 0 | 0 | 4 | K | 2 |  |  |  | ROZPOCET | 0 | 0 | 0 | 0 | 0 | 1 | 0 | 4 | 1911911349
| PP |  | Revizní a čistící šachta z polypropylenu PP pro hladké trouby DN 600 roura šachtová korugovaná, světlé hloubky 3 000 mm | [15 empty] | PP | 2
57 | K | 894812339 | Příplatek k rourám revizní a čistící šachty z PP DN 600 za uříznutí šachtové roury | kus | 2 |  | 0 | CS ÚRS 2021 02 |  |  | základní |  | 0 | 0 | 0 | 0 | 0 | 4 | K | 2 |  |  |  | ROZPOCET | 0 | 0 | 0 | 0 | 0 | 1 | 0 | 4 | 856830379
| PP |  | Revizní a čistící šachta z polypropylenu PP pro hladké trouby DN 600 Příplatek k cenám 2331 - 2334 za uříznutí šachtové roury | [15 empty] | PP | 2
58 | K | 894812377 | Revizní a čistící šachta z PP DN 600 poklop litinový pro třídu zatížení D400 s teleskopickým adaptérem | kus | 2 |  | 0 | CS ÚRS 2021 02 |  |  | základní |  | 0 | 0.21008 | 0.42016 | 0 | 0 | 4 | K | 2 |  |  |  | ROZPOCET | 0 | 0 | 0 | 0 | 0 | 1 | 0 | 4 | -283819106
| PP |  | Revizní a čistící šachta z polypropylenu PP pro hladké trouby DN 600 poklop (mříž) litinový pro třídu zatížení D400 s teleskopickým adaptérem | [15 empty] | PP | 2
59 | K | 899104112 | Osazení poklopů litinových nebo ocelových včetně rámů pro třídu zatížení D400, E600 | kus | 2 |  | 0 | CS ÚRS 2021 02 |  |  | základní |  | 0 | 0.21734 | 0.43468 | 0 | 0 | 4 | K | 2 |  |  |  | ROZPOCET | 0 | 0 | 0 | 0 | 0 | 1 | 0 | 4 | 949721745
| PP |  | Osazení poklopů litinových a ocelových včetně rámů pro třídu zatížení D400, E600 | [15 empty] | PP | 2
| P |  | Poznámka k položce: viz TZ př. č. D.1.1.01.1, situace C3 a v.č. D.1.1.01.2 až 11 | [15 empty] | P | 2
| VV |  | 1+1 |  | 2 | [13 empty] | VV | 2 | 2 | True | 1 | ROZPOCET
60 | M | 552,1-R | poklop na vstupní šachtu litinový s betonovou výplní pro zatížení D400 bez odvětrání | kus | 1 |  | 0 |  |  |  | základní |  | 0 | 0.046 | 0.046 | 0 | 0 | 8 | M | 2 |  |  |  | ROZPOCET | 0 | 0 | 0 | 0 | 0 | 1 | 0 | 4 | -2091616158
| PP |  | poklop na vstupní šachtu litinový s betonovou výplní pro zatížení D400 bez odvětrání | [15 empty] | PP | 2
61 | M | 552,2-R | poklop na vstupní šachtu litinový s betonovou výplní pro zatížení D400 s odvětráním | kus | 1 |  | 0 |  |  |  | základní |  | 0 | 0.046 | 0.046 | 0 | 0 | 8 | M | 2 |  |  |  | ROZPOCET | 0 | 0 | 0 | 0 | 0 | 1 | 0 | 4 | 1585391521
| PP |  | poklop na vstupní šachtu litinový s betonovou výplní pro zatížení D400 s odvětráním | [15 empty] | PP | 2
| D | 9 | Ostatní konstrukce a práce, bourání |  |  |  | 0 | [5 empty] | 0 |  | 0.00063 |  | 0 | 1 | D | 1 |  |  |  | ROZPOCET | [6 empty] | 0
62 | K | 919121121 | Těsnění spár zálivkou za studena pro komůrky š 15 mm hl 25 mm s těsnicím profilem | m | 7 |  | 0 | CS ÚRS 2021 02 |  |  | základní |  | 0 | 9e-05 | 0.00063 | 0 | 0 | 4 | K | 2 |  |  |  | ROZPOCET | 0 | 0 | 0 | 0 | 0 | 1 | 0 | 4 | 534646106
| PP |  | Utěsnění dilatačních spár zálivkou za studena v cementobetonovém nebo živičném krytu včetně adhezního nátěru s těsnicím profilem pod zálivkou, pro komůrky šířky 15 mm, hloubky 25 mm | [15 empty] | PP | 2
| P |  | Poznámka k položce: viz TZ př. č. D.1.1.01.1, situace C3 a v.č. D.1.1.01.2 až 11 | [15 empty] | P | 2
| VV |  | napojení na stávající komunikace | [15 empty] | VV | 2 | 1 | True | 0 | ROZPOCET
| VV |  | 3,5*2 |  | 7 | [13 empty] | VV | 2 | 2 | True | 1 | ROZPOCET
63 | K | 980,2-R | Kontrolní zkoušky zhutnění zásypu rýhy | ks | 4 |  | 0 |  |  |  | základní |  | 0 | 0 | 0 | 0 | 0 | 4 | K | 2 |  |  |  | ROZPOCET | 0 | 0 | 0 | 0 | 0 | 1 | 0 | 4 | 101297473
| PP |  | Kontrolní zkoušky zhutnění zásypů rýhy se budou provádět po vzdálenostech á 30 m. Požadované hodnoty zemní pláně Edef2 = 60 Mpa a pod konstručními vrstvami 120 MPa dle TP 146 Kat. list 2 | [15 empty] | PP | 2
| P |  | Poznámka k položce: viz TZ př. č. D.1.1.1 | [15 empty] | P | 2
| VV |  | Zkoušky budou prováděny lehkou dynamickou deskou | [15 empty] | VV | 2 | 1 | True | 0 | ROZPOCET
| VV |  | 4 |  | 4 | [13 empty] | VV | 2 | 2 | True | 1 | ROZPOCET
| D | 997 | Přesun sutě |  |  |  | 0 | [5 empty] | 0 |  | 0 |  | 0 | 1 | D | 1 |  |  |  | ROZPOCET | [6 empty] | 0
64 | K | 997221551 | Vodorovná doprava suti ze sypkých materiálů do 1 km | t | 173.183 |  | 0 | CS ÚRS 2021 02 |  |  | základní |  | 0 | 0 | 0 | 0 | 0 | 4 | K | 2 |  |  |  | ROZPOCET | 0 | 0 | 0 | 0 | 0 | 1 | 0 | 4 | -1707344347
| PP |  | Vodorovná doprava suti bez naložení, ale se složením a s hrubým urovnáním ze sypkých materiálů, na vzdálenost do 1 km | [15 empty] | PP | 2
| VV |  | "kamenivo" 62,588+62,588 |  | 125.176 | [13 empty] | VV | 2 | 2 | True | 0 | ROZPOCET
| VV |  | "asfalt" 10,575+37,432 |  | 48.007 | [13 empty] | VV | 2 | 2 | True | 0 | ROZPOCET
| VV |  | Součet |  | 173.183 | [13 empty] | VV | 2 | 4 | True | 1 | ROZPOCET
65 | K | 997221559 | Příplatek ZKD 1 km u vodorovné dopravy suti ze sypkých materiálů | t | 2424.562 |  | 0 | CS ÚRS 2021 02 |  |  | základní |  | 0 | 0 | 0 | 0 | 0 | 4 | K | 2 |  |  |  | ROZPOCET | 0 | 0 | 0 | 0 | 0 | 1 | 0 | 4 | 107822234
| PP |  | Vodorovná doprava suti bez naložení, ale se složením a s hrubým urovnáním Příplatek k ceně za každý další i započatý 1 km přes 1 km | [15 empty] | PP | 2
| VV |  | "kamenivo" 62,588+62,588 |  | 125.176 | [13 empty] | VV | 2 | 2 | True | 0 | ROZPOCET
| VV |  | "asfalt" 10,575+37,432 |  | 48.007 | [13 empty] | VV | 2 | 2 | True | 0 | ROZPOCET
| VV |  | Součet |  | 173.183 | [13 empty] | VV | 2 | 4 | True | 1 | ROZPOCET
| VV |  | 173,183*14 'Přepočtené koeficientem množství |  | 2424.562 | [13 empty] | VV | 2 | 2 | False | 1 | ROZPOCET
66 | K | 997221611 | Nakládání suti na dopravní prostředky pro vodorovnou dopravu | t | 173.183 |  | 0 | CS ÚRS 2021 02 |  |  | základní |  | 0 | 0 | 0 | 0 | 0 | 4 | K | 2 |  |  |  | ROZPOCET | 0 | 0 | 0 | 0 | 0 | 1 | 0 | 4 | -1484168037
| PP |  | Nakládání na dopravní prostředky pro vodorovnou dopravu suti | [15 empty] | PP | 2
67 | K | 997221873 | Poplatek za uložení stavebního odpadu na recyklační skládce (skládkovné) zeminy a kamení zatříděného do Katalogu odpadů pod kódem 17 05 04 | t | 125.176 |  | 0 | CS ÚRS 2021 02 |  |  | základní |  | 0 | 0 | 0 | 0 | 0 | 4 | K | 2 |  |  |  | ROZPOCET | 0 | 0 | 0 | 0 | 0 | 1 | 0 | 4 | 244868275
| PP |  | Poplatek za uložení stavebního odpadu na recyklační skládce (skládkovné) zeminy a kamení zatříděného do Katalogu odpadů pod kódem 17 05 04 | [15 empty] | PP | 2
| VV |  | "kamenivo" 62,588+62,588 |  | 125.176 | [13 empty] | VV | 2 | 2 | True | 1 | ROZPOCET
68 | K | 997221875 | Poplatek za uložení stavebního odpadu na recyklační skládce (skládkovné) asfaltového bez obsahu dehtu zatříděného do Katalogu odpadů pod kódem 17 03 02 | t | 48.007 |  | 0 | CS ÚRS 2021 02 |  |  | základní |  | 0 | 0 | 0 | 0 | 0 | 4 | K | 2 |  |  |  | ROZPOCET | 0 | 0 | 0 | 0 | 0 | 1 | 0 | 4 | 1982374320
| PP |  | Poplatek za uložení stavebního odpadu na recyklační skládce (skládkovné) asfaltového bez obsahu dehtu zatříděného do Katalogu odpadů pod kódem 17 03 02 | [15 empty] | PP | 2
| VV |  | "asfalt" 10,575+37,432 |  | 48.007 | [13 empty] | VV | 2 | 2 | True | 1 | ROZPOCET
| D | 998 | Přesun hmot |  |  |  | 0 | [5 empty] | 0 |  | 0 |  | 0 | 1 | D | 1 |  |  |  | ROZPOCET | [6 empty] | 0
69 | K | 998276101 | Přesun hmot pro trubní vedení z trub z plastických hmot otevřený výkop | t | 29.16 |  | 0 | CS ÚRS 2021 02 |  |  | základní |  | 0 | 0 | 0 | 0 | 0 | 4 | K | 2 |  |  |  | ROZPOCET | 0 | 0 | 0 | 0 | 0 | 1 | 0 | 4 | -1033068827
| PP |  | Přesun hmot pro trubní vedení hloubené z trub z plastických hmot nebo sklolaminátových pro vodovody nebo kanalizace v otevřeném výkopu dopravní vzdálenost do 15 m | [15 empty] | PP | 2
| VV |  | odpočet kamenivo | [15 empty] | VV | 2 | 1 | True | 0 | ROZPOCET
| VV |  | 603,972-574,812 |  | 29.16 | [13 empty] | VV | 2 | 2 | True | 1 | ROZPOCET

## 00003 - DSO 01.4c Stoka E4
[9 empty] | >> skryté sloupce << | [9 empty] | {16e253ce-e298-4e5e-8a88-01cd00c71ca2}
2
| KRYCÍ LIST SOUPISU PRACÍ | [8 empty] | v --- níže se nacházejí doplnkové a pomocné údaje k sestavám --- v | [8 empty] | False
Stavba:
Kanalizace Podlesí - II.Etapa
Objekt:
01 - Kanalizace Podlesí
Soupis:
001 - SO 01 Gravitační kanalizace
Úroveň 4:
00003 - DSO 01.4c Stoka E4
| KSO: |  |  |  |  | CC-CZ: | 22122
| Místo: |  |  |  |  | Datum: | 13. 1. 2022
| CZ-CPV: |  | 45232410-9
| Zadavatel: |  |  |  |  | IČ:
|  | Město Petřvald |  |  |  | DIČ:
| Uchazeč: |  |  |  |  | IČ: | Vyplň údaj
|  | Vyplň údaj |  |  |  | DIČ: | Vyplň údaj
| Projektant: |  |  |  |  | IČ:
|  | Sweco Hydroprojekt a.s., divize Morava |  |  |  | DIČ:
| Zpracovatel: |  |  |  |  | IČ:
DIČ:
Poznámka:
| Cena bez DPH | [5 empty] | 0
|  |  | Základ daně |  |  | Sazba daně | Výše daně
| DPH | základní | 0 |  |  | 21% | 0
|  | snížená | 0 |  |  | 15% | 0
|  | zákl. přenesená | 0 |  |  | 21% | 0
|  | sníž. přenesená | 0 |  |  | 15% | 0
|  | nulová | 0 |  |  | 0% | 0
| Cena s DPH |  |  | v | CZK |  | 0
| Projektant |  |  | Zpracovatel
| Datum a podpis: |  | Razítko | Datum a podpis: |  |  | Razítko
| Objednavatel |  |  | Uchazeč
| Datum a podpis: |  | Razítko | Datum a podpis: |  |  | Razítko
REKAPITULACE ČLENĚNÍ SOUPISU PRACÍ
Stavba:
Kanalizace Podlesí - II.Etapa
Objekt:
01 - Kanalizace Podlesí
Soupis:
001 - SO 01 Gravitační kanalizace
Úroveň 4:
00003 - DSO 01.4c Stoka E4
Místo: | [5 empty] | Datum: | 13. 1. 2022
Zadavatel: |  |  | Město Petřvald |  |  | Projektant: | Sweco Hydroprojekt a.s., divize Morava
Uchazeč: |  |  | Vyplň údaj |  |  | Zpracovatel:
Kód dílu - Popis | [6 empty] | Cena celkem [CZK]
Náklady ze soupisu prací | [6 empty] | 0 | [12 empty] | -1
| HSV - Práce a dodávky HSV | [5 empty] | 0
| 1 - Zemní práce | [5 empty] | 0
| 2 - Zakládání | [5 empty] | 0
| 4 - Vodorovné konstrukce | [5 empty] | 0
| 8 - Trubní vedení | [5 empty] | 0
| 9 - Ostatní konstrukce a práce, bourání | [5 empty] | 0
| 997 - Přesun sutě | [5 empty] | 0
| 998 - Přesun hmot | [5 empty] | 0
SOUPIS PRACÍ
Stavba:
Kanalizace Podlesí - II.Etapa
Objekt:
01 - Kanalizace Podlesí
Soupis:
001 - SO 01 Gravitační kanalizace
Úroveň 4:
00003 - DSO 01.4c Stoka E4
Místo: | [5 empty] | Datum: | 13. 1. 2022
Zadavatel: |  |  | Město Petřvald |  |  | Projektant: | Sweco Hydroprojekt a.s., divize Morava
Uchazeč: |  |  | Vyplň údaj |  |  | Zpracovatel:
PČ | Typ | Kód | Popis | MJ | Množství | J.cena [CZK] | Cena celkem [CZK] | Cenová soustava |  |  | DPH | J. Nh [h] | Nh celkem [h] | J. hmotnost [t] | Hmotnost celkem [t] | J. suť [t] | Suť Celkem [t]
Náklady soupisu celkem | [6 empty] | 0 | [5 empty] | 0 |  | 461.5464 |  | 96.6972 |  | D | -1 | [10 empty] | 0
| D | HSV | Práce a dodávky HSV |  |  |  | 0 | [5 empty] | 0 |  | 461.5464 |  | 96.6972 | 1 | D | 0 |  |  |  | ROZPOCET | [6 empty] | 0
| D | 1 | Zemní práce |  |  |  | 0 | [5 empty] | 0 |  | 434.998 |  | 96.6972 | 1 | D | 1 |  |  |  | ROZPOCET | [6 empty] | 0
1 | K | 113107224 | Odstranění podkladu z kameniva drceného tl 400 mm strojně pl přes 200 m2 | m2 | 94.535 |  | 0 | CS ÚRS 2021 02 |  |  | základní |  | 0 | 0 | 0 | 0.58 | 54.8303 | 4 | K | 2 |  |  |  | ROZPOCET | 0 | 0 | 0 | 0 | 0 | 1 | 0 | 4 | -4547188
| PP |  | Odstranění podkladů nebo krytů strojně plochy jednotlivě přes 200 m2 s přemístěním hmot na skládku na vzdálenost do 20 m nebo s naložením na dopravní prostředek z kameniva hrubého drceného, o tl. vrstvy přes 300 do 400 mm | [15 empty] | PP | 2
2 | K | 113107241 | Odstranění podkladu živičného tl 50 mm strojně pl přes 200 m2 | m2 | 94.535 |  | 0 | CS ÚRS 2021 02 |  |  | základní |  | 0 | 0 | 0 | 0.098 | 9.2644 | 4 | K | 2 |  |  |  | ROZPOCET | 0 | 0 | 0 | 0 | 0 | 1 | 0 | 4 | 366333855
| PP |  | Odstranění podkladů nebo krytů strojně plochy jednotlivě přes 200 m2 s přemístěním hmot na skládku na vzdálenost do 20 m nebo s naložením na dopravní prostředek živičných, o tl. vrstvy do 50 mm | [15 empty] | PP | 2
| P |  | Poznámka k položce: viz TZ př. č. D.1.1.01.1, situace C3 a v.č. D.1.1.01.2 až 11, v.č. D.1.1.01.4.3 podélný profil | [15 empty] | P | 2
| VV |  | nad rýhou | [15 empty] | VV | 2 | 1 | True | 0 | ROZPOCET
| VV |  | "DN200" 2*1 |  | 2 | [13 empty] | VV | 2 | 2 | True | 0 | ROZPOCET
| VV |  | "DN250" 79*1,05 |  | 82.95 | [13 empty] | VV | 2 | 2 | True | 0 | ROZPOCET
| VV |  | "rozšíření pro šachty DN1000" 2,7*2,7*2-2,7*1,05*2 |  | 8.91 | [13 empty] | VV | 2 | 2 | True | 0 | ROZPOCET
| VV |  | "rozšíření pro šachty DN600" 1,5*1,5*1-1,5*1,05*1 |  | 0.675 | [13 empty] | VV | 2 | 2 | True | 0 | ROZPOCET
| VV |  | zpětné vyspravení viz zpevněná plocha k ČS 10 - DSO 08.2 | [15 empty] | VV | 2 | 1 | True | 0 | ROZPOCET
| VV |  | Součet |  | 94.535 | [13 empty] | VV | 2 | 4 | True | 1 | ROZPOCET
3 | K | 113154333 | Frézování živičného krytu tl 50 mm pruh š 2 m pl do 10000 m2 bez překážek v trase | m2 | 283.5 |  | 0 | CS ÚRS 2021 02 |  |  | základní |  | 0 | 7e-05 | 0.019845 | 0.115 | 32.6025 | 4 | K | 2 |  |  |  | ROZPOCET | 0 | 0 | 0 | 0 | 0 | 1 | 0 | 4 | 1984668265
| PP |  | Frézování živičného podkladu nebo krytu s naložením na dopravní prostředek plochy přes 1 000 do 10 000 m2 bez překážek v trase pruhu šířky přes 1 m do 2 m, tloušťky vrstvy 50 mm | [15 empty] | PP | 2
| P |  | Poznámka k položce: viz TZ př. č. D.1.1.01.1, situace C3 a v.č. D.1.1.01.2 až 11, v.č. D.1.1.01.4.3 podélný profil | [15 empty] | P | 2
| VV |  | celá šíře | [15 empty] | VV | 2 | 1 | True | 0 | ROZPOCET
| VV |  | "DN200" 2*3,5 |  | 7 | [13 empty] | VV | 2 | 2 | True | 0 | ROZPOCET
| VV |  | "DN250" 79*3,5 |  | 276.5 | [13 empty] | VV | 2 | 2 | True | 0 | ROZPOCET
| VV |  | zpětné vyspravení viz zpevněná plocha k ČS 10 - DSO 08.2 | [15 empty] | VV | 2 | 1 | True | 0 | ROZPOCET
| VV |  | Součet |  | 283.5 | [13 empty] | VV | 2 | 4 | True | 1 | ROZPOCET
4 | K | 115,1-R | Dodávka + montáž čerpací studny ocel. trouba DN 400, vč. pomocných zemních prací | ks | 1 |  | 0 |  |  |  | základní |  | 0 | 0 | 0 | 0 | 0 | 4 | K | 2 |  |  |  | ROZPOCET | 0 | 0 | 0 | 0 | 0 | 1 | 0 | 4 | 1160750518
| PP |  | Dodávka + montáž čerpací studny ocel. trouba DN 400, vč. pomocných zemních prací | [15 empty] | PP | 2
| P |  | Poznámka k položce: viz TZ př. č. D.1.1.01.1, situace C3 a v.č. D.1.1.01.2 až 11 | [15 empty] | P | 2
| VV |  | 1 |  | 1 | [13 empty] | VV | 2 | 2 | True | 1 | ROZPOCET
5 | K | 115,3-R | Zřízení jílových přehrázek tl.0,2m na šířku rýhy 1,1m, hloubka do 4m | ks | 2 |  | 0 |  |  |  | základní |  | 0 | 0 | 0 | 0 | 0 | 4 | K | 2 |  |  |  | ROZPOCET | 0 | 0 | 0 | 0 | 0 | 1 | 0 | 4 | -1627694160
| PP |  | Zřízení jílových přehrázek tl.0,2m na šířku rýhy 1,1m, hloubka do 4m | [15 empty] | PP | 2
| P |  | Poznámka k položce: viz TZ př. č. D.1.1.01.1, situace C3 a v.č. D.1.1.01.2 až 11 | [15 empty] | P | 2
| VV |  | 2 |  | 2 | [13 empty] | VV | 2 | 2 | True | 1 | ROZPOCET
6 | K | 115101201 | Čerpání vody na dopravní výšku do 10 m průměrný přítok do 500 l/min | hod | 240 |  | 0 | CS ÚRS 2021 02 |  |  | základní |  | 0 | 3e-05 | 0.0072 | 0 | 0 | 4 | K | 2 |  |  |  | ROZPOCET | 0 | 0 | 0 | 0 | 0 | 1 | 0 | 4 | 1332658133
| PP |  | Čerpání vody na dopravní výšku do 10 m s uvažovaným průměrným přítokem do 500 l/min | [15 empty] | PP | 2
| VV |  | 30*8 |  | 240 | [13 empty] | VV | 2 | 2 | True | 1 | ROZPOCET
7 | K | 115101301 | Pohotovost čerpací soupravy pro dopravní výšku do 10 m přítok do 500 l/min | den | 30 |  | 0 | CS ÚRS 2021 02 |  |  | základní |  | 0 | 0 | 0 | 0 | 0 | 4 | K | 2 |  |  |  | ROZPOCET | 0 | 0 | 0 | 0 | 0 | 1 | 0 | 4 | 1682965673
| PP |  | Pohotovost záložní čerpací soupravy pro dopravní výšku do 10 m s uvažovaným průměrným přítokem do 500 l/min | [15 empty] | PP | 2
8 | K | 132154206 | Hloubení zapažených rýh š do 2000 mm v hornině třídy těžitelnosti I, skupiny 1 a 2 objem do 5000 m3 | m3 | 98.582 |  | 0 | CS ÚRS 2021 02 |  |  | základní |  | 0 | 0 | 0 | 0 | 0 | 4 | K | 2 |  |  |  | ROZPOCET | 0 | 0 | 0 | 0 | 0 | 1 | 0 | 4 | 973732719
| PP |  | Hloubení zapažených rýh šířky přes 800 do 2 000 mm strojně s urovnáním dna do předepsaného profilu a spádu v hornině třídy těžitelnosti I skupiny 1 a 2 přes 1 000 do 5 000 m3 s naložením na dopravní prostředek | [15 empty] | PP | 2
| P |  | Poznámka k položce: viz TZ př. č. D.1.1.01.1, situace C3 a v.č. D.1.1.01.2 až 11, v.č. D.1.1.01.4.3 podélný profil 50% hor.tř. II a 50% hor.tř.III | [15 empty] | P | 2
| VV |  | místní komunikace, tl.450mm, odebráno v rámci přípravných prací | [15 empty] | VV | 2 | 1 | True | 0 | ROZPOCET
| VV |  | "DN200" 2*1*(2,5-0,45) |  | 4.1 | [13 empty] | VV | 2 | 2 | True | 0 | ROZPOCET
| VV |  | "DN250" 79*1,05*(2,5-0,45) |  | 170.048 | [13 empty] | VV | 2 | 2 | True | 0 | ROZPOCET
| VV |  | "rozšíření pro šachty DN1000" 2,7*2,7*(2,7-0,45)*2-2,7*1,05*(2,5-0,45)*2 |  | 21.182 | [13 empty] | VV | 2 | 2 | True | 0 | ROZPOCET
| VV |  | "rozšíření pro šachty DN600" 1,5*1,5*(2,7-0,45)*1-1,5*1,05*(2,5-0,45)*1 |  | 1.834 | [13 empty] | VV | 2 | 2 | True | 0 | ROZPOCET
| VV |  | Mezisoučet |  | 197.164 | [13 empty] | VV | 2 | 3 | True | 0 | ROZPOCET
| VV |  | 197,164*0,5 |  | 98.582 | [13 empty] | VV | 2 | 2 | True | 1 | ROZPOCET
9 | K | 132254206 | Hloubení zapažených rýh š do 2000 mm v hornině třídy těžitelnosti I, skupiny 3 objem do 5000 m3 | m3 | 98.582 |  | 0 | CS ÚRS 2021 02 |  |  | základní |  | 0 | 0 | 0 | 0 | 0 | 4 | K | 2 |  |  |  | ROZPOCET | 0 | 0 | 0 | 0 | 0 | 1 | 0 | 4 | 1824249026
| PP |  | Hloubení zapažených rýh šířky přes 800 do 2 000 mm strojně s urovnáním dna do předepsaného profilu a spádu v hornině třídy těžitelnosti I skupiny 3 přes 1 000 do 5 000 m3 s naložením na dopravní prostředek | [15 empty] | PP | 2
| P |  | Poznámka k položce: viz TZ př. č. D.1.1.01.1, situace C3 a v.č. D.1.1.01.2 až 11, v.č. D.1.1.01.4.3 podélný profil 50% hor.tř. II a 50% hor.tř.III | [15 empty] | P | 2
10 | K | 139001101 | Příplatek za ztížení vykopávky v blízkosti podzemního vedení - ruční výkop | m3 | 19.716 |  | 0 | CS ÚRS 2021 02 |  |  | základní |  | 0 | 0 | 0 | 0 | 0 | 4 | K | 2 |  |  |  | ROZPOCET | 0 | 0 | 0 | 0 | 0 | 1 | 0 | 4 | -851461456
| PP |  | Příplatek k cenám hloubených vykopávek za ztížení vykopávky v blízkosti podzemního vedení nebo výbušnin pro jakoukoliv třídu horniny | [15 empty] | PP | 2
| VV |  | 10% z výkopu | [15 empty] | VV | 2 | 1 | True | 0 | ROZPOCET
| VV |  | (98,582+98,582)*0,1 |  | 19.716 | [13 empty] | VV | 2 | 2 | True | 1 | ROZPOCET
11 | K | 151811132 | Osazení pažicího boxu hl výkopu do 4 m š do 2,5 m | m2 | 405 |  | 0 | CS ÚRS 2021 02 |  |  | základní |  | 0 | 0.00059 | 0.23895 | 0 | 0 | 4 | K | 2 |  |  |  | ROZPOCET | 0 | 0 | 0 | 0 | 0 | 1 | 0 | 4 | 948117997
| PP |  | Zřízení pažicích boxů pro pažení a rozepření stěn rýh podzemního vedení hloubka výkopu do 4 m, šířka přes 1,2 do 2,5 m | [15 empty] | PP | 2
| P |  | Poznámka k položce: viz TZ př. č. D.1.1.01.1, situace C3 a v.č. D.1.1.01.2 až 11 | [15 empty] | P | 2
| VV |  | "DN200" 2*2,5*2 |  | 10 | [13 empty] | VV | 2 | 2 | True | 0 | ROZPOCET
| VV |  | "DN250" 79*2,5*2 |  | 395 | [13 empty] | VV | 2 | 2 | True | 0 | ROZPOCET
| VV |  | Součet |  | 405 | [13 empty] | VV | 2 | 4 | True | 1 | ROZPOCET
12 | K | 151811232 | Odstranění pažicího boxu hl výkopu do 4 m š do 2,5 m | m2 | 405 |  | 0 | CS ÚRS 2021 02 |  |  | základní |  | 0 | 0 | 0 | 0 | 0 | 4 | K | 2 |  |  |  | ROZPOCET | 0 | 0 | 0 | 0 | 0 | 1 | 0 | 4 | 1307594821
| PP |  | Odstranění pažicích boxů pro pažení a rozepření stěn rýh podzemního vedení hloubka výkopu do 4 m, šířka přes 1,2 do 2,5 m | [15 empty] | PP | 2
13 | K | 162751117 | Vodorovné přemístění do 10000 m výkopku/sypaniny z horniny třídy těžitelnosti I, skupiny 1 až 3 - na trvalou skládku, popř. mezideponii | m3 | 197.164 |  | 0 | CS ÚRS 2021 02 |  |  | základní |  | 0 | 0 | 0 | 0 | 0 | 4 | K | 2 |  |  |  | ROZPOCET | 0 | 0 | 0 | 0 | 0 | 1 | 0 | 4 | 373550071
| PP |  | Vodorovné přemístění výkopku nebo sypaniny po suchu na obvyklém dopravním prostředku, bez naložení výkopku, avšak se složením bez rozhrnutí z horniny třídy těžitelnosti I skupiny 1 až 3 na vzdálenost přes 9 000 do 10 000 m | [15 empty] | PP | 2
| VV |  | výkop rýh | [15 empty] | VV | 2 | 1 | True | 0 | ROZPOCET
| VV |  | 98,582+98,582 |  | 197.164 | [13 empty] | VV | 2 | 2 | True | 1 | ROZPOCET
14 | K | 162751119 | Příplatek k vodorovnému přemístění výkopku/sypaniny z horniny třídy těžitelnosti I, skupiny 1 až 3 ZKD 1000 m přes 10000 m - na trvalou skládku, popř. mezideponii | m3 | 985.82 |  | 0 | CS ÚRS 2021 02 |  |  | základní |  | 0 | 0 | 0 | 0 | 0 | 4 | K | 2 |  |  |  | ROZPOCET | 0 | 0 | 0 | 0 | 0 | 1 | 0 | 4 | 1857615747
| PP |  | Vodorovné přemístění výkopku nebo sypaniny po suchu na obvyklém dopravním prostředku, bez naložení výkopku, avšak se složením bez rozhrnutí z horniny třídy těžitelnosti I skupiny 1 až 3 na vzdálenost Příplatek k ceně za každých dalších i započatých 1 000 m | [15 empty] | PP | 2
| VV |  | 197,164*5 'Přepočtené koeficientem množství |  | 985.82 | [13 empty] | VV | 2 | 2 | False | 1 | ROZPOCET
15 | K | 171152501 | Zhutnění podloží z hornin soudržných nebo nesoudržných pod násypy | m2 | 94.535 |  | 0 | CS ÚRS 2021 02 |  |  | základní |  | 0 | 0 | 0 | 0 | 0 | 4 | K | 2 |  |  |  | ROZPOCET | 0 | 0 | 0 | 0 | 0 | 1 | 0 | 4 | -2031693927
| PP |  | Zhutnění podloží pod násypy z rostlé horniny třídy těžitelnosti I a II, skupiny 1 až 4 z hornin soudružných a nesoudržných | [15 empty] | PP | 2
| P |  | Poznámka k položce: viz TZ př. č. D.1.1.01.1, situace C3 a v.č. D.1.1.01.2 až 11 | [15 empty] | P | 2
| VV |  | "DN200" 2*1 |  | 2 | [13 empty] | VV | 2 | 2 | True | 0 | ROZPOCET
| VV |  | "DN250" 79*1,05 |  | 82.95 | [13 empty] | VV | 2 | 2 | True | 0 | ROZPOCET
| VV |  | "rozšíření pro šachty DN1000" 2,7*2,7*2-2,7*1,05*2 |  | 8.91 | [13 empty] | VV | 2 | 2 | True | 0 | ROZPOCET
| VV |  | "rozšíření pro šachty DN600" 1,5*1,5*1-1,5*1,05*1 |  | 0.675 | [13 empty] | VV | 2 | 2 | True | 0 | ROZPOCET
| VV |  | Součet |  | 94.535 | [13 empty] | VV | 2 | 4 | True | 1 | ROZPOCET
16 | K | 171201231 | Poplatek za uložení zeminy a kamení na recyklační skládce (skládkovné) kód odpadu 17 05 04 | t | 354.895 |  | 0 | CS ÚRS 2021 02 |  |  | základní |  | 0 | 0 | 0 | 0 | 0 | 4 | K | 2 |  |  |  | ROZPOCET | 0 | 0 | 0 | 0 | 0 | 1 | 0 | 4 | -1421537485
| PP |  | Poplatek za uložení stavebního odpadu na recyklační skládce (skládkovné) zeminy a kamení zatříděného do Katalogu odpadů pod kódem 17 05 04 | [15 empty] | PP | 2
| VV |  | 197,164*1,8 'Přepočtené koeficientem množství |  | 354.895 | [13 empty] | VV | 2 | 2 | False | 1 | ROZPOCET
17 | K | 174151101 | Zásyp jam, šachet rýh nebo kolem objektů sypaninou se zhutněním | m3 | 170.743 |  | 0 | CS ÚRS 2021 02 |  |  | základní |  | 0 | 0 | 0 | 0 | 0 | 4 | K | 2 |  |  |  | ROZPOCET | 0 | 0 | 0 | 0 | 0 | 1 | 0 | 4 | -1598311982
| PP |  | Zásyp sypaninou z jakékoliv horniny strojně s uložením výkopku ve vrstvách se zhutněním jam, šachet, rýh nebo kolem objektů v těchto vykopávkách | [15 empty] | PP | 2
| VV |  | výkop rýh | [15 empty] | VV | 2 | 1 | True | 0 | ROZPOCET
| VV |  | 98,582+98,582 |  | 197.164 | [13 empty] | VV | 2 | 2 | True | 0 | ROZPOCET
| VV |  | obsyp | [15 empty] | VV | 2 | 1 | True | 0 | ROZPOCET
| VV |  | -46,623 |  | -46.623 | [13 empty] | VV | 2 | 2 | True | 0 | ROZPOCET
| VV |  | lóže | [15 empty] | VV | 2 | 1 | True | 0 | ROZPOCET
| VV |  | -8,495-1,475 |  | -9.97 | [13 empty] | VV | 2 | 2 | True | 0 | ROZPOCET
| VV |  | podkladní desky | [15 empty] | VV | 2 | 1 | True | 0 | ROZPOCET
| VV |  | -0,9 |  | -0.9 | [13 empty] | VV | 2 | 2 | True | 0 | ROZPOCET
| VV |  | "OP šachet DN1000" -3,14*0,62*0,62*2,5*2 |  | -6.035 | [13 empty] | VV | 2 | 2 | True | 0 | ROZPOCET
| VV |  | "OP šachet DN600" -3,14*0,3*0,3*2,5*1 |  | -0.707 | [13 empty] | VV | 2 | 2 | True | 0 | ROZPOCET
| VV |  | dosyp 50mm pod uroveň frézování | [15 empty] | VV | 2 | 1 | True | 0 | ROZPOCET
| VV |  | 94,535*(0,45-0,05) |  | 37.814 | [13 empty] | VV | 2 | 2 | True | 0 | ROZPOCET
| VV |  | Součet |  | 170.743 | [13 empty] | VV | 2 | 4 | True | 1 | ROZPOCET
18 | M | 58344197 | přírodní drcené kamenivo (štěrkodrť), frakce 0-63 mm | t | 341.486 |  | 0 | CS ÚRS 2021 02 |  |  | základní |  | 0 | 1 | 341.486 | 0 | 0 | 8 | M | 2 |  |  |  | ROZPOCET | 0 | 0 | 0 | 0 | 0 | 1 | 0 | 4 | 454428527
| PP |  | přírodní drcené kamenivo (štěrkodrť), frakce 0-63 mm | [15 empty] | PP | 2
| P |  | Poznámka k položce: nepřípustný popílek, struska, hlušina (haldovina), recykláty | [15 empty] | P | 2
| VV |  | 170,743*2 'Přepočtené koeficientem množství |  | 341.486 | [13 empty] | VV | 2 | 2 | False | 1 | ROZPOCET
19 | K | 175111101 | Obsypání potrubí ručně sypaninou bez prohození, uloženou do 3 m | m3 | 46.623 |  | 0 | CS ÚRS 2021 02 |  |  | základní |  | 0 | 0 | 0 | 0 | 0 | 4 | K | 2 |  |  |  | ROZPOCET | 0 | 0 | 0 | 0 | 0 | 1 | 0 | 4 | 1730486342
| PP |  | Obsypání potrubí ručně sypaninou z vhodných hornin třídy těžitelnosti I a II, skupiny 1 až 4 nebo materiálem připraveným podél výkopu ve vzdálenosti do 3 m od jeho kraje pro jakoukoliv hloubku výkopu a míru zhutnění bez prohození sypaniny | [15 empty] | PP | 2
| P |  | Poznámka k položce: viz TZ př. č. D.1.1.01.1, situace C3 a v.č. D.1.1.01.2 až 11 | [15 empty] | P | 2
| VV |  | "DN200" 2*1*0,5 |  | 1 | [13 empty] | VV | 2 | 2 | True | 0 | ROZPOCET
| VV |  | "DN250" 79*1,05*0,55 |  | 45.623 | [13 empty] | VV | 2 | 2 | True | 0 | ROZPOCET
| VV |  | Součet |  | 46.623 | [13 empty] | VV | 2 | 4 | True | 1 | ROZPOCET
20 | M | 58337302 | štěrkopísek frakce 8/16 | t | 93.246 |  | 0 | CS ÚRS 2021 02 |  |  | základní |  | 0 | 1 | 93.246 | 0 | 0 | 8 | M | 2 |  |  |  | ROZPOCET | 0 | 0 | 0 | 0 | 0 | 1 | 0 | 4 | -538860495
| PP |  | štěrkopísek frakce 8/16 | [15 empty] | PP | 2
| VV |  | 46,623*2 'Přepočtené koeficientem množství |  | 93.246 | [13 empty] | VV | 2 | 2 | False | 1 | ROZPOCET
21 | K | 998225111 | Přesun hmot pro pozemní komunikace s krytem z kamene, monolitickým betonovým nebo živičným | t | 434.732 |  | 0 | CS ÚRS 2021 02 |  |  | základní |  | 0 | 0 | 0 | 0 | 0 | 4 | K | 2 |  |  |  | ROZPOCET | 0 | 0 | 0 | 0 | 0 | 1 | 0 | 4 | 404237477
| PP |  | Přesun hmot pro komunikace s krytem z kameniva, monolitickým betonovým nebo živičným dopravní vzdálenost do 200 m jakékoliv délky objektu | [15 empty] | PP | 2
| VV |  | 341,486+93,246 |  | 434.732 | [13 empty] | VV | 2 | 2 | True | 1 | ROZPOCET
| D | 2 | Zakládání |  |  |  | 0 | [5 empty] | 0 |  | 16.5799 |  | 0 | 1 | D | 1 |  |  |  | ROZPOCET | [6 empty] | 0
22 | K | 212752111 | Trativod z drenážních trubek korugovaných PE-HD SN 4 perforace 220° včetně lože otevřený výkop DN 100 pro liniové stavby, vč. následného odstranění | m | 81 |  | 0 | CS ÚRS 2021 02 |  |  | základní |  | 0 | 0.20469 | 16.5799 | 0 | 0 | 4 | K | 2 |  |  |  | ROZPOCET | 0 | 0 | 0 | 0 | 0 | 1 | 0 | 4 | 1970770463
| PP |  | Trativody z drenážních trubek pro liniové stavby a komunikace se zřízením štěrkového lože pod trubky a s jejich obsypem v otevřeném výkopu trubka korugovaná sendvičová PE-HD SN 4 perforace 220° DN 100 | [15 empty] | PP | 2
| P |  | Poznámka k položce: viz TZ př. č. D.1.1.01.1, situace C3 a v.č. D.1.1.01.2 až 11 | [15 empty] | P | 2
| VV |  | 2+79 |  | 81 | [13 empty] | VV | 2 | 2 | True | 1 | ROZPOCET
| D | 4 | Vodorovné konstrukce |  |  |  | 0 | [5 empty] | 0 |  | 0.311 |  | 0 | 1 | D | 1 |  |  |  | ROZPOCET | [6 empty] | 0
23 | K | 451573111 | Lože pod potrubí otevřený výkop z písku fr 0-4mm | m3 | 8.495 |  | 0 | CS ÚRS 2021 02 |  |  | základní |  | 0 | 0 | 0 | 0 | 0 | 4 | K | 2 |  |  |  | ROZPOCET | 0 | 0 | 0 | 0 | 0 | 1 | 0 | 4 | -1586612543
| PP |  | Lože pod potrubí, stoky a drobné objekty v otevřeném výkopu z písku a štěrkopísku do 63 mm | [15 empty] | PP | 2
| P |  | Poznámka k položce: viz TZ př. č. D.1.1.01.1, situace C3 a v.č. D.1.1.01.2 až 11 | [15 empty] | P | 2
| VV |  | "DN200" 2*1*0,1 |  | 0.2 | [13 empty] | VV | 2 | 2 | True | 0 | ROZPOCET
| VV |  | "DN250" 79*1,05*0,1 |  | 8.295 | [13 empty] | VV | 2 | 2 | True | 0 | ROZPOCET
| VV |  | Součet |  | 8.495 | [13 empty] | VV | 2 | 4 | True | 1 | ROZPOCET
24 | K | 451573111,1 | Lože pod potrubí otevřený výkop ze štěrkopísku | m3 | 1.475 |  | 0 |  |  |  | základní |  | 0 | 0 | 0 | 0 | 0 | 4 | K | 2 |  |  |  | ROZPOCET | 0 | 0 | 0 | 0 | 0 | 1 | 0 | 4 | 1899712747
| PP |  | Lože pod potrubí, stoky a drobné objekty v otevřeném výkopu z písku a štěrkopísku do 63 mm | [15 empty] | PP | 2
| P |  | Poznámka k položce: viz TZ př. č. D.1.1.01.1, situace C3 a v.č. D.1.1.01.2 až 11 | [15 empty] | P | 2
| VV |  | prefa šachty DN1000 | [15 empty] | VV | 2 | 1 | True | 0 | ROZPOCET
| VV |  | 2,5*2,5*0,1*2 |  | 1.25 | [13 empty] | VV | 2 | 2 | True | 0 | ROZPOCET
| VV |  | plastové DN600 | [15 empty] | VV | 2 | 1 | True | 0 | ROZPOCET
| VV |  | 1,5*1,5*0,1*1 |  | 0.225 | [13 empty] | VV | 2 | 2 | True | 0 | ROZPOCET
| VV |  | Součet |  | 1.475 | [13 empty] | VV | 2 | 4 | True | 1 | ROZPOCET
25 | K | 452112111 | Osazení betonových prstenců nebo rámů v do 100 mm | kus | 5 |  | 0 | CS ÚRS 2021 02 |  |  | základní |  | 0 | 0.0066 | 0.033 | 0 | 0 | 4 | K | 2 |  |  |  | ROZPOCET | 0 | 0 | 0 | 0 | 0 | 1 | 0 | 4 | -1281798539
| PP |  | Osazení betonových dílců prstenců nebo rámů pod poklopy a mříže, výšky do 100 mm | [15 empty] | PP | 2
| P |  | Poznámka k položce: viz TZ př. č. D.1.1.01.1, situace C3 a v.č. D.1.1.01.2 až 11 | [15 empty] | P | 2
| VV |  | 1+2+2 |  | 5 | [13 empty] | VV | 2 | 2 | True | 1 | ROZPOCET
26 | M | 59224185 | prstenec šachtový vyrovnávací betonový 625x120x60mm | kus | 1 |  | 0 | CS ÚRS 2021 02 |  |  | základní |  | 0 | 0.04 | 0.04 | 0 | 0 | 8 | M | 2 |  |  |  | ROZPOCET | 0 | 0 | 0 | 0 | 0 | 1 | 0 | 4 | 200056260
| PP |  | prstenec šachtový vyrovnávací betonový 625x120x60mm | [15 empty] | PP | 2
27 | M | 59224176 | prstenec šachtový vyrovnávací betonový 625x120x80mm | kus | 2 |  | 0 | CS ÚRS 2021 02 |  |  | základní |  | 0 | 0.051 | 0.102 | 0 | 0 | 8 | M | 2 |  |  |  | ROZPOCET | 0 | 0 | 0 | 0 | 0 | 1 | 0 | 4 | 559935418
| PP |  | prstenec šachtový vyrovnávací betonový 625x120x80mm | [15 empty] | PP | 2
28 | M | 59224187 | prstenec šachtový vyrovnávací betonový 625x120x100mm | kus | 2 |  | 0 | CS ÚRS 2021 02 |  |  | základní |  | 0 | 0.068 | 0.136 | 0 | 0 | 8 | M | 2 |  |  |  | ROZPOCET | 0 | 0 | 0 | 0 | 0 | 1 | 0 | 4 | 1741574650
| PP |  | prstenec šachtový vyrovnávací betonový 625x120x100mm | [15 empty] | PP | 2
29 | K | 452311141 | Podkladní desky z betonu prostého tř. C 16/20 otevřený výkop X0 | m3 | 0.9 |  | 0 | CS ÚRS 2021 02 |  |  | základní |  | 0 | 0 | 0 | 0 | 0 | 4 | K | 2 |  |  |  | ROZPOCET | 0 | 0 | 0 | 0 | 0 | 1 | 0 | 4 | 1364637863
| PP |  | Podkladní a zajišťovací konstrukce z betonu prostého v otevřeném výkopu desky pod potrubí, stoky a drobné objekty z betonu tř. C 16/20 | [15 empty] | PP | 2
| P |  | Poznámka k položce: viz TZ př. č. D.1.1.01.1, situace C3 a v.č. D.1.1.01.2 až 11 | [15 empty] | P | 2
| VV |  | prefa šachty DN1000 | [15 empty] | VV | 2 | 1 | True | 0 | ROZPOCET
| VV |  | 1,5*1,5*0,15*2 |  | 0.675 | [13 empty] | VV | 2 | 2 | True | 0 | ROZPOCET
| VV |  | plastové DN600 | [15 empty] | VV | 2 | 1 | True | 0 | ROZPOCET
| VV |  | 1,5*1,5*0,1*1 |  | 0.225 | [13 empty] | VV | 2 | 2 | True | 0 | ROZPOCET
| VV |  | Součet |  | 0.9 | [13 empty] | VV | 2 | 4 | True | 1 | ROZPOCET
| D | 8 | Trubní vedení |  |  |  | 0 | [5 empty] | 0 |  | 9.6576 |  | 0 | 1 | D | 1 |  |  |  | ROZPOCET | [6 empty] | 0
30 | K | 871355241 | Kanalizační potrubí z tvrdého PVC vícevrstvé tuhost třídy SN12 DN 200 | m | 2 |  | 0 | CS ÚRS 2021 02 |  |  | základní |  | 0 | 0.00656 | 0.01312 | 0 | 0 | 4 | K | 2 |  |  |  | ROZPOCET | 0 | 0 | 0 | 0 | 0 | 1 | 0 | 4 | -1017887156
| PP |  | Kanalizační potrubí z tvrdého PVC v otevřeném výkopu ve sklonu do 20 %, hladkého plnostěnného vícevrstvého, tuhost třídy SN 12 DN 200 | [15 empty] | PP | 2
| P |  | Poznámka k položce: viz TZ př. č. D.1.1.01.1, situace C3 a v.č. D.1.1.01.2 až 11, v.č. D.1.1.01.4.3 podélný profil | [15 empty] | P | 2
| VV |  | 2 |  | 2 | [13 empty] | VV | 2 | 2 | True | 1 | ROZPOCET
31 | K | 871365241 | Kanalizační potrubí z tvrdého PVC vícevrstvé tuhost třídy SN12 DN 250 | m | 79 |  | 0 | CS ÚRS 2021 02 |  |  | základní |  | 0 | 0.01323 | 1.0452 | 0 | 0 | 4 | K | 2 |  |  |  | ROZPOCET | 0 | 0 | 0 | 0 | 0 | 1 | 0 | 4 | 1146565761
| PP |  | Kanalizační potrubí z tvrdého PVC v otevřeném výkopu ve sklonu do 20 %, hladkého plnostěnného vícevrstvého, tuhost třídy SN 12 DN 250 | [15 empty] | PP | 2
| P |  | Poznámka k položce: viz TZ př. č. D.1.1.01.1, situace C3 a v.č. D.1.1.01.2 až 11, v.č. D.1.1.01.4.3 podélný profil | [15 empty] | P | 2
| VV |  | "stoka E4" 79 |  | 79 | [13 empty] | VV | 2 | 2 | True | 1 | ROZPOCET
32 | K | 877365221 | Montáž tvarovek z tvrdého PVC-systém KG nebo z polypropylenu-systém KG 2000 dvouosé DN 250 | kus | 4 |  | 0 | CS ÚRS 2021 02 |  |  | základní |  | 0 | 2e-05 | 8e-05 | 0 | 0 | 4 | K | 2 |  |  |  | ROZPOCET | 0 | 0 | 0 | 0 | 0 | 1 | 0 | 4 | 1555134511
| PP |  | Montáž tvarovek na kanalizačním potrubí z trub z plastu z tvrdého PVC nebo z polypropylenu v otevřeném výkopu dvouosých DN 250 | [15 empty] | PP | 2
| P |  | Poznámka k položce: viz TZ př. č. D.1.1.01.1, situace C3 a v.č. D.1.1.01.2 až 11 | [15 empty] | P | 2
| VV |  | "dle výpisu přípojek D11.01.4.12" 4 |  | 4 | [13 empty] | VV | 2 | 2 | True | 1 | ROZPOCET
33 | M | 28611399 | odbočka kanalizační plastová s hrdlem KG 250/150/45° | kus | 4 |  | 0 | CS ÚRS 2021 02 |  |  | základní |  | 0 | 0.00426 | 0.01704 | 0 | 0 | 8 | M | 2 |  |  |  | ROZPOCET | 0 | 0 | 0 | 0 | 0 | 1 | 0 | 4 | 1528744244
| PP |  | odbočka kanalizační plastová s hrdlem KG 250/150/45° | [15 empty] | PP | 2
34 | K | 892,1-R | Kamerová zkouška kanalizačního potrubí, vč. vyhotovení záznamu o zkoušce | m | 81 |  | 0 |  |  |  | základní |  | 0 | 0 | 0 | 0 | 0 | 4 | K | 2 |  |  |  | ROZPOCET | 0 | 0 | 0 | 0 | 0 | 1 | 0 | 4 | -1866137243
| PP |  | Kamerová zkouška kanalizačního potrubí, vč. vyhotovení záznamu o zkoušce | [15 empty] | PP | 2
| VV |  | 2+79 |  | 81 | [13 empty] | VV | 2 | 2 | True | 1 | ROZPOCET
35 | K | 892,2-R | Vyhodnocení kamerových zkoušek | m | 81 |  | 0 |  |  |  | základní |  | 0 | 0 | 0 | 0 | 0 | 4 | K | 2 |  |  |  | ROZPOCET | 0 | 0 | 0 | 0 | 0 | 1 | 0 | 4 | 1474103308
| PP |  | Vyhodnocení kamerových zkoušek | [15 empty] | PP | 2
| P |  | Poznámka k položce: jedná o vyhodnocení kamerové prohlídky provozovatelem stokové sítě | [15 empty] | P | 2
36 | K | 892351111 | Tlaková zkouška potrubí DN 150 nebo 200 | m | 2 |  | 0 | CS ÚRS 2021 02 |  |  | základní |  | 0 | 0 | 0 | 0 | 0 | 4 | K | 2 |  |  |  | ROZPOCET | 0 | 0 | 0 | 0 | 0 | 1 | 0 | 4 | -1978768288
| PP |  | Tlakové zkoušky na potrubí DN 150 nebo 200 | [15 empty] | PP | 2
| P |  | Poznámka k položce: zkouška bude porvedena vzduchem | [15 empty] | P | 2
37 | K | 892362121 | Tlaková zkouška potrubí DN 250 těsnícím vakem ucpávkovým | úsek | 3 |  | 0 | CS ÚRS 2021 02 |  |  | základní |  | 0 | 0.00031 | 0.00093 | 0 | 0 | 4 | K | 2 |  |  |  | ROZPOCET | 0 | 0 | 0 | 0 | 0 | 1 | 0 | 4 | -1697196029
| PP |  | Tlakové zkoušky těsnícími vaky ucpávkovými DN 250 | [15 empty] | PP | 2
| P |  | Poznámka k položce: zkouška bude porvedena vzduchem | [15 empty] | P | 2
| VV |  | dle počtu šachet | [15 empty] | VV | 2 | 1 | True | 0 | ROZPOCET
| VV |  | 2+1 |  | 3 | [13 empty] | VV | 2 | 2 | True | 1 | ROZPOCET
38 | K | 892381111 | Tlaková zkouška potrubí DN 250, DN 300 nebo 350, vč. šachet | m | 79 |  | 0 | CS ÚRS 2021 02 |  |  | základní |  | 0 | 0 | 0 | 0 | 0 | 4 | K | 2 |  |  |  | ROZPOCET | 0 | 0 | 0 | 0 | 0 | 1 | 0 | 4 | -1054582076
| PP |  | Tlakové zkoušky na potrubí DN 250, 300 nebo 350 | [15 empty] | PP | 2
| P |  | Poznámka k položce: zkouška bude porvedena vzduchem | [15 empty] | P | 2
39 | K | 894411311 | Osazení betonových nebo železobetonových dílců pro šachty skruží rovných | kus | 3 |  | 0 | CS ÚRS 2021 02 |  |  | základní |  | 0 | 0.01019 | 0.03057 | 0 | 0 | 4 | K | 2 |  |  |  | ROZPOCET | 0 | 0 | 0 | 0 | 0 | 1 | 0 | 4 | 575462949
| PP |  | Osazení betonových nebo železobetonových dílců pro šachty skruží rovných | [15 empty] | PP | 2
| P |  | Poznámka k položce: viz TZ př. č. D.1.1.01.1, situace C3 a v.č. D.1.1.01.2 až 11 | [15 empty] | P | 2
| VV |  | 1+2 |  | 3 | [13 empty] | VV | 2 | 2 | True | 1 | ROZPOCET
40 | M | 59224160 | skruž kanalizační s ocelovými stupadly 100x25x12cm, vč. povrchové úpravy | kus | 1 |  | 0 | CS ÚRS 2021 02 |  |  | základní |  | 0 | 0.254 | 0.254 | 0 | 0 | 8 | M | 2 |  |  |  | ROZPOCET | 0 | 0 | 0 | 0 | 0 | 1 | 0 | 4 | 921019820
| PP |  | skruž kanalizační s ocelovými stupadly 100x25x12cm | [15 empty] | PP | 2
41 | M | 59224162 | skruž kanalizační s ocelovými stupadly 100x100x12cm, vč. povrchové úpravy | kus | 2 |  | 0 | CS ÚRS 2021 02 |  |  | základní |  | 0 | 1.013 | 2.026 | 0 | 0 | 8 | M | 2 |  |  |  | ROZPOCET | 0 | 0 | 0 | 0 | 0 | 1 | 0 | 4 | -1349149610
| PP |  | skruž kanalizační s ocelovými stupadly 100x100x12cm | [15 empty] | PP | 2
42 | K | 894412411 | Osazení betonových nebo železobetonových dílců pro šachty skruží přechodových | kus | 1 |  | 0 | CS ÚRS 2021 02 |  |  | základní |  | 0 | 0.01248 | 0.01248 | 0 | 0 | 4 | K | 2 |  |  |  | ROZPOCET | 0 | 0 | 0 | 0 | 0 | 1 | 0 | 4 | 2085878090
| PP |  | Osazení betonových nebo železobetonových dílců pro šachty skruží přechodových | [15 empty] | PP | 2
| P |  | Poznámka k položce: viz TZ př. č. D.1.1.01.1, situace C3 a v.č. D.1.1.01.2 až 11 | [15 empty] | P | 2
| VV |  | 1 |  | 1 | [13 empty] | VV | 2 | 2 | True | 1 | ROZPOCET
43 | M | 59224168 | skruž betonová přechodová 62,5/100x60x12cm, stupadla poplastovaná kapsová | kus | 1 |  | 0 | CS ÚRS 2021 02 |  |  | základní |  | 0 | 0.548 | 0.548 | 0 | 0 | 8 | M | 2 |  |  |  | ROZPOCET | 0 | 0 | 0 | 0 | 0 | 1 | 0 | 4 | -895740027
| PP |  | skruž betonová přechodová 62,5/100x60x12cm, stupadla poplastovaná kapsová | [15 empty] | PP | 2
44 | K | 894414111 | Osazení betonových nebo železobetonových dílců pro šachty skruží základových (dno) | kus | 2 |  | 0 | CS ÚRS 2021 02 |  |  | základní |  | 0 | 0.02854 | 0.05708 | 0 | 0 | 4 | K | 2 |  |  |  | ROZPOCET | 0 | 0 | 0 | 0 | 0 | 1 | 0 | 4 | -1536710959
| PP |  | Osazení betonových nebo železobetonových dílců pro šachty skruží základových (dno) | [15 empty] | PP | 2
| P |  | Poznámka k položce: viz TZ př. č. D.1.1.01.1, situace C3 a v.č. D.1.1.01.2 až 11 | [15 empty] | P | 2
| VV |  | 1+1 |  | 2 | [13 empty] | VV | 2 | 2 | True | 1 | ROZPOCET
45 | M | 592,2-R | dno betonové šachty prefabrikované kanalizační DN1000, 250-700, Žlábek ve dně prefabrikované šachty (kyneta) a nástupnice bude provedena z betonu do 1/2 profilu, nástupnice s protiskluzem R11 dle DIN 51 130 | kus | 1 |  | 0 |  |  |  | základní |  | 0 | 1.87 | 1.87 | 0 | 0 | 8 | M | 2 |  |  |  | ROZPOCET | 0 | 0 | 0 | 0 | 0 | 1 | 0 | 4 | 96677772
| PP |  | dno betonové šachty prefabrikované kanalizační DN1000, 250-700, Žlábek ve dně prefabrikované šachty (kyneta) a nástupnice bude provedena z betonu do 1/2 profilu, nástupnice s protiskluzem R11 dle DIN 51 130 | [15 empty] | PP | 2
46 | M | 592,1a-R | dno betonové šachty prefabrikované kanalizační DN1000, 250-1100, Žlábek ve dně prefabrikované šachty (kyneta) a nástupnice bude provedena z betonu do 1/2 profilu, nástupnice s protiskluzem R11 dle DIN 51 130 | kus | 1 |  | 0 |  |  |  | základní |  | 0 | 1.87 | 1.87 | 0 | 0 | 8 | M | 2 |  |  |  | ROZPOCET | 0 | 0 | 0 | 0 | 0 | 1 | 0 | 4 | -504850877
| PP |  | dno betonové šachty prefabrikované kanalizační DN1000, 250-1100, Žlábek ve dně prefabrikované šachty (kyneta) a nástupnice bude provedena z betonu do 1/2 profilu, nástupnice s protiskluzem R11 dle DIN 51 130 | [15 empty] | PP | 2
47 | M | 59224348 | těsnění elastomerové pro spojení šachetních dílů DN 1000 | kus | 5 |  | 0 | CS ÚRS 2021 02 |  |  | základní |  | 0 | 0.002 | 0.01 | 0 | 0 | 8 | M | 2 |  |  |  | ROZPOCET | 0 | 0 | 0 | 0 | 0 | 1 | 0 | 4 | -1121561707
| PP |  | těsnění elastomerové pro spojení šachetních dílů DN 1000 | [15 empty] | PP | 2
48 | K | 894414211 | Osazení betonových nebo železobetonových dílců pro šachty desek zákrytových | kus | 1 |  | 0 | CS ÚRS 2021 02 |  |  | základní |  | 0 | 0.03927 | 0.03927 | 0 | 0 | 4 | K | 2 |  |  |  | ROZPOCET | 0 | 0 | 0 | 0 | 0 | 1 | 0 | 4 | 2093113221
| PP |  | Osazení betonových nebo železobetonových dílců pro šachty desek zákrytových | [15 empty] | PP | 2
| P |  | Poznámka k položce: viz TZ př. č. D.1.1.01.1, situace C3 a v.č. D.1.1.01.2 až 11 | [15 empty] | P | 2
| VV |  | 1 |  | 1 | [13 empty] | VV | 2 | 2 | True | 1 | ROZPOCET
49 | M | 592,5-R | deska betonová zákrytová pro kruhové šachty 625/200/120T | kus | 1 |  | 0 |  |  |  | základní |  | 0 | 0.449 | 0.449 | 0 | 0 | 8 | M | 2 |  |  |  | ROZPOCET | 0 | 0 | 0 | 0 | 0 | 1 | 0 | 4 | 561709494
| PP |  | deska betonová zákrytová pro kruhové šachty 100/62,5x16,5cm | [15 empty] | PP | 2
50 | K | 894812321 | Revizní a čistící šachta z PP typ DN 600/250 šachtové dno průtočné | kus | 5 |  | 0 | CS ÚRS 2021 02 |  |  | základní |  | 0 | 0.10833 | 0.54165 | 0 | 0 | 4 | K | 2 |  |  |  | ROZPOCET | 0 | 0 | 0 | 0 | 0 | 1 | 0 | 4 | -1604395609
| PP |  | Revizní a čistící šachta z polypropylenu PP pro hladké trouby DN 600 šachtové dno (DN šachty / DN trubního vedení) DN 600/250 průtočné | [15 empty] | PP | 2
| P |  | Poznámka k položce: viz TZ př. č. D.1.1.01.1, situace C3 a v.č. D.1.1.01.2 až 11 | [15 empty] | P | 2
| VV |  | 5 |  | 5 | [13 empty] | VV | 2 | 2 | True | 1 | ROZPOCET
51 | K | 894812323 | Revizní a čistící šachta z PP typ DN 600/250 šachtové dno s přítokem tvaru T | kus | 1 |  | 0 | CS ÚRS 2021 02 |  |  | základní |  | 0 | 0.11217 | 0.11217 | 0 | 0 | 4 | K | 2 |  |  |  | ROZPOCET | 0 | 0 | 0 | 0 | 0 | 1 | 0 | 4 | 1664348581
| PP |  | Revizní a čistící šachta z polypropylenu PP pro hladké trouby DN 600 šachtové dno (DN šachty / DN trubního vedení) DN 600/250 s přítokem tvaru T | [15 empty] | PP | 2
| P |  | Poznámka k položce: viz TZ př. č. D.1.1.01.1, situace C3 a v.č. D.1.1.01.2 až 11 | [15 empty] | P | 2
| VV |  | 1 |  | 1 | [13 empty] | VV | 2 | 2 | True | 1 | ROZPOCET
52 | K | 894812332 | Revizní a čistící šachta z PP DN 600 šachtová roura korugovaná světlé hloubky 2000 mm | kus | 1 |  | 0 | CS ÚRS 2021 02 |  |  | základní |  | 0 | 0.02424 | 0.02424 | 0 | 0 | 4 | K | 2 |  |  |  | ROZPOCET | 0 | 0 | 0 | 0 | 0 | 1 | 0 | 4 | 680177006
| PP |  | Revizní a čistící šachta z polypropylenu PP pro hladké trouby DN 600 roura šachtová korugovaná, světlé hloubky 2 000 mm | [15 empty] | PP | 2
53 | K | 894812339 | Příplatek k rourám revizní a čistící šachty z PP DN 600 za uříznutí šachtové roury | kus | 1 |  | 0 | CS ÚRS 2021 02 |  |  | základní |  | 0 | 0 | 0 | 0 | 0 | 4 | K | 2 |  |  |  | ROZPOCET | 0 | 0 | 0 | 0 | 0 | 1 | 0 | 4 | 856830379
| PP |  | Revizní a čistící šachta z polypropylenu PP pro hladké trouby DN 600 Příplatek k cenám 2331 - 2334 za uříznutí šachtové roury | [15 empty] | PP | 2
54 | K | 894812377 | Revizní a čistící šachta z PP DN 600 poklop litinový pro třídu zatížení D400 s teleskopickým adaptérem | kus | 1 |  | 0 | CS ÚRS 2021 02 |  |  | základní |  | 0 | 0.21008 | 0.21008 | 0 | 0 | 4 | K | 2 |  |  |  | ROZPOCET | 0 | 0 | 0 | 0 | 0 | 1 | 0 | 4 | -283819106
| PP |  | Revizní a čistící šachta z polypropylenu PP pro hladké trouby DN 600 poklop (mříž) litinový pro třídu zatížení D400 s teleskopickým adaptérem | [15 empty] | PP | 2
55 | K | 899,93-R | Náklady na napojení nového potrubí PVC DN200 na vývod z čerpací stanici potrubní spojkou, vč. dodávky materiálu | ks | 1 |  | 0 |  |  |  | základní |  | 0 | 0 | 0 | 0 | 0 | 4 | K | 2 |  |  |  | ROZPOCET | 0 | 0 | 0 | 0 | 0 | 1 | 0 | 4 | 2133661755
| PP |  | Náklady na napojení nového potrubí PVC DN200 na vývod z čerpací stanici potrubní spojkou, vč. dodávky materiálu | [15 empty] | PP | 2
| P |  | Poznámka k položce: viz TZ př. č. D.1.1.01.1, situace C3 a v.č. D.1.1.01.2 až 11, v.č. D.1.1.01.4.3 podélný profil | [15 empty] | P | 2
| VV |  | "ČS 10" 1 |  | 1 | [13 empty] | VV | 2 | 2 | True | 1 | ROZPOCET
56 | K | 899,94-R | Dodávka + montáž vřetenové šoupátko DN200 osazeného do betonové šachty, vč. betonového mezikusu, vč. vyvrtání prostupu v zákrytové desce pro sestavu ovládání šoupátka, vč. ovládání šouptaka s poklopem | ks | 1 |  | 0 |  |  |  | základní |  | 0 | 0 | 0 | 0 | 0 | 4 | K | 2 |  |  |  | ROZPOCET | 0 | 0 | 0 | 0 | 0 | 1 | 0 | 4 | -1376905000
| PP |  | Dodávka + montáž vřetenové šoupátko DN200 osazeného do betonové šachty, vč. betonového mezikusu, vč. vyvrtání prostupu v zákrytové desce pro sestavu ovládání šoupátka, vč. ovládání šouptaka s poklopem | [15 empty] | PP | 2
| P |  | Poznámka k položce: viz TZ př. č. D.1.1.01.1, situace C3 a v.č. D.1.1.01.2 až 11 | [15 empty] | P | 2
| VV |  | "E4-1" 1 |  | 1 | [13 empty] | VV | 2 | 2 | True | 1 | ROZPOCET
57 | K | 899104112 | Osazení poklopů litinových nebo ocelových včetně rámů pro třídu zatížení D400, E600 | kus | 2 |  | 0 | CS ÚRS 2021 02 |  |  | základní |  | 0 | 0.21734 | 0.43468 | 0 | 0 | 4 | K | 2 |  |  |  | ROZPOCET | 0 | 0 | 0 | 0 | 0 | 1 | 0 | 4 | 949721745
| PP |  | Osazení poklopů litinových a ocelových včetně rámů pro třídu zatížení D400, E600 | [15 empty] | PP | 2
| P |  | Poznámka k položce: viz TZ př. č. D.1.1.01.1, situace C3 a v.č. D.1.1.01.2 až 11 | [15 empty] | P | 2
| VV |  | 2 |  | 2 | [13 empty] | VV | 2 | 2 | True | 1 | ROZPOCET
58 | M | 552,1-R | poklop na vstupní šachtu litinový s betonovou výplní pro zatížení D400 bez odvětrání | kus | 2 |  | 0 |  |  |  | základní |  | 0 | 0.046 | 0.092 | 0 | 0 | 8 | M | 2 |  |  |  | ROZPOCET | 0 | 0 | 0 | 0 | 0 | 1 | 0 | 4 | 860519257
| PP |  | poklop na vstupní šachtu litinový s betonovou výplní pro zatížení D400 bez odvětrání | [15 empty] | PP | 2
| D | 9 | Ostatní konstrukce a práce, bourání |  |  |  | 0 | [5 empty] | 0 |  | 0 |  | 0 | 1 | D | 1 |  |  |  | ROZPOCET | [6 empty] | 0
60 | K | 980,2-R | Kontrolní zkoušky zhutnění zásypu rýhy | ks | 3 |  | 0 |  |  |  | základní |  | 0 | 0 | 0 | 0 | 0 | 4 | K | 2 |  |  |  | ROZPOCET | 0 | 0 | 0 | 0 | 0 | 1 | 0 | 4 | 101297473
| PP |  | Kontrolní zkoušky zhutnění zásypů rýhy se budou provádět po vzdálenostech á 30 m. Požadované hodnoty zemní pláně Edef2 = 60 Mpa a pod konstručními vrstvami 120 MPa dle TP 146 Kat. list 2 | [15 empty] | PP | 2
| P |  | Poznámka k položce: viz TZ př. č. D.1.1.1 | [15 empty] | P | 2
| VV |  | Zkoušky budou prováděny lehkou dynamickou deskou | [15 empty] | VV | 2 | 1 | True | 0 | ROZPOCET
| VV |  | 3 |  | 3 | [13 empty] | VV | 2 | 2 | True | 1 | ROZPOCET
| D | 997 | Přesun sutě |  |  |  | 0 | [5 empty] | 0 |  | 0 |  | 0 | 1 | D | 1 |  |  |  | ROZPOCET | [6 empty] | 0
61 | K | 997221551 | Vodorovná doprava suti ze sypkých materiálů do 1 km | t | 96.697 |  | 0 | CS ÚRS 2021 02 |  |  | základní |  | 0 | 0 | 0 | 0 | 0 | 4 | K | 2 |  |  |  | ROZPOCET | 0 | 0 | 0 | 0 | 0 | 1 | 0 | 4 | -1707344347
| PP |  | Vodorovná doprava suti bez naložení, ale se složením a s hrubým urovnáním ze sypkých materiálů, na vzdálenost do 1 km | [15 empty] | PP | 2
| VV |  | "kamenivo" 54,83 |  | 54.83 | [13 empty] | VV | 2 | 2 | True | 0 | ROZPOCET
| VV |  | "asfalt" 9,264+32,603 |  | 41.867 | [13 empty] | VV | 2 | 2 | True | 0 | ROZPOCET
| VV |  | Součet |  | 96.697 | [13 empty] | VV | 2 | 4 | True | 1 | ROZPOCET
62 | K | 997221559 | Příplatek ZKD 1 km u vodorovné dopravy suti ze sypkých materiálů | t | 1353.758 |  | 0 | CS ÚRS 2021 02 |  |  | základní |  | 0 | 0 | 0 | 0 | 0 | 4 | K | 2 |  |  |  | ROZPOCET | 0 | 0 | 0 | 0 | 0 | 1 | 0 | 4 | 107822234
| PP |  | Vodorovná doprava suti bez naložení, ale se složením a s hrubým urovnáním Příplatek k ceně za každý další i započatý 1 km přes 1 km | [15 empty] | PP | 2
| VV |  | "kamenivo" 54,83 |  | 54.83 | [13 empty] | VV | 2 | 2 | True | 0 | ROZPOCET
| VV |  | "asfalt" 9,264+32,603 |  | 41.867 | [13 empty] | VV | 2 | 2 | True | 0 | ROZPOCET
| VV |  | Součet |  | 96.697 | [13 empty] | VV | 2 | 4 | True | 1 | ROZPOCET
| VV |  | 96,697*14 'Přepočtené koeficientem množství |  | 1353.758 | [13 empty] | VV | 2 | 2 | False | 1 | ROZPOCET
63 | K | 997221611 | Nakládání suti na dopravní prostředky pro vodorovnou dopravu | t | 96.697 |  | 0 | CS ÚRS 2021 02 |  |  | základní |  | 0 | 0 | 0 | 0 | 0 | 4 | K | 2 |  |  |  | ROZPOCET | 0 | 0 | 0 | 0 | 0 | 1 | 0 | 4 | -1484168037
| PP |  | Nakládání na dopravní prostředky pro vodorovnou dopravu suti | [15 empty] | PP | 2
64 | K | 997221873 | Poplatek za uložení stavebního odpadu na recyklační skládce (skládkovné) zeminy a kamení zatříděného do Katalogu odpadů pod kódem 17 05 04 | t | 54.83 |  | 0 | CS ÚRS 2021 02 |  |  | základní |  | 0 | 0 | 0 | 0 | 0 | 4 | K | 2 |  |  |  | ROZPOCET | 0 | 0 | 0 | 0 | 0 | 1 | 0 | 4 | 244868275
| PP |  | Poplatek za uložení stavebního odpadu na recyklační skládce (skládkovné) zeminy a kamení zatříděného do Katalogu odpadů pod kódem 17 05 04 | [15 empty] | PP | 2
| VV |  | "kamenivo" 54,83 |  | 54.83 | [13 empty] | VV | 2 | 2 | True | 1 | ROZPOCET
65 | K | 997221875 | Poplatek za uložení stavebního odpadu na recyklační skládce (skládkovné) asfaltového bez obsahu dehtu zatříděného do Katalogu odpadů pod kódem 17 03 02 | t | 41.867 |  | 0 | CS ÚRS 2021 02 |  |  | základní |  | 0 | 0 | 0 | 0 | 0 | 4 | K | 2 |  |  |  | ROZPOCET | 0 | 0 | 0 | 0 | 0 | 1 | 0 | 4 | 1982374320
| PP |  | Poplatek za uložení stavebního odpadu na recyklační skládce (skládkovné) asfaltového bez obsahu dehtu zatříděného do Katalogu odpadů pod kódem 17 03 02 | [15 empty] | PP | 2
| VV |  | "asfalt" 9,264+32,603 |  | 41.867 | [13 empty] | VV | 2 | 2 | True | 1 | ROZPOCET
| D | 998 | Přesun hmot |  |  |  | 0 | [5 empty] | 0 |  | 0 |  | 0 | 1 | D | 1 |  |  |  | ROZPOCET | [6 empty] | 0
66 | K | 998276101 | Přesun hmot pro trubní vedení z trub z plastických hmot otevřený výkop | t | 26.815 |  | 0 | CS ÚRS 2021 02 |  |  | základní |  | 0 | 0 | 0 | 0 | 0 | 4 | K | 2 |  |  |  | ROZPOCET | 0 | 0 | 0 | 0 | 0 | 1 | 0 | 4 | -1033068827
| PP |  | Přesun hmot pro trubní vedení hloubené z trub z plastických hmot nebo sklolaminátových pro vodovody nebo kanalizace v otevřeném výkopu dopravní vzdálenost do 15 m | [15 empty] | PP | 2
| VV |  | odpočet kamenivo | [15 empty] | VV | 2 | 1 | True | 0 | ROZPOCET
| VV |  | 461,547-434,732 |  | 26.815 | [13 empty] | VV | 2 | 2 | True | 1 | ROZPOCET

## 00004 - DSO 01.4d Stoka E6
[9 empty] | >> skryté sloupce << | [9 empty] | {c9e51010-9506-4667-8b99-0107fc054267}
2
| KRYCÍ LIST SOUPISU PRACÍ | [8 empty] | v --- níže se nacházejí doplnkové a pomocné údaje k sestavám --- v | [8 empty] | False
Stavba:
Kanalizace Podlesí - II.Etapa
Objekt:
01 - Kanalizace Podlesí
Soupis:
001 - SO 01 Gravitační kanalizace
Úroveň 4:
00004 - DSO 01.4d Stoka E6
| KSO: |  |  |  |  | CC-CZ: | 22122
| Místo: |  |  |  |  | Datum: | 13. 1. 2022
| CZ-CPV: |  | 45232410-9
| Zadavatel: |  |  |  |  | IČ:
|  | Město Petřvald |  |  |  | DIČ:
| Uchazeč: |  |  |  |  | IČ: | Vyplň údaj
|  | Vyplň údaj |  |  |  | DIČ: | Vyplň údaj
| Projektant: |  |  |  |  | IČ:
|  | Sweco Hydroprojekt a.s., divize Morava |  |  |  | DIČ:
| Zpracovatel: |  |  |  |  | IČ:
DIČ:
Poznámka:
| Cena bez DPH | [5 empty] | 0
|  |  | Základ daně |  |  | Sazba daně | Výše daně
| DPH | základní | 0 |  |  | 21% | 0
|  | snížená | 0 |  |  | 15% | 0
|  | zákl. přenesená | 0 |  |  | 21% | 0
|  | sníž. přenesená | 0 |  |  | 15% | 0
|  | nulová | 0 |  |  | 0% | 0
| Cena s DPH |  |  | v | CZK |  | 0
| Projektant |  |  | Zpracovatel
| Datum a podpis: |  | Razítko | Datum a podpis: |  |  | Razítko
| Objednavatel |  |  | Uchazeč
| Datum a podpis: |  | Razítko | Datum a podpis: |  |  | Razítko
REKAPITULACE ČLENĚNÍ SOUPISU PRACÍ
Stavba:
Kanalizace Podlesí - II.Etapa
Objekt:
01 - Kanalizace Podlesí
Soupis:
001 - SO 01 Gravitační kanalizace
Úroveň 4:
00004 - DSO 01.4d Stoka E6
Místo: | [5 empty] | Datum: | 13. 1. 2022
Zadavatel: |  |  | Město Petřvald |  |  | Projektant: | Sweco Hydroprojekt a.s., divize Morava
Uchazeč: |  |  | Vyplň údaj |  |  | Zpracovatel:
Kód dílu - Popis | [6 empty] | Cena celkem [CZK]
Náklady ze soupisu prací | [6 empty] | 0 | [12 empty] | -1
| HSV - Práce a dodávky HSV | [5 empty] | 0
| 1 - Zemní práce | [5 empty] | 0
| 2 - Zakládání | [5 empty] | 0
| 4 - Vodorovné konstrukce | [5 empty] | 0
| 5 - Komunikace pozemní | [5 empty] | 0
| 8 - Trubní vedení | [5 empty] | 0
| 9 - Ostatní konstrukce a práce, bourání | [5 empty] | 0
| 997 - Přesun sutě | [5 empty] | 0
| 998 - Přesun hmot | [5 empty] | 0
SOUPIS PRACÍ
Stavba:
Kanalizace Podlesí - II.Etapa
Objekt:
01 - Kanalizace Podlesí
Soupis:
001 - SO 01 Gravitační kanalizace
Úroveň 4:
00004 - DSO 01.4d Stoka E6
Místo: | [5 empty] | Datum: | 13. 1. 2022
Zadavatel: |  |  | Město Petřvald |  |  | Projektant: | Sweco Hydroprojekt a.s., divize Morava
Uchazeč: |  |  | Vyplň údaj |  |  | Zpracovatel:
PČ | Typ | Kód | Popis | MJ | Množství | J.cena [CZK] | Cena celkem [CZK] | Cenová soustava |  |  | DPH | J. Nh [h] | Nh celkem [h] | J. hmotnost [t] | Hmotnost celkem [t] | J. suť [t] | Suť Celkem [t]
Náklady soupisu celkem | [6 empty] | 0 | [5 empty] | 0 |  | 1445.422 |  | 351.101 |  | D | -1 | [10 empty] | 0
| D | HSV | Práce a dodávky HSV |  |  |  | 0 | [5 empty] | 0 |  | 1445.422 |  | 351.101 | 1 | D | 0 |  |  |  | ROZPOCET | [6 empty] | 0
| D | 1 | Zemní práce |  |  |  | 0 | [5 empty] | 0 |  | 1331.2722 |  | 351.101 | 1 | D | 1 |  |  |  | ROZPOCET | [6 empty] | 0
1 | K | 113107224,1 | Odstranění podkladu z kameniva drceného tl 400 mm strojně pl přes 200 m2 - před finálním zapravením | m2 | 223.56 |  | 0 |  |  |  | základní |  | 0 | 0 | 0 | 0.58 | 129.6648 | 4 | K | 2 |  |  |  | ROZPOCET | 0 | 0 | 0 | 0 | 0 | 1 | 0 | 4 | -359303775
| PP |  | Odstranění podkladů nebo krytů strojně plochy jednotlivě přes 200 m2 s přemístěním hmot na skládku na vzdálenost do 20 m nebo s naložením na dopravní prostředek z kameniva hrubého drceného, o tl. vrstvy přes 300 do 400 mm | [15 empty] | PP | 2
2 | K | 113107224 | Odstranění podkladu z kameniva drceného tl 400 mm strojně pl přes 200 m2 | m2 | 223.56 |  | 0 | CS ÚRS 2021 02 |  |  | základní |  | 0 | 0 | 0 | 0.58 | 129.6648 | 4 | K | 2 |  |  |  | ROZPOCET | 0 | 0 | 0 | 0 | 0 | 1 | 0 | 4 | -4547188
| PP |  | Odstranění podkladů nebo krytů strojně plochy jednotlivě přes 200 m2 s přemístěním hmot na skládku na vzdálenost do 20 m nebo s naložením na dopravní prostředek z kameniva hrubého drceného, o tl. vrstvy přes 300 do 400 mm | [15 empty] | PP | 2
3 | K | 113107241 | Odstranění podkladu živičného tl 50 mm strojně pl přes 200 m2 | m2 | 223.56 |  | 0 | CS ÚRS 2021 02 |  |  | základní |  | 0 | 0 | 0 | 0.098 | 21.9089 | 4 | K | 2 |  |  |  | ROZPOCET | 0 | 0 | 0 | 0 | 0 | 1 | 0 | 4 | 366333855
| PP |  | Odstranění podkladů nebo krytů strojně plochy jednotlivě přes 200 m2 s přemístěním hmot na skládku na vzdálenost do 20 m nebo s naložením na dopravní prostředek živičných, o tl. vrstvy do 50 mm | [15 empty] | PP | 2
| P |  | Poznámka k položce: viz TZ př. č. D.1.1.01.1, situace C3 a v.č. D.1.1.01.2 až 11, v.č. D.1.1.01.4.4 podélný profil | [15 empty] | P | 2
| VV |  | nad rýhou | [15 empty] | VV | 2 | 1 | True | 0 | ROZPOCET
| VV |  | "DN250" 202,5*1,05 |  | 212.625 | [13 empty] | VV | 2 | 2 | True | 0 | ROZPOCET
| VV |  | "rozšíření pro šachty DN1000" 2,7*2,7*2-2,7*1,05*2 |  | 8.91 | [13 empty] | VV | 2 | 2 | True | 0 | ROZPOCET
| VV |  | "rozšíření pro šachty DN600" 1,5*1,5*3-1,5*1,05*3 |  | 2.025 | [13 empty] | VV | 2 | 2 | True | 0 | ROZPOCET
| VV |  | Součet |  | 223.56 | [13 empty] | VV | 2 | 4 | True | 1 | ROZPOCET
4 | K | 113154333 | Frézování živičného krytu tl 50 mm pruh š 2 m pl do 10000 m2 bez překážek v trase | m2 | 607.5 |  | 0 | CS ÚRS 2021 02 |  |  | základní |  | 0 | 7e-05 | 0.042525 | 0.115 | 69.8625 | 4 | K | 2 |  |  |  | ROZPOCET | 0 | 0 | 0 | 0 | 0 | 1 | 0 | 4 | 1984668265
| PP |  | Frézování živičného podkladu nebo krytu s naložením na dopravní prostředek plochy přes 1 000 do 10 000 m2 bez překážek v trase pruhu šířky přes 1 m do 2 m, tloušťky vrstvy 50 mm | [15 empty] | PP | 2
| P |  | Poznámka k položce: viz TZ př. č. D.1.1.01.1, situace C3 a v.č. D.1.1.01.2 až 11, v.č. D.1.1.01.4.4 podélný profil | [15 empty] | P | 2
| VV |  | celá šíře | [15 empty] | VV | 2 | 1 | True | 0 | ROZPOCET
| VV |  | "DN250" 202,5*3 |  | 607.5 | [13 empty] | VV | 2 | 2 | True | 1 | ROZPOCET
5 | K | 115,1-R | Dodávka + montáž čerpací studny ocel. trouba DN 400, vč. pomocných zemních prací | ks | 2 |  | 0 |  |  |  | základní |  | 0 | 0 | 0 | 0 | 0 | 4 | K | 2 |  |  |  | ROZPOCET | 0 | 0 | 0 | 0 | 0 | 1 | 0 | 4 | 1160750518
| PP |  | Dodávka + montáž čerpací studny ocel. trouba DN 400, vč. pomocných zemních prací | [15 empty] | PP | 2
| P |  | Poznámka k položce: viz TZ př. č. D.1.1.01.1, situace C3 a v.č. D.1.1.01.2 až 11 | [15 empty] | P | 2
| VV |  | 2 |  | 2 | [13 empty] | VV | 2 | 2 | True | 1 | ROZPOCET
6 | K | 115,3-R | Zřízení jílových přehrázek tl.0,2m na šířku rýhy 1,1m, hloubka do 4m | ks | 6 |  | 0 |  |  |  | základní |  | 0 | 0 | 0 | 0 | 0 | 4 | K | 2 |  |  |  | ROZPOCET | 0 | 0 | 0 | 0 | 0 | 1 | 0 | 4 | -1627694160
| PP |  | Zřízení jílových přehrázek tl.0,2m na šířku rýhy 1,1m, hloubka do 4m | [15 empty] | PP | 2
| P |  | Poznámka k položce: viz TZ př. č. D.1.1.01.1, situace C3 a v.č. D.1.1.01.2 až 11 | [15 empty] | P | 2
| VV |  | 6 |  | 6 | [13 empty] | VV | 2 | 2 | True | 1 | ROZPOCET
7 | K | 115,4-R | Dodávka + montáž čerpací studny beton. trouba DN 800, vč. pomocných zemních prací | ks | 1 |  | 0 |  |  |  | základní |  | 0 | 0 | 0 | 0 | 0 | 4 | K | 2 |  |  |  | ROZPOCET | 0 | 0 | 0 | 0 | 0 | 1 | 0 | 4 | -1033637661
| PP |  | Dodávka + montáž čerpací studny beton. trouba DN 800, vč. pomocných zemních prací | [15 empty] | PP | 2
| P |  | Poznámka k položce: viz TZ př. č. D.1.1.01.1, situace C3 a v.č. D.1.1.01.2 až 11 | [15 empty] | P | 2
| VV |  | startovací jáma | [15 empty] | VV | 2 | 1 | True | 0 | ROZPOCET
| VV |  | 1 |  | 1 | [13 empty] | VV | 2 | 2 | True | 1 | ROZPOCET
8 | K | 115101201 | Čerpání vody na dopravní výšku do 10 m průměrný přítok do 500 l/min | hod | 360 |  | 0 | CS ÚRS 2021 02 |  |  | základní |  | 0 | 3e-05 | 0.0108 | 0 | 0 | 4 | K | 2 |  |  |  | ROZPOCET | 0 | 0 | 0 | 0 | 0 | 1 | 0 | 4 | 1332658133
| PP |  | Čerpání vody na dopravní výšku do 10 m s uvažovaným průměrným přítokem do 500 l/min | [15 empty] | PP | 2
| VV |  | 45*8 |  | 360 | [13 empty] | VV | 2 | 2 | True | 1 | ROZPOCET
9 | K | 115101301 | Pohotovost čerpací soupravy pro dopravní výšku do 10 m přítok do 500 l/min | den | 45 |  | 0 | CS ÚRS 2021 02 |  |  | základní |  | 0 | 0 | 0 | 0 | 0 | 4 | K | 2 |  |  |  | ROZPOCET | 0 | 0 | 0 | 0 | 0 | 1 | 0 | 4 | 1682965673
| PP |  | Pohotovost záložní čerpací soupravy pro dopravní výšku do 10 m s uvažovaným průměrným přítokem do 500 l/min | [15 empty] | PP | 2
10 | K | 119001405 | Dočasné zajištění potrubí z PE DN do 200 mm | m | 1.05 |  | 0 | CS ÚRS 2021 02 |  |  | základní |  | 0 | 0.0369 | 0.038745 | 0 | 0 | 4 | K | 2 |  |  |  | ROZPOCET | 0 | 0 | 0 | 0 | 0 | 1 | 0 | 4 | -1536693465
| PP |  | Dočasné zajištění podzemního potrubí nebo vedení ve výkopišti ve stavu i poloze, ve kterých byla na začátku zemních prací a to s podepřením, vzepřením nebo vyvěšením, příp. s ochranným bedněním, se zřízením a odstraněním zajišťovací konstrukce, s opotřebením hmot potrubí plastového, jmenovité světlosti DN do 200 mm | [15 empty] | PP | 2
| P |  | Poznámka k položce: viz TZ př. č. D.1.1.01.1, situace C3 a v.č. D.1.1.01.2 až 11, v.č. D.1.1.01.4.4 podélný profil | [15 empty] | P | 2
| VV |  | 1,05*1 |  | 1.05 | [13 empty] | VV | 2 | 2 | True | 1 | ROZPOCET
11 | K | 119001421 | Dočasné zajištění kabelů a kabelových tratí ze 3 volně ložených kabelů | m | 5.25 |  | 0 | CS ÚRS 2021 02 |  |  | základní |  | 0 | 0.0369 | 0.19373 | 0 | 0 | 4 | K | 2 |  |  |  | ROZPOCET | 0 | 0 | 0 | 0 | 0 | 1 | 0 | 4 | 1683235588
| PP |  | Dočasné zajištění podzemního potrubí nebo vedení ve výkopišti ve stavu i poloze, ve kterých byla na začátku zemních prací a to s podepřením, vzepřením nebo vyvěšením, příp. s ochranným bedněním, se zřízením a odstraněním zajišťovací konstrukce, s opotřebením hmot kabelů a kabelových tratí z volně ložených kabelů a to do 3 kabelů | [15 empty] | PP | 2
| P |  | Poznámka k položce: viz TZ př. č. D.1.1.01.1, situace C3 a v.č. D.1.1.01.2 až 11, v.č. D.1.1.01.4.4 podélný profil | [15 empty] | P | 2
| VV |  | 1,05*5 |  | 5.25 | [13 empty] | VV | 2 | 2 | True | 1 | ROZPOCET
12 | K | 121151113 | Sejmutí ornice plochy do 500 m2 tl vrstvy do 200 mm strojně | m2 | 495.6 |  | 0 | CS ÚRS 2021 02 |  |  | základní |  | 0 | 0 | 0 | 0 | 0 | 4 | K | 2 |  |  |  | ROZPOCET | 0 | 0 | 0 | 0 | 0 | 1 | 0 | 4 | -637662949
| PP |  | Sejmutí ornice strojně při souvislé ploše přes 100 do 500 m2, tl. vrstvy do 200 mm | [15 empty] | PP | 2
| P |  | Poznámka k položce: viz TZ př. č. D.1.1.01.1, situace C3 a v.č. D.1.1.01.2 až 11, v.č. D.1.1.01.4.4 podélný profil | [15 empty] | P | 2
| VV |  | tl.100mm | [15 empty] | VV | 2 | 1 | True | 0 | ROZPOCET
| VV |  | "DN250" 158,2*3 |  | 474.6 | [13 empty] | VV | 2 | 2 | True | 0 | ROZPOCET
| VV |  | "startovací jáma" 4*3 |  | 12 | [13 empty] | VV | 2 | 2 | True | 0 | ROZPOCET
| VV |  | "Koncová jáma" 3*3 |  | 9 | [13 empty] | VV | 2 | 2 | True | 0 | ROZPOCET
| VV |  | Součet |  | 495.6 | [13 empty] | VV | 2 | 4 | True | 1 | ROZPOCET
13 | K | 131151205 | Hloubení jam zapažených v hornině třídy těžitelnosti I, skupiny 1 a 2 objem do 1000 m3 strojně | m3 | 11.65 |  | 0 | CS ÚRS 2021 02 |  |  | základní |  | 0 | 0 | 0 | 0 | 0 | 4 | K | 2 |  |  |  | ROZPOCET | 0 | 0 | 0 | 0 | 0 | 1 | 0 | 4 | 1960859405
| PP |  | Hloubení zapažených jam a zářezů strojně s urovnáním dna do předepsaného profilu a spádu v hornině třídy těžitelnosti I skupiny 1 a 2 přes 500 do 1 000 m3 | [15 empty] | PP | 2
| P |  | Poznámka k položce: viz TZ př. č. D.1.1.01.1, situace C3 a v.č. D.1.1.01.2 až 11, v.č. D.1.1.01.4.4 podélný profil 50% hor.tř. II a 50% hor.tř.III | [15 empty] | P | 2
| VV |  | zeleň, tl.100mm, odebráno v rámci přípravných prací | [15 empty] | VV | 2 | 1 | True | 0 | ROZPOCET
| VV |  | "startovací jáma, zároveň 1ks šachty" 4*2,5*(2,43-0,1) |  | 23.3 | [13 empty] | VV | 2 | 2 | True | 0 | ROZPOCET
| VV |  | Mezisoučet |  | 23.3 | [13 empty] | VV | 2 | 3 | True | 0 | ROZPOCET
| VV |  | 23,3*0,5 |  | 11.65 | [13 empty] | VV | 2 | 2 | True | 1 | ROZPOCET
14 | K | 131251205 | Hloubení jam zapažených v hornině třídy těžitelnosti I, skupiny 3 objem do 1000 m3 strojně | m3 | 11.65 |  | 0 | CS ÚRS 2021 02 |  |  | základní |  | 0 | 0 | 0 | 0 | 0 | 4 | K | 2 |  |  |  | ROZPOCET | 0 | 0 | 0 | 0 | 0 | 1 | 0 | 4 | 298146880
| PP |  | Hloubení zapažených jam a zářezů strojně s urovnáním dna do předepsaného profilu a spádu v hornině třídy těžitelnosti I skupiny 3 přes 500 do 1 000 m3 | [15 empty] | PP | 2
| P |  | Poznámka k položce: viz TZ př. č. D.1.1.01.1, situace C3 a v.č. D.1.1.01.2 až 11, v.č. D.1.1.01.4.4 podélný profil 50% hor.tř. II a 50% hor.tř.III | [15 empty] | P | 2
15 | K | 132154206 | Hloubení zapažených rýh š do 2000 mm v hornině třídy těžitelnosti I, skupiny 1 a 2 objem do 5000 m3 | m3 | 447.759 |  | 0 | CS ÚRS 2021 02 |  |  | základní |  | 0 | 0 | 0 | 0 | 0 | 4 | K | 2 |  |  |  | ROZPOCET | 0 | 0 | 0 | 0 | 0 | 1 | 0 | 4 | 973732719
| PP |  | Hloubení zapažených rýh šířky přes 800 do 2 000 mm strojně s urovnáním dna do předepsaného profilu a spádu v hornině třídy těžitelnosti I skupiny 1 a 2 přes 1 000 do 5 000 m3 s naložením na dopravní prostředek | [15 empty] | PP | 2
| P |  | Poznámka k položce: viz TZ př. č. D.1.1.01.1, situace C3 a v.č. D.1.1.01.2 až 11, v.č. D.1.1.01.4.4 podélný profil 50% hor.tř. II a 50% hor.tř.III | [15 empty] | P | 2
| VV |  | místní komunikace, tl.450mm, odebráno v rámci přípravných prací | [15 empty] | VV | 2 | 1 | True | 0 | ROZPOCET
| VV |  | "DN250" 202,5*1,05*(2,5-0,45) |  | 435.881 | [13 empty] | VV | 2 | 2 | True | 0 | ROZPOCET
| VV |  | "rozšíření pro šachty DN1000" 2,7*2,7*(2,7-0,45)*2-2,7*1,05*(2,5-0,45)*2 |  | 21.182 | [13 empty] | VV | 2 | 2 | True | 0 | ROZPOCET
| VV |  | "rozšíření pro šachty DN600" 1,5*1,5*(2,7-0,45)*3-1,5*1,05*(2,5-0,45)*3 |  | 5.501 | [13 empty] | VV | 2 | 2 | True | 0 | ROZPOCET
| VV |  | zeleň tl.100mm, odbernáno vrámci přípravných prací | [15 empty] | VV | 2 | 1 | True | 0 | ROZPOCET
| VV |  | "DN250" 158,2*1,05*(2,5-0,1) |  | 398.664 | [13 empty] | VV | 2 | 2 | True | 0 | ROZPOCET
| VV |  | "rozšíření pro šachty DN1000" 2,7*2,7*(2,7-0,1)*1-2,7*1,05*(2,5-0,1)*1 |  | 12.15 | [13 empty] | VV | 2 | 2 | True | 0 | ROZPOCET
| VV |  | "rozšíření pro šachty DN600" 1,5*1,5*(2,7-0,1)*2-1,5*1,05*(2,5-0,1)*2 |  | 4.14 | [13 empty] | VV | 2 | 2 | True | 0 | ROZPOCET
| VV |  | "koncová jáma, 1ks šachty" 3*2,5*(2,5-0,1) |  | 18 | [13 empty] | VV | 2 | 2 | True | 0 | ROZPOCET
| VV |  | Mezisoučet |  | 895.518 | [13 empty] | VV | 2 | 3 | True | 0 | ROZPOCET
| VV |  | 895,518*0,5 |  | 447.759 | [13 empty] | VV | 2 | 2 | True | 1 | ROZPOCET
16 | K | 132254206 | Hloubení zapažených rýh š do 2000 mm v hornině třídy těžitelnosti I, skupiny 3 objem do 5000 m3 | m3 | 447.759 |  | 0 | CS ÚRS 2021 02 |  |  | základní |  | 0 | 0 | 0 | 0 | 0 | 4 | K | 2 |  |  |  | ROZPOCET | 0 | 0 | 0 | 0 | 0 | 1 | 0 | 4 | 1824249026
| PP |  | Hloubení zapažených rýh šířky přes 800 do 2 000 mm strojně s urovnáním dna do předepsaného profilu a spádu v hornině třídy těžitelnosti I skupiny 3 přes 1 000 do 5 000 m3 s naložením na dopravní prostředek | [15 empty] | PP | 2
| P |  | Poznámka k položce: viz TZ př. č. D.1.1.01.1, situace C3 a v.č. D.1.1.01.2 až 11, v.č. D.1.1.01.4.4 podélný profil 50% hor.tř. II a 50% hor.tř.III | [15 empty] | P | 2
17 | K | 139001101 | Příplatek za ztížení vykopávky v blízkosti podzemního vedení - ruční výkop | m3 | 179.104 |  | 0 | CS ÚRS 2021 02 |  |  | základní |  | 0 | 0 | 0 | 0 | 0 | 4 | K | 2 |  |  |  | ROZPOCET | 0 | 0 | 0 | 0 | 0 | 1 | 0 | 4 | -851461456
| PP |  | Příplatek k cenám hloubených vykopávek za ztížení vykopávky v blízkosti podzemního vedení nebo výbušnin pro jakoukoliv třídu horniny | [15 empty] | PP | 2
| VV |  | 20% z výkopu | [15 empty] | VV | 2 | 1 | True | 0 | ROZPOCET
| VV |  | (447,759+447,759)*0,2 |  | 179.104 | [13 empty] | VV | 2 | 2 | True | 1 | ROZPOCET
18 | K | 141721257 | Řízený zemní protlak délky do 100 m hloubky do 6 m s protlačením potrubí vnějšího průměru vrtu do 280 mm v hornině třídy těžitelnosti I a II, skupiny 1 až 4 | m | 50 |  | 0 | CS ÚRS 2021 02 |  |  | základní |  | 0 | 0.006 | 0.3 | 0 | 0 | 4 | K | 2 |  |  |  | ROZPOCET | 0 | 0 | 0 | 0 | 0 | 1 | 0 | 4 | 506798246
| PP |  | Řízený zemní protlak délky protlaku přes 50 do 100 m v hornině třídy těžitelnosti I a II, skupiny 1 až 4 včetně protlačení trub v hloubce do 6 m vnějšího průměru vrtu přes 250 do 280 mm | [15 empty] | PP | 2
| P |  | Poznámka k položce: viz TZ př. č. D.1.1.01.1, situace C3 a v.č. D.1.1.01.2 až 11, v.č. D.1.1.01.4.4 podélný profil | [15 empty] | P | 2
| VV |  | 50 |  | 50 | [13 empty] | VV | 2 | 2 | True | 1 | ROZPOCET
19 | M | 28613584 | potrubí dvouvrstvé PE100 RC SDR17 280x16,6 dl 12m | m | 52.5 |  | 0 | CS ÚRS 2021 02 |  |  | základní |  | 0 | 0.01389 | 0.72923 | 0 | 0 | 8 | M | 2 |  |  |  | ROZPOCET | 0 | 0 | 0 | 0 | 0 | 1 | 0 | 4 | -559701775
| PP |  | potrubí dvouvrstvé PE100 RC SDR17 280x16,6 dl 12m | [15 empty] | PP | 2
| VV |  | 50*1,05 'Přepočtené koeficientem množství |  | 52.5 | [13 empty] | VV | 2 | 2 | False | 1 | ROZPOCET
20 | K | 151301202 | Zřízení hnaného pažení stěn výkopu hl do 8 m | m2 | 31.59 |  | 0 | CS ÚRS 2021 02 |  |  | základní |  | 0 | 0.00444 | 0.14026 | 0 | 0 | 4 | K | 2 |  |  |  | ROZPOCET | 0 | 0 | 0 | 0 | 0 | 1 | 0 | 4 | -1432064446
| PP |  | Zřízení pažení stěn výkopu bez rozepření nebo vzepření hnané, hloubky do 8 m | [15 empty] | PP | 2
| VV |  | "startovací jáma" 2*(4+2,5)*2,43 |  | 31.59 | [13 empty] | VV | 2 | 2 | True | 1 | ROZPOCET
21 | K | 151301212 | Odstranění pažení stěn hnaného hl do 8 m | m2 | 31.59 |  | 0 | CS ÚRS 2021 02 |  |  | základní |  | 0 | 0 | 0 | 0 | 0 | 4 | K | 2 |  |  |  | ROZPOCET | 0 | 0 | 0 | 0 | 0 | 1 | 0 | 4 | 1586186367
| PP |  | Odstranění pažení stěn výkopu bez rozepření nebo vzepření s uložením pažin na vzdálenost do 3 m od okraje výkopu hnané, hloubky do 8 m | [15 empty] | PP | 2
| P |  | Poznámka k položce: viz TZ př. č. D.1.1.01.1, situace C3 a v.č. D.1.1.01.2 až 11 | [15 empty] | P | 2
22 | K | 151811132 | Osazení pažicího boxu hl výkopu do 4 m š do 2,5 m | m2 | 1805 |  | 0 | CS ÚRS 2021 02 |  |  | základní |  | 0 | 0.00059 | 1.065 | 0 | 0 | 4 | K | 2 |  |  |  | ROZPOCET | 0 | 0 | 0 | 0 | 0 | 1 | 0 | 4 | 948117997
| PP |  | Zřízení pažicích boxů pro pažení a rozepření stěn rýh podzemního vedení hloubka výkopu do 4 m, šířka přes 1,2 do 2,5 m | [15 empty] | PP | 2
| P |  | Poznámka k položce: viz TZ př. č. D.1.1.01.1, situace C3 a v.č. D.1.1.01.2 až 11 | [15 empty] | P | 2
| VV |  | "DN250" 361*2,5*2 |  | 1805 | [13 empty] | VV | 2 | 2 | True | 1 | ROZPOCET
23 | K | 151811232 | Odstranění pažicího boxu hl výkopu do 4 m š do 2,5 m | m2 | 1805 |  | 0 | CS ÚRS 2021 02 |  |  | základní |  | 0 | 0 | 0 | 0 | 0 | 4 | K | 2 |  |  |  | ROZPOCET | 0 | 0 | 0 | 0 | 0 | 1 | 0 | 4 | 1307594821
| PP |  | Odstranění pažicích boxů pro pažení a rozepření stěn rýh podzemního vedení hloubka výkopu do 4 m, šířka přes 1,2 do 2,5 m | [15 empty] | PP | 2
24 | K | 162751117 | Vodorovné přemístění do 10000 m výkopku/sypaniny z horniny třídy těžitelnosti I, skupiny 1 až 3 - na trvalou skládku, popř. mezideponii | m3 | 918.818 |  | 0 | CS ÚRS 2021 02 |  |  | základní |  | 0 | 0 | 0 | 0 | 0 | 4 | K | 2 |  |  |  | ROZPOCET | 0 | 0 | 0 | 0 | 0 | 1 | 0 | 4 | 373550071
| PP |  | Vodorovné přemístění výkopku nebo sypaniny po suchu na obvyklém dopravním prostředku, bez naložení výkopku, avšak se složením bez rozhrnutí z horniny třídy těžitelnosti I skupiny 1 až 3 na vzdálenost přes 9 000 do 10 000 m | [15 empty] | PP | 2
| VV |  | výkop rýh | [15 empty] | VV | 2 | 1 | True | 0 | ROZPOCET
| VV |  | 447,759+447,759 |  | 895.518 | [13 empty] | VV | 2 | 2 | True | 0 | ROZPOCET
| VV |  | výkop jam | [15 empty] | VV | 2 | 1 | True | 0 | ROZPOCET
| VV |  | 11,65+11,65 |  | 23.3 | [13 empty] | VV | 2 | 2 | True | 0 | ROZPOCET
| VV |  | Součet |  | 918.818 | [13 empty] | VV | 2 | 4 | True | 1 | ROZPOCET
25 | K | 162751117,1 | Vodorovné přemístění do 10000 m výkopku/sypaniny z horniny třídy těžitelnosti I, skupiny 1 až 3 - zpět na stavbu | m3 | 329.787 |  | 0 |  |  |  | základní |  | 0 | 0 | 0 | 0 | 0 | 4 | K | 2 |  |  |  | ROZPOCET | 0 | 0 | 0 | 0 | 0 | 1 | 0 | 4 | -401155613
| PP |  | Vodorovné přemístění výkopku nebo sypaniny po suchu na obvyklém dopravním prostředku, bez naložení výkopku, avšak se složením bez rozhrnutí z horniny třídy těžitelnosti I skupiny 1 až 3 na vzdálenost přes 9 000 do 10 000 m | [15 empty] | PP | 2
26 | K | 162751119 | Příplatek k vodorovnému přemístění výkopku/sypaniny z horniny třídy těžitelnosti I, skupiny 1 až 3 ZKD 1000 m přes 10000 m - na trvalou skládku, popř. mezideponii | m3 | 4594.09 |  | 0 | CS ÚRS 2021 02 |  |  | základní |  | 0 | 0 | 0 | 0 | 0 | 4 | K | 2 |  |  |  | ROZPOCET | 0 | 0 | 0 | 0 | 0 | 1 | 0 | 4 | 1857615747
| PP |  | Vodorovné přemístění výkopku nebo sypaniny po suchu na obvyklém dopravním prostředku, bez naložení výkopku, avšak se složením bez rozhrnutí z horniny třídy těžitelnosti I skupiny 1 až 3 na vzdálenost Příplatek k ceně za každých dalších i započatých 1 000 m | [15 empty] | PP | 2
| VV |  | 918,818*5 'Přepočtené koeficientem množství |  | 4594.09 | [13 empty] | VV | 2 | 2 | False | 1 | ROZPOCET
27 | K | 162751119,1 | Příplatek k vodorovnému přemístění výkopku/sypaniny z horniny třídy těžitelnosti I, skupiny 1 až 3 ZKD 1000 m přes 10000 m - zpět na stavbu | m3 | 1648.935 |  | 0 |  |  |  | základní |  | 0 | 0 | 0 | 0 | 0 | 4 | K | 2 |  |  |  | ROZPOCET | 0 | 0 | 0 | 0 | 0 | 1 | 0 | 4 | 1057881347
| PP |  | Vodorovné přemístění výkopku nebo sypaniny po suchu na obvyklém dopravním prostředku, bez naložení výkopku, avšak se složením bez rozhrnutí z horniny třídy těžitelnosti I skupiny 1 až 3 na vzdálenost Příplatek k ceně za každých dalších i započatých 1 000 m | [15 empty] | PP | 2
| VV |  | 329,787*5 'Přepočtené koeficientem množství |  | 1648.935 | [13 empty] | VV | 2 | 2 | False | 1 | ROZPOCET
28 | K | 167151111 | Nakládání výkopku z hornin třídy těžitelnosti I, skupiny 1 až 3 přes 100 m3 - zpět na stavbu | m3 | 329.787 |  | 0 | CS ÚRS 2021 02 |  |  | základní |  | 0 | 0 | 0 | 0 | 0 | 4 | K | 2 |  |  |  | ROZPOCET | 0 | 0 | 0 | 0 | 0 | 1 | 0 | 4 | 734531126
| PP |  | Nakládání, skládání a překládání neulehlého výkopku nebo sypaniny strojně nakládání, množství přes 100 m3, z hornin třídy těžitelnosti I, skupiny 1 až 3 | [15 empty] | PP | 2
| VV |  | ornice | [15 empty] | VV | 2 | 1 | True | 0 | ROZPOCET
| VV |  | 495,6*0,1 |  | 49.56 | [13 empty] | VV | 2 | 2 | True | 0 | ROZPOCET
| VV |  | Mezisoučet |  | 49.56 | [13 empty] | VV | 2 | 3 | True | 0 | ROZPOCET
| VV |  | zásyp v zeleni | [15 empty] | VV | 2 | 1 | True | 0 | ROZPOCET
| VV |  | "DN250" 158,2*1,05*(2,5-0,1-0,55-0,1) |  | 290.693 | [13 empty] | VV | 2 | 2 | True | 0 | ROZPOCET
| VV |  | "OP šachet DN1000" -3,14*0,62*0,62*2,5*3 |  | -9.053 | [13 empty] | VV | 2 | 2 | True | 0 | ROZPOCET
| VV |  | "OP šachet DN600" -3,14*0,3*0,3*2,5*2 |  | -1.413 | [13 empty] | VV | 2 | 2 | True | 0 | ROZPOCET
| VV |  | Mezisoučet |  | 280.227 | [13 empty] | VV | 2 | 3 | True | 0 | ROZPOCET
| VV |  | Součet |  | 329.787 | [13 empty] | VV | 2 | 4 | True | 1 | ROZPOCET
29 | K | 171152501 | Zhutnění podloží z hornin soudržných nebo nesoudržných pod násypy | m2 | 422.2 |  | 0 | CS ÚRS 2021 02 |  |  | základní |  | 0 | 0 | 0 | 0 | 0 | 4 | K | 2 |  |  |  | ROZPOCET | 0 | 0 | 0 | 0 | 0 | 1 | 0 | 4 | -2031693927
| PP |  | Zhutnění podloží pod násypy z rostlé horniny třídy těžitelnosti I a II, skupiny 1 až 4 z hornin soudružných a nesoudržných | [15 empty] | PP | 2
| P |  | Poznámka k položce: viz TZ př. č. D.1.1.01.1, situace C3 a v.č. D.1.1.01.2 až 11 | [15 empty] | P | 2
| VV |  | nad rýhou | [15 empty] | VV | 2 | 1 | True | 0 | ROZPOCET
| VV |  | "DN250" 361*1,05 |  | 379.05 | [13 empty] | VV | 2 | 2 | True | 0 | ROZPOCET
| VV |  | "rozšíření pro šachty DN1000" 2,7*2,7*5-2,7*1,05*5 |  | 22.275 | [13 empty] | VV | 2 | 2 | True | 0 | ROZPOCET
| VV |  | "rozšíření pro šachty DN600" 1,5*1,5*5-1,5*1,05*5 |  | 3.375 | [13 empty] | VV | 2 | 2 | True | 0 | ROZPOCET
| VV |  | protlak | [15 empty] | VV | 2 | 1 | True | 0 | ROZPOCET
| VV |  | "startovací, 1ks šachty" 4*2,5 |  | 10 | [13 empty] | VV | 2 | 2 | True | 0 | ROZPOCET
| VV |  | "koncová, 1ks šachty" 3*2,5 |  | 7.5 | [13 empty] | VV | 2 | 2 | True | 0 | ROZPOCET
| VV |  | Součet |  | 422.2 | [13 empty] | VV | 2 | 4 | True | 1 | ROZPOCET
30 | K | 171201231 | Poplatek za uložení zeminy a kamení na recyklační skládce (skládkovné) kód odpadu 17 05 04 | t | 1062.056 |  | 0 | CS ÚRS 2021 02 |  |  | základní |  | 0 | 0 | 0 | 0 | 0 | 4 | K | 2 |  |  |  | ROZPOCET | 0 | 0 | 0 | 0 | 0 | 1 | 0 | 4 | -576119040
| PP |  | Poplatek za uložení stavebního odpadu na recyklační skládce (skládkovné) zeminy a kamení zatříděného do Katalogu odpadů pod kódem 17 05 04 | [15 empty] | PP | 2
| VV |  | na mezideponii | [15 empty] | VV | 2 | 1 | True | 0 | ROZPOCET
| VV |  | 919,818 |  | 919.818 | [13 empty] | VV | 2 | 2 | True | 0 | ROZPOCET
| VV |  | zpět na stavbu | [15 empty] | VV | 2 | 1 | True | 0 | ROZPOCET
| VV |  | -329,787 |  | -329.787 | [13 empty] | VV | 2 | 2 | True | 0 | ROZPOCET
| VV |  | Součet |  | 590.031 | [13 empty] | VV | 2 | 4 | True | 1 | ROZPOCET
| VV |  | 590,031*1,8 'Přepočtené koeficientem množství |  | 1062.056 | [13 empty] | VV | 2 | 2 | False | 1 | ROZPOCET
31 | K | 174151101 | Zásyp jam, šachet rýh nebo kolem objektů sypaninou se zhutněním | m3 | 736.175 |  | 0 | CS ÚRS 2021 02 |  |  | základní |  | 0 | 0 | 0 | 0 | 0 | 4 | K | 2 |  |  |  | ROZPOCET | 0 | 0 | 0 | 0 | 0 | 1 | 0 | 4 | -564982740
| PP |  | Zásyp sypaninou z jakékoliv horniny strojně s uložením výkopku ve vrstvách se zhutněním jam, šachet, rýh nebo kolem objektů v těchto vykopávkách | [15 empty] | PP | 2
| VV |  | výkop | [15 empty] | VV | 2 | 1 | True | 0 | ROZPOCET
| VV |  | 447,759+447,759 |  | 895.518 | [13 empty] | VV | 2 | 2 | True | 0 | ROZPOCET
| VV |  | výkop jam | [15 empty] | VV | 2 | 1 | True | 0 | ROZPOCET
| VV |  | 11,65+11,65 |  | 23.3 | [13 empty] | VV | 2 | 2 | True | 0 | ROZPOCET
| VV |  | obsyp | [15 empty] | VV | 2 | 1 | True | 0 | ROZPOCET
| VV |  | -208,478 |  | -208.478 | [13 empty] | VV | 2 | 2 | True | 0 | ROZPOCET
| VV |  | lóže | [15 empty] | VV | 2 | 1 | True | 0 | ROZPOCET
| VV |  | -37,905-4,25 |  | -42.155 | [13 empty] | VV | 2 | 2 | True | 0 | ROZPOCET
| VV |  | podkladní desky | [15 empty] | VV | 2 | 1 | True | 0 | ROZPOCET
| VV |  | -2,813 |  | -2.813 | [13 empty] | VV | 2 | 2 | True | 0 | ROZPOCET
| VV |  | "OP šachet DN1000" -3,14*0,62*0,62*2,5*5 |  | -15.088 | [13 empty] | VV | 2 | 2 | True | 0 | ROZPOCET
| VV |  | "OP šachet DN600" -3,14*0,3*0,3*2,5*5 |  | -3.533 | [13 empty] | VV | 2 | 2 | True | 0 | ROZPOCET
| VV |  | dosyp v obecní komunikaci 50mm pod uroveň frézování | [15 empty] | VV | 2 | 1 | True | 0 | ROZPOCET
| VV |  | 223,56*(0,45-0,05) |  | 89.424 | [13 empty] | VV | 2 | 2 | True | 0 | ROZPOCET
| VV |  | Součet |  | 736.175 | [13 empty] | VV | 2 | 4 | True | 1 | ROZPOCET
32 | M | 58344197 | přírodní drcené kamenivo (štěrkodrť), frakce 0-63 mm | t | 911.796 |  | 0 | CS ÚRS 2021 02 |  |  | základní |  | 0 | 1 | 911.796 | 0 | 0 | 8 | M | 2 |  |  |  | ROZPOCET | 0 | 0 | 0 | 0 | 0 | 1 | 0 | 4 | -465347502
| PP |  | přírodní drcené kamenivo (štěrkodrť), frakce 0-63 mm | [15 empty] | PP | 2
| P |  | Poznámka k položce: nepřípustný popílek, struska, hlušina (haldovina), recykláty | [15 empty] | P | 2
| VV |  | zásyp | [15 empty] | VV | 2 | 1 | True | 0 | ROZPOCET
| VV |  | 736,175 |  | 736.175 | [13 empty] | VV | 2 | 2 | True | 0 | ROZPOCET
| VV |  | Mezisoučet |  | 736.175 | [13 empty] | VV | 2 | 3 | True | 0 | ROZPOCET
| VV |  | zásyp v zeleni | [15 empty] | VV | 2 | 1 | True | 0 | ROZPOCET
| VV |  | "DN250" 158,2*1,05*(2,5-0,1-0,55-0,1) |  | 290.693 | [13 empty] | VV | 2 | 2 | True | 0 | ROZPOCET
| VV |  | "OP šachet DN1000" -3,14*0,62*0,62*2,5*3 |  | -9.053 | [13 empty] | VV | 2 | 2 | True | 0 | ROZPOCET
| VV |  | "OP šachet DN600" -3,14*0,3*0,3*2,5*2 |  | -1.413 | [13 empty] | VV | 2 | 2 | True | 0 | ROZPOCET
| VV |  | Mezisoučet |  | 280.227 | [13 empty] | VV | 2 | 3 | True | 0 | ROZPOCET
| VV |  | 736,175-280,277 |  | 455.898 | [13 empty] | VV | 2 | 2 | True | 1 | ROZPOCET
| VV |  | 455,898*2 'Přepočtené koeficientem množství |  | 911.796 | [13 empty] | VV | 2 | 2 | False | 1 | ROZPOCET
33 | K | 175111101 | Obsypání potrubí ručně sypaninou bez prohození, uloženou do 3 m | m3 | 208.478 |  | 0 | CS ÚRS 2021 02 |  |  | základní |  | 0 | 0 | 0 | 0 | 0 | 4 | K | 2 |  |  |  | ROZPOCET | 0 | 0 | 0 | 0 | 0 | 1 | 0 | 4 | 1730486342
| PP |  | Obsypání potrubí ručně sypaninou z vhodných hornin třídy těžitelnosti I a II, skupiny 1 až 4 nebo materiálem připraveným podél výkopu ve vzdálenosti do 3 m od jeho kraje pro jakoukoliv hloubku výkopu a míru zhutnění bez prohození sypaniny | [15 empty] | PP | 2
| P |  | Poznámka k položce: viz TZ př. č. D.1.1.01.1, situace C3 a v.č. D.1.1.01.2 až 11 | [15 empty] | P | 2
| VV |  | "DN250" 361*1,05*0,55 |  | 208.478 | [13 empty] | VV | 2 | 2 | True | 1 | ROZPOCET
34 | M | 58337302 | štěrkopísek frakce 8/16 | t | 416.956 |  | 0 | CS ÚRS 2021 02 |  |  | základní |  | 0 | 1 | 416.956 | 0 | 0 | 8 | M | 2 |  |  |  | ROZPOCET | 0 | 0 | 0 | 0 | 0 | 1 | 0 | 4 | -538860495
| PP |  | štěrkopísek frakce 8/16 | [15 empty] | PP | 2
| VV |  | 208,478*2 'Přepočtené koeficientem množství |  | 416.956 | [13 empty] | VV | 2 | 2 | False | 1 | ROZPOCET
35 | K | 181,2-R | Zatravnění a ohumusování, vč. zálivky vodou a dodávky materiálů | m2 | 495.6 |  | 0 |  |  |  | základní |  | 0 | 0 | 0 | 0 | 0 | 4 | K | 2 |  |  |  | ROZPOCET | 0 | 0 | 0 | 0 | 0 | 1 | 0 | 4 | 486557691
| PP |  | Zatravnění a ohumusování, vč. zálivky vodou a dodávky materiálů | [15 empty] | PP | 2
36 | K | 181351103 | Rozprostření ornice tl vrstvy do 200 mm pl do 500 m2 v rovině nebo ve svahu do 1:5 strojně | m2 | 495.6 |  | 0 | CS ÚRS 2021 02 |  |  | základní |  | 0 | 0 | 0 | 0 | 0 | 4 | K | 2 |  |  |  | ROZPOCET | 0 | 0 | 0 | 0 | 0 | 1 | 0 | 4 | 1370216839
| PP |  | Rozprostření a urovnání ornice v rovině nebo ve svahu sklonu do 1:5 strojně při souvislé ploše přes 100 do 500 m2, tl. vrstvy do 200 mm | [15 empty] | PP | 2
| P |  | Poznámka k položce: viz TZ př. č. D.1.1.01.1, situace C3 a v.č. D.1.1.01.2 až 11 | [15 empty] | P | 2
| VV |  | tl.100mm | [15 empty] | VV | 2 | 1 | True | 0 | ROZPOCET
| VV |  | "DN250" 158,2*3 |  | 474.6 | [13 empty] | VV | 2 | 2 | True | 0 | ROZPOCET
| VV |  | "startovací jáma" 4*3 |  | 12 | [13 empty] | VV | 2 | 2 | True | 0 | ROZPOCET
| VV |  | "Koncová jáma" 3*3 |  | 9 | [13 empty] | VV | 2 | 2 | True | 0 | ROZPOCET
| VV |  | Součet |  | 495.6 | [13 empty] | VV | 2 | 4 | True | 1 | ROZPOCET
37 | K | 998225111 | Přesun hmot pro pozemní komunikace s krytem z kamene, monolitickým betonovým nebo živičným | t | 1328.752 |  | 0 | CS ÚRS 2021 02 |  |  | základní |  | 0 | 0 | 0 | 0 | 0 | 4 | K | 2 |  |  |  | ROZPOCET | 0 | 0 | 0 | 0 | 0 | 1 | 0 | 4 | 404237477
| PP |  | Přesun hmot pro komunikace s krytem z kameniva, monolitickým betonovým nebo živičným dopravní vzdálenost do 200 m jakékoliv délky objektu | [15 empty] | PP | 2
| VV |  | 911,796+416,956 |  | 1328.752 | [13 empty] | VV | 2 | 2 | True | 1 | ROZPOCET
| D | 2 | Zakládání |  |  |  | 0 | [5 empty] | 0 |  | 89.9798 |  | 0 | 1 | D | 1 |  |  |  | ROZPOCET | [6 empty] | 0
38 | K | 113151111R | Odstranění silničních panelů | ks | 4 |  | 0 | CS ÚRS 2021 02 |  |  | základní |  | 0 | 0 | 0 | 0 | 0 | 4 | K | 2 |  |  |  | ROZPOCET | 0 | 0 | 0 | 0 | 0 | 1 | 0 | 4 | 2134735744
| PP |  | Odstranění silničních panelů | [15 empty] | PP | 2
| VV |  | 2+2 |  | 4 | [13 empty] | VV | 2 | 2 | True | 1 | ROZPOCET
39 | K | 212752111 | Trativod z drenážních trubek korugovaných PE-HD SN 4 perforace 220° včetně lože otevřený výkop DN 100 pro liniové stavby, vč. následného odstranění | m | 361 |  | 0 | CS ÚRS 2021 02 |  |  | základní |  | 0 | 0.20469 | 73.8931 | 0 | 0 | 4 | K | 2 |  |  |  | ROZPOCET | 0 | 0 | 0 | 0 | 0 | 1 | 0 | 4 | 1970770463
| PP |  | Trativody z drenážních trubek pro liniové stavby a komunikace se zřízením štěrkového lože pod trubky a s jejich obsypem v otevřeném výkopu trubka korugovaná sendvičová PE-HD SN 4 perforace 220° DN 100 | [15 empty] | PP | 2
| P |  | Poznámka k položce: viz TZ př. č. D.1.1.01.1, situace C3 a v.č. D.1.1.01.2 až 11 | [15 empty] | P | 2
| VV |  | 361 |  | 361 | [13 empty] | VV | 2 | 2 | True | 1 | ROZPOCET
40 | K | 273313511 | Základové desky z betonu tř. C 12/15 - podkladní | m3 | 1 |  | 0 | CS ÚRS 2021 02 |  |  | základní |  | 0 | 2.2563 | 2.2563 | 0 | 0 | 4 | K | 2 |  |  |  | ROZPOCET | 0 | 0 | 0 | 0 | 0 | 1 | 0 | 4 | -1869363271
| PP |  | Základy z betonu prostého desky z betonu kamenem neprokládaného tř. C 12/15 | [15 empty] | PP | 2
| P |  | Poznámka k položce: viz TZ př. č. D.1.1.01.1, situace C3 a v.č. D.1.1.01.2 až 11 | [15 empty] | P | 2
| VV |  | startovací jáma | [15 empty] | VV | 2 | 1 | True | 0 | ROZPOCET
| VV |  | 4*2,5*0,1 |  | 1 | [13 empty] | VV | 2 | 2 | True | 1 | ROZPOCET
41 | K | 274313511R | Základové pásy z betonu tř. C 12/15 - ochranný límec, vč. následného odstranění | m3 | 3.2 |  | 0 |  |  |  | základní |  | 0 | 2.2563 | 7.2203 | 0 | 0 | 4 | K | 2 |  |  |  | ROZPOCET | 0 | 0 | 0 | 0 | 0 | 1 | 0 | 4 | 1610054123
| PP |  | Základy z betonu prostého pasy betonu kamenem neprokládaného tř. C 12/15 | [15 empty] | PP | 2
| P |  | Poznámka k položce: viz TZ př. č. D.1.1.01.1, situace C3 a v.č. D.1.1.01.2 až 11 | [15 empty] | P | 2
| VV |  | startovací jáma | [15 empty] | VV | 2 | 1 | True | 0 | ROZPOCET
| VV |  | 3,2 |  | 3.2 | [13 empty] | VV | 2 | 2 | True | 1 | ROZPOCET
42 | K | 274351121 | Zřízení bednění základových pasů rovného - ochraný límec | m2 | 7.14 |  | 0 | CS ÚRS 2021 02 |  |  | základní |  | 0 | 0.00269 | 0.019207 | 0 | 0 | 4 | K | 2 |  |  |  | ROZPOCET | 0 | 0 | 0 | 0 | 0 | 1 | 0 | 4 | 1003425712
| PP |  | Bednění základů pasů rovné zřízení | [15 empty] | PP | 2
| P |  | Poznámka k položce: viz TZ př. č. D.1.1.01.1, situace C3 a v.č. D.1.1.01.2 až 11 | [15 empty] | P | 2
| VV |  | startovací jáma | [15 empty] | VV | 2 | 1 | True | 0 | ROZPOCET
| VV |  | 2*(6,7+4)*0,3+0,6*0,3*4 |  | 7.14 | [13 empty] | VV | 2 | 2 | True | 1 | ROZPOCET
43 | K | 274351122 | Odstranění bednění základových pasů rovného | m2 | 7.14 |  | 0 | CS ÚRS 2021 02 |  |  | základní |  | 0 | 0 | 0 | 0 | 0 | 4 | K | 2 |  |  |  | ROZPOCET | 0 | 0 | 0 | 0 | 0 | 1 | 0 | 4 | 6100712
| PP |  | Bednění základů pasů rovné odstranění | [15 empty] | PP | 2
44 | K | 291211111R | Osazení silničních panelů do lože tl 150 mm z kameniva pro vystrojení startovací jámy | ks | 2 |  | 0 |  |  |  | základní |  | 0 | 0.108 | 0.216 | 0 | 0 | 4 | K | 2 |  |  |  | ROZPOCET | 0 | 0 | 0 | 0 | 0 | 1 | 0 | 4 | 1759511045
| PP |  | Osazení silničních panelů do lože tl 150 mm z kameniva pro vystrojení startovací jámy | [15 empty] | PP | 2
| P |  | Poznámka k položce: viz TZ př. č. D.1.1.01.1, situace C3 a v.č. D.1.1.01.2 až 11 | [15 empty] | P | 2
| VV |  | startovací jáma dno 2ks/ jámu | [15 empty] | VV | 2 | 1 | True | 0 | ROZPOCET
| VV |  | 2 |  | 2 | [13 empty] | VV | 2 | 2 | True | 1 | ROZPOCET
45 | M | 59381009 | panel silniční 3,00x1,00x0,15m | kus | 2 |  | 0 | CS ÚRS 2021 02 |  |  | základní |  | 0 | 1.12 | 2.24 | 0 | 0 | 8 | M | 2 |  |  |  | ROZPOCET | 0 | 0 | 0 | 0 | 0 | 1 | 0 | 4 | 533402686
| PP |  | panel silniční 3,00x1,00x0,15m | [15 empty] | PP | 2
46 | K | 291211112R | Osazení silničních panelů na tlačnou stěnu pro vystrojení startovací jámy | ks | 2 |  | 0 |  |  |  | základní |  | 0 | 0.108 | 0.216 | 0 | 0 | 4 | K | 2 |  |  |  | ROZPOCET | 0 | 0 | 0 | 0 | 0 | 1 | 0 | 4 | -1396034137
| PP |  | Osazení silničních panelů na tlačnou stěnu pro vystrojení startovací jámy | [15 empty] | PP | 2
| P |  | Poznámka k položce: viz TZ př. č. D.1.1.01.1, situace C3 a v.č. D.1.1.01.2 až 11 | [15 empty] | P | 2
| VV |  | startovací jáma 2ks na jámu | [15 empty] | VV | 2 | 1 | True | 0 | ROZPOCET
| VV |  | 2 |  | 2 | [13 empty] | VV | 2 | 2 | True | 1 | ROZPOCET
47 | M | 59381136 | panel silniční 2,00x1,00x0,15m | kus | 2 |  | 0 | CS ÚRS 2021 02 |  |  | základní |  | 0 | 0.75 | 1.5 | 0 | 0 | 8 | M | 2 |  |  |  | ROZPOCET | 0 | 0 | 0 | 0 | 0 | 1 | 0 | 4 | -1107675104
| PP |  | panel silniční 2,00x1,00x0,15m | [15 empty] | PP | 2
48 | K | 292111111 | Montáž pomocné konstrukce ocelové pro zvláštní zakládání z terénu | t | 2.2 |  | 0 | CS ÚRS 2021 02 |  |  | základní |  | 0 | 0.09951 | 0.21892 | 0 | 0 | 4 | K | 2 |  |  |  | ROZPOCET | 0 | 0 | 0 | 0 | 0 | 1 | 0 | 4 | 916227749
| PP |  | Pomocná konstrukce pro zvláštní zakládání staveb ocelová z terénu zřízení | [15 empty] | PP | 2
| P |  | Poznámka k položce: viz TZ př. č. D.1.1.01.1, situace C3 a v.č. D.1.1.01.2 až 11 | [15 empty] | P | 2
| VV |  | startovací jáma | [15 empty] | VV | 2 | 1 | True | 0 | ROZPOCET
| VV |  | 2,2 |  | 2.2 | [13 empty] | VV | 2 | 2 | True | 1 | ROZPOCET
49 | M | 13010760 | ocel profilová I 300, 240 | t | 2.2 |  | 0 | CS ÚRS 2021 02 |  |  | základní |  | 0 | 1 | 2.2 | 0 | 0 | 8 | M | 2 |  |  |  | ROZPOCET | 0 | 0 | 0 | 0 | 0 | 1 | 0 | 4 | -1154493135
| PP |  | ocel profilová I 300, 240 | [15 empty] | PP | 2
50 | K | 292111112 | Demontáž pomocné konstrukce ocelové pro zvláštní zakládáníz terénu | t | 2.2 |  | 0 | CS ÚRS 2021 02 |  |  | základní |  | 0 | 0 | 0 | 0 | 0 | 4 | K | 2 |  |  |  | ROZPOCET | 0 | 0 | 0 | 0 | 0 | 1 | 0 | 4 | 1432736555
| PP |  | Pomocná konstrukce pro zvláštní zakládání staveb ocelová z terénu odstranění | [15 empty] | PP | 2
| D | 4 | Vodorovné konstrukce |  |  |  | 0 | [5 empty] | 0 |  | 0.3186 |  | 0 | 1 | D | 1 |  |  |  | ROZPOCET | [6 empty] | 0
51 | K | 451573111 | Lože pod potrubí otevřený výkop z písku fr 0-4mm | m3 | 37.905 |  | 0 | CS ÚRS 2021 02 |  |  | základní |  | 0 | 0 | 0 | 0 | 0 | 4 | K | 2 |  |  |  | ROZPOCET | 0 | 0 | 0 | 0 | 0 | 1 | 0 | 4 | -1586612543
| PP |  | Lože pod potrubí, stoky a drobné objekty v otevřeném výkopu z písku a štěrkopísku do 63 mm | [15 empty] | PP | 2
| P |  | Poznámka k položce: viz TZ př. č. D.1.1.01.1, situace C3 a v.č. D.1.1.01.2 až 11 | [15 empty] | P | 2
| VV |  | "DN250" 361*1,05*0,1 |  | 37.905 | [13 empty] | VV | 2 | 2 | True | 1 | ROZPOCET
52 | K | 451573111,1 | Lože pod potrubí otevřený výkop ze štěrkopísku | m3 | 4.25 |  | 0 |  |  |  | základní |  | 0 | 0 | 0 | 0 | 0 | 4 | K | 2 |  |  |  | ROZPOCET | 0 | 0 | 0 | 0 | 0 | 1 | 0 | 4 | 1899712747
| PP |  | Lože pod potrubí, stoky a drobné objekty v otevřeném výkopu z písku a štěrkopísku do 63 mm | [15 empty] | PP | 2
| P |  | Poznámka k položce: viz TZ př. č. D.1.1.01.1, situace C3 a v.č. D.1.1.01.2 až 11 | [15 empty] | P | 2
| VV |  | prefa šachty DN1000 | [15 empty] | VV | 2 | 1 | True | 0 | ROZPOCET
| VV |  | 2,5*2,5*0,1*5 |  | 3.125 | [13 empty] | VV | 2 | 2 | True | 0 | ROZPOCET
| VV |  | plastové DN600 | [15 empty] | VV | 2 | 1 | True | 0 | ROZPOCET
| VV |  | 1,5*1,5*0,1*5 |  | 1.125 | [13 empty] | VV | 2 | 2 | True | 0 | ROZPOCET
| VV |  | Součet |  | 4.25 | [13 empty] | VV | 2 | 4 | True | 1 | ROZPOCET
53 | K | 452112111 | Osazení betonových prstenců nebo rámů v do 100 mm | kus | 6 |  | 0 | CS ÚRS 2021 02 |  |  | základní |  | 0 | 0.0066 | 0.0396 | 0 | 0 | 4 | K | 2 |  |  |  | ROZPOCET | 0 | 0 | 0 | 0 | 0 | 1 | 0 | 4 | -1281798539
| PP |  | Osazení betonových dílců prstenců nebo rámů pod poklopy a mříže, výšky do 100 mm | [15 empty] | PP | 2
| P |  | Poznámka k položce: viz TZ př. č. D.1.1.01.1, situace C3 a v.č. D.1.1.01.2 až 11 | [15 empty] | P | 2
| VV |  | 4+1+1 |  | 6 | [13 empty] | VV | 2 | 2 | True | 1 | ROZPOCET
54 | M | 59224185 | prstenec šachtový vyrovnávací betonový 625x120x60mm | kus | 4 |  | 0 | CS ÚRS 2021 02 |  |  | základní |  | 0 | 0.04 | 0.16 | 0 | 0 | 8 | M | 2 |  |  |  | ROZPOCET | 0 | 0 | 0 | 0 | 0 | 1 | 0 | 4 | 200056260
| PP |  | prstenec šachtový vyrovnávací betonový 625x120x60mm | [15 empty] | PP | 2
55 | M | 59224176 | prstenec šachtový vyrovnávací betonový 625x120x80mm | kus | 1 |  | 0 | CS ÚRS 2021 02 |  |  | základní |  | 0 | 0.051 | 0.051 | 0 | 0 | 8 | M | 2 |  |  |  | ROZPOCET | 0 | 0 | 0 | 0 | 0 | 1 | 0 | 4 | 559935418
| PP |  | prstenec šachtový vyrovnávací betonový 625x120x80mm | [15 empty] | PP | 2
56 | M | 59224187 | prstenec šachtový vyrovnávací betonový 625x120x100mm | kus | 1 |  | 0 | CS ÚRS 2021 02 |  |  | základní |  | 0 | 0.068 | 0.068 | 0 | 0 | 8 | M | 2 |  |  |  | ROZPOCET | 0 | 0 | 0 | 0 | 0 | 1 | 0 | 4 | 1741574650
| PP |  | prstenec šachtový vyrovnávací betonový 625x120x100mm | [15 empty] | PP | 2
57 | K | 452311141 | Podkladní desky z betonu prostého tř. C 16/20 otevřený výkop X0 | m3 | 2.813 |  | 0 | CS ÚRS 2021 02 |  |  | základní |  | 0 | 0 | 0 | 0 | 0 | 4 | K | 2 |  |  |  | ROZPOCET | 0 | 0 | 0 | 0 | 0 | 1 | 0 | 4 | 1364637863
| PP |  | Podkladní a zajišťovací konstrukce z betonu prostého v otevřeném výkopu desky pod potrubí, stoky a drobné objekty z betonu tř. C 16/20 | [15 empty] | PP | 2
| P |  | Poznámka k položce: viz TZ př. č. D.1.1.01.1, situace C3 a v.č. D.1.1.01.2 až 11 | [15 empty] | P | 2
| VV |  | prefa šachty DN1000 | [15 empty] | VV | 2 | 1 | True | 0 | ROZPOCET
| VV |  | 1,5*1,5*0,15*5 |  | 1.688 | [13 empty] | VV | 2 | 2 | True | 0 | ROZPOCET
| VV |  | plastové DN600 | [15 empty] | VV | 2 | 1 | True | 0 | ROZPOCET
| VV |  | 1,5*1,5*0,1*5 |  | 1.125 | [13 empty] | VV | 2 | 2 | True | 0 | ROZPOCET
| VV |  | Součet |  | 2.813 | [13 empty] | VV | 2 | 4 | True | 1 | ROZPOCET
| D | 5 | Komunikace pozemní |  |  |  | 0 | [5 empty] | 0 |  | 0 |  | 0 | 1 | D | 1 |  |  |  | ROZPOCET | [6 empty] | 0
58 | K | 564251111 | Podklad nebo podsyp ze štěrkopísku ŠP tl 150 mm fr 0-32mm | m2 | 223.56 |  | 0 | CS ÚRS 2021 02 |  |  | základní |  | 0 | 0 | 0 | 0 | 0 | 4 | K | 2 |  |  |  | ROZPOCET | 0 | 0 | 0 | 0 | 0 | 1 | 0 | 4 | -1736200566
| PP |  | Podklad nebo podsyp ze štěrkopísku ŠP s rozprostřením, vlhčením a zhutněním, po zhutnění tl. 150 mm | [15 empty] | PP | 2
59 | K | 564861111 | Podklad ze štěrkodrtě ŠD tl 200 mm frakce 0-32 mm | m2 | 223.56 |  | 0 | CS ÚRS 2021 02 |  |  | základní |  | 0 | 0 | 0 | 0 | 0 | 4 | K | 2 |  |  |  | ROZPOCET | 0 | 0 | 0 | 0 | 0 | 1 | 0 | 4 | -1396389748
| PP |  | Podklad ze štěrkodrti ŠD s rozprostřením a zhutněním, po zhutnění tl. 200 mm | [15 empty] | PP | 2
60 | K | 573111112 | Postřik živičný infiltrační s posypem z asfaltu množství 1 kg/m2 | m2 | 223.56 |  | 0 | CS ÚRS 2021 02 |  |  | základní |  | 0 | 0 | 0 | 0 | 0 | 4 | K | 2 |  |  |  | ROZPOCET | 0 | 0 | 0 | 0 | 0 | 1 | 0 | 4 | 2131222578
| PP |  | Postřik infiltrační PI z asfaltu silničního s posypem kamenivem, v množství 1,00 kg/m2 | [15 empty] | PP | 2
61 | K | 565135111 | Asfaltový beton vrstva podkladní ACP 16 (obalované kamenivo OKS) tl 50 mm š do 3 m | m2 | 223.56 |  | 0 | CS ÚRS 2021 02 |  |  | základní |  | 0 | 0 | 0 | 0 | 0 | 4 | K | 2 |  |  |  | ROZPOCET | 0 | 0 | 0 | 0 | 0 | 1 | 0 | 4 | 640774089
| PP |  | Asfaltový beton vrstva podkladní ACP 16 (obalované kamenivo střednězrnné - OKS) s rozprostřením a zhutněním v pruhu šířky přes 1,5 do 3 m, po zhutnění tl. 50 mm | [15 empty] | PP | 2
| P |  | Poznámka k položce: viz TZ př. č. D.1.1.01.1, situace C3 a v.č. D.1.1.01.2 až 11, v.č. D.1.1.01.4.4 podélný profil | [15 empty] | P | 2
| VV |  | viz odstranění živičného podkladu | [15 empty] | VV | 2 | 1 | True | 0 | ROZPOCET
| VV |  | 223,56 |  | 223.56 | [13 empty] | VV | 2 | 2 | True | 1 | ROZPOCET
62 | K | 573211109 | Postřik živičný spojovací z asfaltu v množství 0,50 kg/m2 | m2 | 607.5 |  | 0 | CS ÚRS 2021 02 |  |  | základní |  | 0 | 0 | 0 | 0 | 0 | 4 | K | 2 |  |  |  | ROZPOCET | 0 | 0 | 0 | 0 | 0 | 1 | 0 | 4 | -1872820257
| PP |  | Postřik spojovací PS bez posypu kamenivem z asfaltu silničního, v množství 0,50 kg/m2 | [15 empty] | PP | 2
63 | K | 577144131 | Asfaltový beton vrstva obrusná ACO 11 (ABS) tř. I tl 50 mm š do 3 m z modifikovaného asfaltu | m2 | 607.5 |  | 0 | CS ÚRS 2021 02 |  |  | základní |  | 0 | 0 | 0 | 0 | 0 | 4 | K | 2 |  |  |  | ROZPOCET | 0 | 0 | 0 | 0 | 0 | 1 | 0 | 4 | -1049710150
| PP |  | Asfaltový beton vrstva obrusná ACO 11 (ABS) s rozprostřením a se zhutněním z modifikovaného asfaltu v pruhu šířky přes do 1,5 do 3 m, po zhutnění tl. 50 mm | [15 empty] | PP | 2
| P |  | Poznámka k položce: viz TZ př. č. D.1.1.01.1, situace C3 a v.č. D.1.1.01.2 až 11, v.č. D.1.1.01.4.4 podélný profil | [15 empty] | P | 2
| VV |  | viz frézování | [15 empty] | VV | 2 | 1 | True | 0 | ROZPOCET
| VV |  | 607,5 |  | 607.5 | [13 empty] | VV | 2 | 2 | True | 1 | ROZPOCET
| D | 8 | Trubní vedení |  |  |  | 0 | [5 empty] | 0 |  | 23.8508 |  | 0 | 1 | D | 1 |  |  |  | ROZPOCET | [6 empty] | 0
64 | K | 871365241 | Kanalizační potrubí z tvrdého PVC vícevrstvé tuhost třídy SN12 DN 250 | m | 361 |  | 0 | CS ÚRS 2021 02 |  |  | základní |  | 0 | 0.01323 | 4.776 | 0 | 0 | 4 | K | 2 |  |  |  | ROZPOCET | 0 | 0 | 0 | 0 | 0 | 1 | 0 | 4 | 1146565761
| PP |  | Kanalizační potrubí z tvrdého PVC v otevřeném výkopu ve sklonu do 20 %, hladkého plnostěnného vícevrstvého, tuhost třídy SN 12 DN 250 | [15 empty] | PP | 2
| P |  | Poznámka k položce: viz TZ př. č. D.1.1.01.1, situace C3 a v.č. D.1.1.01.2 až 11, v.č. D.1.1.01.4.4 podélný profil | [15 empty] | P | 2
| VV |  | "stoka E6" 361 |  | 361 | [13 empty] | VV | 2 | 2 | True | 1 | ROZPOCET
65 | K | 877365221 | Montáž tvarovek z tvrdého PVC-systém KG nebo z polypropylenu-systém KG 2000 dvouosé DN 250 | kus | 7 |  | 0 | CS ÚRS 2021 02 |  |  | základní |  | 0 | 2e-05 | 0.00014 | 0 | 0 | 4 | K | 2 |  |  |  | ROZPOCET | 0 | 0 | 0 | 0 | 0 | 1 | 0 | 4 | 1555134511
| PP |  | Montáž tvarovek na kanalizačním potrubí z trub z plastu z tvrdého PVC nebo z polypropylenu v otevřeném výkopu dvouosých DN 250 | [15 empty] | PP | 2
| P |  | Poznámka k položce: viz TZ př. č. D.1.1.01.1, situace C3 a v.č. D.1.1.01.2 až 11 | [15 empty] | P | 2
| VV |  | "dle výpisu přípojek D11.01.4.12" 7 |  | 7 | [13 empty] | VV | 2 | 2 | True | 1 | ROZPOCET
66 | M | 28611399 | odbočka kanalizační plastová s hrdlem KG 250/150/45° | kus | 7 |  | 0 | CS ÚRS 2021 02 |  |  | základní |  | 0 | 0.00426 | 0.02982 | 0 | 0 | 8 | M | 2 |  |  |  | ROZPOCET | 0 | 0 | 0 | 0 | 0 | 1 | 0 | 4 | 1528744244
| PP |  | odbočka kanalizační plastová s hrdlem KG 250/150/45° | [15 empty] | PP | 2
67 | K | 892,1-R | Kamerová zkouška kanalizačního potrubí, vč. vyhotovení záznamu o zkoušce | m | 411 |  | 0 |  |  |  | základní |  | 0 | 0 | 0 | 0 | 0 | 4 | K | 2 |  |  |  | ROZPOCET | 0 | 0 | 0 | 0 | 0 | 1 | 0 | 4 | -1866137243
| PP |  | Kamerová zkouška kanalizačního potrubí, vč. vyhotovení záznamu o zkoušce | [15 empty] | PP | 2
| VV |  | 361+50 |  | 411 | [13 empty] | VV | 2 | 2 | True | 1 | ROZPOCET
68 | K | 892,2-R | Vyhodnocení kamerových zkoušek | m | 411 |  | 0 |  |  |  | základní |  | 0 | 0 | 0 | 0 | 0 | 4 | K | 2 |  |  |  | ROZPOCET | 0 | 0 | 0 | 0 | 0 | 1 | 0 | 4 | 1474103308
| PP |  | Vyhodnocení kamerových zkoušek | [15 empty] | PP | 2
| P |  | Poznámka k položce: jedná o vyhodnocení kamerové prohlídky provozovatelem stokové sítě | [15 empty] | P | 2
69 | K | 892362121 | Tlaková zkouška potrubí DN 250 těsnícím vakem ucpávkovým | úsek | 10 |  | 0 | CS ÚRS 2021 02 |  |  | základní |  | 0 | 0.00031 | 0.0031 | 0 | 0 | 4 | K | 2 |  |  |  | ROZPOCET | 0 | 0 | 0 | 0 | 0 | 1 | 0 | 4 | -1697196029
| PP |  | Tlakové zkoušky těsnícími vaky ucpávkovými DN 250 | [15 empty] | PP | 2
| P |  | Poznámka k položce: zkouška bude porvedena vzduchem | [15 empty] | P | 2
| VV |  | dle počtu šachet | [15 empty] | VV | 2 | 1 | True | 0 | ROZPOCET
| VV |  | 5+5 |  | 10 | [13 empty] | VV | 2 | 2 | True | 1 | ROZPOCET
70 | K | 892381111 | Tlaková zkouška potrubí DN 250, DN 300 nebo 350, vč. šachet | m | 411 |  | 0 | CS ÚRS 2021 02 |  |  | základní |  | 0 | 0 | 0 | 0 | 0 | 4 | K | 2 |  |  |  | ROZPOCET | 0 | 0 | 0 | 0 | 0 | 1 | 0 | 4 | -1054582076
| PP |  | Tlakové zkoušky na potrubí DN 250, 300 nebo 350 | [15 empty] | PP | 2
| P |  | Poznámka k položce: zkouška bude porvedena vzduchem | [15 empty] | P | 2
71 | K | 894411311 | Osazení betonových nebo železobetonových dílců pro šachty skruží rovných | kus | 6 |  | 0 | CS ÚRS 2021 02 |  |  | základní |  | 0 | 0.01019 | 0.06114 | 0 | 0 | 4 | K | 2 |  |  |  | ROZPOCET | 0 | 0 | 0 | 0 | 0 | 1 | 0 | 4 | 575462949
| PP |  | Osazení betonových nebo železobetonových dílců pro šachty skruží rovných | [15 empty] | PP | 2
| P |  | Poznámka k položce: viz TZ př. č. D.1.1.01.1, situace C3 a v.č. D.1.1.01.2 až 11 | [15 empty] | P | 2
| VV |  | 1+4+1 |  | 6 | [13 empty] | VV | 2 | 2 | True | 1 | ROZPOCET
72 | M | 59224160 | skruž kanalizační s ocelovými stupadly 100x25x12cm, vč. povrchové úpravy | kus | 1 |  | 0 | CS ÚRS 2021 02 |  |  | základní |  | 0 | 0.254 | 0.254 | 0 | 0 | 8 | M | 2 |  |  |  | ROZPOCET | 0 | 0 | 0 | 0 | 0 | 1 | 0 | 4 | 921019820
| PP |  | skruž kanalizační s ocelovými stupadly 100x25x12cm | [15 empty] | PP | 2
73 | M | 59224161 | skruž kanalizační s ocelovými stupadly 100x50x12cm, vč. povrchové úpravy | kus | 4 |  | 0 | CS ÚRS 2021 02 |  |  | základní |  | 0 | 0.506 | 2.024 | 0 | 0 | 8 | M | 2 |  |  |  | ROZPOCET | 0 | 0 | 0 | 0 | 0 | 1 | 0 | 4 | 1542930590
| PP |  | skruž kanalizační s ocelovými stupadly 100x50x12cm | [15 empty] | PP | 2
74 | M | 59224162 | skruž kanalizační s ocelovými stupadly 100x100x12cm, vč. povrchové úpravy | kus | 1 |  | 0 | CS ÚRS 2021 02 |  |  | základní |  | 0 | 1.013 | 1.013 | 0 | 0 | 8 | M | 2 |  |  |  | ROZPOCET | 0 | 0 | 0 | 0 | 0 | 1 | 0 | 4 | -1349149610
| PP |  | skruž kanalizační s ocelovými stupadly 100x100x12cm | [15 empty] | PP | 2
75 | K | 894412411 | Osazení betonových nebo železobetonových dílců pro šachty skruží přechodových | kus | 5 |  | 0 | CS ÚRS 2021 02 |  |  | základní |  | 0 | 0.01248 | 0.0624 | 0 | 0 | 4 | K | 2 |  |  |  | ROZPOCET | 0 | 0 | 0 | 0 | 0 | 1 | 0 | 4 | 2085878090
| PP |  | Osazení betonových nebo železobetonových dílců pro šachty skruží přechodových | [15 empty] | PP | 2
| P |  | Poznámka k položce: viz TZ př. č. D.1.1.01.1, situace C3 a v.č. D.1.1.01.2 až 11 | [15 empty] | P | 2
| VV |  | 5 |  | 5 | [13 empty] | VV | 2 | 2 | True | 1 | ROZPOCET
76 | M | 59224168 | skruž betonová přechodová 62,5/100x60x12cm, stupadla poplastovaná kapsová | kus | 5 |  | 0 | CS ÚRS 2021 02 |  |  | základní |  | 0 | 0.548 | 2.74 | 0 | 0 | 8 | M | 2 |  |  |  | ROZPOCET | 0 | 0 | 0 | 0 | 0 | 1 | 0 | 4 | -895740027
| PP |  | skruž betonová přechodová 62,5/100x60x12cm, stupadla poplastovaná kapsová | [15 empty] | PP | 2
77 | K | 894414111 | Osazení betonových nebo železobetonových dílců pro šachty skruží základových (dno) | kus | 17 |  | 0 | CS ÚRS 2021 02 |  |  | základní |  | 0 | 0.02854 | 0.48518 | 0 | 0 | 4 | K | 2 |  |  |  | ROZPOCET | 0 | 0 | 0 | 0 | 0 | 1 | 0 | 4 | -1536710959
| PP |  | Osazení betonových nebo železobetonových dílců pro šachty skruží základových (dno) | [15 empty] | PP | 2
| P |  | Poznámka k položce: viz TZ př. č. D.1.1.01.1, situace C3 a v.č. D.1.1.01.2 až 11 | [15 empty] | P | 2
| VV |  | 1+1+10+1+1+3 |  | 17 | [13 empty] | VV | 2 | 2 | True | 1 | ROZPOCET
78 | M | 592,2-R | dno betonové šachty prefabrikované kanalizační DN1000, 250-700, Žlábek ve dně prefabrikované šachty (kyneta) a nástupnice bude provedena z betonu do 1/2 profilu, nástupnice s protiskluzem R11 dle DIN 51 130 | kus | 2 |  | 0 |  |  |  | základní |  | 0 | 1.87 | 3.74 | 0 | 0 | 8 | M | 2 |  |  |  | ROZPOCET | 0 | 0 | 0 | 0 | 0 | 1 | 0 | 4 | 96677772
| PP |  | dno betonové šachty prefabrikované kanalizační DN1000, 250-700, Žlábek ve dně prefabrikované šachty (kyneta) a nástupnice bude provedena z betonu do 1/2 profilu, nástupnice s protiskluzem R11 dle DIN 51 130 | [15 empty] | PP | 2
79 | M | 592,1-R | dno betonové šachty prefabrikované kanalizační DN1000, 250-1000, Žlábek ve dně prefabrikované šachty (kyneta) a nástupnice bude provedena z betonu do 1/2 profilu, nástupnice s protiskluzem R11 dle DIN 51 130 | kus | 1 |  | 0 |  |  |  | základní |  | 0 | 1.87 | 1.87 | 0 | 0 | 8 | M | 2 |  |  |  | ROZPOCET | 0 | 0 | 0 | 0 | 0 | 1 | 0 | 4 | 311896686
| PP |  | dno betonové šachty prefabrikované kanalizační DN1000, 250-1000, Žlábek ve dně prefabrikované šachty (kyneta) a nástupnice bude provedena z betonu do 1/2 profilu, nástupnice s protiskluzem R11 dle DIN 51 130 | [15 empty] | PP | 2
80 | M | 592,10-R | dno betonové šachty prefabrikované kanalizační DN1000, 300-750, Žlábek ve dně prefabrikované šachty (kyneta) a nástupnice bude provedena z betonu do 1/2 profilu, nástupnice s protiskluzem R11 dle DIN 51 130 | kus | 2 |  | 0 |  |  |  | základní |  | 0 | 1.87 | 3.74 | 0 | 0 | 8 | M | 2 |  |  |  | ROZPOCET | 0 | 0 | 0 | 0 | 0 | 1 | 0 | 4 | 1795985745
| PP |  | dno betonové šachty prefabrikované kanalizační DN1000, 300-750, Žlábek ve dně prefabrikované šachty (kyneta) a nástupnice bude provedena z betonu do 1/2 profilu, nástupnice s protiskluzem R11 dle DIN 51 130 | [15 empty] | PP | 2
81 | M | 59224348 | těsnění elastomerové pro spojení šachetních dílů DN 1000 | kus | 11 |  | 0 | CS ÚRS 2021 02 |  |  | základní |  | 0 | 0.002 | 0.022 | 0 | 0 | 8 | M | 2 |  |  |  | ROZPOCET | 0 | 0 | 0 | 0 | 0 | 1 | 0 | 4 | -1121561707
| PP |  | těsnění elastomerové pro spojení šachetních dílů DN 1000 | [15 empty] | PP | 2
82 | K | 894812321 | Revizní a čistící šachta z PP typ DN 600/250 šachtové dno průtočné | kus | 5 |  | 0 | CS ÚRS 2021 02 |  |  | základní |  | 0 | 0.10833 | 0.54165 | 0 | 0 | 4 | K | 2 |  |  |  | ROZPOCET | 0 | 0 | 0 | 0 | 0 | 1 | 0 | 4 | -1604395609
| PP |  | Revizní a čistící šachta z polypropylenu PP pro hladké trouby DN 600 šachtové dno (DN šachty / DN trubního vedení) DN 600/250 průtočné | [15 empty] | PP | 2
| P |  | Poznámka k položce: viz TZ př. č. D.1.1.01.1, situace C3 a v.č. D.1.1.01.2 až 11 | [15 empty] | P | 2
| VV |  | 5 |  | 5 | [13 empty] | VV | 2 | 2 | True | 1 | ROZPOCET
83 | K | 894812332 | Revizní a čistící šachta z PP DN 600 šachtová roura korugovaná světlé hloubky 2000 mm | kus | 2 |  | 0 | CS ÚRS 2021 02 |  |  | základní |  | 0 | 0.02424 | 0.04848 | 0 | 0 | 4 | K | 2 |  |  |  | ROZPOCET | 0 | 0 | 0 | 0 | 0 | 1 | 0 | 4 | -1048249508
| PP |  | Revizní a čistící šachta z polypropylenu PP pro hladké trouby DN 600 roura šachtová korugovaná, světlé hloubky 2 000 mm | [15 empty] | PP | 2
84 | K | 894812333 | Revizní a čistící šachta z PP DN 600 šachtová roura korugovaná světlé hloubky 3000 mm | kus | 2 |  | 0 | CS ÚRS 2021 02 |  |  | základní |  | 0 | 0.03637 | 0.07274 | 0 | 0 | 4 | K | 2 |  |  |  | ROZPOCET | 0 | 0 | 0 | 0 | 0 | 1 | 0 | 4 | 1911911349
| PP |  | Revizní a čistící šachta z polypropylenu PP pro hladké trouby DN 600 roura šachtová korugovaná, světlé hloubky 3 000 mm | [15 empty] | PP | 2
85 | K | 894812339 | Příplatek k rourám revizní a čistící šachty z PP DN 600 za uříznutí šachtové roury | kus | 5 |  | 0 | CS ÚRS 2021 02 |  |  | základní |  | 0 | 0 | 0 | 0 | 0 | 4 | K | 2 |  |  |  | ROZPOCET | 0 | 0 | 0 | 0 | 0 | 1 | 0 | 4 | 856830379
| PP |  | Revizní a čistící šachta z polypropylenu PP pro hladké trouby DN 600 Příplatek k cenám 2331 - 2334 za uříznutí šachtové roury | [15 empty] | PP | 2
86 | K | 894812377 | Revizní a čistící šachta z PP DN 600 poklop litinový pro třídu zatížení D400 s teleskopickým adaptérem | kus | 5 |  | 0 | CS ÚRS 2021 02 |  |  | základní |  | 0 | 0.21008 | 1.0504 | 0 | 0 | 4 | K | 2 |  |  |  | ROZPOCET | 0 | 0 | 0 | 0 | 0 | 1 | 0 | 4 | -283819106
| PP |  | Revizní a čistící šachta z polypropylenu PP pro hladké trouby DN 600 poklop (mříž) litinový pro třídu zatížení D400 s teleskopickým adaptérem | [15 empty] | PP | 2
87 | K | 899104112 | Osazení poklopů litinových nebo ocelových včetně rámů pro třídu zatížení D400, E600 | kus | 5 |  | 0 | CS ÚRS 2021 02 |  |  | základní |  | 0 | 0.21734 | 1.0867 | 0 | 0 | 4 | K | 2 |  |  |  | ROZPOCET | 0 | 0 | 0 | 0 | 0 | 1 | 0 | 4 | 949721745
| PP |  | Osazení poklopů litinových a ocelových včetně rámů pro třídu zatížení D400, E600 | [15 empty] | PP | 2
| P |  | Poznámka k položce: viz TZ př. č. D.1.1.01.1, situace C3 a v.č. D.1.1.01.2 až 11 | [15 empty] | P | 2
| VV |  | 4+1 |  | 5 | [13 empty] | VV | 2 | 2 | True | 1 | ROZPOCET
88 | M | 552,1-R | poklop na vstupní šachtu litinový s betonovou výplní pro zatížení D400 bez odvětrání | kus | 4 |  | 0 |  |  |  | základní |  | 0 | 0.046 | 0.184 | 0 | 0 | 8 | M | 2 |  |  |  | ROZPOCET | 0 | 0 | 0 | 0 | 0 | 1 | 0 | 4 | 860519257
| PP |  | poklop na vstupní šachtu litinový s betonovou výplní pro zatížení D400 bez odvětrání | [15 empty] | PP | 2
89 | M | 552,2-R | poklop na vstupní šachtu litinový s betonovou výplní pro zatížení D400 s odvětráním | kus | 1 |  | 0 |  |  |  | základní |  | 0 | 0.046 | 0.046 | 0 | 0 | 8 | M | 2 |  |  |  | ROZPOCET | 0 | 0 | 0 | 0 | 0 | 1 | 0 | 4 | 1585391521
| PP |  | poklop na vstupní šachtu litinový s betonovou výplní pro zatížení D400 s odvětráním | [15 empty] | PP | 2
| D | 9 | Ostatní konstrukce a práce, bourání |  |  |  | 0 | [5 empty] | 0 |  | 0.00054 |  | 0 | 1 | D | 1 |  |  |  | ROZPOCET | [6 empty] | 0
90 | K | 919121121 | Těsnění spár zálivkou za studena pro komůrky š 15 mm hl 25 mm s těsnicím profilem | m | 6 |  | 0 | CS ÚRS 2021 02 |  |  | základní |  | 0 | 9e-05 | 0.00054 | 0 | 0 | 4 | K | 2 |  |  |  | ROZPOCET | 0 | 0 | 0 | 0 | 0 | 1 | 0 | 4 | 534646106
| PP |  | Utěsnění dilatačních spár zálivkou za studena v cementobetonovém nebo živičném krytu včetně adhezního nátěru s těsnicím profilem pod zálivkou, pro komůrky šířky 15 mm, hloubky 25 mm | [15 empty] | PP | 2
| P |  | Poznámka k položce: viz TZ př. č. D.1.1.01.1, situace C3 a v.č. D.1.1.01.2 až 11 | [15 empty] | P | 2
| VV |  | napojení na stávající komunikace | [15 empty] | VV | 2 | 1 | True | 0 | ROZPOCET
| VV |  | 3*2 |  | 6 | [13 empty] | VV | 2 | 2 | True | 1 | ROZPOCET
91 | K | 980,2-R | Kontrolní zkoušky zhutnění zásypu rýhy | ks | 15 |  | 0 |  |  |  | základní |  | 0 | 0 | 0 | 0 | 0 | 4 | K | 2 |  |  |  | ROZPOCET | 0 | 0 | 0 | 0 | 0 | 1 | 0 | 4 | 101297473
| PP |  | Kontrolní zkoušky zhutnění zásypů rýhy se budou provádět po vzdálenostech á 30 m. Požadované hodnoty zemní pláně Edef2 = 60 Mpa a pod konstručními vrstvami 120 MPa dle TP 146 Kat. list 2 | [15 empty] | PP | 2
| P |  | Poznámka k položce: viz TZ př. č. D.1.1.1 | [15 empty] | P | 2
| VV |  | Zkoušky budou prováděny lehkou dynamickou deskou | [15 empty] | VV | 2 | 1 | True | 0 | ROZPOCET
| VV |  | 15 |  | 15 | [13 empty] | VV | 2 | 2 | True | 1 | ROZPOCET
| D | 997 | Přesun sutě |  |  |  | 0 | [5 empty] | 0 |  | 0 |  | 0 | 1 | D | 1 |  |  |  | ROZPOCET | [6 empty] | 0
92 | K | 997221551 | Vodorovná doprava suti ze sypkých materiálů do 1 km | t | 351.101 |  | 0 | CS ÚRS 2021 02 |  |  | základní |  | 0 | 0 | 0 | 0 | 0 | 4 | K | 2 |  |  |  | ROZPOCET | 0 | 0 | 0 | 0 | 0 | 1 | 0 | 4 | -1707344347
| PP |  | Vodorovná doprava suti bez naložení, ale se složením a s hrubým urovnáním ze sypkých materiálů, na vzdálenost do 1 km | [15 empty] | PP | 2
| VV |  | "kamenivo" 129,665+129,665 |  | 259.33 | [13 empty] | VV | 2 | 2 | True | 0 | ROZPOCET
| VV |  | "asfalt" 21,909+69,862 |  | 91.771 | [13 empty] | VV | 2 | 2 | True | 0 | ROZPOCET
| VV |  | Součet |  | 351.101 | [13 empty] | VV | 2 | 4 | True | 1 | ROZPOCET
93 | K | 997221559 | Příplatek ZKD 1 km u vodorovné dopravy suti ze sypkých materiálů | t | 4915.414 |  | 0 | CS ÚRS 2021 02 |  |  | základní |  | 0 | 0 | 0 | 0 | 0 | 4 | K | 2 |  |  |  | ROZPOCET | 0 | 0 | 0 | 0 | 0 | 1 | 0 | 4 | 107822234
| PP |  | Vodorovná doprava suti bez naložení, ale se složením a s hrubým urovnáním Příplatek k ceně za každý další i započatý 1 km přes 1 km | [15 empty] | PP | 2
| VV |  | "kamenivo" 129,665+129,665 |  | 259.33 | [13 empty] | VV | 2 | 2 | True | 0 | ROZPOCET
| VV |  | "asfalt" 21,909+69,862 |  | 91.771 | [13 empty] | VV | 2 | 2 | True | 0 | ROZPOCET
| VV |  | Součet |  | 351.101 | [13 empty] | VV | 2 | 4 | True | 1 | ROZPOCET
| VV |  | 351,101*14 'Přepočtené koeficientem množství |  | 4915.414 | [13 empty] | VV | 2 | 2 | False | 1 | ROZPOCET
94 | K | 997221611 | Nakládání suti na dopravní prostředky pro vodorovnou dopravu | t | 351.101 |  | 0 | CS ÚRS 2021 02 |  |  | základní |  | 0 | 0 | 0 | 0 | 0 | 4 | K | 2 |  |  |  | ROZPOCET | 0 | 0 | 0 | 0 | 0 | 1 | 0 | 4 | -1484168037
| PP |  | Nakládání na dopravní prostředky pro vodorovnou dopravu suti | [15 empty] | PP | 2
95 | K | 997221873 | Poplatek za uložení stavebního odpadu na recyklační skládce (skládkovné) zeminy a kamení zatříděného do Katalogu odpadů pod kódem 17 05 04 | t | 259.33 |  | 0 | CS ÚRS 2021 02 |  |  | základní |  | 0 | 0 | 0 | 0 | 0 | 4 | K | 2 |  |  |  | ROZPOCET | 0 | 0 | 0 | 0 | 0 | 1 | 0 | 4 | 244868275
| PP |  | Poplatek za uložení stavebního odpadu na recyklační skládce (skládkovné) zeminy a kamení zatříděného do Katalogu odpadů pod kódem 17 05 04 | [15 empty] | PP | 2
| VV |  | "kamenivo" 129,665+129,665 |  | 259.33 | [13 empty] | VV | 2 | 2 | True | 1 | ROZPOCET
96 | K | 997221875 | Poplatek za uložení stavebního odpadu na recyklační skládce (skládkovné) asfaltového bez obsahu dehtu zatříděného do Katalogu odpadů pod kódem 17 03 02 | t | 91.771 |  | 0 | CS ÚRS 2021 02 |  |  | základní |  | 0 | 0 | 0 | 0 | 0 | 4 | K | 2 |  |  |  | ROZPOCET | 0 | 0 | 0 | 0 | 0 | 1 | 0 | 4 | 1982374320
| PP |  | Poplatek za uložení stavebního odpadu na recyklační skládce (skládkovné) asfaltového bez obsahu dehtu zatříděného do Katalogu odpadů pod kódem 17 03 02 | [15 empty] | PP | 2
| VV |  | "asfalt" 21,909+69,862 |  | 91.771 | [13 empty] | VV | 2 | 2 | True | 1 | ROZPOCET
| D | 998 | Přesun hmot |  |  |  | 0 | [5 empty] | 0 |  | 0 |  | 0 | 1 | D | 1 |  |  |  | ROZPOCET | [6 empty] | 0
97 | K | 998276101 | Přesun hmot pro trubní vedení z trub z plastických hmot otevřený výkop | t | 116.67 |  | 0 | CS ÚRS 2021 02 |  |  | základní |  | 0 | 0 | 0 | 0 | 0 | 4 | K | 2 |  |  |  | ROZPOCET | 0 | 0 | 0 | 0 | 0 | 1 | 0 | 4 | -1033068827
| PP |  | Přesun hmot pro trubní vedení hloubené z trub z plastických hmot nebo sklolaminátových pro vodovody nebo kanalizace v otevřeném výkopu dopravní vzdálenost do 15 m | [15 empty] | PP | 2
| VV |  | odpočet kamenivo | [15 empty] | VV | 2 | 1 | True | 0 | ROZPOCET
| VV |  | 1445,422-1328,752 |  | 116.67 | [13 empty] | VV | 2 | 2 | True | 1 | ROZPOCET

## 00001 - DSO 01.4.1a Kanal...
[9 empty] | >> skryté sloupce << | [9 empty] | {22c1928d-82af-4956-8783-62ae9746ad40}
2
| KRYCÍ LIST SOUPISU PRACÍ | [8 empty] | v --- níže se nacházejí doplnkové a pomocné údaje k sestavám --- v | [8 empty] | False
Stavba:
Kanalizace Podlesí - II.Etapa
Objekt:
01 - Kanalizace Podlesí
Soupis:
001 - SO 01 Gravitační kanalizace
Úroveň 4:
00001 - DSO 01.4.1a Kanalizační odbočení Stoky E
| KSO: |  |  |  |  | CC-CZ: | 22122
| Místo: |  |  |  |  | Datum: | 13. 1. 2022
| CZ-CPV: |  | 45232410-9
| Zadavatel: |  |  |  |  | IČ:
|  | Město Petřvald |  |  |  | DIČ:
| Uchazeč: |  |  |  |  | IČ: | Vyplň údaj
|  | Vyplň údaj |  |  |  | DIČ: | Vyplň údaj
| Projektant: |  |  |  |  | IČ:
|  | Sweco Hydroprojekt a.s., divize Morava |  |  |  | DIČ:
| Zpracovatel: |  |  |  |  | IČ:
DIČ:
Poznámka:
| Cena bez DPH | [5 empty] | 0
|  |  | Základ daně |  |  | Sazba daně | Výše daně
| DPH | základní | 0 |  |  | 21% | 0
|  | snížená | 0 |  |  | 15% | 0
|  | zákl. přenesená | 0 |  |  | 21% | 0
|  | sníž. přenesená | 0 |  |  | 15% | 0
|  | nulová | 0 |  |  | 0% | 0
| Cena s DPH |  |  | v | CZK |  | 0
| Projektant |  |  | Zpracovatel
| Datum a podpis: |  | Razítko | Datum a podpis: |  |  | Razítko
| Objednavatel |  |  | Uchazeč
| Datum a podpis: |  | Razítko | Datum a podpis: |  |  | Razítko
REKAPITULACE ČLENĚNÍ SOUPISU PRACÍ
Stavba:
Kanalizace Podlesí - II.Etapa
Objekt:
01 - Kanalizace Podlesí
Soupis:
001 - SO 01 Gravitační kanalizace
Úroveň 4:
00001 - DSO 01.4.1a Kanalizační odbočení Stoky E
Místo: | [5 empty] | Datum: | 13. 1. 2022
Zadavatel: |  |  | Město Petřvald |  |  | Projektant: | Sweco Hydroprojekt a.s., divize Morava
Uchazeč: |  |  | Vyplň údaj |  |  | Zpracovatel:
Kód dílu - Popis | [6 empty] | Cena celkem [CZK]
Náklady ze soupisu prací | [6 empty] | 0 | [12 empty] | -1
| HSV - Práce a dodávky HSV | [5 empty] | 0
| 1 - Zemní práce | [5 empty] | 0
| 2 - Zakládání | [5 empty] | 0
| 4 - Vodorovné konstrukce | [5 empty] | 0
| 5 - Komunikace pozemní | [5 empty] | 0
| 8 - Trubní vedení | [5 empty] | 0
| 9 - Ostatní konstrukce a práce, bourání | [5 empty] | 0
| 997 - Přesun sutě | [5 empty] | 0
| 998 - Přesun hmot | [5 empty] | 0
SOUPIS PRACÍ
Stavba:
Kanalizace Podlesí - II.Etapa
Objekt:
01 - Kanalizace Podlesí
Soupis:
001 - SO 01 Gravitační kanalizace
Úroveň 4:
00001 - DSO 01.4.1a Kanalizační odbočení Stoky E
Místo: | [5 empty] | Datum: | 13. 1. 2022
Zadavatel: |  |  | Město Petřvald |  |  | Projektant: | Sweco Hydroprojekt a.s., divize Morava
Uchazeč: |  |  | Vyplň údaj |  |  | Zpracovatel:
PČ | Typ | Kód | Popis | MJ | Množství | J.cena [CZK] | Cena celkem [CZK] | Cenová soustava |  |  | DPH | J. Nh [h] | Nh celkem [h] | J. hmotnost [t] | Hmotnost celkem [t] | J. suť [t] | Suť Celkem [t]
Náklady soupisu celkem | [6 empty] | 0 | [5 empty] | 0 |  | 338.7977 |  | 100.1431 |  | D | -1 | [10 empty] | 0
| D | HSV | Práce a dodávky HSV |  |  |  | 0 | [5 empty] | 0 |  | 338.7977 |  | 100.1431 | 1 | D | 0 |  |  |  | ROZPOCET | [6 empty] | 0
| D | 1 | Zemní práce |  |  |  | 0 | [5 empty] | 0 |  | 314.9319 |  | 100.1431 | 1 | D | 1 |  |  |  | ROZPOCET | [6 empty] | 0
1 | K | 113107224,1 | Odstranění podkladu z kameniva drceného tl 400 mm strojně pl přes 200 m2 - před finálním zapravením | m2 | 79.605 |  | 0 |  |  |  | základní |  | 0 | 0 | 0 | 0.58 | 46.1709 | 4 | K | 2 |  |  |  | ROZPOCET | 0 | 0 | 0 | 0 | 0 | 1 | 0 | 4 | -359303775
| PP |  | Odstranění podkladů nebo krytů strojně plochy jednotlivě přes 200 m2 s přemístěním hmot na skládku na vzdálenost do 20 m nebo s naložením na dopravní prostředek z kameniva hrubého drceného, o tl. vrstvy přes 300 do 400 mm | [15 empty] | PP | 2
2 | K | 113107224 | Odstranění podkladu z kameniva drceného tl 400 mm strojně pl přes 200 m2 | m2 | 79.605 |  | 0 | CS ÚRS 2021 02 |  |  | základní |  | 0 | 0 | 0 | 0.58 | 46.1709 | 4 | K | 2 |  |  |  | ROZPOCET | 0 | 0 | 0 | 0 | 0 | 1 | 0 | 4 | -4547188
| PP |  | Odstranění podkladů nebo krytů strojně plochy jednotlivě přes 200 m2 s přemístěním hmot na skládku na vzdálenost do 20 m nebo s naložením na dopravní prostředek z kameniva hrubého drceného, o tl. vrstvy přes 300 do 400 mm | [15 empty] | PP | 2
3 | K | 113107241 | Odstranění podkladu živičného tl 50 mm strojně pl přes 200 m2 | m2 | 79.605 |  | 0 | CS ÚRS 2021 02 |  |  | základní |  | 0 | 0 | 0 | 0.098 | 7.8013 | 4 | K | 2 |  |  |  | ROZPOCET | 0 | 0 | 0 | 0 | 0 | 1 | 0 | 4 | 366333855
| PP |  | Odstranění podkladů nebo krytů strojně plochy jednotlivě přes 200 m2 s přemístěním hmot na skládku na vzdálenost do 20 m nebo s naložením na dopravní prostředek živičných, o tl. vrstvy do 50 mm | [15 empty] | PP | 2
| P |  | Poznámka k položce: viz TZ př. č. D.1.1.01.12, situace C3 a v.č. D.1.1.01.13 až 19, výpis přípojek D.1.1.01.4.12 | [15 empty] | P | 2
| VV |  | uvažováno 90% z délek přípojek, frézování viz stoka | [15 empty] | VV | 2 | 1 | True | 0 | ROZPOCET
| VV |  | nad rýhou | [15 empty] | VV | 2 | 1 | True | 0 | ROZPOCET
| VV |  | 84,7*1 |  | 84.7 | [13 empty] | VV | 2 | 2 | True | 0 | ROZPOCET
| VV |  | "rozšíření pro šachty DN600" 1,5*1,5*5-1,5*1*5 |  | 3.75 | [13 empty] | VV | 2 | 2 | True | 0 | ROZPOCET
| VV |  | Mezisoučet |  | 88.45 | [13 empty] | VV | 2 | 3 | True | 0 | ROZPOCET
| VV |  | 88,45*0,9 |  | 79.605 | [13 empty] | VV | 2 | 2 | True | 1 | ROZPOCET
4 | K | 121151113 | Sejmutí ornice plochy do 500 m2 tl vrstvy do 200 mm strojně | m2 | 25.41 |  | 0 | CS ÚRS 2021 02 |  |  | základní |  | 0 | 0 | 0 | 0 | 0 | 4 | K | 2 |  |  |  | ROZPOCET | 0 | 0 | 0 | 0 | 0 | 1 | 0 | 4 | -1982786999
| PP |  | Sejmutí ornice strojně při souvislé ploše přes 100 do 500 m2, tl. vrstvy do 200 mm | [15 empty] | PP | 2
| P |  | Poznámka k položce: viz TZ př. č. D.1.1.01.12, situace C3 a v.č. D.1.1.01.13 až 19, výpis přípojek D.1.1.01.4.12 | [15 empty] | P | 2
| VV |  | tl.100mm, uvažováno 10% z délek přípojek | [15 empty] | VV | 2 | 1 | True | 0 | ROZPOCET
| VV |  | "DN150" 84,7*3*0,1 |  | 25.41 | [13 empty] | VV | 2 | 2 | True | 1 | ROZPOCET
5 | K | 132154206 | Hloubení zapažených rýh š do 2000 mm v hornině třídy těžitelnosti I, skupiny 1 a 2 objem do 5000 m3 | m3 | 80.002 |  | 0 | CS ÚRS 2021 02 |  |  | základní |  | 0 | 0 | 0 | 0 | 0 | 4 | K | 2 |  |  |  | ROZPOCET | 0 | 0 | 0 | 0 | 0 | 1 | 0 | 4 | 973732719
| PP |  | Hloubení zapažených rýh šířky přes 800 do 2 000 mm strojně s urovnáním dna do předepsaného profilu a spádu v hornině třídy těžitelnosti I skupiny 1 a 2 přes 1 000 do 5 000 m3 s naložením na dopravní prostředek | [15 empty] | PP | 2
| P |  | Poznámka k položce: viz TZ př. č. D.1.1.01.12, situace C3 a v.č. D.1.1.01.13 až 19, výpis přípojek D.1.1.01.4.12 50% hor.tř. II a 50% hor.tř.III | [15 empty] | P | 2
| VV |  | místní komunikace, tl.450mm, odebráno v rámci přípravných prací , uvažováno 90% z délek přípojek | [15 empty] | VV | 2 | 1 | True | 0 | ROZPOCET
| VV |  | "DN150" 84,7*1*(2,2-0,45)*0,9 |  | 133.403 | [13 empty] | VV | 2 | 2 | True | 0 | ROZPOCET
| VV |  | "rozšíření pro šachty DN600" 1,5*1,5*(2,4-0,45)*5-1,5*1*(2,2-0,45)*5 |  | 8.813 | [13 empty] | VV | 2 | 2 | True | 0 | ROZPOCET
| VV |  | v zeleni, tl.100mm, odebráno v rámci přípravných prací | [15 empty] | VV | 2 | 1 | True | 0 | ROZPOCET
| VV |  | "DN150" 84,7*1*(2,2-0,1)*0,1 |  | 17.787 | [13 empty] | VV | 2 | 2 | True | 0 | ROZPOCET
| VV |  | Mezisoučet |  | 160.003 | [13 empty] | VV | 2 | 3 | True | 0 | ROZPOCET
| VV |  | 160,003*0,5 |  | 80.002 | [13 empty] | VV | 2 | 2 | True | 1 | ROZPOCET
6 | K | 132254206 | Hloubení zapažených rýh š do 2000 mm v hornině třídy těžitelnosti I, skupiny 3 objem do 5000 m3 | m3 | 80.002 |  | 0 | CS ÚRS 2021 02 |  |  | základní |  | 0 | 0 | 0 | 0 | 0 | 4 | K | 2 |  |  |  | ROZPOCET | 0 | 0 | 0 | 0 | 0 | 1 | 0 | 4 | 1824249026
| PP |  | Hloubení zapažených rýh šířky přes 800 do 2 000 mm strojně s urovnáním dna do předepsaného profilu a spádu v hornině třídy těžitelnosti I skupiny 3 přes 1 000 do 5 000 m3 s naložením na dopravní prostředek | [15 empty] | PP | 2
| P |  | Poznámka k položce: viz TZ př. č. D.1.1.01.12, situace C3 a v.č. D.1.1.01.13 až 19, výpis přípojek D.1.1.01.4.12 50% hor.tř. II a 50% hor.tř.III | [15 empty] | P | 2
7 | K | 139001101 | Příplatek za ztížení vykopávky v blízkosti podzemního vedení - ruční výkop | m3 | 32.001 |  | 0 | CS ÚRS 2021 02 |  |  | základní |  | 0 | 0 | 0 | 0 | 0 | 4 | K | 2 |  |  |  | ROZPOCET | 0 | 0 | 0 | 0 | 0 | 1 | 0 | 4 | -851461456
| PP |  | Příplatek k cenám hloubených vykopávek za ztížení vykopávky v blízkosti podzemního vedení nebo výbušnin pro jakoukoliv třídu horniny | [15 empty] | PP | 2
| VV |  | 20% z výkopu | [15 empty] | VV | 2 | 1 | True | 0 | ROZPOCET
| VV |  | (80,002+80,002)*0,2 |  | 32.001 | [13 empty] | VV | 2 | 2 | True | 1 | ROZPOCET
8 | K | 151811132 | Osazení pažicího boxu hl výkopu do 4 m š do 2,5 m | m2 | 372.68 |  | 0 | CS ÚRS 2021 02 |  |  | základní |  | 0 | 0.00059 | 0.21988 | 0 | 0 | 4 | K | 2 |  |  |  | ROZPOCET | 0 | 0 | 0 | 0 | 0 | 1 | 0 | 4 | 948117997
| PP |  | Zřízení pažicích boxů pro pažení a rozepření stěn rýh podzemního vedení hloubka výkopu do 4 m, šířka přes 1,2 do 2,5 m | [15 empty] | PP | 2
| P |  | Poznámka k položce: viz TZ př. č. D.1.1.01.12, situace C3 a v.č. D.1.1.01.13 až 19, výpis přípojek D.1.1.01.4.12 | [15 empty] | P | 2
| VV |  | "DN150" 84,7*2,2*2 |  | 372.68 | [13 empty] | VV | 2 | 2 | True | 1 | ROZPOCET
9 | K | 151811232 | Odstranění pažicího boxu hl výkopu do 4 m š do 2,5 m | m2 | 372.68 |  | 0 | CS ÚRS 2021 02 |  |  | základní |  | 0 | 0 | 0 | 0 | 0 | 4 | K | 2 |  |  |  | ROZPOCET | 0 | 0 | 0 | 0 | 0 | 1 | 0 | 4 | 1307594821
| PP |  | Odstranění pažicích boxů pro pažení a rozepření stěn rýh podzemního vedení hloubka výkopu do 4 m, šířka přes 1,2 do 2,5 m | [15 empty] | PP | 2
10 | K | 162751117 | Vodorovné přemístění do 10000 m výkopku/sypaniny z horniny třídy těžitelnosti I, skupiny 1 až 3 - na trvalou skládku, popř. mezideponii | m3 | 162.545 |  | 0 | CS ÚRS 2021 02 |  |  | základní |  | 0 | 0 | 0 | 0 | 0 | 4 | K | 2 |  |  |  | ROZPOCET | 0 | 0 | 0 | 0 | 0 | 1 | 0 | 4 | 373550071
| PP |  | Vodorovné přemístění výkopku nebo sypaniny po suchu na obvyklém dopravním prostředku, bez naložení výkopku, avšak se složením bez rozhrnutí z horniny třídy těžitelnosti I skupiny 1 až 3 na vzdálenost přes 9 000 do 10 000 m | [15 empty] | PP | 2
| VV |  | výkop | [15 empty] | VV | 2 | 1 | True | 0 | ROZPOCET
| VV |  | 80,002+80,002 |  | 160.004 | [13 empty] | VV | 2 | 2 | True | 0 | ROZPOCET
| VV |  | ornice | [15 empty] | VV | 2 | 1 | True | 0 | ROZPOCET
| VV |  | 25,41*0,1 |  | 2.541 | [13 empty] | VV | 2 | 2 | True | 0 | ROZPOCET
| VV |  | Součet |  | 162.545 | [13 empty] | VV | 2 | 4 | True | 1 | ROZPOCET
11 | K | 162751117,1 | Vodorovné přemístění do 10000 m výkopku/sypaniny z horniny třídy těžitelnosti I, skupiny 1 až 3 - zpět na stavbu | m3 | 15.67 |  | 0 |  |  |  | základní |  | 0 | 0 | 0 | 0 | 0 | 4 | K | 2 |  |  |  | ROZPOCET | 0 | 0 | 0 | 0 | 0 | 1 | 0 | 4 | -942558662
| PP |  | Vodorovné přemístění výkopku nebo sypaniny po suchu na obvyklém dopravním prostředku, bez naložení výkopku, avšak se složením bez rozhrnutí z horniny třídy těžitelnosti I skupiny 1 až 3 na vzdálenost přes 9 000 do 10 000 m | [15 empty] | PP | 2
12 | K | 162751119 | Příplatek k vodorovnému přemístění výkopku/sypaniny z horniny třídy těžitelnosti I, skupiny 1 až 3 ZKD 1000 m přes 10000 m - na trvalou skládku, popř. mezideponii | m3 | 812.725 |  | 0 | CS ÚRS 2021 02 |  |  | základní |  | 0 | 0 | 0 | 0 | 0 | 4 | K | 2 |  |  |  | ROZPOCET | 0 | 0 | 0 | 0 | 0 | 1 | 0 | 4 | 1857615747
| PP |  | Vodorovné přemístění výkopku nebo sypaniny po suchu na obvyklém dopravním prostředku, bez naložení výkopku, avšak se složením bez rozhrnutí z horniny třídy těžitelnosti I skupiny 1 až 3 na vzdálenost Příplatek k ceně za každých dalších i započatých 1 000 m | [15 empty] | PP | 2
| VV |  | 162,545*5 'Přepočtené koeficientem množství |  | 812.725 | [13 empty] | VV | 2 | 2 | False | 1 | ROZPOCET
13 | K | 162751119,1 | Příplatek k vodorovnému přemístění výkopku/sypaniny z horniny třídy těžitelnosti I, skupiny 1 až 3 ZKD 1000 m přes 10000 m - zpět na stavbu | m3 | 78.35 |  | 0 |  |  |  | základní |  | 0 | 0 | 0 | 0 | 0 | 4 | K | 2 |  |  |  | ROZPOCET | 0 | 0 | 0 | 0 | 0 | 1 | 0 | 4 | 454373054
| PP |  | Vodorovné přemístění výkopku nebo sypaniny po suchu na obvyklém dopravním prostředku, bez naložení výkopku, avšak se složením bez rozhrnutí z horniny třídy těžitelnosti I skupiny 1 až 3 na vzdálenost Příplatek k ceně za každých dalších i započatých 1 000 m | [15 empty] | PP | 2
| VV |  | 15,67*5 'Přepočtené koeficientem množství |  | 78.35 | [13 empty] | VV | 2 | 2 | False | 1 | ROZPOCET
14 | K | 167151111 | Nakládání výkopku z hornin třídy těžitelnosti I, skupiny 1 až 3 přes 100 m3 - zpět na stavbu | m3 | 15.67 |  | 0 | CS ÚRS 2021 02 |  |  | základní |  | 0 | 0 | 0 | 0 | 0 | 4 | K | 2 |  |  |  | ROZPOCET | 0 | 0 | 0 | 0 | 0 | 1 | 0 | 4 | 571324877
| PP |  | Nakládání, skládání a překládání neulehlého výkopku nebo sypaniny strojně nakládání, množství přes 100 m3, z hornin třídy těžitelnosti I, skupiny 1 až 3 | [15 empty] | PP | 2
| VV |  | ornice | [15 empty] | VV | 2 | 1 | True | 0 | ROZPOCET
| VV |  | 25,41*0,1 |  | 2.541 | [13 empty] | VV | 2 | 2 | True | 0 | ROZPOCET
| VV |  | Mezisoučet |  | 2.541 | [13 empty] | VV | 2 | 3 | True | 0 | ROZPOCET
| VV |  | zásyp v zeleni | [15 empty] | VV | 2 | 1 | True | 0 | ROZPOCET
| VV |  | "DN150" 84,7*1*(2,2-0,1-0,45-0,1)*0,1 |  | 13.129 | [13 empty] | VV | 2 | 2 | True | 0 | ROZPOCET
| VV |  | Mezisoučet |  | 13.129 | [13 empty] | VV | 2 | 3 | True | 0 | ROZPOCET
| VV |  | Součet |  | 15.67 | [13 empty] | VV | 2 | 4 | True | 1 | ROZPOCET
15 | K | 171152501 | Zhutnění podloží z hornin soudržných nebo nesoudržných pod násypy | m2 | 88.45 |  | 0 | CS ÚRS 2021 02 |  |  | základní |  | 0 | 0 | 0 | 0 | 0 | 4 | K | 2 |  |  |  | ROZPOCET | 0 | 0 | 0 | 0 | 0 | 1 | 0 | 4 | -2031693927
| PP |  | Zhutnění podloží pod násypy z rostlé horniny třídy těžitelnosti I a II, skupiny 1 až 4 z hornin soudružných a nesoudržných | [15 empty] | PP | 2
| P |  | Poznámka k položce: viz TZ př. č. D.1.1.01.1, situace C3 a v.č. D.1.1.01.2 až 11 | [15 empty] | P | 2
| VV |  | "DN150" 84,7*1 |  | 84.7 | [13 empty] | VV | 2 | 2 | True | 0 | ROZPOCET
| VV |  | "rozšíření pro šachty DN600" 1,5*1,5*5-1,5*1*5 |  | 3.75 | [13 empty] | VV | 2 | 2 | True | 0 | ROZPOCET
| VV |  | Součet |  | 88.45 | [13 empty] | VV | 2 | 4 | True | 1 | ROZPOCET
16 | K | 171201231 | Poplatek za uložení zeminy a kamení na recyklační skládce (skládkovné) kód odpadu 17 05 04 | t | 264.375 |  | 0 | CS ÚRS 2021 02 |  |  | základní |  | 0 | 0 | 0 | 0 | 0 | 4 | K | 2 |  |  |  | ROZPOCET | 0 | 0 | 0 | 0 | 0 | 1 | 0 | 4 | -1421537485
| PP |  | Poplatek za uložení stavebního odpadu na recyklační skládce (skládkovné) zeminy a kamení zatříděného do Katalogu odpadů pod kódem 17 05 04 | [15 empty] | PP | 2
| VV |  | na mezideponii | [15 empty] | VV | 2 | 1 | True | 0 | ROZPOCET
| VV |  | 162,545 |  | 162.545 | [13 empty] | VV | 2 | 2 | True | 0 | ROZPOCET
| VV |  | zpět na stavbu | [15 empty] | VV | 2 | 1 | True | 0 | ROZPOCET
| VV |  | -15,67 |  | -15.67 | [13 empty] | VV | 2 | 2 | True | 0 | ROZPOCET
| VV |  | Součet |  | 146.875 | [13 empty] | VV | 2 | 4 | True | 1 | ROZPOCET
| VV |  | 146,875*1,8 'Přepočtené koeficientem množství |  | 264.375 | [13 empty] | VV | 2 | 2 | False | 1 | ROZPOCET
17 | K | 174151101 | Zásyp jam, šachet rýh nebo kolem objektů sypaninou se zhutněním | m3 | 132.37 |  | 0 | CS ÚRS 2021 02 |  |  | základní |  | 0 | 0 | 0 | 0 | 0 | 4 | K | 2 |  |  |  | ROZPOCET | 0 | 0 | 0 | 0 | 0 | 1 | 0 | 4 | -1598311982
| PP |  | Zásyp sypaninou z jakékoliv horniny strojně s uložením výkopku ve vrstvách se zhutněním jam, šachet, rýh nebo kolem objektů v těchto vykopávkách | [15 empty] | PP | 2
| VV |  | výkop | [15 empty] | VV | 2 | 1 | True | 0 | ROZPOCET
| VV |  | 80,002+80,002 |  | 160.004 | [13 empty] | VV | 2 | 2 | True | 0 | ROZPOCET
| VV |  | obsyp | [15 empty] | VV | 2 | 1 | True | 0 | ROZPOCET
| VV |  | -38,118 |  | -38.118 | [13 empty] | VV | 2 | 2 | True | 0 | ROZPOCET
| VV |  | lóže | [15 empty] | VV | 2 | 1 | True | 0 | ROZPOCET
| VV |  | -8,47-1,625 |  | -10.095 | [13 empty] | VV | 2 | 2 | True | 0 | ROZPOCET
| VV |  | podkladní desky | [15 empty] | VV | 2 | 1 | True | 0 | ROZPOCET
| VV |  | -1,105 |  | -1.105 | [13 empty] | VV | 2 | 2 | True | 0 | ROZPOCET
| VV |  | "OP šachet DN425" -3,14*0,21*0,21*2,2*5 |  | -1.523 | [13 empty] | VV | 2 | 2 | True | 0 | ROZPOCET
| VV |  | "OP šachet DN600" -3,14*0,5*0,5*2,2*5 |  | -8.635 | [13 empty] | VV | 2 | 2 | True | 0 | ROZPOCET
| VV |  | dosyp 50mm pod uroveň frézování | [15 empty] | VV | 2 | 1 | True | 0 | ROZPOCET
| VV |  | 79,605*(0,45-0,05) |  | 31.842 | [13 empty] | VV | 2 | 2 | True | 0 | ROZPOCET
| VV |  | Součet |  | 132.37 | [13 empty] | VV | 2 | 4 | True | 1 | ROZPOCET
18 | M | 58344197 | přírodní drcené kamenivo (štěrkodrť), frakce 0-63 mm | t | 238.482 |  | 0 | CS ÚRS 2021 02 |  |  | základní |  | 0 | 1 | 238.482 | 0 | 0 | 8 | M | 2 |  |  |  | ROZPOCET | 0 | 0 | 0 | 0 | 0 | 1 | 0 | 4 | 454428527
| PP |  | přírodní drcené kamenivo (štěrkodrť), frakce 0-63 mm | [15 empty] | PP | 2
| P |  | Poznámka k položce: nepřípustný popílek, struska, hlušina (haldovina), recykláty | [15 empty] | P | 2
| VV |  | zásyp | [15 empty] | VV | 2 | 1 | True | 0 | ROZPOCET
| VV |  | 132,37 |  | 132.37 | [13 empty] | VV | 2 | 2 | True | 0 | ROZPOCET
| VV |  | Mezisoučet |  | 132.37 | [13 empty] | VV | 2 | 3 | True | 0 | ROZPOCET
| VV |  | zásyp v zeleni | [15 empty] | VV | 2 | 1 | True | 0 | ROZPOCET
| VV |  | "DN150" 84,7*1*(2,2-0,1-0,45-0,1)*0,1 |  | 13.129 | [13 empty] | VV | 2 | 2 | True | 0 | ROZPOCET
| VV |  | Mezisoučet |  | 13.129 | [13 empty] | VV | 2 | 3 | True | 0 | ROZPOCET
| VV |  | 132,37-13,129 |  | 119.241 | [13 empty] | VV | 2 | 2 | True | 1 | ROZPOCET
| VV |  | 119,241*2 'Přepočtené koeficientem množství |  | 238.482 | [13 empty] | VV | 2 | 2 | False | 1 | ROZPOCET
19 | K | 175111101 | Obsypání potrubí ručně sypaninou bez prohození, uloženou do 3 m | m3 | 38.115 |  | 0 | CS ÚRS 2021 02 |  |  | základní |  | 0 | 0 | 0 | 0 | 0 | 4 | K | 2 |  |  |  | ROZPOCET | 0 | 0 | 0 | 0 | 0 | 1 | 0 | 4 | 1730486342
| PP |  | Obsypání potrubí ručně sypaninou z vhodných hornin třídy těžitelnosti I a II, skupiny 1 až 4 nebo materiálem připraveným podél výkopu ve vzdálenosti do 3 m od jeho kraje pro jakoukoliv hloubku výkopu a míru zhutnění bez prohození sypaniny | [15 empty] | PP | 2
| P |  | Poznámka k položce: viz TZ př. č. D.1.1.01.12, situace C3 a v.č. D.1.1.01.13 až 19, výpis přípojek D.1.1.01.4.12 | [15 empty] | P | 2
| VV |  | "DN150" 84,7*1*0,45 |  | 38.115 | [13 empty] | VV | 2 | 2 | True | 1 | ROZPOCET
20 | M | 58337302 | štěrkopísek frakce 8/16 | t | 76.23 |  | 0 | CS ÚRS 2021 02 |  |  | základní |  | 0 | 1 | 76.23 | 0 | 0 | 8 | M | 2 |  |  |  | ROZPOCET | 0 | 0 | 0 | 0 | 0 | 1 | 0 | 4 | -538860495
| PP |  | štěrkopísek frakce 8/16 | [15 empty] | PP | 2
| VV |  | 38,115*2 'Přepočtené koeficientem množství |  | 76.23 | [13 empty] | VV | 2 | 2 | False | 1 | ROZPOCET
21 | K | 181,2-R | Zatravnění a ohumusování, vč. zálivky vodou a dodávky materiálů | m2 | 25.41 |  | 0 |  |  |  | základní |  | 0 | 0 | 0 | 0 | 0 | 4 | K | 2 |  |  |  | ROZPOCET | 0 | 0 | 0 | 0 | 0 | 1 | 0 | 4 | -400257443
| PP |  | Zatravnění a ohumusování, vč. zálivky vodou a dodávky materiálů | [15 empty] | PP | 2
22 | K | 181351103 | Rozprostření ornice tl vrstvy do 200 mm pl do 500 m2 v rovině nebo ve svahu do 1:5 strojně | m2 | 25.41 |  | 0 | CS ÚRS 2021 02 |  |  | základní |  | 0 | 0 | 0 | 0 | 0 | 4 | K | 2 |  |  |  | ROZPOCET | 0 | 0 | 0 | 0 | 0 | 1 | 0 | 4 | -2029401739
| PP |  | Rozprostření a urovnání ornice v rovině nebo ve svahu sklonu do 1:5 strojně při souvislé ploše přes 100 do 500 m2, tl. vrstvy do 200 mm | [15 empty] | PP | 2
| P |  | Poznámka k položce: viz TZ př. č. D.1.1.01.12, situace C3 a v.č. D.1.1.01.13 až 19, výpis přípojek D.1.1.01.4.12 | [15 empty] | P | 2
| VV |  | tl.100mm, uvažováno 10% z délek přípojek | [15 empty] | VV | 2 | 1 | True | 0 | ROZPOCET
| VV |  | "DN150" 84,7*3*0,1 |  | 25.41 | [13 empty] | VV | 2 | 2 | True | 1 | ROZPOCET
23 | K | 998225111 | Přesun hmot pro pozemní komunikace s krytem z kamene, monolitickým betonovým nebo živičným | t | 314.712 |  | 0 | CS ÚRS 2021 02 |  |  | základní |  | 0 | 0 | 0 | 0 | 0 | 4 | K | 2 |  |  |  | ROZPOCET | 0 | 0 | 0 | 0 | 0 | 1 | 0 | 4 | 404237477
| PP |  | Přesun hmot pro komunikace s krytem z kameniva, monolitickým betonovým nebo živičným dopravní vzdálenost do 200 m jakékoliv délky objektu | [15 empty] | PP | 2
| VV |  | 238,482+76,23 |  | 314.712 | [13 empty] | VV | 2 | 2 | True | 1 | ROZPOCET
| D | 2 | Zakládání |  |  |  | 0 | [5 empty] | 0 |  | 17.3372 |  | 0 | 1 | D | 1 |  |  |  | ROZPOCET | [6 empty] | 0
24 | K | 212752111 | Trativod z drenážních trubek korugovaných PE-HD SN 4 perforace 220° včetně lože otevřený výkop DN 100 pro liniové stavby, vč. následného odstranění | m | 84.7 |  | 0 | CS ÚRS 2021 02 |  |  | základní |  | 0 | 0.20469 | 17.3372 | 0 | 0 | 4 | K | 2 |  |  |  | ROZPOCET | 0 | 0 | 0 | 0 | 0 | 1 | 0 | 4 | 1970770463
| PP |  | Trativody z drenážních trubek pro liniové stavby a komunikace se zřízením štěrkového lože pod trubky a s jejich obsypem v otevřeném výkopu trubka korugovaná sendvičová PE-HD SN 4 perforace 220° DN 100 | [15 empty] | PP | 2
| P |  | Poznámka k položce: viz TZ př. č. D.1.1.01.12, situace C3 a v.č. D.1.1.01.13 až 19, výpis přípojek D.1.1.01.4.12 | [15 empty] | P | 2
| VV |  | 84,7 |  | 84.7 | [13 empty] | VV | 2 | 2 | True | 1 | ROZPOCET
| D | 4 | Vodorovné konstrukce |  |  |  | 0 | [5 empty] | 0 |  | 0 |  | 0 | 1 | D | 1 |  |  |  | ROZPOCET | [6 empty] | 0
25 | K | 451573111 | Lože pod potrubí otevřený výkop z písku fr 0-4mm | m3 | 8.47 |  | 0 | CS ÚRS 2021 02 |  |  | základní |  | 0 | 0 | 0 | 0 | 0 | 4 | K | 2 |  |  |  | ROZPOCET | 0 | 0 | 0 | 0 | 0 | 1 | 0 | 4 | -1586612543
| PP |  | Lože pod potrubí, stoky a drobné objekty v otevřeném výkopu z písku a štěrkopísku do 63 mm | [15 empty] | PP | 2
| P |  | Poznámka k položce: viz TZ př. č. D.1.1.01.12, situace C3 a v.č. D.1.1.01.13 až 19, výpis přípojek D.1.1.01.4.12 | [15 empty] | P | 2
| VV |  | "DN150" 84,7*1*0,1 |  | 8.47 | [13 empty] | VV | 2 | 2 | True | 1 | ROZPOCET
26 | K | 451573111,1 | Lože pod potrubí otevřený výkop ze štěrkopísku | m3 | 1.625 |  | 0 |  |  |  | základní |  | 0 | 0 | 0 | 0 | 0 | 4 | K | 2 |  |  |  | ROZPOCET | 0 | 0 | 0 | 0 | 0 | 1 | 0 | 4 | 1899712747
| PP |  | Lože pod potrubí, stoky a drobné objekty v otevřeném výkopu z písku a štěrkopísku do 63 mm | [15 empty] | PP | 2
| P |  | Poznámka k položce: viz TZ př. č. D.1.1.01.12, situace C3 a v.č. D.1.1.01.13 až 19, výpis přípojek D.1.1.01.4.12 | [15 empty] | P | 2
| VV |  | plastové DN425 | [15 empty] | VV | 2 | 1 | True | 0 | ROZPOCET
| VV |  | 1*1*0,1*5 |  | 0.5 | [13 empty] | VV | 2 | 2 | True | 0 | ROZPOCET
| VV |  | plastové DN600 | [15 empty] | VV | 2 | 1 | True | 0 | ROZPOCET
| VV |  | 1,5*1,5*0,1*5 |  | 1.125 | [13 empty] | VV | 2 | 2 | True | 0 | ROZPOCET
| VV |  | Součet |  | 1.625 | [13 empty] | VV | 2 | 4 | True | 1 | ROZPOCET
27 | K | 452311141 | Podkladní desky z betonu prostého tř. C 16/20 otevřený výkop X0 | m3 | 1.105 |  | 0 | CS ÚRS 2021 02 |  |  | základní |  | 0 | 0 | 0 | 0 | 0 | 4 | K | 2 |  |  |  | ROZPOCET | 0 | 0 | 0 | 0 | 0 | 1 | 0 | 4 | 1364637863
| PP |  | Podkladní a zajišťovací konstrukce z betonu prostého v otevřeném výkopu desky pod potrubí, stoky a drobné objekty z betonu tř. C 16/20 | [15 empty] | PP | 2
| P |  | Poznámka k položce: viz TZ př. č. D.1.1.01.12, situace C3 a v.č. D.1.1.01.13 až 19, výpis přípojek D.1.1.01.4.12 | [15 empty] | P | 2
| VV |  | plastové DN425 | [15 empty] | VV | 2 | 1 | True | 0 | ROZPOCET
| VV |  | 1*1*0,1*5 |  | 0.5 | [13 empty] | VV | 2 | 2 | True | 0 | ROZPOCET
| VV |  | plastové DN600 | [15 empty] | VV | 2 | 1 | True | 0 | ROZPOCET
| VV |  | 1,1*1,1*0,1*5 |  | 0.605 | [13 empty] | VV | 2 | 2 | True | 0 | ROZPOCET
| VV |  | Součet |  | 1.105 | [13 empty] | VV | 2 | 4 | True | 1 | ROZPOCET
| D | 5 | Komunikace pozemní |  |  |  | 0 | [5 empty] | 0 |  | 0 |  | 0 | 1 | D | 1 |  |  |  | ROZPOCET | [6 empty] | 0
28 | K | 564251111 | Podklad nebo podsyp ze štěrkopísku ŠP tl 150 mm fr 0-32mm | m2 | 79.605 |  | 0 | CS ÚRS 2021 02 |  |  | základní |  | 0 | 0 | 0 | 0 | 0 | 4 | K | 2 |  |  |  | ROZPOCET | 0 | 0 | 0 | 0 | 0 | 1 | 0 | 4 | -1736200566
| PP |  | Podklad nebo podsyp ze štěrkopísku ŠP s rozprostřením, vlhčením a zhutněním, po zhutnění tl. 150 mm | [15 empty] | PP | 2
29 | K | 564861111 | Podklad ze štěrkodrtě ŠD tl 200 mm frakce 0-32 mm | m2 | 79.605 |  | 0 | CS ÚRS 2021 02 |  |  | základní |  | 0 | 0 | 0 | 0 | 0 | 4 | K | 2 |  |  |  | ROZPOCET | 0 | 0 | 0 | 0 | 0 | 1 | 0 | 4 | -1396389748
| PP |  | Podklad ze štěrkodrti ŠD s rozprostřením a zhutněním, po zhutnění tl. 200 mm | [15 empty] | PP | 2
30 | K | 573111112 | Postřik živičný infiltrační s posypem z asfaltu množství 1 kg/m2 | m2 | 79.605 |  | 0 | CS ÚRS 2021 02 |  |  | základní |  | 0 | 0 | 0 | 0 | 0 | 4 | K | 2 |  |  |  | ROZPOCET | 0 | 0 | 0 | 0 | 0 | 1 | 0 | 4 | 2131222578
| PP |  | Postřik infiltrační PI z asfaltu silničního s posypem kamenivem, v množství 1,00 kg/m2 | [15 empty] | PP | 2
31 | K | 565135111 | Asfaltový beton vrstva podkladní ACP 16 (obalované kamenivo OKS) tl 50 mm š do 3 m | m2 | 79.605 |  | 0 | CS ÚRS 2021 02 |  |  | základní |  | 0 | 0 | 0 | 0 | 0 | 4 | K | 2 |  |  |  | ROZPOCET | 0 | 0 | 0 | 0 | 0 | 1 | 0 | 4 | 640774089
| PP |  | Asfaltový beton vrstva podkladní ACP 16 (obalované kamenivo střednězrnné - OKS) s rozprostřením a zhutněním v pruhu šířky přes 1,5 do 3 m, po zhutnění tl. 50 mm | [15 empty] | PP | 2
| P |  | Poznámka k položce: viz TZ př. č. D.1.1.01.12, situace C3 a v.č. D.1.1.01.13 až 19, výpis přípojek D.1.1.01.4.12 | [15 empty] | P | 2
| VV |  | viz odstranění živičného podkladu, finální vstva asfaltobetonu viz stoka | [15 empty] | VV | 2 | 1 | True | 0 | ROZPOCET
| VV |  | 79,605 |  | 79.605 | [13 empty] | VV | 2 | 2 | True | 1 | ROZPOCET
| D | 8 | Trubní vedení |  |  |  | 0 | [5 empty] | 0 |  | 6.5285 |  | 0 | 1 | D | 1 |  |  |  | ROZPOCET | [6 empty] | 0
32 | K | 871315241 | Kanalizační potrubí z tvrdého PVC vícevrstvé tuhost třídy SN12 DN 150 | m | 84.7 |  | 0 | CS ÚRS 2021 02 |  |  | základní |  | 0 | 0.00422 | 0.35743 | 0 | 0 | 4 | K | 2 |  |  |  | ROZPOCET | 0 | 0 | 0 | 0 | 0 | 1 | 0 | 4 | -39675936
| PP |  | Kanalizační potrubí z tvrdého PVC v otevřeném výkopu ve sklonu do 20 %, hladkého plnostěnného vícevrstvého, tuhost třídy SN 12 DN 150 | [15 empty] | PP | 2
| P |  | Poznámka k položce: viz TZ př. č. D.1.1.01.12, situace C3 a v.č. D.1.1.01.13 až 19, výpis přípojek D.1.1.01.4.12 | [15 empty] | P | 2
| VV |  | 84,7 |  | 84.7 | [13 empty] | VV | 2 | 2 | True | 1 | ROZPOCET
33 | K | 877315211 | Montáž tvarovek z tvrdého PVC-systém KG nebo z polypropylenu-systém KG 2000 jednoosé DN 160 | kus | 81 |  | 0 | CS ÚRS 2021 02 |  |  | základní |  | 0 | 0 | 0 | 0 | 0 | 4 | K | 2 |  |  |  | ROZPOCET | 0 | 0 | 0 | 0 | 0 | 1 | 0 | 4 | -928759875
| PP |  | Montáž tvarovek na kanalizačním potrubí z trub z plastu z tvrdého PVC nebo z polypropylenu v otevřeném výkopu jednoosých DN 160 | [15 empty] | PP | 2
| P |  | Poznámka k položce: viz TZ př. č. D.1.1.01.12, situace C3 a v.č. D.1.1.01.13 až 19, výpis přípojek D.1.1.01.4.12 | [15 empty] | P | 2
| VV |  | napojení na odbočku 1ks | [15 empty] | VV | 2 | 1 | True | 0 | ROZPOCET
| VV |  | 23*1 |  | 23 | [13 empty] | VV | 2 | 2 | True | 0 | ROZPOCET
| VV |  | napojení do šachty 2ks | [15 empty] | VV | 2 | 1 | True | 0 | ROZPOCET
| VV |  | 3*2 |  | 6 | [13 empty] | VV | 2 | 2 | True | 0 | ROZPOCET
| VV |  | Mezisoučet |  | 29 | [13 empty] | VV | 2 | 3 | True | 0 | ROZPOCET
| VV |  | trubka zkrácená, 2ks na přípojku | [15 empty] | VV | 2 | 1 | True | 0 | ROZPOCET
| VV |  | 26*2 |  | 52 | [13 empty] | VV | 2 | 2 | True | 0 | ROZPOCET
| VV |  | Součet |  | 81 | [13 empty] | VV | 2 | 4 | True | 1 | ROZPOCET
34 | M | 28611361 | koleno kanalizační PVC KG 160x45°,(15°,30,45°) | kus | 29 |  | 0 | CS ÚRS 2021 02 |  |  | základní |  | 0 | 0.00065 | 0.01885 | 0 | 0 | 8 | M | 2 |  |  |  | ROZPOCET | 0 | 0 | 0 | 0 | 0 | 1 | 0 | 4 | -1008592035
| PP |  | koleno kanalizační PVC KG 160x45° | [15 empty] | PP | 2
35 | M | 286,1-R | trouba KG PVC DN150 zkrácená (dle potřeby) | kus | 52 |  | 0 |  |  |  | základní |  | 0 | 0.00065 | 0.0338 | 0 | 0 | 8 | M | 2 |  |  |  | ROZPOCET | 0 | 0 | 0 | 0 | 0 | 1 | 0 | 4 | -1786525608
| PP |  | trouba KG PVC DN150 zkrácená (dle potřeby) | [15 empty] | PP | 2
36 | K | 877315231 | Montáž víčka z tvrdého PVC-systém KG DN 160 | kus | 26 |  | 0 | CS ÚRS 2021 02 |  |  | základní |  | 0 | 0 | 0 | 0 | 0 | 4 | K | 2 |  |  |  | ROZPOCET | 0 | 0 | 0 | 0 | 0 | 1 | 0 | 4 | 1540898265
| PP |  | Montáž tvarovek na kanalizačním potrubí z trub z plastu z tvrdého PVC nebo z polypropylenu v otevřeném výkopu víček DN 160 | [15 empty] | PP | 2
| P |  | Poznámka k položce: viz TZ př. č. D.1.1.01.12, situace C3 a v.č. D.1.1.01.13 až 19, výpis přípojek D.1.1.01.4.12 | [15 empty] | P | 2
| VV |  | 1ks na přípojku | [15 empty] | VV | 2 | 1 | True | 0 | ROZPOCET
| VV |  | 26 |  | 26 | [13 empty] | VV | 2 | 2 | True | 1 | ROZPOCET
37 | M | 28611722 | víčko kanalizace plastové KG DN 160 | kus | 26 |  | 0 | CS ÚRS 2021 02 |  |  | základní |  | 0 | 0.00029 | 0.00754 | 0 | 0 | 8 | M | 2 |  |  |  | ROZPOCET | 0 | 0 | 0 | 0 | 0 | 1 | 0 | 4 | 561972481
| PP |  | víčko kanalizace plastové KG DN 160 | [15 empty] | PP | 2
38 | K | 892351111 | Tlaková zkouška potrubí DN 150 nebo 200 | m | 84.7 |  | 0 | CS ÚRS 2021 02 |  |  | základní |  | 0 | 0 | 0 | 0 | 0 | 4 | K | 2 |  |  |  | ROZPOCET | 0 | 0 | 0 | 0 | 0 | 1 | 0 | 4 | 302556589
| PP |  | Tlakové zkoušky na potrubí DN 150 nebo 200 | [15 empty] | PP | 2
| P |  | Poznámka k položce: zkouška bude porvedena vzduchem | [15 empty] | P | 2
39 | K | 894812201 | Revizní a čistící šachta z PP šachtové dno DN 425/150 průtočné | kus | 13 |  | 0 | CS ÚRS 2021 02 |  |  | základní |  | 0 | 0.05803 | 0.75439 | 0 | 0 | 4 | K | 2 |  |  |  | ROZPOCET | 0 | 0 | 0 | 0 | 0 | 1 | 0 | 4 | -827142595
| PP |  | Revizní a čistící šachta z polypropylenu PP pro hladké trouby DN 425 šachtové dno (DN šachty / DN trubního vedení) DN 425/150 průtočné | [15 empty] | PP | 2
| P |  | Poznámka k položce: viz TZ př. č. D.1.1.01.12, situace C3 a v.č. D.1.1.01.13 až 19, výpis přípojek D.1.1.01.4.12 | [15 empty] | P | 2
| VV |  | 13 |  | 13 | [13 empty] | VV | 2 | 2 | True | 1 | ROZPOCET
40 | K | 894812231 | Revizní a čistící šachta z PP DN 425 šachtová roura korugovaná bez hrdla světlé hloubky 1500 mm | kus | 13 |  | 0 | CS ÚRS 2021 02 |  |  | základní |  | 0 | 0.01136 | 0.14768 | 0 | 0 | 4 | K | 2 |  |  |  | ROZPOCET | 0 | 0 | 0 | 0 | 0 | 1 | 0 | 4 | -147676965
| PP |  | Revizní a čistící šachta z polypropylenu PP pro hladké trouby DN 425 roura šachtová korugovaná bez hrdla, světlé hloubky 1500 mm | [15 empty] | PP | 2
41 | K | 894812241 | Revizní a čistící šachta z PP DN 425 šachtová roura teleskopická světlé hloubky 375 mm | kus | 13 |  | 0 | CS ÚRS 2021 02 |  |  | základní |  | 0 | 0.00622 | 0.08086 | 0 | 0 | 4 | K | 2 |  |  |  | ROZPOCET | 0 | 0 | 0 | 0 | 0 | 1 | 0 | 4 | 77108040
| PP |  | Revizní a čistící šachta z polypropylenu PP pro hladké trouby DN 425 roura šachtová korugovaná teleskopická (včetně těsnění) 375 mm | [15 empty] | PP | 2
42 | K | 894812249 | Příplatek k rourám revizní a čistící šachty z PP DN 425 za uříznutí šachtové roury | kus | 13 |  | 0 | CS ÚRS 2021 02 |  |  | základní |  | 0 | 0 | 0 | 0 | 0 | 4 | K | 2 |  |  |  | ROZPOCET | 0 | 0 | 0 | 0 | 0 | 1 | 0 | 4 | -1998528260
| PP |  | Revizní a čistící šachta z polypropylenu PP pro hladké trouby DN 425 roura šachtová korugovaná Příplatek k cenám 2231 - 2242 za uříznutí šachtové roury | [15 empty] | PP | 2
43 | K | 894812262 | Revizní a čistící šachta z PP DN 425 poklop litinový plný do teleskopické trubky pro třídu zatížení D400 | kus | 13 |  | 0 | CS ÚRS 2021 02 |  |  | základní |  | 0 | 0.05454 | 0.70902 | 0 | 0 | 4 | K | 2 |  |  |  | ROZPOCET | 0 | 0 | 0 | 0 | 0 | 1 | 0 | 4 | -108265227
| PP |  | Revizní a čistící šachta z polypropylenu PP pro hladké trouby DN 425 poklop litinový (pro třídu zatížení) plný do teleskopické trubky (D400) | [15 empty] | PP | 2
44 | K | 894812311 | Revizní a čistící šachta z PP typ DN 600/160 šachtové dno průtočné | kus | 13 |  | 0 | CS ÚRS 2021 02 |  |  | základní |  | 0 | 0.1056 | 1.3728 | 0 | 0 | 4 | K | 2 |  |  |  | ROZPOCET | 0 | 0 | 0 | 0 | 0 | 1 | 0 | 4 | 1287662789
| PP |  | Revizní a čistící šachta z polypropylenu PP pro hladké trouby DN 600 šachtové dno (DN šachty / DN trubního vedení) DN 600/160 průtočné | [15 empty] | PP | 2
| P |  | Poznámka k položce: viz TZ př. č. D.1.1.01.12, situace C3 a v.č. D.1.1.01.13 až 19, výpis přípojek D.1.1.01.4.12 | [15 empty] | P | 2
| VV |  | 13 |  | 13 | [13 empty] | VV | 2 | 2 | True | 1 | ROZPOCET
45 | K | 894812332 | Revizní a čistící šachta z PP DN 600 šachtová roura korugovaná světlé hloubky 2000 mm | kus | 13 |  | 0 | CS ÚRS 2021 02 |  |  | základní |  | 0 | 0.02424 | 0.31512 | 0 | 0 | 4 | K | 2 |  |  |  | ROZPOCET | 0 | 0 | 0 | 0 | 0 | 1 | 0 | 4 | -1076020812
| PP |  | Revizní a čistící šachta z polypropylenu PP pro hladké trouby DN 600 roura šachtová korugovaná, světlé hloubky 2 000 mm | [15 empty] | PP | 2
46 | K | 894812339 | Příplatek k rourám revizní a čistící šachty z PP DN 600 za uříznutí šachtové roury | kus | 13 |  | 0 | CS ÚRS 2021 02 |  |  | základní |  | 0 | 0 | 0 | 0 | 0 | 4 | K | 2 |  |  |  | ROZPOCET | 0 | 0 | 0 | 0 | 0 | 1 | 0 | 4 | 943025425
| PP |  | Revizní a čistící šachta z polypropylenu PP pro hladké trouby DN 600 Příplatek k cenám 2331 - 2334 za uříznutí šachtové roury | [15 empty] | PP | 2
47 | K | 894812377 | Revizní a čistící šachta z PP DN 600 poklop litinový pro třídu zatížení D400 s teleskopickým adaptérem | kus | 13 |  | 0 | CS ÚRS 2021 02 |  |  | základní |  | 0 | 0.21008 | 2.731 | 0 | 0 | 4 | K | 2 |  |  |  | ROZPOCET | 0 | 0 | 0 | 0 | 0 | 1 | 0 | 4 | -976969399
| PP |  | Revizní a čistící šachta z polypropylenu PP pro hladké trouby DN 600 poklop (mříž) litinový pro třídu zatížení D400 s teleskopickým adaptérem | [15 empty] | PP | 2
| D | 9 | Ostatní konstrukce a práce, bourání |  |  |  | 0 | [5 empty] | 0 |  | 0 |  | 0 | 1 | D | 1 |  |  |  | ROZPOCET | [6 empty] | 0
48 | K | 940,1-R | Dodávka + montáž zateplení poloviny revizní šachty DN600 polystyrenem XPS tl.2x100mm, plocha cca 3,0m2/ks, nalepením pomocí PUR pěny | ks | 5 |  | 0 |  |  |  | základní |  | 0 | 0 | 0 | 0 | 0 | 4 | K | 2 |  |  |  | ROZPOCET | 0 | 0 | 0 | 0 | 0 | 1 | 0 | 4 | 471898563
| PP |  | Dodávka + montáž zateplení poloviny revizní šachty DN600 polystyrenem XPS tl.2x100mm, plocha cca 3,0m2/ks, nalepením pomocí PUR pěny | [15 empty] | PP | 2
| P |  | Poznámka k položce: viz TZ př. č. D.1.1.01.12, situace C3 a v.č. D.1.1.01.13 až 20, výpis přípojek D.1.1.01.4.12 | [15 empty] | P | 2
| VV |  | 5 |  | 5 | [13 empty] | VV | 2 | 2 | True | 1 | ROZPOCET
49 | K | 940,2-R | Dodávka + montáž zateplení poloviny revizní šachty DN425 polystyrenem XPS tl.2x100mm, plocha cca 2,1m2/ks, nalepením pomocí PUR pěny | ks | 5 |  | 0 |  |  |  | základní |  | 0 | 0 | 0 | 0 | 0 | 4 | K | 2 |  |  |  | ROZPOCET | 0 | 0 | 0 | 0 | 0 | 1 | 0 | 4 | -2078426827
| PP |  | Dodávka + montáž zateplení poloviny revizní šachty DN425 polystyrenem XPS tl.2x100mm, plocha cca 2,1m2/ks, nalepením pomocí PUR pěny | [15 empty] | PP | 2
| P |  | Poznámka k položce: viz TZ př. č. D.1.1.01.12, situace C3 a v.č. D.1.1.01.13 až 20, výpis přípojek D.1.1.01.4.12 | [15 empty] | P | 2
| VV |  | 5 |  | 5 | [13 empty] | VV | 2 | 2 | True | 1 | ROZPOCET
50 | K | 940,3-R | Dodávka + montáž zateplení potrubí DN do 100mm půlenou chráničkou z polystyrénu tl.100mm | m | 10 |  | 0 |  |  |  | základní |  | 0 | 0 | 0 | 0 | 0 | 4 | K | 2 |  |  |  | ROZPOCET | 0 | 0 | 0 | 0 | 0 | 1 | 0 | 4 | -549447603
| PP |  | Dodávka + montáž zateplení potrubí DN do 100mm půlenou chráničkou z polystyrénu tl.100mm | [15 empty] | PP | 2
| P |  | Poznámka k položce: viz TZ př. č. D.1.1.01.12, situace C3 a v.č. D.1.1.01.13 až 20, výpis přípojek D.1.1.01.4.12 | [15 empty] | P | 2
| VV |  | (5+5)*1 |  | 10 | [13 empty] | VV | 2 | 2 | True | 1 | ROZPOCET
| D | 997 | Přesun sutě |  |  |  | 0 | [5 empty] | 0 |  | 0 |  | 0 | 1 | D | 1 |  |  |  | ROZPOCET | [6 empty] | 0
51 | K | 997221551 | Vodorovná doprava suti ze sypkých materiálů do 1 km | t | 100.143 |  | 0 | CS ÚRS 2021 02 |  |  | základní |  | 0 | 0 | 0 | 0 | 0 | 4 | K | 2 |  |  |  | ROZPOCET | 0 | 0 | 0 | 0 | 0 | 1 | 0 | 4 | -1707344347
| PP |  | Vodorovná doprava suti bez naložení, ale se složením a s hrubým urovnáním ze sypkých materiálů, na vzdálenost do 1 km | [15 empty] | PP | 2
| VV |  | "kamenivo" 46,171+46,171 |  | 92.342 | [13 empty] | VV | 2 | 2 | True | 0 | ROZPOCET
| VV |  | "asfalt" 7,801 |  | 7.801 | [13 empty] | VV | 2 | 2 | True | 0 | ROZPOCET
| VV |  | Součet |  | 100.143 | [13 empty] | VV | 2 | 4 | True | 1 | ROZPOCET
52 | K | 997221559 | Příplatek ZKD 1 km u vodorovné dopravy suti ze sypkých materiálů | t | 1402.002 |  | 0 | CS ÚRS 2021 02 |  |  | základní |  | 0 | 0 | 0 | 0 | 0 | 4 | K | 2 |  |  |  | ROZPOCET | 0 | 0 | 0 | 0 | 0 | 1 | 0 | 4 | 107822234
| PP |  | Vodorovná doprava suti bez naložení, ale se složením a s hrubým urovnáním Příplatek k ceně za každý další i započatý 1 km přes 1 km | [15 empty] | PP | 2
| VV |  | "kamenivo" 46,171+46,171 |  | 92.342 | [13 empty] | VV | 2 | 2 | True | 0 | ROZPOCET
| VV |  | "asfalt" 7,801 |  | 7.801 | [13 empty] | VV | 2 | 2 | True | 0 | ROZPOCET
| VV |  | Součet |  | 100.143 | [13 empty] | VV | 2 | 4 | True | 1 | ROZPOCET
| VV |  | 100,143*14 'Přepočtené koeficientem množství |  | 1402.002 | [13 empty] | VV | 2 | 2 | False | 1 | ROZPOCET
53 | K | 997221611 | Nakládání suti na dopravní prostředky pro vodorovnou dopravu | t | 100.143 |  | 0 | CS ÚRS 2021 02 |  |  | základní |  | 0 | 0 | 0 | 0 | 0 | 4 | K | 2 |  |  |  | ROZPOCET | 0 | 0 | 0 | 0 | 0 | 1 | 0 | 4 | -1484168037
| PP |  | Nakládání na dopravní prostředky pro vodorovnou dopravu suti | [15 empty] | PP | 2
54 | K | 997221873 | Poplatek za uložení stavebního odpadu na recyklační skládce (skládkovné) zeminy a kamení zatříděného do Katalogu odpadů pod kódem 17 05 04 | t | 92.342 |  | 0 | CS ÚRS 2021 02 |  |  | základní |  | 0 | 0 | 0 | 0 | 0 | 4 | K | 2 |  |  |  | ROZPOCET | 0 | 0 | 0 | 0 | 0 | 1 | 0 | 4 | 244868275
| PP |  | Poplatek za uložení stavebního odpadu na recyklační skládce (skládkovné) zeminy a kamení zatříděného do Katalogu odpadů pod kódem 17 05 04 | [15 empty] | PP | 2
| VV |  | "kamenivo" 46,171+46,171 |  | 92.342 | [13 empty] | VV | 2 | 2 | True | 1 | ROZPOCET
55 | K | 997221875 | Poplatek za uložení stavebního odpadu na recyklační skládce (skládkovné) asfaltového bez obsahu dehtu zatříděného do Katalogu odpadů pod kódem 17 03 02 | t | 7.801 |  | 0 | CS ÚRS 2021 02 |  |  | základní |  | 0 | 0 | 0 | 0 | 0 | 4 | K | 2 |  |  |  | ROZPOCET | 0 | 0 | 0 | 0 | 0 | 1 | 0 | 4 | 1982374320
| PP |  | Poplatek za uložení stavebního odpadu na recyklační skládce (skládkovné) asfaltového bez obsahu dehtu zatříděného do Katalogu odpadů pod kódem 17 03 02 | [15 empty] | PP | 2
| VV |  | "asfalt" 7,801 |  | 7.801 | [13 empty] | VV | 2 | 2 | True | 1 | ROZPOCET
| D | 998 | Přesun hmot |  |  |  | 0 | [5 empty] | 0 |  | 0 |  | 0 | 1 | D | 1 |  |  |  | ROZPOCET | [6 empty] | 0
56 | K | 998276101 | Přesun hmot pro trubní vedení z trub z plastických hmot otevřený výkop | t | 24.086 |  | 0 | CS ÚRS 2021 02 |  |  | základní |  | 0 | 0 | 0 | 0 | 0 | 4 | K | 2 |  |  |  | ROZPOCET | 0 | 0 | 0 | 0 | 0 | 1 | 0 | 4 | -1030149203
| PP |  | Přesun hmot pro trubní vedení hloubené z trub z plastických hmot nebo sklolaminátových pro vodovody nebo kanalizace v otevřeném výkopu dopravní vzdálenost do 15 m | [15 empty] | PP | 2
| VV |  | odpočet kamenivo | [15 empty] | VV | 2 | 1 | True | 0 | ROZPOCET
| VV |  | 338,798-314,712 |  | 24.086 | [13 empty] | VV | 2 | 2 | True | 1 | ROZPOCET

## 00002 - DSO 01.4.1b Kanal...
[9 empty] | >> skryté sloupce << | [9 empty] | {9bd93386-cc22-4ee0-9b88-7c3a3191a586}
2
| KRYCÍ LIST SOUPISU PRACÍ | [8 empty] | v --- níže se nacházejí doplnkové a pomocné údaje k sestavám --- v | [8 empty] | False
Stavba:
Kanalizace Podlesí - II.Etapa
Objekt:
01 - Kanalizace Podlesí
Soupis:
001 - SO 01 Gravitační kanalizace
Úroveň 4:
00002 - DSO 01.4.1b Kanalizační odbočení Stoky E2
| KSO: |  |  |  |  | CC-CZ: | 22122
| Místo: |  |  |  |  | Datum: | 13. 1. 2022
| CZ-CPV: |  | 45232410-9
| Zadavatel: |  |  |  |  | IČ:
|  | Město Petřvald |  |  |  | DIČ:
| Uchazeč: |  |  |  |  | IČ: | Vyplň údaj
|  | Vyplň údaj |  |  |  | DIČ: | Vyplň údaj
| Projektant: |  |  |  |  | IČ:
|  | Sweco Hydroprojekt a.s., divize Morava |  |  |  | DIČ:
| Zpracovatel: |  |  |  |  | IČ:
DIČ:
Poznámka:
| Cena bez DPH | [5 empty] | 0
|  |  | Základ daně |  |  | Sazba daně | Výše daně
| DPH | základní | 0 |  |  | 21% | 0
|  | snížená | 0 |  |  | 15% | 0
|  | zákl. přenesená | 0 |  |  | 21% | 0
|  | sníž. přenesená | 0 |  |  | 15% | 0
|  | nulová | 0 |  |  | 0% | 0
| Cena s DPH |  |  | v | CZK |  | 0
| Projektant |  |  | Zpracovatel
| Datum a podpis: |  | Razítko | Datum a podpis: |  |  | Razítko
| Objednavatel |  |  | Uchazeč
| Datum a podpis: |  | Razítko | Datum a podpis: |  |  | Razítko
REKAPITULACE ČLENĚNÍ SOUPISU PRACÍ
Stavba:
Kanalizace Podlesí - II.Etapa
Objekt:
01 - Kanalizace Podlesí
Soupis:
001 - SO 01 Gravitační kanalizace
Úroveň 4:
00002 - DSO 01.4.1b Kanalizační odbočení Stoky E2
Místo: | [5 empty] | Datum: | 13. 1. 2022
Zadavatel: |  |  | Město Petřvald |  |  | Projektant: | Sweco Hydroprojekt a.s., divize Morava
Uchazeč: |  |  | Vyplň údaj |  |  | Zpracovatel:
Kód dílu - Popis | [6 empty] | Cena celkem [CZK]
Náklady ze soupisu prací | [6 empty] | 0 | [12 empty] | -1
| HSV - Práce a dodávky HSV | [5 empty] | 0
| 1 - Zemní práce | [5 empty] | 0
| 2 - Zakládání | [5 empty] | 0
| 4 - Vodorovné konstrukce | [5 empty] | 0
| 5 - Komunikace pozemní | [5 empty] | 0
| 8 - Trubní vedení | [5 empty] | 0
| 997 - Přesun sutě | [5 empty] | 0
| 998 - Přesun hmot | [5 empty] | 0
SOUPIS PRACÍ
Stavba:
Kanalizace Podlesí - II.Etapa
Objekt:
01 - Kanalizace Podlesí
Soupis:
001 - SO 01 Gravitační kanalizace
Úroveň 4:
00002 - DSO 01.4.1b Kanalizační odbočení Stoky E2
Místo: | [5 empty] | Datum: | 13. 1. 2022
Zadavatel: |  |  | Město Petřvald |  |  | Projektant: | Sweco Hydroprojekt a.s., divize Morava
Uchazeč: |  |  | Vyplň údaj |  |  | Zpracovatel:
PČ | Typ | Kód | Popis | MJ | Množství | J.cena [CZK] | Cena celkem [CZK] | Cenová soustava |  |  | DPH | J. Nh [h] | Nh celkem [h] | J. hmotnost [t] | Hmotnost celkem [t] | J. suť [t] | Suť Celkem [t]
Náklady soupisu celkem | [6 empty] | 0 | [5 empty] | 0 |  | 36.0894 |  | 10.9823 |  | D | -1 | [10 empty] | 0
| D | HSV | Práce a dodávky HSV |  |  |  | 0 | [5 empty] | 0 |  | 36.0894 |  | 10.9823 | 1 | D | 0 |  |  |  | ROZPOCET | [6 empty] | 0
| D | 1 | Zemní práce |  |  |  | 0 | [5 empty] | 0 |  | 33.6652 |  | 10.9823 | 1 | D | 1 |  |  |  | ROZPOCET | [6 empty] | 0
1 | K | 113107224,1 | Odstranění podkladu z kameniva drceného tl 400 mm strojně pl přes 200 m2 - před finálním zapravením | m2 | 8.73 |  | 0 |  |  |  | základní |  | 0 | 0 | 0 | 0.58 | 5.0634 | 4 | K | 2 |  |  |  | ROZPOCET | 0 | 0 | 0 | 0 | 0 | 1 | 0 | 4 | -359303775
| PP |  | Odstranění podkladů nebo krytů strojně plochy jednotlivě přes 200 m2 s přemístěním hmot na skládku na vzdálenost do 20 m nebo s naložením na dopravní prostředek z kameniva hrubého drceného, o tl. vrstvy přes 300 do 400 mm | [15 empty] | PP | 2
2 | K | 113107224 | Odstranění podkladu z kameniva drceného tl 400 mm strojně pl přes 200 m2 | m2 | 8.73 |  | 0 | CS ÚRS 2021 02 |  |  | základní |  | 0 | 0 | 0 | 0.58 | 5.0634 | 4 | K | 2 |  |  |  | ROZPOCET | 0 | 0 | 0 | 0 | 0 | 1 | 0 | 4 | -4547188
| PP |  | Odstranění podkladů nebo krytů strojně plochy jednotlivě přes 200 m2 s přemístěním hmot na skládku na vzdálenost do 20 m nebo s naložením na dopravní prostředek z kameniva hrubého drceného, o tl. vrstvy přes 300 do 400 mm | [15 empty] | PP | 2
3 | K | 113107241 | Odstranění podkladu živičného tl 50 mm strojně pl přes 200 m2 | m2 | 8.73 |  | 0 | CS ÚRS 2021 02 |  |  | základní |  | 0 | 0 | 0 | 0.098 | 0.85554 | 4 | K | 2 |  |  |  | ROZPOCET | 0 | 0 | 0 | 0 | 0 | 1 | 0 | 4 | 366333855
| PP |  | Odstranění podkladů nebo krytů strojně plochy jednotlivě přes 200 m2 s přemístěním hmot na skládku na vzdálenost do 20 m nebo s naložením na dopravní prostředek živičných, o tl. vrstvy do 50 mm | [15 empty] | PP | 2
| P |  | Poznámka k položce: viz TZ př. č. D.1.1.01.12, situace C3 a v.č. D.1.1.01.13 až 19, výpis přípojek D.1.1.01.4.12 | [15 empty] | P | 2
| VV |  | uvažováno 90% z délek přípojek, frézování viz stoka | [15 empty] | VV | 2 | 1 | True | 0 | ROZPOCET
| VV |  | nad rýhou | [15 empty] | VV | 2 | 1 | True | 0 | ROZPOCET
| VV |  | 9,7*1*0,9 |  | 8.73 | [13 empty] | VV | 2 | 2 | True | 1 | ROZPOCET
4 | K | 121151113 | Sejmutí ornice plochy do 500 m2 tl vrstvy do 200 mm strojně | m2 | 2.91 |  | 0 | CS ÚRS 2021 02 |  |  | základní |  | 0 | 0 | 0 | 0 | 0 | 4 | K | 2 |  |  |  | ROZPOCET | 0 | 0 | 0 | 0 | 0 | 1 | 0 | 4 | -1982786999
| PP |  | Sejmutí ornice strojně při souvislé ploše přes 100 do 500 m2, tl. vrstvy do 200 mm | [15 empty] | PP | 2
| P |  | Poznámka k položce: viz TZ př. č. D.1.1.01.12, situace C3 a v.č. D.1.1.01.13 až 19, výpis přípojek D.1.1.01.4.12 | [15 empty] | P | 2
| VV |  | tl.100mm, uvažováno 10% z délek přípojek | [15 empty] | VV | 2 | 1 | True | 0 | ROZPOCET
| VV |  | "DN150" 9,7*3*0,1 |  | 2.91 | [13 empty] | VV | 2 | 2 | True | 1 | ROZPOCET
5 | K | 132154206 | Hloubení zapažených rýh š do 2000 mm v hornině třídy těžitelnosti I, skupiny 1 a 2 objem do 5000 m3 | m3 | 8.658 |  | 0 | CS ÚRS 2021 02 |  |  | základní |  | 0 | 0 | 0 | 0 | 0 | 4 | K | 2 |  |  |  | ROZPOCET | 0 | 0 | 0 | 0 | 0 | 1 | 0 | 4 | 973732719
| PP |  | Hloubení zapažených rýh šířky přes 800 do 2 000 mm strojně s urovnáním dna do předepsaného profilu a spádu v hornině třídy těžitelnosti I skupiny 1 a 2 přes 1 000 do 5 000 m3 s naložením na dopravní prostředek | [15 empty] | PP | 2
| P |  | Poznámka k položce: viz TZ př. č. D.1.1.01.12, situace C3 a v.č. D.1.1.01.13 až 19, výpis přípojek D.1.1.01.4.12 50% hor.tř. II a 50% hor.tř.III | [15 empty] | P | 2
| VV |  | místní komunikace, tl.450mm, odebráno v rámci přípravných prací , uvažováno 90% z délek přípojek | [15 empty] | VV | 2 | 1 | True | 0 | ROZPOCET
| VV |  | "DN150" 9,7*1*(2,2-0,45)*0,9 |  | 15.278 | [13 empty] | VV | 2 | 2 | True | 0 | ROZPOCET
| VV |  | v zeleni, tl.100mm, odebráno v rámci přípravných prací | [15 empty] | VV | 2 | 1 | True | 0 | ROZPOCET
| VV |  | "DN150" 9,7*1*(2,2-0,1)*0,1 |  | 2.037 | [13 empty] | VV | 2 | 2 | True | 0 | ROZPOCET
| VV |  | Mezisoučet |  | 17.315 | [13 empty] | VV | 2 | 3 | True | 0 | ROZPOCET
| VV |  | 17,315*0,5 |  | 8.658 | [13 empty] | VV | 2 | 2 | True | 1 | ROZPOCET
6 | K | 132254206 | Hloubení zapažených rýh š do 2000 mm v hornině třídy těžitelnosti I, skupiny 3 objem do 5000 m3 | m3 | 8.658 |  | 0 | CS ÚRS 2021 02 |  |  | základní |  | 0 | 0 | 0 | 0 | 0 | 4 | K | 2 |  |  |  | ROZPOCET | 0 | 0 | 0 | 0 | 0 | 1 | 0 | 4 | 1824249026
| PP |  | Hloubení zapažených rýh šířky přes 800 do 2 000 mm strojně s urovnáním dna do předepsaného profilu a spádu v hornině třídy těžitelnosti I skupiny 3 přes 1 000 do 5 000 m3 s naložením na dopravní prostředek | [15 empty] | PP | 2
| P |  | Poznámka k položce: viz TZ př. č. D.1.1.01.12, situace C3 a v.č. D.1.1.01.13 až 19, výpis přípojek D.1.1.01.4.12 50% hor.tř. II a 50% hor.tř.III | [15 empty] | P | 2
7 | K | 139001101 | Příplatek za ztížení vykopávky v blízkosti podzemního vedení - ruční výkop | m3 | 3.463 |  | 0 | CS ÚRS 2021 02 |  |  | základní |  | 0 | 0 | 0 | 0 | 0 | 4 | K | 2 |  |  |  | ROZPOCET | 0 | 0 | 0 | 0 | 0 | 1 | 0 | 4 | -851461456
| PP |  | Příplatek k cenám hloubených vykopávek za ztížení vykopávky v blízkosti podzemního vedení nebo výbušnin pro jakoukoliv třídu horniny | [15 empty] | PP | 2
| VV |  | 20% z výkopu | [15 empty] | VV | 2 | 1 | True | 0 | ROZPOCET
| VV |  | (8,658+8,658)*0,2 |  | 3.463 | [13 empty] | VV | 2 | 2 | True | 1 | ROZPOCET
8 | K | 151811132 | Osazení pažicího boxu hl výkopu do 4 m š do 2,5 m | m2 | 42.68 |  | 0 | CS ÚRS 2021 02 |  |  | základní |  | 0 | 0.00059 | 0.025181 | 0 | 0 | 4 | K | 2 |  |  |  | ROZPOCET | 0 | 0 | 0 | 0 | 0 | 1 | 0 | 4 | 948117997
| PP |  | Zřízení pažicích boxů pro pažení a rozepření stěn rýh podzemního vedení hloubka výkopu do 4 m, šířka přes 1,2 do 2,5 m | [15 empty] | PP | 2
| P |  | Poznámka k položce: viz TZ př. č. D.1.1.01.12, situace C3 a v.č. D.1.1.01.13 až 19, výpis přípojek D.1.1.01.4.12 | [15 empty] | P | 2
| VV |  | "DN150" 9,7*2,2*2 |  | 42.68 | [13 empty] | VV | 2 | 2 | True | 1 | ROZPOCET
9 | K | 151811232 | Odstranění pažicího boxu hl výkopu do 4 m š do 2,5 m | m2 | 42.68 |  | 0 | CS ÚRS 2021 02 |  |  | základní |  | 0 | 0 | 0 | 0 | 0 | 4 | K | 2 |  |  |  | ROZPOCET | 0 | 0 | 0 | 0 | 0 | 1 | 0 | 4 | 1307594821
| PP |  | Odstranění pažicích boxů pro pažení a rozepření stěn rýh podzemního vedení hloubka výkopu do 4 m, šířka přes 1,2 do 2,5 m | [15 empty] | PP | 2
10 | K | 162751117 | Vodorovné přemístění do 10000 m výkopku/sypaniny z horniny třídy těžitelnosti I, skupiny 1 až 3 - na trvalou skládku, popř. mezideponii | m3 | 17.607 |  | 0 | CS ÚRS 2021 02 |  |  | základní |  | 0 | 0 | 0 | 0 | 0 | 4 | K | 2 |  |  |  | ROZPOCET | 0 | 0 | 0 | 0 | 0 | 1 | 0 | 4 | 373550071
| PP |  | Vodorovné přemístění výkopku nebo sypaniny po suchu na obvyklém dopravním prostředku, bez naložení výkopku, avšak se složením bez rozhrnutí z horniny třídy těžitelnosti I skupiny 1 až 3 na vzdálenost přes 9 000 do 10 000 m | [15 empty] | PP | 2
| VV |  | výkop | [15 empty] | VV | 2 | 1 | True | 0 | ROZPOCET
| VV |  | 8,658+8,658 |  | 17.316 | [13 empty] | VV | 2 | 2 | True | 0 | ROZPOCET
| VV |  | ornice | [15 empty] | VV | 2 | 1 | True | 0 | ROZPOCET
| VV |  | 2,91*0,1 |  | 0.291 | [13 empty] | VV | 2 | 2 | True | 0 | ROZPOCET
| VV |  | Součet |  | 17.607 | [13 empty] | VV | 2 | 4 | True | 1 | ROZPOCET
11 | K | 162751117,1 | Vodorovné přemístění do 10000 m výkopku/sypaniny z horniny třídy těžitelnosti I, skupiny 1 až 3 - zpět na stavbu | m3 | 1.795 |  | 0 |  |  |  | základní |  | 0 | 0 | 0 | 0 | 0 | 4 | K | 2 |  |  |  | ROZPOCET | 0 | 0 | 0 | 0 | 0 | 1 | 0 | 4 | -942558662
| PP |  | Vodorovné přemístění výkopku nebo sypaniny po suchu na obvyklém dopravním prostředku, bez naložení výkopku, avšak se složením bez rozhrnutí z horniny třídy těžitelnosti I skupiny 1 až 3 na vzdálenost přes 9 000 do 10 000 m | [15 empty] | PP | 2
12 | K | 162751119 | Příplatek k vodorovnému přemístění výkopku/sypaniny z horniny třídy těžitelnosti I, skupiny 1 až 3 ZKD 1000 m přes 10000 m - na trvalou skládku, popř. mezideponii | m3 | 88.035 |  | 0 | CS ÚRS 2021 02 |  |  | základní |  | 0 | 0 | 0 | 0 | 0 | 4 | K | 2 |  |  |  | ROZPOCET | 0 | 0 | 0 | 0 | 0 | 1 | 0 | 4 | 1857615747
| PP |  | Vodorovné přemístění výkopku nebo sypaniny po suchu na obvyklém dopravním prostředku, bez naložení výkopku, avšak se složením bez rozhrnutí z horniny třídy těžitelnosti I skupiny 1 až 3 na vzdálenost Příplatek k ceně za každých dalších i započatých 1 000 m | [15 empty] | PP | 2
| VV |  | 17,607*5 'Přepočtené koeficientem množství |  | 88.035 | [13 empty] | VV | 2 | 2 | False | 1 | ROZPOCET
13 | K | 162751119,1 | Příplatek k vodorovnému přemístění výkopku/sypaniny z horniny třídy těžitelnosti I, skupiny 1 až 3 ZKD 1000 m přes 10000 m - zpět na stavbu | m3 | 8.975 |  | 0 |  |  |  | základní |  | 0 | 0 | 0 | 0 | 0 | 4 | K | 2 |  |  |  | ROZPOCET | 0 | 0 | 0 | 0 | 0 | 1 | 0 | 4 | 454373054
| PP |  | Vodorovné přemístění výkopku nebo sypaniny po suchu na obvyklém dopravním prostředku, bez naložení výkopku, avšak se složením bez rozhrnutí z horniny třídy těžitelnosti I skupiny 1 až 3 na vzdálenost Příplatek k ceně za každých dalších i započatých 1 000 m | [15 empty] | PP | 2
| VV |  | 1,795*5 'Přepočtené koeficientem množství |  | 8.975 | [13 empty] | VV | 2 | 2 | False | 1 | ROZPOCET
14 | K | 167151111 | Nakládání výkopku z hornin třídy těžitelnosti I, skupiny 1 až 3 přes 100 m3 - zpět na stavbu | m3 | 1.795 |  | 0 | CS ÚRS 2021 02 |  |  | základní |  | 0 | 0 | 0 | 0 | 0 | 4 | K | 2 |  |  |  | ROZPOCET | 0 | 0 | 0 | 0 | 0 | 1 | 0 | 4 | 571324877
| PP |  | Nakládání, skládání a překládání neulehlého výkopku nebo sypaniny strojně nakládání, množství přes 100 m3, z hornin třídy těžitelnosti I, skupiny 1 až 3 | [15 empty] | PP | 2
| VV |  | ornice | [15 empty] | VV | 2 | 1 | True | 0 | ROZPOCET
| VV |  | 2,91*0,1 |  | 0.291 | [13 empty] | VV | 2 | 2 | True | 0 | ROZPOCET
| VV |  | Mezisoučet |  | 0.291 | [13 empty] | VV | 2 | 3 | True | 0 | ROZPOCET
| VV |  | zásyp v zeleni | [15 empty] | VV | 2 | 1 | True | 0 | ROZPOCET
| VV |  | "DN150" 9,7*1*(2,2-0,1-0,45-0,1)*0,1 |  | 1.504 | [13 empty] | VV | 2 | 2 | True | 0 | ROZPOCET
| VV |  | Mezisoučet |  | 1.504 | [13 empty] | VV | 2 | 3 | True | 0 | ROZPOCET
| VV |  | Součet |  | 1.795 | [13 empty] | VV | 2 | 4 | True | 1 | ROZPOCET
15 | K | 171152501 | Zhutnění podloží z hornin soudržných nebo nesoudržných pod násypy | m2 | 9.7 |  | 0 | CS ÚRS 2021 02 |  |  | základní |  | 0 | 0 | 0 | 0 | 0 | 4 | K | 2 |  |  |  | ROZPOCET | 0 | 0 | 0 | 0 | 0 | 1 | 0 | 4 | -2031693927
| PP |  | Zhutnění podloží pod násypy z rostlé horniny třídy těžitelnosti I a II, skupiny 1 až 4 z hornin soudružných a nesoudržných | [15 empty] | PP | 2
| P |  | Poznámka k položce: viz TZ př. č. D.1.1.01.1, situace C3 a v.č. D.1.1.01.2 až 11 | [15 empty] | P | 2
| VV |  | "DN150" 9,7*1 |  | 9.7 | [13 empty] | VV | 2 | 2 | True | 1 | ROZPOCET
16 | K | 171201231 | Poplatek za uložení zeminy a kamení na recyklační skládce (skládkovné) kód odpadu 17 05 04 | t | 28.462 |  | 0 | CS ÚRS 2021 02 |  |  | základní |  | 0 | 0 | 0 | 0 | 0 | 4 | K | 2 |  |  |  | ROZPOCET | 0 | 0 | 0 | 0 | 0 | 1 | 0 | 4 | -1421537485
| PP |  | Poplatek za uložení stavebního odpadu na recyklační skládce (skládkovné) zeminy a kamení zatříděného do Katalogu odpadů pod kódem 17 05 04 | [15 empty] | PP | 2
| VV |  | na mezideponii | [15 empty] | VV | 2 | 1 | True | 0 | ROZPOCET
| VV |  | 17,607 |  | 17.607 | [13 empty] | VV | 2 | 2 | True | 0 | ROZPOCET
| VV |  | zpět na stavbu | [15 empty] | VV | 2 | 1 | True | 0 | ROZPOCET
| VV |  | -1,795 |  | -1.795 | [13 empty] | VV | 2 | 2 | True | 0 | ROZPOCET
| VV |  | Součet |  | 15.812 | [13 empty] | VV | 2 | 4 | True | 1 | ROZPOCET
| VV |  | 15,812*1,8 'Přepočtené koeficientem množství |  | 28.462 | [13 empty] | VV | 2 | 2 | False | 1 | ROZPOCET
17 | K | 174151101 | Zásyp jam, šachet rýh nebo kolem objektů sypaninou se zhutněním | m3 | 13.959 |  | 0 | CS ÚRS 2021 02 |  |  | základní |  | 0 | 0 | 0 | 0 | 0 | 4 | K | 2 |  |  |  | ROZPOCET | 0 | 0 | 0 | 0 | 0 | 1 | 0 | 4 | -1598311982
| PP |  | Zásyp sypaninou z jakékoliv horniny strojně s uložením výkopku ve vrstvách se zhutněním jam, šachet, rýh nebo kolem objektů v těchto vykopávkách | [15 empty] | PP | 2
| VV |  | výkop | [15 empty] | VV | 2 | 1 | True | 0 | ROZPOCET
| VV |  | 8,658+8,658 |  | 17.316 | [13 empty] | VV | 2 | 2 | True | 0 | ROZPOCET
| VV |  | obsyp | [15 empty] | VV | 2 | 1 | True | 0 | ROZPOCET
| VV |  | -4,365 |  | -4.365 | [13 empty] | VV | 2 | 2 | True | 0 | ROZPOCET
| VV |  | lóže | [15 empty] | VV | 2 | 1 | True | 0 | ROZPOCET
| VV |  | -0,97-0,3 |  | -1.27 | [13 empty] | VV | 2 | 2 | True | 0 | ROZPOCET
| VV |  | podkladní desky | [15 empty] | VV | 2 | 1 | True | 0 | ROZPOCET
| VV |  | -0,3 |  | -0.3 | [13 empty] | VV | 2 | 2 | True | 0 | ROZPOCET
| VV |  | "OP šachet DN425" -3,14*0,21*0,21*2,2*3 |  | -0.914 | [13 empty] | VV | 2 | 2 | True | 0 | ROZPOCET
| VV |  | dosyp 50mm pod uroveň frézování | [15 empty] | VV | 2 | 1 | True | 0 | ROZPOCET
| VV |  | 8,73*(0,45-0,05) |  | 3.492 | [13 empty] | VV | 2 | 2 | True | 0 | ROZPOCET
| VV |  | Součet |  | 13.959 | [13 empty] | VV | 2 | 4 | True | 1 | ROZPOCET
18 | M | 58344197 | přírodní drcené kamenivo (štěrkodrť), frakce 0-63 mm | t | 24.91 |  | 0 | CS ÚRS 2021 02 |  |  | základní |  | 0 | 1 | 24.91 | 0 | 0 | 8 | M | 2 |  |  |  | ROZPOCET | 0 | 0 | 0 | 0 | 0 | 1 | 0 | 4 | 454428527
| PP |  | přírodní drcené kamenivo (štěrkodrť), frakce 0-63 mm | [15 empty] | PP | 2
| P |  | Poznámka k položce: nepřípustný popílek, struska, hlušina (haldovina), recykláty | [15 empty] | P | 2
| VV |  | zásyp | [15 empty] | VV | 2 | 1 | True | 0 | ROZPOCET
| VV |  | 13,959 |  | 13.959 | [13 empty] | VV | 2 | 2 | True | 0 | ROZPOCET
| VV |  | Mezisoučet |  | 13.959 | [13 empty] | VV | 2 | 3 | True | 0 | ROZPOCET
| VV |  | zásyp v zeleni | [15 empty] | VV | 2 | 1 | True | 0 | ROZPOCET
| VV |  | "DN150" 9,7*1*(2,2-0,1-0,45-0,1)*0,1 |  | 1.504 | [13 empty] | VV | 2 | 2 | True | 0 | ROZPOCET
| VV |  | Mezisoučet |  | 1.504 | [13 empty] | VV | 2 | 3 | True | 0 | ROZPOCET
| VV |  | 13,959-1,504 |  | 12.455 | [13 empty] | VV | 2 | 2 | True | 1 | ROZPOCET
| VV |  | 12,455*2 'Přepočtené koeficientem množství |  | 24.91 | [13 empty] | VV | 2 | 2 | False | 1 | ROZPOCET
19 | K | 175111101 | Obsypání potrubí ručně sypaninou bez prohození, uloženou do 3 m | m3 | 4.365 |  | 0 | CS ÚRS 2021 02 |  |  | základní |  | 0 | 0 | 0 | 0 | 0 | 4 | K | 2 |  |  |  | ROZPOCET | 0 | 0 | 0 | 0 | 0 | 1 | 0 | 4 | 1730486342
| PP |  | Obsypání potrubí ručně sypaninou z vhodných hornin třídy těžitelnosti I a II, skupiny 1 až 4 nebo materiálem připraveným podél výkopu ve vzdálenosti do 3 m od jeho kraje pro jakoukoliv hloubku výkopu a míru zhutnění bez prohození sypaniny | [15 empty] | PP | 2
| P |  | Poznámka k položce: viz TZ př. č. D.1.1.01.12, situace C3 a v.č. D.1.1.01.13 až 19, výpis přípojek D.1.1.01.4.12 | [15 empty] | P | 2
| VV |  | "DN150" 9,7*1*0,45 |  | 4.365 | [13 empty] | VV | 2 | 2 | True | 1 | ROZPOCET
20 | M | 58337302 | štěrkopísek frakce 8/16 | t | 8.73 |  | 0 | CS ÚRS 2021 02 |  |  | základní |  | 0 | 1 | 8.73 | 0 | 0 | 8 | M | 2 |  |  |  | ROZPOCET | 0 | 0 | 0 | 0 | 0 | 1 | 0 | 4 | -538860495
| PP |  | štěrkopísek frakce 8/16 | [15 empty] | PP | 2
| VV |  | 4,365*2 'Přepočtené koeficientem množství |  | 8.73 | [13 empty] | VV | 2 | 2 | False | 1 | ROZPOCET
21 | K | 181,2-R | Zatravnění a ohumusování, vč. zálivky vodou a dodávky materiálů | m2 | 2.91 |  | 0 |  |  |  | základní |  | 0 | 0 | 0 | 0 | 0 | 4 | K | 2 |  |  |  | ROZPOCET | 0 | 0 | 0 | 0 | 0 | 1 | 0 | 4 | -400257443
| PP |  | Zatravnění a ohumusování, vč. zálivky vodou a dodávky materiálů | [15 empty] | PP | 2
22 | K | 181351103 | Rozprostření ornice tl vrstvy do 200 mm pl do 500 m2 v rovině nebo ve svahu do 1:5 strojně | m2 | 2.91 |  | 0 | CS ÚRS 2021 02 |  |  | základní |  | 0 | 0 | 0 | 0 | 0 | 4 | K | 2 |  |  |  | ROZPOCET | 0 | 0 | 0 | 0 | 0 | 1 | 0 | 4 | -2029401739
| PP |  | Rozprostření a urovnání ornice v rovině nebo ve svahu sklonu do 1:5 strojně při souvislé ploše přes 100 do 500 m2, tl. vrstvy do 200 mm | [15 empty] | PP | 2
| P |  | Poznámka k položce: viz TZ př. č. D.1.1.01.12, situace C3 a v.č. D.1.1.01.13 až 19, výpis přípojek D.1.1.01.4.12 | [15 empty] | P | 2
| VV |  | tl.100mm, uvažováno 10% z délek přípojek | [15 empty] | VV | 2 | 1 | True | 0 | ROZPOCET
| VV |  | "DN150" 9,7*3*0,1 |  | 2.91 | [13 empty] | VV | 2 | 2 | True | 1 | ROZPOCET
23 | K | 998225111 | Přesun hmot pro pozemní komunikace s krytem z kamene, monolitickým betonovým nebo živičným | t | 33.64 |  | 0 | CS ÚRS 2021 02 |  |  | základní |  | 0 | 0 | 0 | 0 | 0 | 4 | K | 2 |  |  |  | ROZPOCET | 0 | 0 | 0 | 0 | 0 | 1 | 0 | 4 | 404237477
| PP |  | Přesun hmot pro komunikace s krytem z kameniva, monolitickým betonovým nebo živičným dopravní vzdálenost do 200 m jakékoliv délky objektu | [15 empty] | PP | 2
| VV |  | 24,91+8,73 |  | 33.64 | [13 empty] | VV | 2 | 2 | True | 1 | ROZPOCET
| D | 2 | Zakládání |  |  |  | 0 | [5 empty] | 0 |  | 1.9855 |  | 0 | 1 | D | 1 |  |  |  | ROZPOCET | [6 empty] | 0
24 | K | 212752111 | Trativod z drenážních trubek korugovaných PE-HD SN 4 perforace 220° včetně lože otevřený výkop DN 100 pro liniové stavby, vč. následného odstranění | m | 9.7 |  | 0 | CS ÚRS 2021 02 |  |  | základní |  | 0 | 0.20469 | 1.9855 | 0 | 0 | 4 | K | 2 |  |  |  | ROZPOCET | 0 | 0 | 0 | 0 | 0 | 1 | 0 | 4 | 1970770463
| PP |  | Trativody z drenážních trubek pro liniové stavby a komunikace se zřízením štěrkového lože pod trubky a s jejich obsypem v otevřeném výkopu trubka korugovaná sendvičová PE-HD SN 4 perforace 220° DN 100 | [15 empty] | PP | 2
| P |  | Poznámka k položce: viz TZ př. č. D.1.1.01.12, situace C3 a v.č. D.1.1.01.13 až 19, výpis přípojek D.1.1.01.4.12 | [15 empty] | P | 2
| VV |  | 9,7 |  | 9.7 | [13 empty] | VV | 2 | 2 | True | 1 | ROZPOCET
| D | 4 | Vodorovné konstrukce |  |  |  | 0 | [5 empty] | 0 |  | 0 |  | 0 | 1 | D | 1 |  |  |  | ROZPOCET | [6 empty] | 0
25 | K | 451573111 | Lože pod potrubí otevřený výkop z písku fr 0-4mm | m3 | 0.97 |  | 0 | CS ÚRS 2021 02 |  |  | základní |  | 0 | 0 | 0 | 0 | 0 | 4 | K | 2 |  |  |  | ROZPOCET | 0 | 0 | 0 | 0 | 0 | 1 | 0 | 4 | -1586612543
| PP |  | Lože pod potrubí, stoky a drobné objekty v otevřeném výkopu z písku a štěrkopísku do 63 mm | [15 empty] | PP | 2
| P |  | Poznámka k položce: viz TZ př. č. D.1.1.01.12, situace C3 a v.č. D.1.1.01.13 až 19, výpis přípojek D.1.1.01.4.12 | [15 empty] | P | 2
| VV |  | "DN150" 9,7*1*0,1 |  | 0.97 | [13 empty] | VV | 2 | 2 | True | 1 | ROZPOCET
26 | K | 451573111,1 | Lože pod potrubí otevřený výkop ze štěrkopísku | m3 | 0.3 |  | 0 |  |  |  | základní |  | 0 | 0 | 0 | 0 | 0 | 4 | K | 2 |  |  |  | ROZPOCET | 0 | 0 | 0 | 0 | 0 | 1 | 0 | 4 | 1899712747
| PP |  | Lože pod potrubí, stoky a drobné objekty v otevřeném výkopu z písku a štěrkopísku do 63 mm | [15 empty] | PP | 2
| P |  | Poznámka k položce: viz TZ př. č. D.1.1.01.12, situace C3 a v.č. D.1.1.01.13 až 19, výpis přípojek D.1.1.01.4.12 | [15 empty] | P | 2
| VV |  | plastové DN425 | [15 empty] | VV | 2 | 1 | True | 0 | ROZPOCET
| VV |  | 1*1*0,1*3 |  | 0.3 | [13 empty] | VV | 2 | 2 | True | 1 | ROZPOCET
27 | K | 452311141 | Podkladní desky z betonu prostého tř. C 16/20 otevřený výkop X0 | m3 | 0.3 |  | 0 | CS ÚRS 2021 02 |  |  | základní |  | 0 | 0 | 0 | 0 | 0 | 4 | K | 2 |  |  |  | ROZPOCET | 0 | 0 | 0 | 0 | 0 | 1 | 0 | 4 | 1364637863
| PP |  | Podkladní a zajišťovací konstrukce z betonu prostého v otevřeném výkopu desky pod potrubí, stoky a drobné objekty z betonu tř. C 16/20 | [15 empty] | PP | 2
| P |  | Poznámka k položce: viz TZ př. č. D.1.1.01.12, situace C3 a v.č. D.1.1.01.13 až 19, výpis přípojek D.1.1.01.4.12 | [15 empty] | P | 2
| VV |  | plastové DN425 | [15 empty] | VV | 2 | 1 | True | 0 | ROZPOCET
| VV |  | 1*1*0,1*3 |  | 0.3 | [13 empty] | VV | 2 | 2 | True | 1 | ROZPOCET
| D | 5 | Komunikace pozemní |  |  |  | 0 | [5 empty] | 0 |  | 0 |  | 0 | 1 | D | 1 |  |  |  | ROZPOCET | [6 empty] | 0
28 | K | 564251111 | Podklad nebo podsyp ze štěrkopísku ŠP tl 150 mm fr 0-32mm | m2 | 8.73 |  | 0 | CS ÚRS 2021 02 |  |  | základní |  | 0 | 0 | 0 | 0 | 0 | 4 | K | 2 |  |  |  | ROZPOCET | 0 | 0 | 0 | 0 | 0 | 1 | 0 | 4 | -1736200566
| PP |  | Podklad nebo podsyp ze štěrkopísku ŠP s rozprostřením, vlhčením a zhutněním, po zhutnění tl. 150 mm | [15 empty] | PP | 2
29 | K | 564861111 | Podklad ze štěrkodrtě ŠD tl 200 mm frakce 0-32 mm | m2 | 8.73 |  | 0 | CS ÚRS 2021 02 |  |  | základní |  | 0 | 0 | 0 | 0 | 0 | 4 | K | 2 |  |  |  | ROZPOCET | 0 | 0 | 0 | 0 | 0 | 1 | 0 | 4 | -1396389748
| PP |  | Podklad ze štěrkodrti ŠD s rozprostřením a zhutněním, po zhutnění tl. 200 mm | [15 empty] | PP | 2
30 | K | 573111112 | Postřik živičný infiltrační s posypem z asfaltu množství 1 kg/m2 | m2 | 8.73 |  | 0 | CS ÚRS 2021 02 |  |  | základní |  | 0 | 0 | 0 | 0 | 0 | 4 | K | 2 |  |  |  | ROZPOCET | 0 | 0 | 0 | 0 | 0 | 1 | 0 | 4 | 2131222578
| PP |  | Postřik infiltrační PI z asfaltu silničního s posypem kamenivem, v množství 1,00 kg/m2 | [15 empty] | PP | 2
31 | K | 565135111 | Asfaltový beton vrstva podkladní ACP 16 (obalované kamenivo OKS) tl 50 mm š do 3 m | m2 | 8.73 |  | 0 | CS ÚRS 2021 02 |  |  | základní |  | 0 | 0 | 0 | 0 | 0 | 4 | K | 2 |  |  |  | ROZPOCET | 0 | 0 | 0 | 0 | 0 | 1 | 0 | 4 | 640774089
| PP |  | Asfaltový beton vrstva podkladní ACP 16 (obalované kamenivo střednězrnné - OKS) s rozprostřením a zhutněním v pruhu šířky přes 1,5 do 3 m, po zhutnění tl. 50 mm | [15 empty] | PP | 2
| P |  | Poznámka k položce: viz TZ př. č. D.1.1.01.12, situace C3 a v.č. D.1.1.01.13 až 19, výpis přípojek D.1.1.01.4.12 | [15 empty] | P | 2
| VV |  | viz odstranění živičného podkladu, finální vstva asfaltobetonu viz stoka | [15 empty] | VV | 2 | 1 | True | 0 | ROZPOCET
| VV |  | 8,73 |  | 8.73 | [13 empty] | VV | 2 | 2 | True | 1 | ROZPOCET
| D | 8 | Trubní vedení |  |  |  | 0 | [5 empty] | 0 |  | 0.43875 |  | 0 | 1 | D | 1 |  |  |  | ROZPOCET | [6 empty] | 0
32 | K | 871315241 | Kanalizační potrubí z tvrdého PVC vícevrstvé tuhost třídy SN12 DN 150 | m | 9.7 |  | 0 | CS ÚRS 2021 02 |  |  | základní |  | 0 | 0.00422 | 0.040934 | 0 | 0 | 4 | K | 2 |  |  |  | ROZPOCET | 0 | 0 | 0 | 0 | 0 | 1 | 0 | 4 | -39675936
| PP |  | Kanalizační potrubí z tvrdého PVC v otevřeném výkopu ve sklonu do 20 %, hladkého plnostěnného vícevrstvého, tuhost třídy SN 12 DN 150 | [15 empty] | PP | 2
| P |  | Poznámka k položce: viz TZ př. č. D.1.1.01.12, situace C3 a v.č. D.1.1.01.13 až 19, výpis přípojek D.1.1.01.4.12 | [15 empty] | P | 2
| VV |  | 9,7 |  | 9.7 | [13 empty] | VV | 2 | 2 | True | 1 | ROZPOCET
33 | K | 877315211 | Montáž tvarovek z tvrdého PVC-systém KG nebo z polypropylenu-systém KG 2000 jednoosé DN 160 | kus | 10 |  | 0 | CS ÚRS 2021 02 |  |  | základní |  | 0 | 0 | 0 | 0 | 0 | 4 | K | 2 |  |  |  | ROZPOCET | 0 | 0 | 0 | 0 | 0 | 1 | 0 | 4 | -928759875
| PP |  | Montáž tvarovek na kanalizačním potrubí z trub z plastu z tvrdého PVC nebo z polypropylenu v otevřeném výkopu jednoosých DN 160 | [15 empty] | PP | 2
| P |  | Poznámka k položce: viz TZ př. č. D.1.1.01.12, situace C3 a v.č. D.1.1.01.13 až 19, výpis přípojek D.1.1.01.4.12 | [15 empty] | P | 2
| VV |  | napojení na odbočku 1ks | [15 empty] | VV | 2 | 1 | True | 0 | ROZPOCET
| VV |  | 2*1 |  | 2 | [13 empty] | VV | 2 | 2 | True | 0 | ROZPOCET
| VV |  | napojení do šachty 2ks | [15 empty] | VV | 2 | 1 | True | 0 | ROZPOCET
| VV |  | 1*2 |  | 2 | [13 empty] | VV | 2 | 2 | True | 0 | ROZPOCET
| VV |  | Mezisoučet |  | 4 | [13 empty] | VV | 2 | 3 | True | 0 | ROZPOCET
| VV |  | trubka zkrácená, 2ks na přípojku | [15 empty] | VV | 2 | 1 | True | 0 | ROZPOCET
| VV |  | 3*2 |  | 6 | [13 empty] | VV | 2 | 2 | True | 0 | ROZPOCET
| VV |  | Součet |  | 10 | [13 empty] | VV | 2 | 4 | True | 1 | ROZPOCET
34 | M | 28611361 | koleno kanalizační PVC KG 160x45°,(15°,30,45°) | kus | 4 |  | 0 | CS ÚRS 2021 02 |  |  | základní |  | 0 | 0.00065 | 0.0026 | 0 | 0 | 8 | M | 2 |  |  |  | ROZPOCET | 0 | 0 | 0 | 0 | 0 | 1 | 0 | 4 | -1008592035
| PP |  | koleno kanalizační PVC KG 160x45° | [15 empty] | PP | 2
35 | M | 286,1-R | trouba KG PVC DN150 zkrácená (dle potřeby) | kus | 6 |  | 0 |  |  |  | základní |  | 0 | 0.00065 | 0.0039 | 0 | 0 | 8 | M | 2 |  |  |  | ROZPOCET | 0 | 0 | 0 | 0 | 0 | 1 | 0 | 4 | -1786525608
| PP |  | trouba KG PVC DN150 zkrácená (dle potřeby) | [15 empty] | PP | 2
36 | K | 877315231 | Montáž víčka z tvrdého PVC-systém KG DN 160 | kus | 3 |  | 0 | CS ÚRS 2021 02 |  |  | základní |  | 0 | 0 | 0 | 0 | 0 | 4 | K | 2 |  |  |  | ROZPOCET | 0 | 0 | 0 | 0 | 0 | 1 | 0 | 4 | 1540898265
| PP |  | Montáž tvarovek na kanalizačním potrubí z trub z plastu z tvrdého PVC nebo z polypropylenu v otevřeném výkopu víček DN 160 | [15 empty] | PP | 2
| P |  | Poznámka k položce: viz TZ př. č. D.1.1.01.12, situace C3 a v.č. D.1.1.01.13 až 19, výpis přípojek D.1.1.01.4.12 | [15 empty] | P | 2
| VV |  | 1ks na přípojku | [15 empty] | VV | 2 | 1 | True | 0 | ROZPOCET
| VV |  | 3 |  | 3 | [13 empty] | VV | 2 | 2 | True | 1 | ROZPOCET
37 | M | 28611722 | víčko kanalizace plastové KG DN 160 | kus | 3 |  | 0 | CS ÚRS 2021 02 |  |  | základní |  | 0 | 0.00029 | 0.00087 | 0 | 0 | 8 | M | 2 |  |  |  | ROZPOCET | 0 | 0 | 0 | 0 | 0 | 1 | 0 | 4 | 561972481
| PP |  | víčko kanalizace plastové KG DN 160 | [15 empty] | PP | 2
38 | K | 892351111 | Tlaková zkouška potrubí DN 150 nebo 200 | m | 9.7 |  | 0 | CS ÚRS 2021 02 |  |  | základní |  | 0 | 0 | 0 | 0 | 0 | 4 | K | 2 |  |  |  | ROZPOCET | 0 | 0 | 0 | 0 | 0 | 1 | 0 | 4 | 302556589
| PP |  | Tlakové zkoušky na potrubí DN 150 nebo 200 | [15 empty] | PP | 2
| P |  | Poznámka k položce: zkouška bude porvedena vzduchem | [15 empty] | P | 2
39 | K | 894812201 | Revizní a čistící šachta z PP šachtové dno DN 425/150 průtočné | kus | 3 |  | 0 | CS ÚRS 2021 02 |  |  | základní |  | 0 | 0.05803 | 0.17409 | 0 | 0 | 4 | K | 2 |  |  |  | ROZPOCET | 0 | 0 | 0 | 0 | 0 | 1 | 0 | 4 | -827142595
| PP |  | Revizní a čistící šachta z polypropylenu PP pro hladké trouby DN 425 šachtové dno (DN šachty / DN trubního vedení) DN 425/150 průtočné | [15 empty] | PP | 2
| P |  | Poznámka k položce: viz TZ př. č. D.1.1.01.12, situace C3 a v.č. D.1.1.01.13 až 19, výpis přípojek D.1.1.01.4.12 | [15 empty] | P | 2
| VV |  | 3 |  | 3 | [13 empty] | VV | 2 | 2 | True | 1 | ROZPOCET
40 | K | 894812231 | Revizní a čistící šachta z PP DN 425 šachtová roura korugovaná bez hrdla světlé hloubky 1500 mm | kus | 3 |  | 0 | CS ÚRS 2021 02 |  |  | základní |  | 0 | 0.01136 | 0.03408 | 0 | 0 | 4 | K | 2 |  |  |  | ROZPOCET | 0 | 0 | 0 | 0 | 0 | 1 | 0 | 4 | -147676965
| PP |  | Revizní a čistící šachta z polypropylenu PP pro hladké trouby DN 425 roura šachtová korugovaná bez hrdla, světlé hloubky 1500 mm | [15 empty] | PP | 2
41 | K | 894812241 | Revizní a čistící šachta z PP DN 425 šachtová roura teleskopická světlé hloubky 375 mm | kus | 3 |  | 0 | CS ÚRS 2021 02 |  |  | základní |  | 0 | 0.00622 | 0.01866 | 0 | 0 | 4 | K | 2 |  |  |  | ROZPOCET | 0 | 0 | 0 | 0 | 0 | 1 | 0 | 4 | 77108040
| PP |  | Revizní a čistící šachta z polypropylenu PP pro hladké trouby DN 425 roura šachtová korugovaná teleskopická (včetně těsnění) 375 mm | [15 empty] | PP | 2
42 | K | 894812249 | Příplatek k rourám revizní a čistící šachty z PP DN 425 za uříznutí šachtové roury | kus | 3 |  | 0 | CS ÚRS 2021 02 |  |  | základní |  | 0 | 0 | 0 | 0 | 0 | 4 | K | 2 |  |  |  | ROZPOCET | 0 | 0 | 0 | 0 | 0 | 1 | 0 | 4 | -1998528260
| PP |  | Revizní a čistící šachta z polypropylenu PP pro hladké trouby DN 425 roura šachtová korugovaná Příplatek k cenám 2231 - 2242 za uříznutí šachtové roury | [15 empty] | PP | 2
43 | K | 894812262 | Revizní a čistící šachta z PP DN 425 poklop litinový plný do teleskopické trubky pro třídu zatížení D400 | kus | 3 |  | 0 | CS ÚRS 2021 02 |  |  | základní |  | 0 | 0.05454 | 0.16362 | 0 | 0 | 4 | K | 2 |  |  |  | ROZPOCET | 0 | 0 | 0 | 0 | 0 | 1 | 0 | 4 | -108265227
| PP |  | Revizní a čistící šachta z polypropylenu PP pro hladké trouby DN 425 poklop litinový (pro třídu zatížení) plný do teleskopické trubky (D400) | [15 empty] | PP | 2
| D | 997 | Přesun sutě |  |  |  | 0 | [5 empty] | 0 |  | 0 |  | 0 | 1 | D | 1 |  |  |  | ROZPOCET | [6 empty] | 0
44 | K | 997221551 | Vodorovná doprava suti ze sypkých materiálů do 1 km | t | 10.982 |  | 0 | CS ÚRS 2021 02 |  |  | základní |  | 0 | 0 | 0 | 0 | 0 | 4 | K | 2 |  |  |  | ROZPOCET | 0 | 0 | 0 | 0 | 0 | 1 | 0 | 4 | -1707344347
| PP |  | Vodorovná doprava suti bez naložení, ale se složením a s hrubým urovnáním ze sypkých materiálů, na vzdálenost do 1 km | [15 empty] | PP | 2
| VV |  | "kamenivo" 5,063+5,063 |  | 10.126 | [13 empty] | VV | 2 | 2 | True | 0 | ROZPOCET
| VV |  | "asfalt" 0,856 |  | 0.856 | [13 empty] | VV | 2 | 2 | True | 0 | ROZPOCET
| VV |  | Součet |  | 10.982 | [13 empty] | VV | 2 | 4 | True | 1 | ROZPOCET
45 | K | 997221559 | Příplatek ZKD 1 km u vodorovné dopravy suti ze sypkých materiálů | t | 153.748 |  | 0 | CS ÚRS 2021 02 |  |  | základní |  | 0 | 0 | 0 | 0 | 0 | 4 | K | 2 |  |  |  | ROZPOCET | 0 | 0 | 0 | 0 | 0 | 1 | 0 | 4 | 107822234
| PP |  | Vodorovná doprava suti bez naložení, ale se složením a s hrubým urovnáním Příplatek k ceně za každý další i započatý 1 km přes 1 km | [15 empty] | PP | 2
| VV |  | "kamenivo" 5,063+5,063 |  | 10.126 | [13 empty] | VV | 2 | 2 | True | 0 | ROZPOCET
| VV |  | "asfalt" 0,856 |  | 0.856 | [13 empty] | VV | 2 | 2 | True | 0 | ROZPOCET
| VV |  | Součet |  | 10.982 | [13 empty] | VV | 2 | 4 | True | 1 | ROZPOCET
| VV |  | 10,982*14 'Přepočtené koeficientem množství |  | 153.748 | [13 empty] | VV | 2 | 2 | False | 1 | ROZPOCET
46 | K | 997221611 | Nakládání suti na dopravní prostředky pro vodorovnou dopravu | t | 10.982 |  | 0 | CS ÚRS 2021 02 |  |  | základní |  | 0 | 0 | 0 | 0 | 0 | 4 | K | 2 |  |  |  | ROZPOCET | 0 | 0 | 0 | 0 | 0 | 1 | 0 | 4 | -1484168037
| PP |  | Nakládání na dopravní prostředky pro vodorovnou dopravu suti | [15 empty] | PP | 2
47 | K | 997221873 | Poplatek za uložení stavebního odpadu na recyklační skládce (skládkovné) zeminy a kamení zatříděného do Katalogu odpadů pod kódem 17 05 04 | t | 10.126 |  | 0 | CS ÚRS 2021 02 |  |  | základní |  | 0 | 0 | 0 | 0 | 0 | 4 | K | 2 |  |  |  | ROZPOCET | 0 | 0 | 0 | 0 | 0 | 1 | 0 | 4 | 244868275
| PP |  | Poplatek za uložení stavebního odpadu na recyklační skládce (skládkovné) zeminy a kamení zatříděného do Katalogu odpadů pod kódem 17 05 04 | [15 empty] | PP | 2
| VV |  | "kamenivo" 5,063+5,063 |  | 10.126 | [13 empty] | VV | 2 | 2 | True | 1 | ROZPOCET
48 | K | 997221875 | Poplatek za uložení stavebního odpadu na recyklační skládce (skládkovné) asfaltového bez obsahu dehtu zatříděného do Katalogu odpadů pod kódem 17 03 02 | t | 0.856 |  | 0 | CS ÚRS 2021 02 |  |  | základní |  | 0 | 0 | 0 | 0 | 0 | 4 | K | 2 |  |  |  | ROZPOCET | 0 | 0 | 0 | 0 | 0 | 1 | 0 | 4 | 1982374320
| PP |  | Poplatek za uložení stavebního odpadu na recyklační skládce (skládkovné) asfaltového bez obsahu dehtu zatříděného do Katalogu odpadů pod kódem 17 03 02 | [15 empty] | PP | 2
| VV |  | "asfalt" 0,856 |  | 0.856 | [13 empty] | VV | 2 | 2 | True | 1 | ROZPOCET
| D | 998 | Přesun hmot |  |  |  | 0 | [5 empty] | 0 |  | 0 |  | 0 | 1 | D | 1 |  |  |  | ROZPOCET | [6 empty] | 0
49 | K | 998276101 | Přesun hmot pro trubní vedení z trub z plastických hmot otevřený výkop | t | 2.449 |  | 0 | CS ÚRS 2021 02 |  |  | základní |  | 0 | 0 | 0 | 0 | 0 | 4 | K | 2 |  |  |  | ROZPOCET | 0 | 0 | 0 | 0 | 0 | 1 | 0 | 4 | -1030149203
| PP |  | Přesun hmot pro trubní vedení hloubené z trub z plastických hmot nebo sklolaminátových pro vodovody nebo kanalizace v otevřeném výkopu dopravní vzdálenost do 15 m | [15 empty] | PP | 2
| VV |  | odpočet kamenivo | [15 empty] | VV | 2 | 1 | True | 0 | ROZPOCET
| VV |  | 36,089-33,64 |  | 2.449 | [13 empty] | VV | 2 | 2 | True | 1 | ROZPOCET

## 00003 - DSO 01.4.1c Kanal...
[9 empty] | >> skryté sloupce << | [9 empty] | {d4f0a6e4-9d12-4a45-91ee-b1d41f7d7b48}
2
| KRYCÍ LIST SOUPISU PRACÍ | [8 empty] | v --- níže se nacházejí doplnkové a pomocné údaje k sestavám --- v | [8 empty] | False
Stavba:
Kanalizace Podlesí - II.Etapa
Objekt:
01 - Kanalizace Podlesí
Soupis:
001 - SO 01 Gravitační kanalizace
Úroveň 4:
00003 - DSO 01.4.1c Kanalizační odbočení Stoky E4
| KSO: |  |  |  |  | CC-CZ: | 22122
| Místo: |  |  |  |  | Datum: | 13. 1. 2022
| CZ-CPV: |  | 45232410-9
| Zadavatel: |  |  |  |  | IČ:
|  | Město Petřvald |  |  |  | DIČ:
| Uchazeč: |  |  |  |  | IČ: | Vyplň údaj
|  | Vyplň údaj |  |  |  | DIČ: | Vyplň údaj
| Projektant: |  |  |  |  | IČ:
|  | Sweco Hydroprojekt a.s., divize Morava |  |  |  | DIČ:
| Zpracovatel: |  |  |  |  | IČ:
DIČ:
Poznámka:
| Cena bez DPH | [5 empty] | 0
|  |  | Základ daně |  |  | Sazba daně | Výše daně
| DPH | základní | 0 |  |  | 21% | 0
|  | snížená | 0 |  |  | 15% | 0
|  | zákl. přenesená | 0 |  |  | 21% | 0
|  | sníž. přenesená | 0 |  |  | 15% | 0
|  | nulová | 0 |  |  | 0% | 0
| Cena s DPH |  |  | v | CZK |  | 0
| Projektant |  |  | Zpracovatel
| Datum a podpis: |  | Razítko | Datum a podpis: |  |  | Razítko
| Objednavatel |  |  | Uchazeč
| Datum a podpis: |  | Razítko | Datum a podpis: |  |  | Razítko
REKAPITULACE ČLENĚNÍ SOUPISU PRACÍ
Stavba:
Kanalizace Podlesí - II.Etapa
Objekt:
01 - Kanalizace Podlesí
Soupis:
001 - SO 01 Gravitační kanalizace
Úroveň 4:
00003 - DSO 01.4.1c Kanalizační odbočení Stoky E4
Místo: | [5 empty] | Datum: | 13. 1. 2022
Zadavatel: |  |  | Město Petřvald |  |  | Projektant: | Sweco Hydroprojekt a.s., divize Morava
Uchazeč: |  |  | Vyplň údaj |  |  | Zpracovatel:
Kód dílu - Popis | [6 empty] | Cena celkem [CZK]
Náklady ze soupisu prací | [6 empty] | 0 | [12 empty] | -1
| HSV - Práce a dodávky HSV | [5 empty] | 0
| 1 - Zemní práce | [5 empty] | 0
| 2 - Zakládání | [5 empty] | 0
| 4 - Vodorovné konstrukce | [5 empty] | 0
| 8 - Trubní vedení | [5 empty] | 0
| 997 - Přesun sutě | [5 empty] | 0
| 998 - Přesun hmot | [5 empty] | 0
SOUPIS PRACÍ
Stavba:
Kanalizace Podlesí - II.Etapa
Objekt:
01 - Kanalizace Podlesí
Soupis:
001 - SO 01 Gravitační kanalizace
Úroveň 4:
00003 - DSO 01.4.1c Kanalizační odbočení Stoky E4
Místo: | [5 empty] | Datum: | 13. 1. 2022
Zadavatel: |  |  | Město Petřvald |  |  | Projektant: | Sweco Hydroprojekt a.s., divize Morava
Uchazeč: |  |  | Vyplň údaj |  |  | Zpracovatel:
PČ | Typ | Kód | Popis | MJ | Množství | J.cena [CZK] | Cena celkem [CZK] | Cenová soustava |  |  | DPH | J. Nh [h] | Nh celkem [h] | J. hmotnost [t] | Hmotnost celkem [t] | J. suť [t] | Suť Celkem [t]
Náklady soupisu celkem | [6 empty] | 0 | [5 empty] | 0 |  | 62.9168 |  | 10.5565 |  | D | -1 | [10 empty] | 0
| D | HSV | Práce a dodávky HSV |  |  |  | 0 | [5 empty] | 0 |  | 62.9168 |  | 10.5565 | 1 | D | 0 |  |  |  | ROZPOCET | [6 empty] | 0
| D | 1 | Zemní práce |  |  |  | 0 | [5 empty] | 0 |  | 58.3769 |  | 10.5565 | 1 | D | 1 |  |  |  | ROZPOCET | [6 empty] | 0
1 | K | 113107224 | Odstranění podkladu z kameniva drceného tl 400 mm strojně pl přes 200 m2 | m2 | 15.57 |  | 0 | CS ÚRS 2021 02 |  |  | základní |  | 0 | 0 | 0 | 0.58 | 9.0306 | 4 | K | 2 |  |  |  | ROZPOCET | 0 | 0 | 0 | 0 | 0 | 1 | 0 | 4 | -4547188
| PP |  | Odstranění podkladů nebo krytů strojně plochy jednotlivě přes 200 m2 s přemístěním hmot na skládku na vzdálenost do 20 m nebo s naložením na dopravní prostředek z kameniva hrubého drceného, o tl. vrstvy přes 300 do 400 mm | [15 empty] | PP | 2
2 | K | 113107241 | Odstranění podkladu živičného tl 50 mm strojně pl přes 200 m2 | m2 | 15.57 |  | 0 | CS ÚRS 2021 02 |  |  | základní |  | 0 | 0 | 0 | 0.098 | 1.5259 | 4 | K | 2 |  |  |  | ROZPOCET | 0 | 0 | 0 | 0 | 0 | 1 | 0 | 4 | 366333855
| PP |  | Odstranění podkladů nebo krytů strojně plochy jednotlivě přes 200 m2 s přemístěním hmot na skládku na vzdálenost do 20 m nebo s naložením na dopravní prostředek živičných, o tl. vrstvy do 50 mm | [15 empty] | PP | 2
| P |  | Poznámka k položce: viz TZ př. č. D.1.1.01.12, situace C3 a v.č. D.1.1.01.13 až 19, výpis přípojek D.1.1.01.4.12 | [15 empty] | P | 2
| VV |  | uvažováno 90% z délek přípojek, frézování viz stoka | [15 empty] | VV | 2 | 1 | True | 0 | ROZPOCET
| VV |  | nad rýhou | [15 empty] | VV | 2 | 1 | True | 0 | ROZPOCET
| VV |  | 17,3*1*0,9 |  | 15.57 | [13 empty] | VV | 2 | 2 | True | 1 | ROZPOCET
| VV |  | zpětné vyspravení viz zpevněná plocha k ČS 10 - DSO 08.2 | [15 empty] | VV | 2 | 1 | True | 0 | ROZPOCET
3 | K | 121151113 | Sejmutí ornice plochy do 500 m2 tl vrstvy do 200 mm strojně | m2 | 5.19 |  | 0 | CS ÚRS 2021 02 |  |  | základní |  | 0 | 0 | 0 | 0 | 0 | 4 | K | 2 |  |  |  | ROZPOCET | 0 | 0 | 0 | 0 | 0 | 1 | 0 | 4 | -1982786999
| PP |  | Sejmutí ornice strojně při souvislé ploše přes 100 do 500 m2, tl. vrstvy do 200 mm | [15 empty] | PP | 2
| P |  | Poznámka k položce: viz TZ př. č. D.1.1.01.12, situace C3 a v.č. D.1.1.01.13 až 19, výpis přípojek D.1.1.01.4.12 | [15 empty] | P | 2
| VV |  | tl.100mm, uvažováno 10% z délek přípojek | [15 empty] | VV | 2 | 1 | True | 0 | ROZPOCET
| VV |  | "DN150" 17,3*3*0,1 |  | 5.19 | [13 empty] | VV | 2 | 2 | True | 1 | ROZPOCET
4 | K | 132154206 | Hloubení zapažených rýh š do 2000 mm v hornině třídy těžitelnosti I, skupiny 1 a 2 objem do 5000 m3 | m3 | 15.441 |  | 0 | CS ÚRS 2021 02 |  |  | základní |  | 0 | 0 | 0 | 0 | 0 | 4 | K | 2 |  |  |  | ROZPOCET | 0 | 0 | 0 | 0 | 0 | 1 | 0 | 4 | 973732719
| PP |  | Hloubení zapažených rýh šířky přes 800 do 2 000 mm strojně s urovnáním dna do předepsaného profilu a spádu v hornině třídy těžitelnosti I skupiny 1 a 2 přes 1 000 do 5 000 m3 s naložením na dopravní prostředek | [15 empty] | PP | 2
| P |  | Poznámka k položce: viz TZ př. č. D.1.1.01.12, situace C3 a v.č. D.1.1.01.13 až 19, výpis přípojek D.1.1.01.4.12 50% hor.tř. II a 50% hor.tř.III | [15 empty] | P | 2
| VV |  | místní komunikace, tl.450mm, odebráno v rámci přípravných prací , uvažováno 90% z délek přípojek | [15 empty] | VV | 2 | 1 | True | 0 | ROZPOCET
| VV |  | "DN150" 17,3*1*(2,2-0,45)*0,9 |  | 27.248 | [13 empty] | VV | 2 | 2 | True | 0 | ROZPOCET
| VV |  | v zeleni, tl.100mm, odebráno v rámci přípravných prací | [15 empty] | VV | 2 | 1 | True | 0 | ROZPOCET
| VV |  | "DN150" 17,3*1*(2,2-0,1)*0,1 |  | 3.633 | [13 empty] | VV | 2 | 2 | True | 0 | ROZPOCET
| VV |  | Mezisoučet |  | 30.881 | [13 empty] | VV | 2 | 3 | True | 0 | ROZPOCET
| VV |  | 30,881*0,5 |  | 15.441 | [13 empty] | VV | 2 | 2 | True | 1 | ROZPOCET
5 | K | 132254206 | Hloubení zapažených rýh š do 2000 mm v hornině třídy těžitelnosti I, skupiny 3 objem do 5000 m3 | m3 | 15.441 |  | 0 | CS ÚRS 2021 02 |  |  | základní |  | 0 | 0 | 0 | 0 | 0 | 4 | K | 2 |  |  |  | ROZPOCET | 0 | 0 | 0 | 0 | 0 | 1 | 0 | 4 | 1824249026
| PP |  | Hloubení zapažených rýh šířky přes 800 do 2 000 mm strojně s urovnáním dna do předepsaného profilu a spádu v hornině třídy těžitelnosti I skupiny 3 přes 1 000 do 5 000 m3 s naložením na dopravní prostředek | [15 empty] | PP | 2
| P |  | Poznámka k položce: viz TZ př. č. D.1.1.01.12, situace C3 a v.č. D.1.1.01.13 až 19, výpis přípojek D.1.1.01.4.12 50% hor.tř. II a 50% hor.tř.III | [15 empty] | P | 2
6 | K | 139001101 | Příplatek za ztížení vykopávky v blízkosti podzemního vedení - ruční výkop | m3 | 6.176 |  | 0 | CS ÚRS 2021 02 |  |  | základní |  | 0 | 0 | 0 | 0 | 0 | 4 | K | 2 |  |  |  | ROZPOCET | 0 | 0 | 0 | 0 | 0 | 1 | 0 | 4 | -851461456
| PP |  | Příplatek k cenám hloubených vykopávek za ztížení vykopávky v blízkosti podzemního vedení nebo výbušnin pro jakoukoliv třídu horniny | [15 empty] | PP | 2
| VV |  | 20% z výkopu | [15 empty] | VV | 2 | 1 | True | 0 | ROZPOCET
| VV |  | (15,441+15,441)*0,2 |  | 6.176 | [13 empty] | VV | 2 | 2 | True | 1 | ROZPOCET
7 | K | 151811132 | Osazení pažicího boxu hl výkopu do 4 m š do 2,5 m | m2 | 76.12 |  | 0 | CS ÚRS 2021 02 |  |  | základní |  | 0 | 0.00059 | 0.044911 | 0 | 0 | 4 | K | 2 |  |  |  | ROZPOCET | 0 | 0 | 0 | 0 | 0 | 1 | 0 | 4 | 948117997
| PP |  | Zřízení pažicích boxů pro pažení a rozepření stěn rýh podzemního vedení hloubka výkopu do 4 m, šířka přes 1,2 do 2,5 m | [15 empty] | PP | 2
| P |  | Poznámka k položce: viz TZ př. č. D.1.1.01.12, situace C3 a v.č. D.1.1.01.13 až 19, výpis přípojek D.1.1.01.4.12 | [15 empty] | P | 2
| VV |  | "DN150" 17,3*2,2*2 |  | 76.12 | [13 empty] | VV | 2 | 2 | True | 1 | ROZPOCET
8 | K | 151811232 | Odstranění pažicího boxu hl výkopu do 4 m š do 2,5 m | m2 | 76.12 |  | 0 | CS ÚRS 2021 02 |  |  | základní |  | 0 | 0 | 0 | 0 | 0 | 4 | K | 2 |  |  |  | ROZPOCET | 0 | 0 | 0 | 0 | 0 | 1 | 0 | 4 | 1307594821
| PP |  | Odstranění pažicích boxů pro pažení a rozepření stěn rýh podzemního vedení hloubka výkopu do 4 m, šířka přes 1,2 do 2,5 m | [15 empty] | PP | 2
9 | K | 162751117 | Vodorovné přemístění do 10000 m výkopku/sypaniny z horniny třídy těžitelnosti I, skupiny 1 až 3 - na trvalou skládku, popř. mezideponii | m3 | 31.401 |  | 0 | CS ÚRS 2021 02 |  |  | základní |  | 0 | 0 | 0 | 0 | 0 | 4 | K | 2 |  |  |  | ROZPOCET | 0 | 0 | 0 | 0 | 0 | 1 | 0 | 4 | 373550071
| PP |  | Vodorovné přemístění výkopku nebo sypaniny po suchu na obvyklém dopravním prostředku, bez naložení výkopku, avšak se složením bez rozhrnutí z horniny třídy těžitelnosti I skupiny 1 až 3 na vzdálenost přes 9 000 do 10 000 m | [15 empty] | PP | 2
| VV |  | výkop | [15 empty] | VV | 2 | 1 | True | 0 | ROZPOCET
| VV |  | 15,441+15,441 |  | 30.882 | [13 empty] | VV | 2 | 2 | True | 0 | ROZPOCET
| VV |  | ornice | [15 empty] | VV | 2 | 1 | True | 0 | ROZPOCET
| VV |  | 5,19*0,1 |  | 0.519 | [13 empty] | VV | 2 | 2 | True | 0 | ROZPOCET
| VV |  | Součet |  | 31.401 | [13 empty] | VV | 2 | 4 | True | 1 | ROZPOCET
10 | K | 162751117,1 | Vodorovné přemístění do 10000 m výkopku/sypaniny z horniny třídy těžitelnosti I, skupiny 1 až 3 - zpět na stavbu | m3 | 3.201 |  | 0 |  |  |  | základní |  | 0 | 0 | 0 | 0 | 0 | 4 | K | 2 |  |  |  | ROZPOCET | 0 | 0 | 0 | 0 | 0 | 1 | 0 | 4 | -942558662
| PP |  | Vodorovné přemístění výkopku nebo sypaniny po suchu na obvyklém dopravním prostředku, bez naložení výkopku, avšak se složením bez rozhrnutí z horniny třídy těžitelnosti I skupiny 1 až 3 na vzdálenost přes 9 000 do 10 000 m | [15 empty] | PP | 2
11 | K | 162751119 | Příplatek k vodorovnému přemístění výkopku/sypaniny z horniny třídy těžitelnosti I, skupiny 1 až 3 ZKD 1000 m přes 10000 m - na trvalou skládku, popř. mezideponii | m3 | 157.005 |  | 0 | CS ÚRS 2021 02 |  |  | základní |  | 0 | 0 | 0 | 0 | 0 | 4 | K | 2 |  |  |  | ROZPOCET | 0 | 0 | 0 | 0 | 0 | 1 | 0 | 4 | 1857615747
| PP |  | Vodorovné přemístění výkopku nebo sypaniny po suchu na obvyklém dopravním prostředku, bez naložení výkopku, avšak se složením bez rozhrnutí z horniny třídy těžitelnosti I skupiny 1 až 3 na vzdálenost Příplatek k ceně za každých dalších i započatých 1 000 m | [15 empty] | PP | 2
| VV |  | 31,401*5 'Přepočtené koeficientem množství |  | 157.005 | [13 empty] | VV | 2 | 2 | False | 1 | ROZPOCET
12 | K | 162751119,1 | Příplatek k vodorovnému přemístění výkopku/sypaniny z horniny třídy těžitelnosti I, skupiny 1 až 3 ZKD 1000 m přes 10000 m - zpět na stavbu | m3 | 16.005 |  | 0 |  |  |  | základní |  | 0 | 0 | 0 | 0 | 0 | 4 | K | 2 |  |  |  | ROZPOCET | 0 | 0 | 0 | 0 | 0 | 1 | 0 | 4 | 454373054
| PP |  | Vodorovné přemístění výkopku nebo sypaniny po suchu na obvyklém dopravním prostředku, bez naložení výkopku, avšak se složením bez rozhrnutí z horniny třídy těžitelnosti I skupiny 1 až 3 na vzdálenost Příplatek k ceně za každých dalších i započatých 1 000 m | [15 empty] | PP | 2
| VV |  | 3,201*5 'Přepočtené koeficientem množství |  | 16.005 | [13 empty] | VV | 2 | 2 | False | 1 | ROZPOCET
13 | K | 167151111 | Nakládání výkopku z hornin třídy těžitelnosti I, skupiny 1 až 3 přes 100 m3 - zpět na stavbu | m3 | 3.201 |  | 0 | CS ÚRS 2021 02 |  |  | základní |  | 0 | 0 | 0 | 0 | 0 | 4 | K | 2 |  |  |  | ROZPOCET | 0 | 0 | 0 | 0 | 0 | 1 | 0 | 4 | 571324877
| PP |  | Nakládání, skládání a překládání neulehlého výkopku nebo sypaniny strojně nakládání, množství přes 100 m3, z hornin třídy těžitelnosti I, skupiny 1 až 3 | [15 empty] | PP | 2
| VV |  | ornice | [15 empty] | VV | 2 | 1 | True | 0 | ROZPOCET
| VV |  | 5,19*0,1 |  | 0.519 | [13 empty] | VV | 2 | 2 | True | 0 | ROZPOCET
| VV |  | Mezisoučet |  | 0.519 | [13 empty] | VV | 2 | 3 | True | 0 | ROZPOCET
| VV |  | zásyp v zeleni | [15 empty] | VV | 2 | 1 | True | 0 | ROZPOCET
| VV |  | "DN150" 17,3*1*(2,2-0,1-0,45-0,1)*0,1 |  | 2.682 | [13 empty] | VV | 2 | 2 | True | 0 | ROZPOCET
| VV |  | Mezisoučet |  | 2.682 | [13 empty] | VV | 2 | 3 | True | 0 | ROZPOCET
| VV |  | Součet |  | 3.201 | [13 empty] | VV | 2 | 4 | True | 1 | ROZPOCET
14 | K | 171152501 | Zhutnění podloží z hornin soudržných nebo nesoudržných pod násypy | m2 | 17.3 |  | 0 | CS ÚRS 2021 02 |  |  | základní |  | 0 | 0 | 0 | 0 | 0 | 4 | K | 2 |  |  |  | ROZPOCET | 0 | 0 | 0 | 0 | 0 | 1 | 0 | 4 | -2031693927
| PP |  | Zhutnění podloží pod násypy z rostlé horniny třídy těžitelnosti I a II, skupiny 1 až 4 z hornin soudružných a nesoudržných | [15 empty] | PP | 2
| P |  | Poznámka k položce: viz TZ př. č. D.1.1.01.1, situace C3 a v.č. D.1.1.01.2 až 11 | [15 empty] | P | 2
| VV |  | "DN150" 17,3*1 |  | 17.3 | [13 empty] | VV | 2 | 2 | True | 1 | ROZPOCET
15 | K | 171201231 | Poplatek za uložení zeminy a kamení na recyklační skládce (skládkovné) kód odpadu 17 05 04 | t | 50.76 |  | 0 | CS ÚRS 2021 02 |  |  | základní |  | 0 | 0 | 0 | 0 | 0 | 4 | K | 2 |  |  |  | ROZPOCET | 0 | 0 | 0 | 0 | 0 | 1 | 0 | 4 | -1421537485
| PP |  | Poplatek za uložení stavebního odpadu na recyklační skládce (skládkovné) zeminy a kamení zatříděného do Katalogu odpadů pod kódem 17 05 04 | [15 empty] | PP | 2
| VV |  | na mezideponii | [15 empty] | VV | 2 | 1 | True | 0 | ROZPOCET
| VV |  | 31,401 |  | 31.401 | [13 empty] | VV | 2 | 2 | True | 0 | ROZPOCET
| VV |  | zpět na stavbu | [15 empty] | VV | 2 | 1 | True | 0 | ROZPOCET
| VV |  | -3,201 |  | -3.201 | [13 empty] | VV | 2 | 2 | True | 0 | ROZPOCET
| VV |  | Součet |  | 28.2 | [13 empty] | VV | 2 | 4 | True | 1 | ROZPOCET
| VV |  | 28,2*1,8 'Přepočtené koeficientem množství |  | 50.76 | [13 empty] | VV | 2 | 2 | False | 1 | ROZPOCET
16 | K | 174151101 | Zásyp jam, šachet rýh nebo kolem objektů sypaninou se zhutněním | m3 | 24.063 |  | 0 | CS ÚRS 2021 02 |  |  | základní |  | 0 | 0 | 0 | 0 | 0 | 4 | K | 2 |  |  |  | ROZPOCET | 0 | 0 | 0 | 0 | 0 | 1 | 0 | 4 | -1598311982
| PP |  | Zásyp sypaninou z jakékoliv horniny strojně s uložením výkopku ve vrstvách se zhutněním jam, šachet, rýh nebo kolem objektů v těchto vykopávkách | [15 empty] | PP | 2
| VV |  | výkop | [15 empty] | VV | 2 | 1 | True | 0 | ROZPOCET
| VV |  | 15,441+15,441 |  | 30.882 | [13 empty] | VV | 2 | 2 | True | 0 | ROZPOCET
| VV |  | obsyp | [15 empty] | VV | 2 | 1 | True | 0 | ROZPOCET
| VV |  | -7,785 |  | -7.785 | [13 empty] | VV | 2 | 2 | True | 0 | ROZPOCET
| VV |  | lóže | [15 empty] | VV | 2 | 1 | True | 0 | ROZPOCET
| VV |  | -1,73-0,7 |  | -2.43 | [13 empty] | VV | 2 | 2 | True | 0 | ROZPOCET
| VV |  | podkladní desky | [15 empty] | VV | 2 | 1 | True | 0 | ROZPOCET
| VV |  | -0,7 |  | -0.7 | [13 empty] | VV | 2 | 2 | True | 0 | ROZPOCET
| VV |  | "OP šachet DN425" -3,14*0,21*0,21*2,2*7 |  | -2.132 | [13 empty] | VV | 2 | 2 | True | 0 | ROZPOCET
| VV |  | dosyp 50mm pod uroveň frézování | [15 empty] | VV | 2 | 1 | True | 0 | ROZPOCET
| VV |  | 15,57*(0,45-0,05) |  | 6.228 | [13 empty] | VV | 2 | 2 | True | 0 | ROZPOCET
| VV |  | Součet |  | 24.063 | [13 empty] | VV | 2 | 4 | True | 1 | ROZPOCET
17 | M | 58344197 | přírodní drcené kamenivo (štěrkodrť), frakce 0-63 mm | t | 42.762 |  | 0 | CS ÚRS 2021 02 |  |  | základní |  | 0 | 1 | 42.762 | 0 | 0 | 8 | M | 2 |  |  |  | ROZPOCET | 0 | 0 | 0 | 0 | 0 | 1 | 0 | 4 | 454428527
| PP |  | přírodní drcené kamenivo (štěrkodrť), frakce 0-63 mm | [15 empty] | PP | 2
| P |  | Poznámka k položce: nepřípustný popílek, struska, hlušina (haldovina), recykláty | [15 empty] | P | 2
| VV |  | zásyp | [15 empty] | VV | 2 | 1 | True | 0 | ROZPOCET
| VV |  | 24,063 |  | 24.063 | [13 empty] | VV | 2 | 2 | True | 0 | ROZPOCET
| VV |  | Mezisoučet |  | 24.063 | [13 empty] | VV | 2 | 3 | True | 0 | ROZPOCET
| VV |  | zásyp v zeleni | [15 empty] | VV | 2 | 1 | True | 0 | ROZPOCET
| VV |  | "DN150" 17,3*1*(2,2-0,1-0,45-0,1)*0,1 |  | 2.682 | [13 empty] | VV | 2 | 2 | True | 0 | ROZPOCET
| VV |  | Mezisoučet |  | 2.682 | [13 empty] | VV | 2 | 3 | True | 0 | ROZPOCET
| VV |  | 24,063-2,682 |  | 21.381 | [13 empty] | VV | 2 | 2 | True | 1 | ROZPOCET
| VV |  | 21,381*2 'Přepočtené koeficientem množství |  | 42.762 | [13 empty] | VV | 2 | 2 | False | 1 | ROZPOCET
18 | K | 175111101 | Obsypání potrubí ručně sypaninou bez prohození, uloženou do 3 m | m3 | 7.785 |  | 0 | CS ÚRS 2021 02 |  |  | základní |  | 0 | 0 | 0 | 0 | 0 | 4 | K | 2 |  |  |  | ROZPOCET | 0 | 0 | 0 | 0 | 0 | 1 | 0 | 4 | 1730486342
| PP |  | Obsypání potrubí ručně sypaninou z vhodných hornin třídy těžitelnosti I a II, skupiny 1 až 4 nebo materiálem připraveným podél výkopu ve vzdálenosti do 3 m od jeho kraje pro jakoukoliv hloubku výkopu a míru zhutnění bez prohození sypaniny | [15 empty] | PP | 2
| P |  | Poznámka k položce: viz TZ př. č. D.1.1.01.12, situace C3 a v.č. D.1.1.01.13 až 19, výpis přípojek D.1.1.01.4.12 | [15 empty] | P | 2
| VV |  | "DN150" 17,3*1*0,45 |  | 7.785 | [13 empty] | VV | 2 | 2 | True | 1 | ROZPOCET
19 | M | 58337302 | štěrkopísek frakce 8/16 | t | 15.57 |  | 0 | CS ÚRS 2021 02 |  |  | základní |  | 0 | 1 | 15.57 | 0 | 0 | 8 | M | 2 |  |  |  | ROZPOCET | 0 | 0 | 0 | 0 | 0 | 1 | 0 | 4 | -538860495
| PP |  | štěrkopísek frakce 8/16 | [15 empty] | PP | 2
| VV |  | 7,785*2 'Přepočtené koeficientem množství |  | 15.57 | [13 empty] | VV | 2 | 2 | False | 1 | ROZPOCET
20 | K | 181,2-R | Zatravnění a ohumusování, vč. zálivky vodou a dodávky materiálů | m2 | 5.19 |  | 0 |  |  |  | základní |  | 0 | 0 | 0 | 0 | 0 | 4 | K | 2 |  |  |  | ROZPOCET | 0 | 0 | 0 | 0 | 0 | 1 | 0 | 4 | -400257443
| PP |  | Zatravnění a ohumusování, vč. zálivky vodou a dodávky materiálů | [15 empty] | PP | 2
21 | K | 181351103 | Rozprostření ornice tl vrstvy do 200 mm pl do 500 m2 v rovině nebo ve svahu do 1:5 strojně | m2 | 5.19 |  | 0 | CS ÚRS 2021 02 |  |  | základní |  | 0 | 0 | 0 | 0 | 0 | 4 | K | 2 |  |  |  | ROZPOCET | 0 | 0 | 0 | 0 | 0 | 1 | 0 | 4 | -2029401739
| PP |  | Rozprostření a urovnání ornice v rovině nebo ve svahu sklonu do 1:5 strojně při souvislé ploše přes 100 do 500 m2, tl. vrstvy do 200 mm | [15 empty] | PP | 2
| P |  | Poznámka k položce: viz TZ př. č. D.1.1.01.12, situace C3 a v.č. D.1.1.01.13 až 19, výpis přípojek D.1.1.01.4.12 | [15 empty] | P | 2
| VV |  | tl.100mm, uvažováno 10% z délek přípojek | [15 empty] | VV | 2 | 1 | True | 0 | ROZPOCET
| VV |  | "DN150" 17,3*3*0,1 |  | 5.19 | [13 empty] | VV | 2 | 2 | True | 1 | ROZPOCET
22 | K | 998225111 | Přesun hmot pro pozemní komunikace s krytem z kamene, monolitickým betonovým nebo živičným | t | 58.332 |  | 0 | CS ÚRS 2021 02 |  |  | základní |  | 0 | 0 | 0 | 0 | 0 | 4 | K | 2 |  |  |  | ROZPOCET | 0 | 0 | 0 | 0 | 0 | 1 | 0 | 4 | 404237477
| PP |  | Přesun hmot pro komunikace s krytem z kameniva, monolitickým betonovým nebo živičným dopravní vzdálenost do 200 m jakékoliv délky objektu | [15 empty] | PP | 2
| VV |  | 42,762+15,57 |  | 58.332 | [13 empty] | VV | 2 | 2 | True | 1 | ROZPOCET
| D | 2 | Zakládání |  |  |  | 0 | [5 empty] | 0 |  | 3.5411 |  | 0 | 1 | D | 1 |  |  |  | ROZPOCET | [6 empty] | 0
23 | K | 212752111 | Trativod z drenážních trubek korugovaných PE-HD SN 4 perforace 220° včetně lože otevřený výkop DN 100 pro liniové stavby, vč. následného odstranění | m | 17.3 |  | 0 | CS ÚRS 2021 02 |  |  | základní |  | 0 | 0.20469 | 3.5411 | 0 | 0 | 4 | K | 2 |  |  |  | ROZPOCET | 0 | 0 | 0 | 0 | 0 | 1 | 0 | 4 | 1970770463
| PP |  | Trativody z drenážních trubek pro liniové stavby a komunikace se zřízením štěrkového lože pod trubky a s jejich obsypem v otevřeném výkopu trubka korugovaná sendvičová PE-HD SN 4 perforace 220° DN 100 | [15 empty] | PP | 2
| P |  | Poznámka k položce: viz TZ př. č. D.1.1.01.12, situace C3 a v.č. D.1.1.01.13 až 19, výpis přípojek D.1.1.01.4.12 | [15 empty] | P | 2
| VV |  | 17,3 |  | 17.3 | [13 empty] | VV | 2 | 2 | True | 1 | ROZPOCET
| D | 4 | Vodorovné konstrukce |  |  |  | 0 | [5 empty] | 0 |  | 0 |  | 0 | 1 | D | 1 |  |  |  | ROZPOCET | [6 empty] | 0
24 | K | 451573111 | Lože pod potrubí otevřený výkop z písku fr 0-4mm | m3 | 1.73 |  | 0 | CS ÚRS 2021 02 |  |  | základní |  | 0 | 0 | 0 | 0 | 0 | 4 | K | 2 |  |  |  | ROZPOCET | 0 | 0 | 0 | 0 | 0 | 1 | 0 | 4 | -1586612543
| PP |  | Lože pod potrubí, stoky a drobné objekty v otevřeném výkopu z písku a štěrkopísku do 63 mm | [15 empty] | PP | 2
| P |  | Poznámka k položce: viz TZ př. č. D.1.1.01.12, situace C3 a v.č. D.1.1.01.13 až 19, výpis přípojek D.1.1.01.4.12 | [15 empty] | P | 2
| VV |  | "DN150" 17,3*1*0,1 |  | 1.73 | [13 empty] | VV | 2 | 2 | True | 1 | ROZPOCET
25 | K | 451573111,1 | Lože pod potrubí otevřený výkop ze štěrkopísku | m3 | 0.7 |  | 0 |  |  |  | základní |  | 0 | 0 | 0 | 0 | 0 | 4 | K | 2 |  |  |  | ROZPOCET | 0 | 0 | 0 | 0 | 0 | 1 | 0 | 4 | 1899712747
| PP |  | Lože pod potrubí, stoky a drobné objekty v otevřeném výkopu z písku a štěrkopísku do 63 mm | [15 empty] | PP | 2
| P |  | Poznámka k položce: viz TZ př. č. D.1.1.01.12, situace C3 a v.č. D.1.1.01.13 až 19, výpis přípojek D.1.1.01.4.12 | [15 empty] | P | 2
| VV |  | plastové DN425 | [15 empty] | VV | 2 | 1 | True | 0 | ROZPOCET
| VV |  | 1*1*0,1*7 |  | 0.7 | [13 empty] | VV | 2 | 2 | True | 1 | ROZPOCET
26 | K | 452311141 | Podkladní desky z betonu prostého tř. C 16/20 otevřený výkop X0 | m3 | 0.7 |  | 0 | CS ÚRS 2021 02 |  |  | základní |  | 0 | 0 | 0 | 0 | 0 | 4 | K | 2 |  |  |  | ROZPOCET | 0 | 0 | 0 | 0 | 0 | 1 | 0 | 4 | 1364637863
| PP |  | Podkladní a zajišťovací konstrukce z betonu prostého v otevřeném výkopu desky pod potrubí, stoky a drobné objekty z betonu tř. C 16/20 | [15 empty] | PP | 2
| P |  | Poznámka k položce: viz TZ př. č. D.1.1.01.12, situace C3 a v.č. D.1.1.01.13 až 19, výpis přípojek D.1.1.01.4.12 | [15 empty] | P | 2
| VV |  | plastové DN425 | [15 empty] | VV | 2 | 1 | True | 0 | ROZPOCET
| VV |  | 1*1*0,1*7 |  | 0.7 | [13 empty] | VV | 2 | 2 | True | 1 | ROZPOCET
| D | 8 | Trubní vedení |  |  |  | 0 | [5 empty] | 0 |  | 0.9988 |  | 0 | 1 | D | 1 |  |  |  | ROZPOCET | [6 empty] | 0
27 | K | 871315241 | Kanalizační potrubí z tvrdého PVC vícevrstvé tuhost třídy SN12 DN 150 | m | 17.3 |  | 0 | CS ÚRS 2021 02 |  |  | základní |  | 0 | 0.00422 | 0.073006 | 0 | 0 | 4 | K | 2 |  |  |  | ROZPOCET | 0 | 0 | 0 | 0 | 0 | 1 | 0 | 4 | -39675936
| PP |  | Kanalizační potrubí z tvrdého PVC v otevřeném výkopu ve sklonu do 20 %, hladkého plnostěnného vícevrstvého, tuhost třídy SN 12 DN 150 | [15 empty] | PP | 2
| P |  | Poznámka k položce: viz TZ př. č. D.1.1.01.12, situace C3 a v.č. D.1.1.01.13 až 19, výpis přípojek D.1.1.01.4.12 | [15 empty] | P | 2
| VV |  | 17,3 |  | 17.3 | [13 empty] | VV | 2 | 2 | True | 1 | ROZPOCET
28 | K | 877315211 | Montáž tvarovek z tvrdého PVC-systém KG nebo z polypropylenu-systém KG 2000 jednoosé DN 160 | kus | 20 |  | 0 | CS ÚRS 2021 02 |  |  | základní |  | 0 | 0 | 0 | 0 | 0 | 4 | K | 2 |  |  |  | ROZPOCET | 0 | 0 | 0 | 0 | 0 | 1 | 0 | 4 | -928759875
| PP |  | Montáž tvarovek na kanalizačním potrubí z trub z plastu z tvrdého PVC nebo z polypropylenu v otevřeném výkopu jednoosých DN 160 | [15 empty] | PP | 2
| P |  | Poznámka k položce: viz TZ př. č. D.1.1.01.12, situace C3 a v.č. D.1.1.01.13 až 19, výpis přípojek D.1.1.01.4.12 | [15 empty] | P | 2
| VV |  | napojení na odbočku 1ks | [15 empty] | VV | 2 | 1 | True | 0 | ROZPOCET
| VV |  | 4*1 |  | 4 | [13 empty] | VV | 2 | 2 | True | 0 | ROZPOCET
| VV |  | napojení do šachty 2ks | [15 empty] | VV | 2 | 1 | True | 0 | ROZPOCET
| VV |  | 2*2 |  | 4 | [13 empty] | VV | 2 | 2 | True | 0 | ROZPOCET
| VV |  | Mezisoučet |  | 8 | [13 empty] | VV | 2 | 3 | True | 0 | ROZPOCET
| VV |  | trubka zkrácená, 2ks na přípojku | [15 empty] | VV | 2 | 1 | True | 0 | ROZPOCET
| VV |  | 6*2 |  | 12 | [13 empty] | VV | 2 | 2 | True | 0 | ROZPOCET
| VV |  | Součet |  | 20 | [13 empty] | VV | 2 | 4 | True | 1 | ROZPOCET
29 | M | 28611361 | koleno kanalizační PVC KG 160x45°,(15°,30,45°) | kus | 8 |  | 0 | CS ÚRS 2021 02 |  |  | základní |  | 0 | 0.00065 | 0.0052 | 0 | 0 | 8 | M | 2 |  |  |  | ROZPOCET | 0 | 0 | 0 | 0 | 0 | 1 | 0 | 4 | -1008592035
| PP |  | koleno kanalizační PVC KG 160x45° | [15 empty] | PP | 2
30 | M | 286,1-R | trouba KG PVC DN150 zkrácená (dle potřeby) | kus | 12 |  | 0 |  |  |  | základní |  | 0 | 0.00065 | 0.0078 | 0 | 0 | 8 | M | 2 |  |  |  | ROZPOCET | 0 | 0 | 0 | 0 | 0 | 1 | 0 | 4 | -1786525608
| PP |  | trouba KG PVC DN150 zkrácená (dle potřeby) | [15 empty] | PP | 2
31 | K | 877315231 | Montáž víčka z tvrdého PVC-systém KG DN 160 | kus | 6 |  | 0 | CS ÚRS 2021 02 |  |  | základní |  | 0 | 0 | 0 | 0 | 0 | 4 | K | 2 |  |  |  | ROZPOCET | 0 | 0 | 0 | 0 | 0 | 1 | 0 | 4 | 1540898265
| PP |  | Montáž tvarovek na kanalizačním potrubí z trub z plastu z tvrdého PVC nebo z polypropylenu v otevřeném výkopu víček DN 160 | [15 empty] | PP | 2
| P |  | Poznámka k položce: viz TZ př. č. D.1.1.01.12, situace C3 a v.č. D.1.1.01.13 až 19, výpis přípojek D.1.1.01.4.12 | [15 empty] | P | 2
| VV |  | 1ks na přípojku | [15 empty] | VV | 2 | 1 | True | 0 | ROZPOCET
| VV |  | 6 |  | 6 | [13 empty] | VV | 2 | 2 | True | 1 | ROZPOCET
32 | M | 28611722 | víčko kanalizace plastové KG DN 160 | kus | 6 |  | 0 | CS ÚRS 2021 02 |  |  | základní |  | 0 | 0.00029 | 0.00174 | 0 | 0 | 8 | M | 2 |  |  |  | ROZPOCET | 0 | 0 | 0 | 0 | 0 | 1 | 0 | 4 | 561972481
| PP |  | víčko kanalizace plastové KG DN 160 | [15 empty] | PP | 2
33 | K | 892351111 | Tlaková zkouška potrubí DN 150 nebo 200 | m | 17.3 |  | 0 | CS ÚRS 2021 02 |  |  | základní |  | 0 | 0 | 0 | 0 | 0 | 4 | K | 2 |  |  |  | ROZPOCET | 0 | 0 | 0 | 0 | 0 | 1 | 0 | 4 | 302556589
| PP |  | Tlakové zkoušky na potrubí DN 150 nebo 200 | [15 empty] | PP | 2
| P |  | Poznámka k položce: zkouška bude porvedena vzduchem | [15 empty] | P | 2
34 | K | 894812201 | Revizní a čistící šachta z PP šachtové dno DN 425/150 průtočné | kus | 7 |  | 0 | CS ÚRS 2021 02 |  |  | základní |  | 0 | 0.05803 | 0.40621 | 0 | 0 | 4 | K | 2 |  |  |  | ROZPOCET | 0 | 0 | 0 | 0 | 0 | 1 | 0 | 4 | -827142595
| PP |  | Revizní a čistící šachta z polypropylenu PP pro hladké trouby DN 425 šachtové dno (DN šachty / DN trubního vedení) DN 425/150 průtočné | [15 empty] | PP | 2
| P |  | Poznámka k položce: viz TZ př. č. D.1.1.01.12, situace C3 a v.č. D.1.1.01.13 až 19, výpis přípojek D.1.1.01.4.12 | [15 empty] | P | 2
| VV |  | 7 |  | 7 | [13 empty] | VV | 2 | 2 | True | 1 | ROZPOCET
35 | K | 894812231 | Revizní a čistící šachta z PP DN 425 šachtová roura korugovaná bez hrdla světlé hloubky 1500 mm | kus | 7 |  | 0 | CS ÚRS 2021 02 |  |  | základní |  | 0 | 0.01136 | 0.07952 | 0 | 0 | 4 | K | 2 |  |  |  | ROZPOCET | 0 | 0 | 0 | 0 | 0 | 1 | 0 | 4 | -147676965
| PP |  | Revizní a čistící šachta z polypropylenu PP pro hladké trouby DN 425 roura šachtová korugovaná bez hrdla, světlé hloubky 1500 mm | [15 empty] | PP | 2
36 | K | 894812241 | Revizní a čistící šachta z PP DN 425 šachtová roura teleskopická světlé hloubky 375 mm | kus | 7 |  | 0 | CS ÚRS 2021 02 |  |  | základní |  | 0 | 0.00622 | 0.04354 | 0 | 0 | 4 | K | 2 |  |  |  | ROZPOCET | 0 | 0 | 0 | 0 | 0 | 1 | 0 | 4 | 77108040
| PP |  | Revizní a čistící šachta z polypropylenu PP pro hladké trouby DN 425 roura šachtová korugovaná teleskopická (včetně těsnění) 375 mm | [15 empty] | PP | 2
37 | K | 894812249 | Příplatek k rourám revizní a čistící šachty z PP DN 425 za uříznutí šachtové roury | kus | 7 |  | 0 | CS ÚRS 2021 02 |  |  | základní |  | 0 | 0 | 0 | 0 | 0 | 4 | K | 2 |  |  |  | ROZPOCET | 0 | 0 | 0 | 0 | 0 | 1 | 0 | 4 | -1998528260
| PP |  | Revizní a čistící šachta z polypropylenu PP pro hladké trouby DN 425 roura šachtová korugovaná Příplatek k cenám 2231 - 2242 za uříznutí šachtové roury | [15 empty] | PP | 2
38 | K | 894812262 | Revizní a čistící šachta z PP DN 425 poklop litinový plný do teleskopické trubky pro třídu zatížení D400 | kus | 7 |  | 0 | CS ÚRS 2021 02 |  |  | základní |  | 0 | 0.05454 | 0.38178 | 0 | 0 | 4 | K | 2 |  |  |  | ROZPOCET | 0 | 0 | 0 | 0 | 0 | 1 | 0 | 4 | -108265227
| PP |  | Revizní a čistící šachta z polypropylenu PP pro hladké trouby DN 425 poklop litinový (pro třídu zatížení) plný do teleskopické trubky (D400) | [15 empty] | PP | 2
| D | 997 | Přesun sutě |  |  |  | 0 | [5 empty] | 0 |  | 0 |  | 0 | 1 | D | 1 |  |  |  | ROZPOCET | [6 empty] | 0
39 | K | 997221551 | Vodorovná doprava suti ze sypkých materiálů do 1 km | t | 10.557 |  | 0 | CS ÚRS 2021 02 |  |  | základní |  | 0 | 0 | 0 | 0 | 0 | 4 | K | 2 |  |  |  | ROZPOCET | 0 | 0 | 0 | 0 | 0 | 1 | 0 | 4 | -1707344347
| PP |  | Vodorovná doprava suti bez naložení, ale se složením a s hrubým urovnáním ze sypkých materiálů, na vzdálenost do 1 km | [15 empty] | PP | 2
| VV |  | "kamenivo" 9,031 |  | 9.031 | [13 empty] | VV | 2 | 2 | True | 0 | ROZPOCET
| VV |  | "asfalt" 1,526 |  | 1.526 | [13 empty] | VV | 2 | 2 | True | 0 | ROZPOCET
| VV |  | Součet |  | 10.557 | [13 empty] | VV | 2 | 4 | True | 1 | ROZPOCET
40 | K | 997221559 | Příplatek ZKD 1 km u vodorovné dopravy suti ze sypkých materiálů | t | 147.798 |  | 0 | CS ÚRS 2021 02 |  |  | základní |  | 0 | 0 | 0 | 0 | 0 | 4 | K | 2 |  |  |  | ROZPOCET | 0 | 0 | 0 | 0 | 0 | 1 | 0 | 4 | 107822234
| PP |  | Vodorovná doprava suti bez naložení, ale se složením a s hrubým urovnáním Příplatek k ceně za každý další i započatý 1 km přes 1 km | [15 empty] | PP | 2
| VV |  | "kamenivo" 9,031 |  | 9.031 | [13 empty] | VV | 2 | 2 | True | 0 | ROZPOCET
| VV |  | "asfalt" 1,526 |  | 1.526 | [13 empty] | VV | 2 | 2 | True | 0 | ROZPOCET
| VV |  | Součet |  | 10.557 | [13 empty] | VV | 2 | 4 | True | 1 | ROZPOCET
| VV |  | 10,557*14 'Přepočtené koeficientem množství |  | 147.798 | [13 empty] | VV | 2 | 2 | False | 1 | ROZPOCET
41 | K | 997221611 | Nakládání suti na dopravní prostředky pro vodorovnou dopravu | t | 10.556 |  | 0 | CS ÚRS 2021 02 |  |  | základní |  | 0 | 0 | 0 | 0 | 0 | 4 | K | 2 |  |  |  | ROZPOCET | 0 | 0 | 0 | 0 | 0 | 1 | 0 | 4 | -1484168037
| PP |  | Nakládání na dopravní prostředky pro vodorovnou dopravu suti | [15 empty] | PP | 2
42 | K | 997221873 | Poplatek za uložení stavebního odpadu na recyklační skládce (skládkovné) zeminy a kamení zatříděného do Katalogu odpadů pod kódem 17 05 04 | t | 9.031 |  | 0 | CS ÚRS 2021 02 |  |  | základní |  | 0 | 0 | 0 | 0 | 0 | 4 | K | 2 |  |  |  | ROZPOCET | 0 | 0 | 0 | 0 | 0 | 1 | 0 | 4 | 244868275
| PP |  | Poplatek za uložení stavebního odpadu na recyklační skládce (skládkovné) zeminy a kamení zatříděného do Katalogu odpadů pod kódem 17 05 04 | [15 empty] | PP | 2
| VV |  | "kamenivo" 9,031 |  | 9.031 | [13 empty] | VV | 2 | 2 | True | 1 | ROZPOCET
43 | K | 997221875 | Poplatek za uložení stavebního odpadu na recyklační skládce (skládkovné) asfaltového bez obsahu dehtu zatříděného do Katalogu odpadů pod kódem 17 03 02 | t | 1.526 |  | 0 | CS ÚRS 2021 02 |  |  | základní |  | 0 | 0 | 0 | 0 | 0 | 4 | K | 2 |  |  |  | ROZPOCET | 0 | 0 | 0 | 0 | 0 | 1 | 0 | 4 | 1982374320
| PP |  | Poplatek za uložení stavebního odpadu na recyklační skládce (skládkovné) asfaltového bez obsahu dehtu zatříděného do Katalogu odpadů pod kódem 17 03 02 | [15 empty] | PP | 2
| VV |  | "asfalt" 1,526 |  | 1.526 | [13 empty] | VV | 2 | 2 | True | 1 | ROZPOCET
| D | 998 | Přesun hmot |  |  |  | 0 | [5 empty] | 0 |  | 0 |  | 0 | 1 | D | 1 |  |  |  | ROZPOCET | [6 empty] | 0
44 | K | 998276101 | Přesun hmot pro trubní vedení z trub z plastických hmot otevřený výkop | t | 4.585 |  | 0 | CS ÚRS 2021 02 |  |  | základní |  | 0 | 0 | 0 | 0 | 0 | 4 | K | 2 |  |  |  | ROZPOCET | 0 | 0 | 0 | 0 | 0 | 1 | 0 | 4 | -1030149203
| PP |  | Přesun hmot pro trubní vedení hloubené z trub z plastických hmot nebo sklolaminátových pro vodovody nebo kanalizace v otevřeném výkopu dopravní vzdálenost do 15 m | [15 empty] | PP | 2
| VV |  | odpočet kamenivo | [15 empty] | VV | 2 | 1 | True | 0 | ROZPOCET
| VV |  | 62,917-58,332 |  | 4.585 | [13 empty] | VV | 2 | 2 | True | 1 | ROZPOCET

## 00004 - DSO 01.4.1d Kanal...
[9 empty] | >> skryté sloupce << | [9 empty] | {6a9fbc8d-8150-4c42-9c91-36a48110a5b5}
2
| KRYCÍ LIST SOUPISU PRACÍ | [8 empty] | v --- níže se nacházejí doplnkové a pomocné údaje k sestavám --- v | [8 empty] | False
Stavba:
Kanalizace Podlesí - II.Etapa
Objekt:
01 - Kanalizace Podlesí
Soupis:
001 - SO 01 Gravitační kanalizace
Úroveň 4:
00004 - DSO 01.4.1d Kanalizační odbočení Stoky E6
| KSO: |  |  |  |  | CC-CZ: | 22122
| Místo: |  |  |  |  | Datum: | 13. 1. 2022
| CZ-CPV: |  | 45232410-9
| Zadavatel: |  |  |  |  | IČ:
|  | Město Petřvald |  |  |  | DIČ:
| Uchazeč: |  |  |  |  | IČ: | Vyplň údaj
|  | Vyplň údaj |  |  |  | DIČ: | Vyplň údaj
| Projektant: |  |  |  |  | IČ:
|  | Sweco Hydroprojekt a.s., divize Morava |  |  |  | DIČ:
| Zpracovatel: |  |  |  |  | IČ:
DIČ:
Poznámka:
| Cena bez DPH | [5 empty] | 0
|  |  | Základ daně |  |  | Sazba daně | Výše daně
| DPH | základní | 0 |  |  | 21% | 0
|  | snížená | 0 |  |  | 15% | 0
|  | zákl. přenesená | 0 |  |  | 21% | 0
|  | sníž. přenesená | 0 |  |  | 15% | 0
|  | nulová | 0 |  |  | 0% | 0
| Cena s DPH |  |  | v | CZK |  | 0
| Projektant |  |  | Zpracovatel
| Datum a podpis: |  | Razítko | Datum a podpis: |  |  | Razítko
| Objednavatel |  |  | Uchazeč
| Datum a podpis: |  | Razítko | Datum a podpis: |  |  | Razítko
REKAPITULACE ČLENĚNÍ SOUPISU PRACÍ
Stavba:
Kanalizace Podlesí - II.Etapa
Objekt:
01 - Kanalizace Podlesí
Soupis:
001 - SO 01 Gravitační kanalizace
Úroveň 4:
00004 - DSO 01.4.1d Kanalizační odbočení Stoky E6
Místo: | [5 empty] | Datum: | 13. 1. 2022
Zadavatel: |  |  | Město Petřvald |  |  | Projektant: | Sweco Hydroprojekt a.s., divize Morava
Uchazeč: |  |  | Vyplň údaj |  |  | Zpracovatel:
Kód dílu - Popis | [6 empty] | Cena celkem [CZK]
Náklady ze soupisu prací | [6 empty] | 0 | [12 empty] | -1
| HSV - Práce a dodávky HSV | [5 empty] | 0
| 1 - Zemní práce | [5 empty] | 0
| 2 - Zakládání | [5 empty] | 0
| 4 - Vodorovné konstrukce | [5 empty] | 0
| 5 - Komunikace pozemní | [5 empty] | 0
| 8 - Trubní vedení | [5 empty] | 0
| 997 - Přesun sutě | [5 empty] | 0
| 998 - Přesun hmot | [5 empty] | 0
SOUPIS PRACÍ
Stavba:
Kanalizace Podlesí - II.Etapa
Objekt:
01 - Kanalizace Podlesí
Soupis:
001 - SO 01 Gravitační kanalizace
Úroveň 4:
00004 - DSO 01.4.1d Kanalizační odbočení Stoky E6
Místo: | [5 empty] | Datum: | 13. 1. 2022
Zadavatel: |  |  | Město Petřvald |  |  | Projektant: | Sweco Hydroprojekt a.s., divize Morava
Uchazeč: |  |  | Vyplň údaj |  |  | Zpracovatel:
PČ | Typ | Kód | Popis | MJ | Množství | J.cena [CZK] | Cena celkem [CZK] | Cenová soustava |  |  | DPH | J. Nh [h] | Nh celkem [h] | J. hmotnost [t] | Hmotnost celkem [t] | J. suť [t] | Suť Celkem [t]
Náklady soupisu celkem | [6 empty] | 0 | [5 empty] | 0 |  | 63.5777 |  | 20.5494 |  | D | -1 | [10 empty] | 0
| D | HSV | Práce a dodávky HSV |  |  |  | 0 | [5 empty] | 0 |  | 63.5777 |  | 20.5494 | 1 | D | 0 |  |  |  | ROZPOCET | [6 empty] | 0
| D | 1 | Zemní práce |  |  |  | 0 | [5 empty] | 0 |  | 58.6732 |  | 20.5494 | 1 | D | 1 |  |  |  | ROZPOCET | [6 empty] | 0
1 | K | 113107224,1 | Odstranění podkladu z kameniva drceného tl 400 mm strojně pl přes 200 m2 - před finálním zapravením | m2 | 16.335 |  | 0 |  |  |  | základní |  | 0 | 0 | 0 | 0.58 | 9.4743 | 4 | K | 2 |  |  |  | ROZPOCET | 0 | 0 | 0 | 0 | 0 | 1 | 0 | 4 | -359303775
| PP |  | Odstranění podkladů nebo krytů strojně plochy jednotlivě přes 200 m2 s přemístěním hmot na skládku na vzdálenost do 20 m nebo s naložením na dopravní prostředek z kameniva hrubého drceného, o tl. vrstvy přes 300 do 400 mm | [15 empty] | PP | 2
2 | K | 113107224 | Odstranění podkladu z kameniva drceného tl 400 mm strojně pl přes 200 m2 | m2 | 16.335 |  | 0 | CS ÚRS 2021 02 |  |  | základní |  | 0 | 0 | 0 | 0.58 | 9.4743 | 4 | K | 2 |  |  |  | ROZPOCET | 0 | 0 | 0 | 0 | 0 | 1 | 0 | 4 | -4547188
| PP |  | Odstranění podkladů nebo krytů strojně plochy jednotlivě přes 200 m2 s přemístěním hmot na skládku na vzdálenost do 20 m nebo s naložením na dopravní prostředek z kameniva hrubého drceného, o tl. vrstvy přes 300 do 400 mm | [15 empty] | PP | 2
3 | K | 113107241 | Odstranění podkladu živičného tl 50 mm strojně pl přes 200 m2 | m2 | 16.335 |  | 0 | CS ÚRS 2021 02 |  |  | základní |  | 0 | 0 | 0 | 0.098 | 1.6008 | 4 | K | 2 |  |  |  | ROZPOCET | 0 | 0 | 0 | 0 | 0 | 1 | 0 | 4 | 366333855
| PP |  | Odstranění podkladů nebo krytů strojně plochy jednotlivě přes 200 m2 s přemístěním hmot na skládku na vzdálenost do 20 m nebo s naložením na dopravní prostředek živičných, o tl. vrstvy do 50 mm | [15 empty] | PP | 2
| P |  | Poznámka k položce: viz TZ př. č. D.1.1.01.12, situace C3 a v.č. D.1.1.01.13 až 19, výpis přípojek D.1.1.01.4.12 | [15 empty] | P | 2
| VV |  | uvažováno 90% z délek přípojek, frézování viz stoka | [15 empty] | VV | 2 | 1 | True | 0 | ROZPOCET
| VV |  | nad rýhou | [15 empty] | VV | 2 | 1 | True | 0 | ROZPOCET
| VV |  | 17,4*1 |  | 17.4 | [13 empty] | VV | 2 | 2 | True | 0 | ROZPOCET
| VV |  | "rozšíření pro šachty DN600" 1,5*1,5*1-1,5*1*1 |  | 0.75 | [13 empty] | VV | 2 | 2 | True | 0 | ROZPOCET
| VV |  | Mezisoučet |  | 18.15 | [13 empty] | VV | 2 | 3 | True | 0 | ROZPOCET
| VV |  | 18,15*0,9 |  | 16.335 | [13 empty] | VV | 2 | 2 | True | 1 | ROZPOCET
4 | K | 121151113 | Sejmutí ornice plochy do 500 m2 tl vrstvy do 200 mm strojně | m2 | 5.22 |  | 0 | CS ÚRS 2021 02 |  |  | základní |  | 0 | 0 | 0 | 0 | 0 | 4 | K | 2 |  |  |  | ROZPOCET | 0 | 0 | 0 | 0 | 0 | 1 | 0 | 4 | -1982786999
| PP |  | Sejmutí ornice strojně při souvislé ploše přes 100 do 500 m2, tl. vrstvy do 200 mm | [15 empty] | PP | 2
| P |  | Poznámka k položce: viz TZ př. č. D.1.1.01.12, situace C3 a v.č. D.1.1.01.13 až 19, výpis přípojek D.1.1.01.4.12 | [15 empty] | P | 2
| VV |  | tl.100mm, uvažováno 10% z délek přípojek | [15 empty] | VV | 2 | 1 | True | 0 | ROZPOCET
| VV |  | "DN150" 17,4*3*0,1 |  | 5.22 | [13 empty] | VV | 2 | 2 | True | 1 | ROZPOCET
5 | K | 132154206 | Hloubení zapažených rýh š do 2000 mm v hornině třídy těžitelnosti I, skupiny 1 a 2 objem do 5000 m3 | m3 | 16.411 |  | 0 | CS ÚRS 2021 02 |  |  | základní |  | 0 | 0 | 0 | 0 | 0 | 4 | K | 2 |  |  |  | ROZPOCET | 0 | 0 | 0 | 0 | 0 | 1 | 0 | 4 | 973732719
| PP |  | Hloubení zapažených rýh šířky přes 800 do 2 000 mm strojně s urovnáním dna do předepsaného profilu a spádu v hornině třídy těžitelnosti I skupiny 1 a 2 přes 1 000 do 5 000 m3 s naložením na dopravní prostředek | [15 empty] | PP | 2
| P |  | Poznámka k položce: viz TZ př. č. D.1.1.01.12, situace C3 a v.č. D.1.1.01.13 až 19, výpis přípojek D.1.1.01.4.12 50% hor.tř. II a 50% hor.tř.III | [15 empty] | P | 2
| VV |  | místní komunikace, tl.450mm, odebráno v rámci přípravných prací , uvažováno 90% z délek přípojek | [15 empty] | VV | 2 | 1 | True | 0 | ROZPOCET
| VV |  | "DN150" 17,4*1*(2,2-0,45)*0,9 |  | 27.405 | [13 empty] | VV | 2 | 2 | True | 0 | ROZPOCET
| VV |  | "rozšíření pro šachty DN600" 1,5*1,5*(2,4-0,45)*1-1,5*1*(2,2-0,45)*1 |  | 1.763 | [13 empty] | VV | 2 | 2 | True | 0 | ROZPOCET
| VV |  | v zeleni, tl.100mm, odebráno v rámci přípravných prací | [15 empty] | VV | 2 | 1 | True | 0 | ROZPOCET
| VV |  | "DN150" 17,4*1*(2,2-0,1)*0,1 |  | 3.654 | [13 empty] | VV | 2 | 2 | True | 0 | ROZPOCET
| VV |  | Mezisoučet |  | 32.822 | [13 empty] | VV | 2 | 3 | True | 0 | ROZPOCET
| VV |  | 32,822*0,5 |  | 16.411 | [13 empty] | VV | 2 | 2 | True | 1 | ROZPOCET
6 | K | 132254206 | Hloubení zapažených rýh š do 2000 mm v hornině třídy těžitelnosti I, skupiny 3 objem do 5000 m3 | m3 | 16.411 |  | 0 | CS ÚRS 2021 02 |  |  | základní |  | 0 | 0 | 0 | 0 | 0 | 4 | K | 2 |  |  |  | ROZPOCET | 0 | 0 | 0 | 0 | 0 | 1 | 0 | 4 | 1824249026
| PP |  | Hloubení zapažených rýh šířky přes 800 do 2 000 mm strojně s urovnáním dna do předepsaného profilu a spádu v hornině třídy těžitelnosti I skupiny 3 přes 1 000 do 5 000 m3 s naložením na dopravní prostředek | [15 empty] | PP | 2
| P |  | Poznámka k položce: viz TZ př. č. D.1.1.01.12, situace C3 a v.č. D.1.1.01.13 až 19, výpis přípojek D.1.1.01.4.12 50% hor.tř. II a 50% hor.tř.III | [15 empty] | P | 2
7 | K | 139001101 | Příplatek za ztížení vykopávky v blízkosti podzemního vedení - ruční výkop | m3 | 6.564 |  | 0 | CS ÚRS 2021 02 |  |  | základní |  | 0 | 0 | 0 | 0 | 0 | 4 | K | 2 |  |  |  | ROZPOCET | 0 | 0 | 0 | 0 | 0 | 1 | 0 | 4 | -851461456
| PP |  | Příplatek k cenám hloubených vykopávek za ztížení vykopávky v blízkosti podzemního vedení nebo výbušnin pro jakoukoliv třídu horniny | [15 empty] | PP | 2
| VV |  | 20% z výkopu | [15 empty] | VV | 2 | 1 | True | 0 | ROZPOCET
| VV |  | (16,411+16,411)*0,2 |  | 6.564 | [13 empty] | VV | 2 | 2 | True | 1 | ROZPOCET
8 | K | 151811132 | Osazení pažicího boxu hl výkopu do 4 m š do 2,5 m | m2 | 76.56 |  | 0 | CS ÚRS 2021 02 |  |  | základní |  | 0 | 0.00059 | 0.04517 | 0 | 0 | 4 | K | 2 |  |  |  | ROZPOCET | 0 | 0 | 0 | 0 | 0 | 1 | 0 | 4 | 948117997
| PP |  | Zřízení pažicích boxů pro pažení a rozepření stěn rýh podzemního vedení hloubka výkopu do 4 m, šířka přes 1,2 do 2,5 m | [15 empty] | PP | 2
| P |  | Poznámka k položce: viz TZ př. č. D.1.1.01.12, situace C3 a v.č. D.1.1.01.13 až 19, výpis přípojek D.1.1.01.4.12 | [15 empty] | P | 2
| VV |  | "DN150" 17,4*2,2*2 |  | 76.56 | [13 empty] | VV | 2 | 2 | True | 1 | ROZPOCET
9 | K | 151811232 | Odstranění pažicího boxu hl výkopu do 4 m š do 2,5 m | m2 | 76.56 |  | 0 | CS ÚRS 2021 02 |  |  | základní |  | 0 | 0 | 0 | 0 | 0 | 4 | K | 2 |  |  |  | ROZPOCET | 0 | 0 | 0 | 0 | 0 | 1 | 0 | 4 | 1307594821
| PP |  | Odstranění pažicích boxů pro pažení a rozepření stěn rýh podzemního vedení hloubka výkopu do 4 m, šířka přes 1,2 do 2,5 m | [15 empty] | PP | 2
10 | K | 162751117 | Vodorovné přemístění do 10000 m výkopku/sypaniny z horniny třídy těžitelnosti I, skupiny 1 až 3 - na trvalou skládku, popř. mezideponii | m3 | 33.344 |  | 0 | CS ÚRS 2021 02 |  |  | základní |  | 0 | 0 | 0 | 0 | 0 | 4 | K | 2 |  |  |  | ROZPOCET | 0 | 0 | 0 | 0 | 0 | 1 | 0 | 4 | 373550071
| PP |  | Vodorovné přemístění výkopku nebo sypaniny po suchu na obvyklém dopravním prostředku, bez naložení výkopku, avšak se složením bez rozhrnutí z horniny třídy těžitelnosti I skupiny 1 až 3 na vzdálenost přes 9 000 do 10 000 m | [15 empty] | PP | 2
| VV |  | výkop | [15 empty] | VV | 2 | 1 | True | 0 | ROZPOCET
| VV |  | 16,411+16,411 |  | 32.822 | [13 empty] | VV | 2 | 2 | True | 0 | ROZPOCET
| VV |  | ornice | [15 empty] | VV | 2 | 1 | True | 0 | ROZPOCET
| VV |  | 5,22*0,1 |  | 0.522 | [13 empty] | VV | 2 | 2 | True | 0 | ROZPOCET
| VV |  | Součet |  | 33.344 | [13 empty] | VV | 2 | 4 | True | 1 | ROZPOCET
11 | K | 162751117,1 | Vodorovné přemístění do 10000 m výkopku/sypaniny z horniny třídy těžitelnosti I, skupiny 1 až 3 - zpět na stavbu | m3 | 3.219 |  | 0 |  |  |  | základní |  | 0 | 0 | 0 | 0 | 0 | 4 | K | 2 |  |  |  | ROZPOCET | 0 | 0 | 0 | 0 | 0 | 1 | 0 | 4 | -942558662
| PP |  | Vodorovné přemístění výkopku nebo sypaniny po suchu na obvyklém dopravním prostředku, bez naložení výkopku, avšak se složením bez rozhrnutí z horniny třídy těžitelnosti I skupiny 1 až 3 na vzdálenost přes 9 000 do 10 000 m | [15 empty] | PP | 2
12 | K | 162751119 | Příplatek k vodorovnému přemístění výkopku/sypaniny z horniny třídy těžitelnosti I, skupiny 1 až 3 ZKD 1000 m přes 10000 m - na trvalou skládku, popř. mezideponii | m3 | 166.72 |  | 0 | CS ÚRS 2021 02 |  |  | základní |  | 0 | 0 | 0 | 0 | 0 | 4 | K | 2 |  |  |  | ROZPOCET | 0 | 0 | 0 | 0 | 0 | 1 | 0 | 4 | 1857615747
| PP |  | Vodorovné přemístění výkopku nebo sypaniny po suchu na obvyklém dopravním prostředku, bez naložení výkopku, avšak se složením bez rozhrnutí z horniny třídy těžitelnosti I skupiny 1 až 3 na vzdálenost Příplatek k ceně za každých dalších i započatých 1 000 m | [15 empty] | PP | 2
| VV |  | 33,344*5 'Přepočtené koeficientem množství |  | 166.72 | [13 empty] | VV | 2 | 2 | False | 1 | ROZPOCET
13 | K | 162751119,1 | Příplatek k vodorovnému přemístění výkopku/sypaniny z horniny třídy těžitelnosti I, skupiny 1 až 3 ZKD 1000 m přes 10000 m - zpět na stavbu | m3 | 16.095 |  | 0 |  |  |  | základní |  | 0 | 0 | 0 | 0 | 0 | 4 | K | 2 |  |  |  | ROZPOCET | 0 | 0 | 0 | 0 | 0 | 1 | 0 | 4 | 454373054
| PP |  | Vodorovné přemístění výkopku nebo sypaniny po suchu na obvyklém dopravním prostředku, bez naložení výkopku, avšak se složením bez rozhrnutí z horniny třídy těžitelnosti I skupiny 1 až 3 na vzdálenost Příplatek k ceně za každých dalších i započatých 1 000 m | [15 empty] | PP | 2
| VV |  | 3,219*5 'Přepočtené koeficientem množství |  | 16.095 | [13 empty] | VV | 2 | 2 | False | 1 | ROZPOCET
14 | K | 167151111 | Nakládání výkopku z hornin třídy těžitelnosti I, skupiny 1 až 3 přes 100 m3 - zpět na stavbu | m3 | 3.219 |  | 0 | CS ÚRS 2021 02 |  |  | základní |  | 0 | 0 | 0 | 0 | 0 | 4 | K | 2 |  |  |  | ROZPOCET | 0 | 0 | 0 | 0 | 0 | 1 | 0 | 4 | 571324877
| PP |  | Nakládání, skládání a překládání neulehlého výkopku nebo sypaniny strojně nakládání, množství přes 100 m3, z hornin třídy těžitelnosti I, skupiny 1 až 3 | [15 empty] | PP | 2
| VV |  | ornice | [15 empty] | VV | 2 | 1 | True | 0 | ROZPOCET
| VV |  | 5,22*0,1 |  | 0.522 | [13 empty] | VV | 2 | 2 | True | 0 | ROZPOCET
| VV |  | Mezisoučet |  | 0.522 | [13 empty] | VV | 2 | 3 | True | 0 | ROZPOCET
| VV |  | zásyp v zeleni | [15 empty] | VV | 2 | 1 | True | 0 | ROZPOCET
| VV |  | "DN150" 17,4*1*(2,2-0,1-0,45-0,1)*0,1 |  | 2.697 | [13 empty] | VV | 2 | 2 | True | 0 | ROZPOCET
| VV |  | Mezisoučet |  | 2.697 | [13 empty] | VV | 2 | 3 | True | 0 | ROZPOCET
| VV |  | Součet |  | 3.219 | [13 empty] | VV | 2 | 4 | True | 1 | ROZPOCET
15 | K | 171152501 | Zhutnění podloží z hornin soudržných nebo nesoudržných pod násypy | m2 | 18.15 |  | 0 | CS ÚRS 2021 02 |  |  | základní |  | 0 | 0 | 0 | 0 | 0 | 4 | K | 2 |  |  |  | ROZPOCET | 0 | 0 | 0 | 0 | 0 | 1 | 0 | 4 | -2031693927
| PP |  | Zhutnění podloží pod násypy z rostlé horniny třídy těžitelnosti I a II, skupiny 1 až 4 z hornin soudružných a nesoudržných | [15 empty] | PP | 2
| P |  | Poznámka k položce: viz TZ př. č. D.1.1.01.1, situace C3 a v.č. D.1.1.01.2 až 11 | [15 empty] | P | 2
| VV |  | "DN150" 17,4*1 |  | 17.4 | [13 empty] | VV | 2 | 2 | True | 0 | ROZPOCET
| VV |  | "rozšíření pro šachty DN600" 1,5*1,5*1-1,5*1*1 |  | 0.75 | [13 empty] | VV | 2 | 2 | True | 0 | ROZPOCET
| VV |  | Součet |  | 18.15 | [13 empty] | VV | 2 | 4 | True | 1 | ROZPOCET
16 | K | 171201231 | Poplatek za uložení zeminy a kamení na recyklační skládce (skládkovné) kód odpadu 17 05 04 | t | 54.225 |  | 0 | CS ÚRS 2021 02 |  |  | základní |  | 0 | 0 | 0 | 0 | 0 | 4 | K | 2 |  |  |  | ROZPOCET | 0 | 0 | 0 | 0 | 0 | 1 | 0 | 4 | -1421537485
| PP |  | Poplatek za uložení stavebního odpadu na recyklační skládce (skládkovné) zeminy a kamení zatříděného do Katalogu odpadů pod kódem 17 05 04 | [15 empty] | PP | 2
| VV |  | na mezideponii | [15 empty] | VV | 2 | 1 | True | 0 | ROZPOCET
| VV |  | 33,344 |  | 33.344 | [13 empty] | VV | 2 | 2 | True | 0 | ROZPOCET
| VV |  | zpět na stavbu | [15 empty] | VV | 2 | 1 | True | 0 | ROZPOCET
| VV |  | -3,219 |  | -3.219 | [13 empty] | VV | 2 | 2 | True | 0 | ROZPOCET
| VV |  | Součet |  | 30.125 | [13 empty] | VV | 2 | 4 | True | 1 | ROZPOCET
| VV |  | 30,125*1,8 'Přepočtené koeficientem množství |  | 54.225 | [13 empty] | VV | 2 | 2 | False | 1 | ROZPOCET
17 | K | 174151101 | Zásyp jam, šachet rýh nebo kolem objektů sypaninou se zhutněním | m3 | 24.181 |  | 0 | CS ÚRS 2021 02 |  |  | základní |  | 0 | 0 | 0 | 0 | 0 | 4 | K | 2 |  |  |  | ROZPOCET | 0 | 0 | 0 | 0 | 0 | 1 | 0 | 4 | -1598311982
| PP |  | Zásyp sypaninou z jakékoliv horniny strojně s uložením výkopku ve vrstvách se zhutněním jam, šachet, rýh nebo kolem objektů v těchto vykopávkách | [15 empty] | PP | 2
| VV |  | výkop | [15 empty] | VV | 2 | 1 | True | 0 | ROZPOCET
| VV |  | 16,411+16,411 |  | 32.822 | [13 empty] | VV | 2 | 2 | True | 0 | ROZPOCET
| VV |  | obsyp | [15 empty] | VV | 2 | 1 | True | 0 | ROZPOCET
| VV |  | -7,83 |  | -7.83 | [13 empty] | VV | 2 | 2 | True | 0 | ROZPOCET
| VV |  | lóže | [15 empty] | VV | 2 | 1 | True | 0 | ROZPOCET
| VV |  | -1,74-0,925 |  | -2.665 | [13 empty] | VV | 2 | 2 | True | 0 | ROZPOCET
| VV |  | podkladní desky | [15 empty] | VV | 2 | 1 | True | 0 | ROZPOCET
| VV |  | -0,821 |  | -0.821 | [13 empty] | VV | 2 | 2 | True | 0 | ROZPOCET
| VV |  | "OP šachet DN425" -3,14*0,21*0,21*2,2*7 |  | -2.132 | [13 empty] | VV | 2 | 2 | True | 0 | ROZPOCET
| VV |  | "OP šachet DN600" -3,14*0,5*0,5*2,2*1 |  | -1.727 | [13 empty] | VV | 2 | 2 | True | 0 | ROZPOCET
| VV |  | dosyp 50mm pod uroveň frézování | [15 empty] | VV | 2 | 1 | True | 0 | ROZPOCET
| VV |  | 16,335*(0,45-0,05) |  | 6.534 | [13 empty] | VV | 2 | 2 | True | 0 | ROZPOCET
| VV |  | Součet |  | 24.181 | [13 empty] | VV | 2 | 4 | True | 1 | ROZPOCET
18 | M | 58344197 | přírodní drcené kamenivo (štěrkodrť), frakce 0-63 mm | t | 42.968 |  | 0 | CS ÚRS 2021 02 |  |  | základní |  | 0 | 1 | 42.968 | 0 | 0 | 8 | M | 2 |  |  |  | ROZPOCET | 0 | 0 | 0 | 0 | 0 | 1 | 0 | 4 | 454428527
| PP |  | přírodní drcené kamenivo (štěrkodrť), frakce 0-63 mm | [15 empty] | PP | 2
| P |  | Poznámka k položce: nepřípustný popílek, struska, hlušina (haldovina), recykláty | [15 empty] | P | 2
| VV |  | zásyp | [15 empty] | VV | 2 | 1 | True | 0 | ROZPOCET
| VV |  | 24,181 |  | 24.181 | [13 empty] | VV | 2 | 2 | True | 0 | ROZPOCET
| VV |  | Mezisoučet |  | 24.181 | [13 empty] | VV | 2 | 3 | True | 0 | ROZPOCET
| VV |  | zásyp v zeleni | [15 empty] | VV | 2 | 1 | True | 0 | ROZPOCET
| VV |  | "DN150" 17,4*1*(2,2-0,1-0,45-0,1)*0,1 |  | 2.697 | [13 empty] | VV | 2 | 2 | True | 0 | ROZPOCET
| VV |  | Mezisoučet |  | 2.697 | [13 empty] | VV | 2 | 3 | True | 0 | ROZPOCET
| VV |  | 24,181-2,697 |  | 21.484 | [13 empty] | VV | 2 | 2 | True | 1 | ROZPOCET
| VV |  | 21,484*2 'Přepočtené koeficientem množství |  | 42.968 | [13 empty] | VV | 2 | 2 | False | 1 | ROZPOCET
19 | K | 175111101 | Obsypání potrubí ručně sypaninou bez prohození, uloženou do 3 m | m3 | 7.83 |  | 0 | CS ÚRS 2021 02 |  |  | základní |  | 0 | 0 | 0 | 0 | 0 | 4 | K | 2 |  |  |  | ROZPOCET | 0 | 0 | 0 | 0 | 0 | 1 | 0 | 4 | 1730486342
| PP |  | Obsypání potrubí ručně sypaninou z vhodných hornin třídy těžitelnosti I a II, skupiny 1 až 4 nebo materiálem připraveným podél výkopu ve vzdálenosti do 3 m od jeho kraje pro jakoukoliv hloubku výkopu a míru zhutnění bez prohození sypaniny | [15 empty] | PP | 2
| P |  | Poznámka k položce: viz TZ př. č. D.1.1.01.12, situace C3 a v.č. D.1.1.01.13 až 19, výpis přípojek D.1.1.01.4.12 | [15 empty] | P | 2
| VV |  | "DN150" 17,4*1*0,45 |  | 7.83 | [13 empty] | VV | 2 | 2 | True | 1 | ROZPOCET
20 | M | 58337302 | štěrkopísek frakce 8/16 | t | 15.66 |  | 0 | CS ÚRS 2021 02 |  |  | základní |  | 0 | 1 | 15.66 | 0 | 0 | 8 | M | 2 |  |  |  | ROZPOCET | 0 | 0 | 0 | 0 | 0 | 1 | 0 | 4 | -538860495
| PP |  | štěrkopísek frakce 8/16 | [15 empty] | PP | 2
| VV |  | 7,83*2 'Přepočtené koeficientem množství |  | 15.66 | [13 empty] | VV | 2 | 2 | False | 1 | ROZPOCET
21 | K | 181,2-R | Zatravnění a ohumusování, vč. zálivky vodou a dodávky materiálů | m2 | 5.22 |  | 0 |  |  |  | základní |  | 0 | 0 | 0 | 0 | 0 | 4 | K | 2 |  |  |  | ROZPOCET | 0 | 0 | 0 | 0 | 0 | 1 | 0 | 4 | -400257443
| PP |  | Zatravnění a ohumusování, vč. zálivky vodou a dodávky materiálů | [15 empty] | PP | 2
22 | K | 181351103 | Rozprostření ornice tl vrstvy do 200 mm pl do 500 m2 v rovině nebo ve svahu do 1:5 strojně | m2 | 5.22 |  | 0 | CS ÚRS 2021 02 |  |  | základní |  | 0 | 0 | 0 | 0 | 0 | 4 | K | 2 |  |  |  | ROZPOCET | 0 | 0 | 0 | 0 | 0 | 1 | 0 | 4 | -2029401739
| PP |  | Rozprostření a urovnání ornice v rovině nebo ve svahu sklonu do 1:5 strojně při souvislé ploše přes 100 do 500 m2, tl. vrstvy do 200 mm | [15 empty] | PP | 2
| P |  | Poznámka k položce: viz TZ př. č. D.1.1.01.12, situace C3 a v.č. D.1.1.01.13 až 19, výpis přípojek D.1.1.01.4.12 | [15 empty] | P | 2
| VV |  | tl.100mm, uvažováno 10% z délek přípojek | [15 empty] | VV | 2 | 1 | True | 0 | ROZPOCET
| VV |  | "DN150" 17,4*3*0,1 |  | 5.22 | [13 empty] | VV | 2 | 2 | True | 1 | ROZPOCET
23 | K | 998225111 | Přesun hmot pro pozemní komunikace s krytem z kamene, monolitickým betonovým nebo živičným | t | 58.628 |  | 0 | CS ÚRS 2021 02 |  |  | základní |  | 0 | 0 | 0 | 0 | 0 | 4 | K | 2 |  |  |  | ROZPOCET | 0 | 0 | 0 | 0 | 0 | 1 | 0 | 4 | 404237477
| PP |  | Přesun hmot pro komunikace s krytem z kameniva, monolitickým betonovým nebo živičným dopravní vzdálenost do 200 m jakékoliv délky objektu | [15 empty] | PP | 2
| VV |  | 42,968+15,66 |  | 58.628 | [13 empty] | VV | 2 | 2 | True | 1 | ROZPOCET
| D | 2 | Zakládání |  |  |  | 0 | [5 empty] | 0 |  | 3.5616 |  | 0 | 1 | D | 1 |  |  |  | ROZPOCET | [6 empty] | 0
24 | K | 212752111 | Trativod z drenážních trubek korugovaných PE-HD SN 4 perforace 220° včetně lože otevřený výkop DN 100 pro liniové stavby, vč. následného odstranění | m | 17.4 |  | 0 | CS ÚRS 2021 02 |  |  | základní |  | 0 | 0.20469 | 3.5616 | 0 | 0 | 4 | K | 2 |  |  |  | ROZPOCET | 0 | 0 | 0 | 0 | 0 | 1 | 0 | 4 | 1970770463
| PP |  | Trativody z drenážních trubek pro liniové stavby a komunikace se zřízením štěrkového lože pod trubky a s jejich obsypem v otevřeném výkopu trubka korugovaná sendvičová PE-HD SN 4 perforace 220° DN 100 | [15 empty] | PP | 2
| P |  | Poznámka k položce: viz TZ př. č. D.1.1.01.12, situace C3 a v.č. D.1.1.01.13 až 19, výpis přípojek D.1.1.01.4.12 | [15 empty] | P | 2
| VV |  | 17,4 |  | 17.4 | [13 empty] | VV | 2 | 2 | True | 1 | ROZPOCET
| D | 4 | Vodorovné konstrukce |  |  |  | 0 | [5 empty] | 0 |  | 0 |  | 0 | 1 | D | 1 |  |  |  | ROZPOCET | [6 empty] | 0
25 | K | 451573111 | Lože pod potrubí otevřený výkop z písku fr 0-4mm | m3 | 1.74 |  | 0 | CS ÚRS 2021 02 |  |  | základní |  | 0 | 0 | 0 | 0 | 0 | 4 | K | 2 |  |  |  | ROZPOCET | 0 | 0 | 0 | 0 | 0 | 1 | 0 | 4 | -1586612543
| PP |  | Lože pod potrubí, stoky a drobné objekty v otevřeném výkopu z písku a štěrkopísku do 63 mm | [15 empty] | PP | 2
| P |  | Poznámka k položce: viz TZ př. č. D.1.1.01.12, situace C3 a v.č. D.1.1.01.13 až 19, výpis přípojek D.1.1.01.4.12 | [15 empty] | P | 2
| VV |  | "DN150" 17,4*1*0,1 |  | 1.74 | [13 empty] | VV | 2 | 2 | True | 1 | ROZPOCET
26 | K | 451573111,1 | Lože pod potrubí otevřený výkop ze štěrkopísku | m3 | 0.925 |  | 0 |  |  |  | základní |  | 0 | 0 | 0 | 0 | 0 | 4 | K | 2 |  |  |  | ROZPOCET | 0 | 0 | 0 | 0 | 0 | 1 | 0 | 4 | 1899712747
| PP |  | Lože pod potrubí, stoky a drobné objekty v otevřeném výkopu z písku a štěrkopísku do 63 mm | [15 empty] | PP | 2
| P |  | Poznámka k položce: viz TZ př. č. D.1.1.01.12, situace C3 a v.č. D.1.1.01.13 až 19, výpis přípojek D.1.1.01.4.12 | [15 empty] | P | 2
| VV |  | plastové DN425 | [15 empty] | VV | 2 | 1 | True | 0 | ROZPOCET
| VV |  | 1*1*0,1*7 |  | 0.7 | [13 empty] | VV | 2 | 2 | True | 0 | ROZPOCET
| VV |  | plastové DN600 | [15 empty] | VV | 2 | 1 | True | 0 | ROZPOCET
| VV |  | 1,5*1,5*0,1*1 |  | 0.225 | [13 empty] | VV | 2 | 2 | True | 0 | ROZPOCET
| VV |  | Součet |  | 0.925 | [13 empty] | VV | 2 | 4 | True | 1 | ROZPOCET
27 | K | 452311141 | Podkladní desky z betonu prostého tř. C 16/20 otevřený výkop X0 | m3 | 0.821 |  | 0 | CS ÚRS 2021 02 |  |  | základní |  | 0 | 0 | 0 | 0 | 0 | 4 | K | 2 |  |  |  | ROZPOCET | 0 | 0 | 0 | 0 | 0 | 1 | 0 | 4 | 1364637863
| PP |  | Podkladní a zajišťovací konstrukce z betonu prostého v otevřeném výkopu desky pod potrubí, stoky a drobné objekty z betonu tř. C 16/20 | [15 empty] | PP | 2
| P |  | Poznámka k položce: viz TZ př. č. D.1.1.01.12, situace C3 a v.č. D.1.1.01.13 až 19, výpis přípojek D.1.1.01.4.12 | [15 empty] | P | 2
| VV |  | plastové DN425 | [15 empty] | VV | 2 | 1 | True | 0 | ROZPOCET
| VV |  | 1*1*0,1*7 |  | 0.7 | [13 empty] | VV | 2 | 2 | True | 0 | ROZPOCET
| VV |  | plastové DN600 | [15 empty] | VV | 2 | 1 | True | 0 | ROZPOCET
| VV |  | 1,1*1,1*0,1*1 |  | 0.121 | [13 empty] | VV | 2 | 2 | True | 0 | ROZPOCET
| VV |  | Součet |  | 0.821 | [13 empty] | VV | 2 | 4 | True | 1 | ROZPOCET
| D | 5 | Komunikace pozemní |  |  |  | 0 | [5 empty] | 0 |  | 0 |  | 0 | 1 | D | 1 |  |  |  | ROZPOCET | [6 empty] | 0
28 | K | 564251111 | Podklad nebo podsyp ze štěrkopísku ŠP tl 150 mm fr 0-32mm | m2 | 16.335 |  | 0 | CS ÚRS 2021 02 |  |  | základní |  | 0 | 0 | 0 | 0 | 0 | 4 | K | 2 |  |  |  | ROZPOCET | 0 | 0 | 0 | 0 | 0 | 1 | 0 | 4 | -1736200566
| PP |  | Podklad nebo podsyp ze štěrkopísku ŠP s rozprostřením, vlhčením a zhutněním, po zhutnění tl. 150 mm | [15 empty] | PP | 2
29 | K | 564861111 | Podklad ze štěrkodrtě ŠD tl 200 mm frakce 0-32 mm | m2 | 16.335 |  | 0 | CS ÚRS 2021 02 |  |  | základní |  | 0 | 0 | 0 | 0 | 0 | 4 | K | 2 |  |  |  | ROZPOCET | 0 | 0 | 0 | 0 | 0 | 1 | 0 | 4 | -1396389748
| PP |  | Podklad ze štěrkodrti ŠD s rozprostřením a zhutněním, po zhutnění tl. 200 mm | [15 empty] | PP | 2
30 | K | 573111112 | Postřik živičný infiltrační s posypem z asfaltu množství 1 kg/m2 | m2 | 16.335 |  | 0 | CS ÚRS 2021 02 |  |  | základní |  | 0 | 0 | 0 | 0 | 0 | 4 | K | 2 |  |  |  | ROZPOCET | 0 | 0 | 0 | 0 | 0 | 1 | 0 | 4 | 2131222578
| PP |  | Postřik infiltrační PI z asfaltu silničního s posypem kamenivem, v množství 1,00 kg/m2 | [15 empty] | PP | 2
31 | K | 565135111 | Asfaltový beton vrstva podkladní ACP 16 (obalované kamenivo OKS) tl 50 mm š do 3 m | m2 | 16.335 |  | 0 | CS ÚRS 2021 02 |  |  | základní |  | 0 | 0 | 0 | 0 | 0 | 4 | K | 2 |  |  |  | ROZPOCET | 0 | 0 | 0 | 0 | 0 | 1 | 0 | 4 | 640774089
| PP |  | Asfaltový beton vrstva podkladní ACP 16 (obalované kamenivo střednězrnné - OKS) s rozprostřením a zhutněním v pruhu šířky přes 1,5 do 3 m, po zhutnění tl. 50 mm | [15 empty] | PP | 2
| P |  | Poznámka k položce: viz TZ př. č. D.1.1.01.12, situace C3 a v.č. D.1.1.01.13 až 19, výpis přípojek D.1.1.01.4.12 | [15 empty] | P | 2
| VV |  | viz odstranění živičného podkladu, finální vstva asfaltobetonu viz stoka | [15 empty] | VV | 2 | 1 | True | 0 | ROZPOCET
| VV |  | 16,335 |  | 16.335 | [13 empty] | VV | 2 | 2 | True | 1 | ROZPOCET
| D | 8 | Trubní vedení |  |  |  | 0 | [5 empty] | 0 |  | 1.343 |  | 0 | 1 | D | 1 |  |  |  | ROZPOCET | [6 empty] | 0
32 | K | 871315241 | Kanalizační potrubí z tvrdého PVC vícevrstvé tuhost třídy SN12 DN 150 | m | 17.4 |  | 0 | CS ÚRS 2021 02 |  |  | základní |  | 0 | 0.00422 | 0.073428 | 0 | 0 | 4 | K | 2 |  |  |  | ROZPOCET | 0 | 0 | 0 | 0 | 0 | 1 | 0 | 4 | -39675936
| PP |  | Kanalizační potrubí z tvrdého PVC v otevřeném výkopu ve sklonu do 20 %, hladkého plnostěnného vícevrstvého, tuhost třídy SN 12 DN 150 | [15 empty] | PP | 2
| P |  | Poznámka k položce: viz TZ př. č. D.1.1.01.12, situace C3 a v.č. D.1.1.01.13 až 19, výpis přípojek D.1.1.01.4.12 | [15 empty] | P | 2
| VV |  | 17,4 |  | 17.4 | [13 empty] | VV | 2 | 2 | True | 1 | ROZPOCET
33 | K | 877315211 | Montáž tvarovek z tvrdého PVC-systém KG nebo z polypropylenu-systém KG 2000 jednoosé DN 160 | kus | 25 |  | 0 | CS ÚRS 2021 02 |  |  | základní |  | 0 | 0 | 0 | 0 | 0 | 4 | K | 2 |  |  |  | ROZPOCET | 0 | 0 | 0 | 0 | 0 | 1 | 0 | 4 | -928759875
| PP |  | Montáž tvarovek na kanalizačním potrubí z trub z plastu z tvrdého PVC nebo z polypropylenu v otevřeném výkopu jednoosých DN 160 | [15 empty] | PP | 2
| P |  | Poznámka k položce: viz TZ př. č. D.1.1.01.12, situace C3 a v.č. D.1.1.01.13 až 19, výpis přípojek D.1.1.01.4.12 | [15 empty] | P | 2
| VV |  | napojení na odbočku 1ks | [15 empty] | VV | 2 | 1 | True | 0 | ROZPOCET
| VV |  | 7*1 |  | 7 | [13 empty] | VV | 2 | 2 | True | 0 | ROZPOCET
| VV |  | napojení do šachty 2ks | [15 empty] | VV | 2 | 1 | True | 0 | ROZPOCET
| VV |  | 1*2 |  | 2 | [13 empty] | VV | 2 | 2 | True | 0 | ROZPOCET
| VV |  | Mezisoučet |  | 9 | [13 empty] | VV | 2 | 3 | True | 0 | ROZPOCET
| VV |  | trubka zkrácená, 2ks na přípojku | [15 empty] | VV | 2 | 1 | True | 0 | ROZPOCET
| VV |  | 8*2 |  | 16 | [13 empty] | VV | 2 | 2 | True | 0 | ROZPOCET
| VV |  | Součet |  | 25 | [13 empty] | VV | 2 | 4 | True | 1 | ROZPOCET
34 | M | 28611361 | koleno kanalizační PVC KG 160x45°,(15°,30,45°) | kus | 9 |  | 0 | CS ÚRS 2021 02 |  |  | základní |  | 0 | 0.00065 | 0.00585 | 0 | 0 | 8 | M | 2 |  |  |  | ROZPOCET | 0 | 0 | 0 | 0 | 0 | 1 | 0 | 4 | -1008592035
| PP |  | koleno kanalizační PVC KG 160x45° | [15 empty] | PP | 2
35 | M | 286,1-R | trouba KG PVC DN150 zkrácená (dle potřeby) | kus | 16 |  | 0 |  |  |  | základní |  | 0 | 0.00065 | 0.0104 | 0 | 0 | 8 | M | 2 |  |  |  | ROZPOCET | 0 | 0 | 0 | 0 | 0 | 1 | 0 | 4 | -1786525608
| PP |  | trouba KG PVC DN150 zkrácená (dle potřeby) | [15 empty] | PP | 2
36 | K | 877315231 | Montáž víčka z tvrdého PVC-systém KG DN 160 | kus | 8 |  | 0 | CS ÚRS 2021 02 |  |  | základní |  | 0 | 0 | 0 | 0 | 0 | 4 | K | 2 |  |  |  | ROZPOCET | 0 | 0 | 0 | 0 | 0 | 1 | 0 | 4 | 1540898265
| PP |  | Montáž tvarovek na kanalizačním potrubí z trub z plastu z tvrdého PVC nebo z polypropylenu v otevřeném výkopu víček DN 160 | [15 empty] | PP | 2
| P |  | Poznámka k položce: viz TZ př. č. D.1.1.01.12, situace C3 a v.č. D.1.1.01.13 až 19, výpis přípojek D.1.1.01.4.12 | [15 empty] | P | 2
| VV |  | 1ks na přípojku | [15 empty] | VV | 2 | 1 | True | 0 | ROZPOCET
| VV |  | 8 |  | 8 | [13 empty] | VV | 2 | 2 | True | 1 | ROZPOCET
37 | M | 28611722 | víčko kanalizace plastové KG DN 160 | kus | 8 |  | 0 | CS ÚRS 2021 02 |  |  | základní |  | 0 | 0.00029 | 0.00232 | 0 | 0 | 8 | M | 2 |  |  |  | ROZPOCET | 0 | 0 | 0 | 0 | 0 | 1 | 0 | 4 | 561972481
| PP |  | víčko kanalizace plastové KG DN 160 | [15 empty] | PP | 2
38 | K | 892351111 | Tlaková zkouška potrubí DN 150 nebo 200 | m | 17.4 |  | 0 | CS ÚRS 2021 02 |  |  | základní |  | 0 | 0 | 0 | 0 | 0 | 4 | K | 2 |  |  |  | ROZPOCET | 0 | 0 | 0 | 0 | 0 | 1 | 0 | 4 | 302556589
| PP |  | Tlakové zkoušky na potrubí DN 150 nebo 200 | [15 empty] | PP | 2
| P |  | Poznámka k položce: zkouška bude porvedena vzduchem | [15 empty] | P | 2
39 | K | 894812201 | Revizní a čistící šachta z PP šachtové dno DN 425/150 průtočné | kus | 7 |  | 0 | CS ÚRS 2021 02 |  |  | základní |  | 0 | 0.05803 | 0.40621 | 0 | 0 | 4 | K | 2 |  |  |  | ROZPOCET | 0 | 0 | 0 | 0 | 0 | 1 | 0 | 4 | -827142595
| PP |  | Revizní a čistící šachta z polypropylenu PP pro hladké trouby DN 425 šachtové dno (DN šachty / DN trubního vedení) DN 425/150 průtočné | [15 empty] | PP | 2
| P |  | Poznámka k položce: viz TZ př. č. D.1.1.01.12, situace C3 a v.č. D.1.1.01.13 až 19, výpis přípojek D.1.1.01.4.12 | [15 empty] | P | 2
| VV |  | 7 |  | 7 | [13 empty] | VV | 2 | 2 | True | 1 | ROZPOCET
40 | K | 894812231 | Revizní a čistící šachta z PP DN 425 šachtová roura korugovaná bez hrdla světlé hloubky 1500 mm | kus | 7 |  | 0 | CS ÚRS 2021 02 |  |  | základní |  | 0 | 0.01136 | 0.07952 | 0 | 0 | 4 | K | 2 |  |  |  | ROZPOCET | 0 | 0 | 0 | 0 | 0 | 1 | 0 | 4 | -147676965
| PP |  | Revizní a čistící šachta z polypropylenu PP pro hladké trouby DN 425 roura šachtová korugovaná bez hrdla, světlé hloubky 1500 mm | [15 empty] | PP | 2
41 | K | 894812241 | Revizní a čistící šachta z PP DN 425 šachtová roura teleskopická světlé hloubky 375 mm | kus | 7 |  | 0 | CS ÚRS 2021 02 |  |  | základní |  | 0 | 0.00622 | 0.04354 | 0 | 0 | 4 | K | 2 |  |  |  | ROZPOCET | 0 | 0 | 0 | 0 | 0 | 1 | 0 | 4 | 77108040
| PP |  | Revizní a čistící šachta z polypropylenu PP pro hladké trouby DN 425 roura šachtová korugovaná teleskopická (včetně těsnění) 375 mm | [15 empty] | PP | 2
42 | K | 894812249 | Příplatek k rourám revizní a čistící šachty z PP DN 425 za uříznutí šachtové roury | kus | 7 |  | 0 | CS ÚRS 2021 02 |  |  | základní |  | 0 | 0 | 0 | 0 | 0 | 4 | K | 2 |  |  |  | ROZPOCET | 0 | 0 | 0 | 0 | 0 | 1 | 0 | 4 | -1998528260
| PP |  | Revizní a čistící šachta z polypropylenu PP pro hladké trouby DN 425 roura šachtová korugovaná Příplatek k cenám 2231 - 2242 za uříznutí šachtové roury | [15 empty] | PP | 2
43 | K | 894812262 | Revizní a čistící šachta z PP DN 425 poklop litinový plný do teleskopické trubky pro třídu zatížení D400 | kus | 7 |  | 0 | CS ÚRS 2021 02 |  |  | základní |  | 0 | 0.05454 | 0.38178 | 0 | 0 | 4 | K | 2 |  |  |  | ROZPOCET | 0 | 0 | 0 | 0 | 0 | 1 | 0 | 4 | -108265227
| PP |  | Revizní a čistící šachta z polypropylenu PP pro hladké trouby DN 425 poklop litinový (pro třídu zatížení) plný do teleskopické trubky (D400) | [15 empty] | PP | 2
44 | K | 894812311 | Revizní a čistící šachta z PP typ DN 600/160 šachtové dno průtočné | kus | 1 |  | 0 | CS ÚRS 2021 02 |  |  | základní |  | 0 | 0.1056 | 0.1056 | 0 | 0 | 4 | K | 2 |  |  |  | ROZPOCET | 0 | 0 | 0 | 0 | 0 | 1 | 0 | 4 | 1287662789
| PP |  | Revizní a čistící šachta z polypropylenu PP pro hladké trouby DN 600 šachtové dno (DN šachty / DN trubního vedení) DN 600/160 průtočné | [15 empty] | PP | 2
| P |  | Poznámka k položce: viz TZ př. č. D.1.1.01.12, situace C3 a v.č. D.1.1.01.13 až 19, výpis přípojek D.1.1.01.4.12 | [15 empty] | P | 2
| VV |  | 1 |  | 1 | [13 empty] | VV | 2 | 2 | True | 1 | ROZPOCET
45 | K | 894812332 | Revizní a čistící šachta z PP DN 600 šachtová roura korugovaná světlé hloubky 2000 mm | kus | 1 |  | 0 | CS ÚRS 2021 02 |  |  | základní |  | 0 | 0.02424 | 0.02424 | 0 | 0 | 4 | K | 2 |  |  |  | ROZPOCET | 0 | 0 | 0 | 0 | 0 | 1 | 0 | 4 | -1076020812
| PP |  | Revizní a čistící šachta z polypropylenu PP pro hladké trouby DN 600 roura šachtová korugovaná, světlé hloubky 2 000 mm | [15 empty] | PP | 2
46 | K | 894812339 | Příplatek k rourám revizní a čistící šachty z PP DN 600 za uříznutí šachtové roury | kus | 1 |  | 0 | CS ÚRS 2021 02 |  |  | základní |  | 0 | 0 | 0 | 0 | 0 | 4 | K | 2 |  |  |  | ROZPOCET | 0 | 0 | 0 | 0 | 0 | 1 | 0 | 4 | 943025425
| PP |  | Revizní a čistící šachta z polypropylenu PP pro hladké trouby DN 600 Příplatek k cenám 2331 - 2334 za uříznutí šachtové roury | [15 empty] | PP | 2
47 | K | 894812377 | Revizní a čistící šachta z PP DN 600 poklop litinový pro třídu zatížení D400 s teleskopickým adaptérem | kus | 1 |  | 0 | CS ÚRS 2021 02 |  |  | základní |  | 0 | 0.21008 | 0.21008 | 0 | 0 | 4 | K | 2 |  |  |  | ROZPOCET | 0 | 0 | 0 | 0 | 0 | 1 | 0 | 4 | -976969399
| PP |  | Revizní a čistící šachta z polypropylenu PP pro hladké trouby DN 600 poklop (mříž) litinový pro třídu zatížení D400 s teleskopickým adaptérem | [15 empty] | PP | 2
| D | 997 | Přesun sutě |  |  |  | 0 | [5 empty] | 0 |  | 0 |  | 0 | 1 | D | 1 |  |  |  | ROZPOCET | [6 empty] | 0
51 | K | 997221551 | Vodorovná doprava suti ze sypkých materiálů do 1 km | t | 20.549 |  | 0 | CS ÚRS 2021 02 |  |  | základní |  | 0 | 0 | 0 | 0 | 0 | 4 | K | 2 |  |  |  | ROZPOCET | 0 | 0 | 0 | 0 | 0 | 1 | 0 | 4 | -1707344347
| PP |  | Vodorovná doprava suti bez naložení, ale se složením a s hrubým urovnáním ze sypkých materiálů, na vzdálenost do 1 km | [15 empty] | PP | 2
| VV |  | "kamenivo" 9,474+9,474 |  | 18.948 | [13 empty] | VV | 2 | 2 | True | 0 | ROZPOCET
| VV |  | "asfalt" 1,601 |  | 1.601 | [13 empty] | VV | 2 | 2 | True | 0 | ROZPOCET
| VV |  | Součet |  | 20.549 | [13 empty] | VV | 2 | 4 | True | 1 | ROZPOCET
52 | K | 997221559 | Příplatek ZKD 1 km u vodorovné dopravy suti ze sypkých materiálů | t | 287.686 |  | 0 | CS ÚRS 2021 02 |  |  | základní |  | 0 | 0 | 0 | 0 | 0 | 4 | K | 2 |  |  |  | ROZPOCET | 0 | 0 | 0 | 0 | 0 | 1 | 0 | 4 | 107822234
| PP |  | Vodorovná doprava suti bez naložení, ale se složením a s hrubým urovnáním Příplatek k ceně za každý další i započatý 1 km přes 1 km | [15 empty] | PP | 2
| VV |  | "kamenivo" 9,474+9,474 |  | 18.948 | [13 empty] | VV | 2 | 2 | True | 0 | ROZPOCET
| VV |  | "asfalt" 1,601 |  | 1.601 | [13 empty] | VV | 2 | 2 | True | 0 | ROZPOCET
| VV |  | Součet |  | 20.549 | [13 empty] | VV | 2 | 4 | True | 1 | ROZPOCET
| VV |  | 20,549*14 'Přepočtené koeficientem množství |  | 287.686 | [13 empty] | VV | 2 | 2 | False | 1 | ROZPOCET
53 | K | 997221611 | Nakládání suti na dopravní prostředky pro vodorovnou dopravu | t | 20.549 |  | 0 | CS ÚRS 2021 02 |  |  | základní |  | 0 | 0 | 0 | 0 | 0 | 4 | K | 2 |  |  |  | ROZPOCET | 0 | 0 | 0 | 0 | 0 | 1 | 0 | 4 | -1484168037
| PP |  | Nakládání na dopravní prostředky pro vodorovnou dopravu suti | [15 empty] | PP | 2
54 | K | 997221873 | Poplatek za uložení stavebního odpadu na recyklační skládce (skládkovné) zeminy a kamení zatříděného do Katalogu odpadů pod kódem 17 05 04 | t | 18.948 |  | 0 | CS ÚRS 2021 02 |  |  | základní |  | 0 | 0 | 0 | 0 | 0 | 4 | K | 2 |  |  |  | ROZPOCET | 0 | 0 | 0 | 0 | 0 | 1 | 0 | 4 | 244868275
| PP |  | Poplatek za uložení stavebního odpadu na recyklační skládce (skládkovné) zeminy a kamení zatříděného do Katalogu odpadů pod kódem 17 05 04 | [15 empty] | PP | 2
| VV |  | "kamenivo" 9,474+9,474 |  | 18.948 | [13 empty] | VV | 2 | 2 | True | 1 | ROZPOCET
55 | K | 997221875 | Poplatek za uložení stavebního odpadu na recyklační skládce (skládkovné) asfaltového bez obsahu dehtu zatříděného do Katalogu odpadů pod kódem 17 03 02 | t | 1.601 |  | 0 | CS ÚRS 2021 02 |  |  | základní |  | 0 | 0 | 0 | 0 | 0 | 4 | K | 2 |  |  |  | ROZPOCET | 0 | 0 | 0 | 0 | 0 | 1 | 0 | 4 | 1982374320
| PP |  | Poplatek za uložení stavebního odpadu na recyklační skládce (skládkovné) asfaltového bez obsahu dehtu zatříděného do Katalogu odpadů pod kódem 17 03 02 | [15 empty] | PP | 2
| VV |  | "asfalt" 1,601 |  | 1.601 | [13 empty] | VV | 2 | 2 | True | 1 | ROZPOCET
| D | 998 | Přesun hmot |  |  |  | 0 | [5 empty] | 0 |  | 0 |  | 0 | 1 | D | 1 |  |  |  | ROZPOCET | [6 empty] | 0
56 | K | 998276101 | Přesun hmot pro trubní vedení z trub z plastických hmot otevřený výkop | t | 4.95 |  | 0 | CS ÚRS 2021 02 |  |  | základní |  | 0 | 0 | 0 | 0 | 0 | 4 | K | 2 |  |  |  | ROZPOCET | 0 | 0 | 0 | 0 | 0 | 1 | 0 | 4 | -1030149203
| PP |  | Přesun hmot pro trubní vedení hloubené z trub z plastických hmot nebo sklolaminátových pro vodovody nebo kanalizace v otevřeném výkopu dopravní vzdálenost do 15 m | [15 empty] | PP | 2
| VV |  | odpočet kamenivo | [15 empty] | VV | 2 | 1 | True | 0 | ROZPOCET
| VV |  | 63,578-58,628 |  | 4.95 | [13 empty] | VV | 2 | 2 | True | 1 | ROZPOCET

## 0001 - DSO 03.1 Čerpací s...
[9 empty] | >> skryté sloupce << | [9 empty] | {2f2e12f7-14bb-4ed8-9777-fb1ef9948435}
2
| KRYCÍ LIST SOUPISU PRACÍ | [8 empty] | v --- níže se nacházejí doplnkové a pomocné údaje k sestavám --- v | [8 empty] | False
Stavba:
Kanalizace Podlesí - II.Etapa
Objekt:
01 - Kanalizace Podlesí
Soupis:
003 - SO 03 Čerpací stanice ČS3
Úroveň 3:
0001 - DSO 03.1 Čerpací stanice ČS3 - stavební část
| KSO: |  |  |  |  | CC-CZ:
| Místo: |  |  |  |  | Datum: | 13. 1. 2022
| Zadavatel: |  |  |  |  | IČ:
|  | Město Petřvald |  |  |  | DIČ:
| Uchazeč: |  |  |  |  | IČ: | Vyplň údaj
|  | Vyplň údaj |  |  |  | DIČ: | Vyplň údaj
| Projektant: |  |  |  |  | IČ:
|  | Sweco Hydroprojekt a.s., divize Morava |  |  |  | DIČ:
| Zpracovatel: |  |  |  |  | IČ:
DIČ:
Poznámka:
| Cena bez DPH | [5 empty] | 0
|  |  | Základ daně |  |  | Sazba daně | Výše daně
| DPH | základní | 0 |  |  | 21% | 0
|  | snížená | 0 |  |  | 15% | 0
|  | zákl. přenesená | 0 |  |  | 21% | 0
|  | sníž. přenesená | 0 |  |  | 15% | 0
|  | nulová | 0 |  |  | 0% | 0
| Cena s DPH |  |  | v | CZK |  | 0
| Projektant |  |  | Zpracovatel
| Datum a podpis: |  | Razítko | Datum a podpis: |  |  | Razítko
| Objednavatel |  |  | Uchazeč
| Datum a podpis: |  | Razítko | Datum a podpis: |  |  | Razítko
REKAPITULACE ČLENĚNÍ SOUPISU PRACÍ
Stavba:
Kanalizace Podlesí - II.Etapa
Objekt:
01 - Kanalizace Podlesí
Soupis:
003 - SO 03 Čerpací stanice ČS3
Úroveň 3:
0001 - DSO 03.1 Čerpací stanice ČS3 - stavební část
Místo: | [5 empty] | Datum: | 13. 1. 2022
Zadavatel: |  |  | Město Petřvald |  |  | Projektant: | Sweco Hydroprojekt a.s., divize Morava
Uchazeč: |  |  | Vyplň údaj |  |  | Zpracovatel:
Kód dílu - Popis | [6 empty] | Cena celkem [CZK]
Náklady ze soupisu prací | [6 empty] | 0 | [12 empty] | -1
| HSV - Práce a dodávky HSV | [5 empty] | 0
| 1 - Zemní práce | [5 empty] | 0
| 2 - Zakládání | [5 empty] | 0
| 4 - Vodorovné konstrukce | [5 empty] | 0
| 9 - Ostatní konstrukce a práce, bourání | [5 empty] | 0
| 998 - Přesun hmot | [5 empty] | 0
SOUPIS PRACÍ
Stavba:
Kanalizace Podlesí - II.Etapa
Objekt:
01 - Kanalizace Podlesí
Soupis:
003 - SO 03 Čerpací stanice ČS3
Úroveň 3:
0001 - DSO 03.1 Čerpací stanice ČS3 - stavební část
Místo: | [5 empty] | Datum: | 13. 1. 2022
Zadavatel: |  |  | Město Petřvald |  |  | Projektant: | Sweco Hydroprojekt a.s., divize Morava
Uchazeč: |  |  | Vyplň údaj |  |  | Zpracovatel:
PČ | Typ | Kód | Popis | MJ | Množství | J.cena [CZK] | Cena celkem [CZK] | Cenová soustava |  |  | DPH | J. Nh [h] | Nh celkem [h] | J. hmotnost [t] | Hmotnost celkem [t] | J. suť [t] | Suť Celkem [t]
Náklady soupisu celkem | [6 empty] | 0 | [5 empty] | 0 |  | 158.3589 |  | 0 |  | D | -1 | [10 empty] | 0
| D | HSV | Práce a dodávky HSV |  |  |  | 0 | [5 empty] | 0 |  | 158.3589 |  | 0 | 1 | D | 0 |  |  |  | ROZPOCET | [6 empty] | 0
| D | 1 | Zemní práce |  |  |  | 0 | [5 empty] | 0 |  | 147.3668 |  | 0 | 1 | D | 1 |  |  |  | ROZPOCET | [6 empty] | 0
1 | K | 115,4-R | Dodávka + montáž čerpací studny beton. trouba DN 800, vč. pomocných zemních prací | ks | 1 |  | 0 |  |  |  | základní |  | 0 | 0 | 0 | 0 | 0 | 4 | K | 2 |  |  |  | ROZPOCET | 0 | 0 | 0 | 0 | 0 | 1 | 0 | 4 | -1461189504
| PP |  | Dodávka + montáž čerpací studny beton. trouba DN 800, vč. pomocných zemních prací | [15 empty] | PP | 2
| P |  | Poznámka k položce: viz TZ př. č. D.1.1.03.1, situace a v.č. D.1.1.03.1.1 | [15 empty] | P | 2
| VV |  | 1 |  | 1 | [13 empty] | VV | 2 | 2 | True | 1 | ROZPOCET
2 | K | 115101201 | Čerpání vody na dopravní výšku do 10 m průměrný přítok do 500 l/min | hod | 360 |  | 0 | CS ÚRS 2021 02 |  |  | základní |  | 0 | 3e-05 | 0.0108 | 0 | 0 | 4 | K | 2 |  |  |  | ROZPOCET | 0 | 0 | 0 | 0 | 0 | 1 | 0 | 4 | -16736297
| PP |  | Čerpání vody na dopravní výšku do 10 m s uvažovaným průměrným přítokem do 500 l/min | [15 empty] | PP | 2
| VV |  | 45*8 |  | 360 | [13 empty] | VV | 2 | 2 | True | 1 | ROZPOCET
3 | K | 115101301 | Pohotovost čerpací soupravy pro dopravní výšku do 10 m přítok do 500 l/min | den | 45 |  | 0 | CS ÚRS 2021 02 |  |  | základní |  | 0 | 0 | 0 | 0 | 0 | 4 | K | 2 |  |  |  | ROZPOCET | 0 | 0 | 0 | 0 | 0 | 1 | 0 | 4 | -2108249171
| PP |  | Pohotovost záložní čerpací soupravy pro dopravní výšku do 10 m s uvažovaným průměrným přítokem do 500 l/min | [15 empty] | PP | 2
4 | K | 121151113 | Sejmutí ornice plochy do 500 m2 tl vrstvy do 200 mm strojně | m2 | 92 |  | 0 | CS ÚRS 2021 02 |  |  | základní |  | 0 | 0 | 0 | 0 | 0 | 4 | K | 2 |  |  |  | ROZPOCET | 0 | 0 | 0 | 0 | 0 | 1 | 0 | 4 | 1301818893
| PP |  | Sejmutí ornice strojně při souvislé ploše přes 100 do 500 m2, tl. vrstvy do 200 mm | [15 empty] | PP | 2
| P |  | Poznámka k položce: viz TZ př. č. D.1.1.03.1, situace a v.č. D.1.1.03.2 v.č. D.1.1.03.2.1 | [15 empty] | P | 2
| VV |  | terénní úpravy kolem cesty a ČS | [15 empty] | VV | 2 | 1 | True | 0 | ROZPOCET
| VV |  | 92 |  | 92 | [13 empty] | VV | 2 | 2 | True | 1 | ROZPOCET
5 | K | 131151105 | Hloubení jam nezapažených v hornině třídy těžitelnosti I, skupiny 1 a 2 objem do 1000 m3 strojně | m3 | 48.757 |  | 0 | CS ÚRS 2021 02 |  |  | základní |  | 0 | 0 | 0 | 0 | 0 | 4 | K | 2 |  |  |  | ROZPOCET | 0 | 0 | 0 | 0 | 0 | 1 | 0 | 4 | -226608594
| PP |  | Hloubení nezapažených jam a zářezů strojně s urovnáním dna do předepsaného profilu a spádu v hornině třídy těžitelnosti I skupiny 1 a 2 přes 500 do 1 000 m3 | [15 empty] | PP | 2
| P |  | Poznámka k položce: viz TZ př. č. D.1.1.03.1, situace a v.č. D.1.1.03.1.1 50% hor.tř. II a 50% hor.tř.III | [15 empty] | P | 2
| VV |  | zeleň tl100mm, odebráno v rámcí přípravných prací | [15 empty] | VV | 2 | 1 | True | 0 | ROZPOCET
| VV |  | 3,14*2,7*2,7*(4,36-0,1) |  | 97.514 | [13 empty] | VV | 2 | 2 | True | 0 | ROZPOCET
| VV |  | Mezisoučet |  | 97.514 | [13 empty] | VV | 2 | 3 | True | 0 | ROZPOCET
| VV |  | 97,514*0,5 |  | 48.757 | [13 empty] | VV | 2 | 2 | True | 1 | ROZPOCET
6 | K | 131251105 | Hloubení jam nezapažených v hornině třídy těžitelnosti I, skupiny 3 objemu do 1000 m3 strojně | m3 | 48.757 |  | 0 | CS ÚRS 2021 02 |  |  | základní |  | 0 | 0 | 0 | 0 | 0 | 4 | K | 2 |  |  |  | ROZPOCET | 0 | 0 | 0 | 0 | 0 | 1 | 0 | 4 | -1515218844
| PP |  | Hloubení nezapažených jam a zářezů strojně s urovnáním dna do předepsaného profilu a spádu v hornině třídy těžitelnosti I skupiny 3 přes 500 do 1 000 m3 | [15 empty] | PP | 2
| P |  | Poznámka k položce: viz TZ př. č. D.1.1.03.1, situace a v.č. D.1.1.03.1.1 50% hor.tř. II a 50% hor.tř.III | [15 empty] | P | 2
7 | K | 162751117 | Vodorovné přemístění do 10000 m výkopku/sypaniny z horniny třídy těžitelnosti I, skupiny 1 až 3 - na trvalou skládku, popř. mezideponii | m3 | 106.714 |  | 0 | CS ÚRS 2021 02 |  |  | základní |  | 0 | 0 | 0 | 0 | 0 | 4 | K | 2 |  |  |  | ROZPOCET | 0 | 0 | 0 | 0 | 0 | 1 | 0 | 4 | -808453566
| PP |  | Vodorovné přemístění výkopku nebo sypaniny po suchu na obvyklém dopravním prostředku, bez naložení výkopku, avšak se složením bez rozhrnutí z horniny třídy těžitelnosti I skupiny 1 až 3 na vzdálenost přes 9 000 do 10 000 m | [15 empty] | PP | 2
| VV |  | ornice | [15 empty] | VV | 2 | 1 | True | 0 | ROZPOCET
| VV |  | 92*0,1 |  | 9.2 | [13 empty] | VV | 2 | 2 | True | 0 | ROZPOCET
| VV |  | výkop jam | [15 empty] | VV | 2 | 1 | True | 0 | ROZPOCET
| VV |  | 48,757+48,757 |  | 97.514 | [13 empty] | VV | 2 | 2 | True | 0 | ROZPOCET
| VV |  | Součet |  | 106.714 | [13 empty] | VV | 2 | 4 | True | 1 | ROZPOCET
8 | K | 162751117,1 | Vodorovné přemístění do 10000 m výkopku/sypaniny z horniny třídy těžitelnosti I, skupiny 1 až 3 - zpět na stavbu | m3 | 2 |  | 0 |  |  |  | základní |  | 0 | 0 | 0 | 0 | 0 | 4 | K | 2 |  |  |  | ROZPOCET | 0 | 0 | 0 | 0 | 0 | 1 | 0 | 4 | 964213785
| PP |  | Vodorovné přemístění výkopku nebo sypaniny po suchu na obvyklém dopravním prostředku, bez naložení výkopku, avšak se složením bez rozhrnutí z horniny třídy těžitelnosti I skupiny 1 až 3 na vzdálenost přes 9 000 do 10 000 m | [15 empty] | PP | 2
9 | K | 162751119 | Příplatek k vodorovnému přemístění výkopku/sypaniny z horniny třídy těžitelnosti I, skupiny 1 až 3 ZKD 1000 m přes 10000 m - na trvalou skládku, popř. mezideponii | m3 | 533.57 |  | 0 | CS ÚRS 2021 02 |  |  | základní |  | 0 | 0 | 0 | 0 | 0 | 4 | K | 2 |  |  |  | ROZPOCET | 0 | 0 | 0 | 0 | 0 | 1 | 0 | 4 | 966090366
| PP |  | Vodorovné přemístění výkopku nebo sypaniny po suchu na obvyklém dopravním prostředku, bez naložení výkopku, avšak se složením bez rozhrnutí z horniny třídy těžitelnosti I skupiny 1 až 3 na vzdálenost Příplatek k ceně za každých dalších i započatých 1 000 m | [15 empty] | PP | 2
| VV |  | 106,714*5 'Přepočtené koeficientem množství |  | 533.57 | [13 empty] | VV | 2 | 2 | False | 1 | ROZPOCET
10 | K | 162751119,1 | Příplatek k vodorovnému přemístění výkopku/sypaniny z horniny třídy těžitelnosti I, skupiny 1 až 3 ZKD 1000 m přes 10000 m - zpět na stavbu | m3 | 10 |  | 0 |  |  |  | základní |  | 0 | 0 | 0 | 0 | 0 | 4 | K | 2 |  |  |  | ROZPOCET | 0 | 0 | 0 | 0 | 0 | 1 | 0 | 4 | -1051971628
| PP |  | Vodorovné přemístění výkopku nebo sypaniny po suchu na obvyklém dopravním prostředku, bez naložení výkopku, avšak se složením bez rozhrnutí z horniny třídy těžitelnosti I skupiny 1 až 3 na vzdálenost Příplatek k ceně za každých dalších i započatých 1 000 m | [15 empty] | PP | 2
| VV |  | 2*5 'Přepočtené koeficientem množství |  | 10 | [13 empty] | VV | 2 | 2 | False | 1 | ROZPOCET
11 | K | 167151111 | Nakládání výkopku z hornin třídy těžitelnosti I, skupiny 1 až 3 přes 100 m3 - zpět na stavbu | m3 | 2 |  | 0 | CS ÚRS 2021 02 |  |  | základní |  | 0 | 0 | 0 | 0 | 0 | 4 | K | 2 |  |  |  | ROZPOCET | 0 | 0 | 0 | 0 | 0 | 1 | 0 | 4 | 1607307309
| PP |  | Nakládání, skládání a překládání neulehlého výkopku nebo sypaniny strojně nakládání, množství přes 100 m3, z hornin třídy těžitelnosti I, skupiny 1 až 3 | [15 empty] | PP | 2
| VV |  | ornice | [15 empty] | VV | 2 | 1 | True | 0 | ROZPOCET
| VV |  | 20*0,1 |  | 2 | [13 empty] | VV | 2 | 2 | True | 1 | ROZPOCET
12 | K | 171152501 | Zhutnění podloží z hornin soudržných nebo nesoudržných pod násypy | m2 | 9.398 |  | 0 | CS ÚRS 2021 02 |  |  | základní |  | 0 | 0 | 0 | 0 | 0 | 4 | K | 2 |  |  |  | ROZPOCET | 0 | 0 | 0 | 0 | 0 | 1 | 0 | 4 | -1612144411
| PP |  | Zhutnění podloží pod násypy z rostlé horniny třídy těžitelnosti I a II, skupiny 1 až 4 z hornin soudružných a nesoudržných | [15 empty] | PP | 2
| P |  | Poznámka k položce: viz TZ př. č. D.1.1.03.1, situace a v.č. D.1.1.03.1.1 | [15 empty] | P | 2
| VV |  | 3,14*1,73*1,73 |  | 9.398 | [13 empty] | VV | 2 | 2 | True | 1 | ROZPOCET
13 | K | 171201231 | Poplatek za uložení zeminy a kamení na recyklační skládce (skládkovné) kód odpadu 17 05 04 | t | 175.525 |  | 0 | CS ÚRS 2021 02 |  |  | základní |  | 0 | 0 | 0 | 0 | 0 | 4 | K | 2 |  |  |  | ROZPOCET | 0 | 0 | 0 | 0 | 0 | 1 | 0 | 4 | -1065023168
| PP |  | Poplatek za uložení stavebního odpadu na recyklační skládce (skládkovné) zeminy a kamení zatříděného do Katalogu odpadů pod kódem 17 05 04 | [15 empty] | PP | 2
| VV |  | výkop jam | [15 empty] | VV | 2 | 1 | True | 0 | ROZPOCET
| VV |  | 48,757+48,757 |  | 97.514 | [13 empty] | VV | 2 | 2 | True | 1 | ROZPOCET
| VV |  | 97,514*1,8 'Přepočtené koeficientem množství |  | 175.525 | [13 empty] | VV | 2 | 2 | False | 1 | ROZPOCET
14 | K | 174151101 | Zásyp jam, šachet rýh nebo kolem objektů sypaninou se zhutněním | m3 | 73.678 |  | 0 | CS ÚRS 2021 02 |  |  | základní |  | 0 | 0 | 0 | 0 | 0 | 4 | K | 2 |  |  |  | ROZPOCET | 0 | 0 | 0 | 0 | 0 | 1 | 0 | 4 | 1676488176
| PP |  | Zásyp sypaninou z jakékoliv horniny strojně s uložením výkopku ve vrstvách se zhutněním jam, šachet, rýh nebo kolem objektů v těchto vykopávkách | [15 empty] | PP | 2
| VV |  | výkop jam na úroveň -0,45m, pláň nové zpevněné plochy | [15 empty] | VV | 2 | 1 | True | 0 | ROZPOCET
| VV |  | 3,14*2,7*2,7*(4,36-0,45) |  | 89.502 | [13 empty] | VV | 2 | 2 | True | 0 | ROZPOCET
| VV |  | podsyp | [15 empty] | VV | 2 | 1 | True | 0 | ROZPOCET
| VV |  | -1,923 |  | -1.923 | [13 empty] | VV | 2 | 2 | True | 0 | ROZPOCET
| VV |  | deska | [15 empty] | VV | 2 | 1 | True | 0 | ROZPOCET
| VV |  | -0,863 |  | -0.863 | [13 empty] | VV | 2 | 2 | True | 0 | ROZPOCET
| VV |  | "OP čerpací stanice" -3,14*1,08*1,08*(4,01-0,45) |  | -13.038 | [13 empty] | VV | 2 | 2 | True | 0 | ROZPOCET
| VV |  | Součet |  | 73.678 | [13 empty] | VV | 2 | 4 | True | 1 | ROZPOCET
15 | M | 58344197 | přírodní drcené kamenivo (štěrkodrť), frakce 0-63 mm | t | 147.356 |  | 0 | CS ÚRS 2021 02 |  |  | základní |  | 0 | 1 | 147.356 | 0 | 0 | 8 | M | 2 |  |  |  | ROZPOCET | 0 | 0 | 0 | 0 | 0 | 1 | 0 | 4 | 652170864
| PP |  | přírodní drcené kamenivo (štěrkodrť), frakce 0-63 mm | [15 empty] | PP | 2
| P |  | Poznámka k položce: nepřípustný popílek, struska, hlušina (haldovina), recykláty | [15 empty] | P | 2
| VV |  | 73,678*2 'Přepočtené koeficientem množství |  | 147.356 | [13 empty] | VV | 2 | 2 | False | 1 | ROZPOCET
16 | K | 181,2-R | Zatravnění a ohumusování, vč. zálivky vodou a dodávky materiálů | m2 | 20 |  | 0 |  |  |  | základní |  | 0 | 0 | 0 | 0 | 0 | 4 | K | 2 |  |  |  | ROZPOCET | 0 | 0 | 0 | 0 | 0 | 1 | 0 | 4 | 1503246394
| PP |  | Zatravnění a ohumusování, vč. zálivky vodou a dodávky materiálů | [15 empty] | PP | 2
17 | K | 181351103 | Rozprostření ornice tl vrstvy do 200 mm pl do 500 m2 v rovině nebo ve svahu do 1:5 strojně | m2 | 20 |  | 0 | CS ÚRS 2021 02 |  |  | základní |  | 0 | 0 | 0 | 0 | 0 | 4 | K | 2 |  |  |  | ROZPOCET | 0 | 0 | 0 | 0 | 0 | 1 | 0 | 4 | 440828409
| PP |  | Rozprostření a urovnání ornice v rovině nebo ve svahu sklonu do 1:5 strojně při souvislé ploše přes 100 do 500 m2, tl. vrstvy do 200 mm | [15 empty] | PP | 2
| P |  | Poznámka k položce: viz TZ př. č. D.1.1.03.1, situace a v.č. D.1.1.03.1.1 | [15 empty] | P | 2
| VV |  | terénní úpravy kolem cesty a ČS | [15 empty] | VV | 2 | 1 | True | 0 | ROZPOCET
| VV |  | 20 |  | 20 | [13 empty] | VV | 2 | 2 | True | 1 | ROZPOCET
18 | K | 998225111 | Přesun hmot pro pozemní komunikace s krytem z kamene, monolitickým betonovým nebo živičným | t | 147.356 |  | 0 | CS ÚRS 2021 02 |  |  | základní |  | 0 | 0 | 0 | 0 | 0 | 4 | K | 2 |  |  |  | ROZPOCET | 0 | 0 | 0 | 0 | 0 | 1 | 0 | 4 | -1039330278
| PP |  | Přesun hmot pro komunikace s krytem z kameniva, monolitickým betonovým nebo živičným dopravní vzdálenost do 200 m jakékoliv délky objektu | [15 empty] | PP | 2
| VV |  | 147,356 |  | 147.356 | [13 empty] | VV | 2 | 2 | True | 1 | ROZPOCET
| D | 2 | Zakládání |  |  |  | 0 | [5 empty] | 0 |  | 8.5936 |  | 0 | 1 | D | 1 |  |  |  | ROZPOCET | [6 empty] | 0
19 | K | 212752111 | Trativod z drenážních trubek korugovaných PE-HD SN 4 perforace 220° včetně lože otevřený výkop DN 100 pro liniové stavby, vč. následného odstranění | m | 10.864 |  | 0 | CS ÚRS 2021 02 |  |  | základní |  | 0 | 0.20469 | 2.2238 | 0 | 0 | 4 | K | 2 |  |  |  | ROZPOCET | 0 | 0 | 0 | 0 | 0 | 1 | 0 | 4 | 1407265038
| PP |  | Trativody z drenážních trubek pro liniové stavby a komunikace se zřízením štěrkového lože pod trubky a s jejich obsypem v otevřeném výkopu trubka korugovaná sendvičová PE-HD SN 4 perforace 220° DN 100 | [15 empty] | PP | 2
| P |  | Poznámka k položce: viz TZ př. č. D.1.1.03.1, situace a v.č. D.1.1.03.1.1 | [15 empty] | P | 2
| VV |  | 2*3,14*1,73 |  | 10.864 | [13 empty] | VV | 2 | 2 | True | 1 | ROZPOCET
20 | K | 271532212 | Podsyp pod základové konstrukce se zhutněním z hrubého kameniva frakce 0 až 32 mm | m3 | 1.923 |  | 0 | CS ÚRS 2021 02 |  |  | základní |  | 0 | 2.16 | 4.1537 | 0 | 0 | 4 | K | 2 |  |  |  | ROZPOCET | 0 | 0 | 0 | 0 | 0 | 1 | 0 | 4 | 232229365
| PP |  | Podsyp pod základové konstrukce se zhutněním a urovnáním povrchu z kameniva hrubého, frakce 0 - 32 mm | [15 empty] | PP | 2
| P |  | Poznámka k položce: viz TZ př. č. D.1.1.03.1, situace a v.č. D.1.1.03.1.1 | [15 empty] | P | 2
| VV |  | 3,14*1,75*1,75*0,2 |  | 1.923 | [13 empty] | VV | 2 | 2 | True | 1 | ROZPOCET
21 | K | 273321611 | Základové desky ze ŽB bez zvýšených nároků na prostředí tř. C 30/37 XA2 | m3 | 0.863 |  | 0 | CS ÚRS 2021 02 |  |  | základní |  | 0 | 2.4533 | 2.1172 | 0 | 0 | 4 | K | 2 |  |  |  | ROZPOCET | 0 | 0 | 0 | 0 | 0 | 1 | 0 | 4 | 2076054250
| PP |  | Základy z betonu železového (bez výztuže) desky z betonu bez zvláštních nároků na prostředí tř. C 30/37 | [15 empty] | PP | 2
| P |  | Poznámka k položce: viz TZ př. č. D.1.1.03.1, situace a v.č. D.1.1.03.1.1 | [15 empty] | P | 2
| VV |  | plocha dle autocad | [15 empty] | VV | 2 | 1 | True | 0 | ROZPOCET
| VV |  | 5,75*0,15 |  | 0.863 | [13 empty] | VV | 2 | 2 | True | 1 | ROZPOCET
22 | K | 273351121 | Zřízení bednění základových desek | m2 | 1.335 |  | 0 | CS ÚRS 2021 02 |  |  | základní |  | 0 | 0.00247 | 0.0032974 | 0 | 0 | 4 | K | 2 |  |  |  | ROZPOCET | 0 | 0 | 0 | 0 | 0 | 1 | 0 | 4 | 346052431
| PP |  | Bednění základů desek zřízení | [15 empty] | PP | 2
| P |  | Poznámka k položce: viz TZ př. č. D.1.1.03.1, situace a v.č. D.1.1.03.1.1 | [15 empty] | P | 2
| VV |  | obvod dle autocad | [15 empty] | VV | 2 | 1 | True | 0 | ROZPOCET
| VV |  | 8,9*0,15 |  | 1.335 | [13 empty] | VV | 2 | 2 | True | 1 | ROZPOCET
23 | K | 273351122 | Odstranění bednění základových desek | m2 | 1.335 |  | 0 | CS ÚRS 2021 02 |  |  | základní |  | 0 | 0 | 0 | 0 | 0 | 4 | K | 2 |  |  |  | ROZPOCET | 0 | 0 | 0 | 0 | 0 | 1 | 0 | 4 | -553516633
| PP |  | Bednění základů desek odstranění | [15 empty] | PP | 2
24 | K | 273362021 | Výztuž základových desek svařovanými sítěmi Kari | t | 0.09 |  | 0 | CS ÚRS 2021 02 |  |  | základní |  | 0 | 1.0628 | 0.095649 | 0 | 0 | 4 | K | 2 |  |  |  | ROZPOCET | 0 | 0 | 0 | 0 | 0 | 1 | 0 | 4 | -2084099658
| PP |  | Výztuž základů desek ze svařovaných sítí z drátů typu KARI | [15 empty] | PP | 2
| P |  | Poznámka k položce: viz TZ př. č. D.1.1.03.1, situace a v.č. D.1.1.03.1.1 | [15 empty] | P | 2
| VV |  | 2,46*2,46*6,5*1,15/1000*2 |  | 0.09 | [13 empty] | VV | 2 | 2 | True | 1 | ROZPOCET
| D | 4 | Vodorovné konstrukce |  |  |  | 0 | [5 empty] | 0 |  | 2.3941 |  | 0 | 1 | D | 1 |  |  |  | ROZPOCET | [6 empty] | 0
25 | K | 411321616 | Stropy deskové ze ŽB tř. C 30/37 XF4 | m3 | 0.952 |  | 0 | CS ÚRS 2021 02 |  |  | základní |  | 0 | 2.4534 | 2.3357 | 0 | 0 | 4 | K | 2 |  |  |  | ROZPOCET | 0 | 0 | 0 | 0 | 0 | 1 | 0 | 4 | 247357363
| PP |  | Stropy z betonu železového (bez výztuže) stropů deskových, plochých střech, desek balkonových, desek hřibových stropů včetně hlavic hřibových sloupů tř. C 30/37 | [15 empty] | PP | 2
| P |  | Poznámka k položce: viz TZ př. č. D.1.1.03.1, situace a v.č. D.1.1.03.1.1 | [15 empty] | P | 2
| VV |  | lito do plastového bednění čerpací jímky | [15 empty] | VV | 2 | 1 | True | 0 | ROZPOCET
| VV |  | 3,14*1,08*1,08*0,26 |  | 0.952 | [13 empty] | VV | 2 | 2 | True | 1 | ROZPOCET
26 | K | 411362021 | Výztuž stropů svařovanými sítěmi Kari | t | 0.055 |  | 0 | CS ÚRS 2021 02 |  |  | základní |  | 0 | 1.0628 | 0.058452 | 0 | 0 | 4 | K | 2 |  |  |  | ROZPOCET | 0 | 0 | 0 | 0 | 0 | 1 | 0 | 4 | 334054969
| PP |  | Výztuž stropů prostě uložených, vetknutých, spojitých, deskových, trámových (žebrových, kazetových), s keramickými a jinými vložkami, konsolových nebo balkonových, hřibových včetně hlavic hřibových sloupů, plochých střech a pro zavěšení železobetonových podhledů ze svařovaných sítí z drátů typu KARI | [15 empty] | PP | 2
| P |  | Poznámka k položce: viz TZ př. č. D.1.1.03.1, situace a v.č. D.1.1.03.1.1 | [15 empty] | P | 2
| VV |  | 3,14*1,08*1,08*6,5*1,15*2/1000 |  | 0.055 | [13 empty] | VV | 2 | 2 | True | 1 | ROZPOCET
| D | 9 | Ostatní konstrukce a práce, bourání |  |  |  | 0 | [5 empty] | 0 |  | 0.0044171 |  | 0 | 1 | D | 1 |  |  |  | ROZPOCET | [6 empty] | 0
27 | K | 900,1-R | Dodávka + montáž čerpací stanice PEHD průměr 2160mm, výška 4010mm, vč. poklopu, vč. strojního vystrojení (kompletní dodávka) | kpl | 1 |  | 0 |  |  |  | základní |  | 0 | 0 | 0 | 0 | 0 | 4 | K | 2 |  |  |  | ROZPOCET | 0 | 0 | 0 | 0 | 0 | 1 | 0 | 4 | 1877402830
| PP |  | Dodávka + montáž čerpací stanice PEHD průměr 2160mm, výška 4010mm, vč. poklopu, vč. strojního vystrojení (kompletní dodávka) | [15 empty] | PP | 2
| P |  | Poznámka k položce: viz TZ př. č. D.1.1.03.1, situace a v.č. D.1.1.03.1.1 | [15 empty] | P | 2
| VV |  | parametry čerpací stanice viz př.č. D.2.1.1 | [15 empty] | VV | 2 | 1 | True | 0 | ROZPOCET
| VV |  | "ČS3" 1 |  | 1 | [13 empty] | VV | 2 | 2 | True | 1 | ROZPOCET
28 | K | 919726122 | Geotextilie pro ochranu, separaci a filtraci netkaná měrná hmotnost do 300 g/m2 | m2 | 9.398 |  | 0 | CS ÚRS 2021 02 |  |  | základní |  | 0 | 0.00047 | 0.0044171 | 0 | 0 | 4 | K | 2 |  |  |  | ROZPOCET | 0 | 0 | 0 | 0 | 0 | 1 | 0 | 4 | 788958374
| PP |  | Geotextilie netkaná pro ochranu, separaci nebo filtraci měrná hmotnost přes 200 do 300 g/m2 | [15 empty] | PP | 2
| P |  | Poznámka k položce: viz TZ př. č. D.1.1.03.1, situace a v.č. D.1.1.03.1.1 | [15 empty] | P | 2
| VV |  | 3,14*1,73*1,73 |  | 9.398 | [13 empty] | VV | 2 | 2 | True | 1 | ROZPOCET
| D | 998 | Přesun hmot |  |  |  | 0 | [5 empty] | 0 |  | 0 |  | 0 | 1 | D | 1 |  |  |  | ROZPOCET | [6 empty] | 0
29 | K | 998142251 | Přesun hmot pro nádrže, jímky, zásobníky a jámy betonové monolitické v do 25 m | t | 11.003 |  | 0 | CS ÚRS 2021 02 |  |  | základní |  | 0 | 0 | 0 | 0 | 0 | 4 | K | 2 |  |  |  | ROZPOCET | 0 | 0 | 0 | 0 | 0 | 1 | 0 | 4 | 841319934
| PP |  | Přesun hmot pro nádrže, jímky, zásobníky a jámy pozemní mimo zemědělství se svislou nosnou konstrukcí monolitickou betonovou tyčovou nebo plošnou vodorovná dopravní vzdálenost do 50 m výšky do 25 m | [15 empty] | PP | 2
| VV |  | 158,359-147,356 |  | 11.003 | [13 empty] | VV | 2 | 2 | True | 1 | ROZPOCET

## 0002 - DSO 03.2 Čerpací s...
[9 empty] | >> skryté sloupce << | [9 empty] | {ff3e2657-6267-43f6-a414-29c5af4ca8fc}
2
| KRYCÍ LIST SOUPISU PRACÍ | [8 empty] | v --- níže se nacházejí doplnkové a pomocné údaje k sestavám --- v | [8 empty] | False
Stavba:
Kanalizace Podlesí - II.Etapa
Objekt:
01 - Kanalizace Podlesí
Soupis:
003 - SO 03 Čerpací stanice ČS3
Úroveň 3:
0002 - DSO 03.2 Čerpací stanice ČS3 - zpevněná plocha
| KSO: |  |  |  |  | CC-CZ:
| Místo: |  |  |  |  | Datum: | 13. 1. 2022
| Zadavatel: |  |  |  |  | IČ:
|  | Město Petřvald |  |  |  | DIČ:
| Uchazeč: |  |  |  |  | IČ: | Vyplň údaj
|  | Vyplň údaj |  |  |  | DIČ: | Vyplň údaj
| Projektant: |  |  |  |  | IČ:
|  | Sweco Hydroprojekt a.s., divize Morava |  |  |  | DIČ:
| Zpracovatel: |  |  |  |  | IČ:
DIČ:
Poznámka:
| Cena bez DPH | [5 empty] | 0
|  |  | Základ daně |  |  | Sazba daně | Výše daně
| DPH | základní | 0 |  |  | 21% | 0
|  | snížená | 0 |  |  | 15% | 0
|  | zákl. přenesená | 0 |  |  | 21% | 0
|  | sníž. přenesená | 0 |  |  | 15% | 0
|  | nulová | 0 |  |  | 0% | 0
| Cena s DPH |  |  | v | CZK |  | 0
| Projektant |  |  | Zpracovatel
| Datum a podpis: |  | Razítko | Datum a podpis: |  |  | Razítko
| Objednavatel |  |  | Uchazeč
| Datum a podpis: |  | Razítko | Datum a podpis: |  |  | Razítko
REKAPITULACE ČLENĚNÍ SOUPISU PRACÍ
Stavba:
Kanalizace Podlesí - II.Etapa
Objekt:
01 - Kanalizace Podlesí
Soupis:
003 - SO 03 Čerpací stanice ČS3
Úroveň 3:
0002 - DSO 03.2 Čerpací stanice ČS3 - zpevněná plocha
Místo: | [5 empty] | Datum: | 13. 1. 2022
Zadavatel: |  |  | Město Petřvald |  |  | Projektant: | Sweco Hydroprojekt a.s., divize Morava
Uchazeč: |  |  | Vyplň údaj |  |  | Zpracovatel:
Kód dílu - Popis | [6 empty] | Cena celkem [CZK]
Náklady ze soupisu prací | [6 empty] | 0 | [12 empty] | -1
| HSV - Práce a dodávky HSV | [5 empty] | 0
| 1 - Zemní práce | [5 empty] | 0
| 2 - Zakládání | [5 empty] | 0
| 5 - Komunikace pozemní | [5 empty] | 0
| 9 - Ostatní konstrukce a práce, bourání | [5 empty] | 0
| 998 - Přesun hmot | [5 empty] | 0
SOUPIS PRACÍ
Stavba:
Kanalizace Podlesí - II.Etapa
Objekt:
01 - Kanalizace Podlesí
Soupis:
003 - SO 03 Čerpací stanice ČS3
Úroveň 3:
0002 - DSO 03.2 Čerpací stanice ČS3 - zpevněná plocha
Místo: | [5 empty] | Datum: | 13. 1. 2022
Zadavatel: |  |  | Město Petřvald |  |  | Projektant: | Sweco Hydroprojekt a.s., divize Morava
Uchazeč: |  |  | Vyplň údaj |  |  | Zpracovatel:
PČ | Typ | Kód | Popis | MJ | Množství | J.cena [CZK] | Cena celkem [CZK] | Cenová soustava |  |  | DPH | J. Nh [h] | Nh celkem [h] | J. hmotnost [t] | Hmotnost celkem [t] | J. suť [t] | Suť Celkem [t]
Náklady soupisu celkem | [6 empty] | 0 | [5 empty] | 0 |  | 13.2822 |  | 0 |  | D | -1 | [10 empty] | 0
| D | HSV | Práce a dodávky HSV |  |  |  | 0 | [5 empty] | 0 |  | 13.2822 |  | 0 | 1 | D | 0 |  |  |  | ROZPOCET | [6 empty] | 0
| D | 1 | Zemní práce |  |  |  | 0 | [5 empty] | 0 |  | 0 |  | 0 | 1 | D | 1 |  |  |  | ROZPOCET | [6 empty] | 0
1 | K | 122252204 | Odkopávky a prokopávky nezapažené pro silnice a dálnice v hornině třídy těžitelnosti I objem do 500 m3 strojně | m3 | 25.2 |  | 0 | CS ÚRS 2021 02 |  |  | základní |  | 0 | 0 | 0 | 0 | 0 | 4 | K | 2 |  |  |  | ROZPOCET | 0 | 0 | 0 | 0 | 0 | 1 | 0 | 4 | 172686358
| PP |  | Odkopávky a prokopávky nezapažené pro silnice a dálnice strojně v hornině třídy těžitelnosti I přes 100 do 500 m3 | [15 empty] | PP | 2
| P |  | Poznámka k položce: viz TZ př. č. D.1.1.03.1, situace a v.č. D.1.1.03.2 v.č. D.1.1.03.2.1 | [15 empty] | P | 2
| VV |  | 100mm ornice odebráno viz DSO 03.1 | [15 empty] | VV | 2 | 1 | True | 0 | ROZPOCET
| VV |  | 72*(0,45-0,1) |  | 25.2 | [13 empty] | VV | 2 | 2 | True | 1 | ROZPOCET
2 | K | 162751117 | Vodorovné přemístění do 10000 m výkopku/sypaniny z horniny třídy těžitelnosti I, skupiny 1 až 3 - na trvalou skládku, popř. mezideponii | m3 | 25.2 |  | 0 | CS ÚRS 2021 02 |  |  | základní |  | 0 | 0 | 0 | 0 | 0 | 4 | K | 2 |  |  |  | ROZPOCET | 0 | 0 | 0 | 0 | 0 | 1 | 0 | 4 | 924775971
| PP |  | Vodorovné přemístění výkopku nebo sypaniny po suchu na obvyklém dopravním prostředku, bez naložení výkopku, avšak se složením bez rozhrnutí z horniny třídy těžitelnosti I skupiny 1 až 3 na vzdálenost přes 9 000 do 10 000 m | [15 empty] | PP | 2
3 | K | 162751119 | Příplatek k vodorovnému přemístění výkopku/sypaniny z horniny třídy těžitelnosti I, skupiny 1 až 3 ZKD 1000 m přes 10000 m - na trvalou skládku, popř. mezideponii | m3 | 126 |  | 0 | CS ÚRS 2021 02 |  |  | základní |  | 0 | 0 | 0 | 0 | 0 | 4 | K | 2 |  |  |  | ROZPOCET | 0 | 0 | 0 | 0 | 0 | 1 | 0 | 4 | 367074228
| PP |  | Vodorovné přemístění výkopku nebo sypaniny po suchu na obvyklém dopravním prostředku, bez naložení výkopku, avšak se složením bez rozhrnutí z horniny třídy těžitelnosti I skupiny 1 až 3 na vzdálenost Příplatek k ceně za každých dalších i započatých 1 000 m | [15 empty] | PP | 2
| VV |  | 25,2*5 'Přepočtené koeficientem množství |  | 126 | [13 empty] | VV | 2 | 2 | False | 1 | ROZPOCET
4 | K | 171152501 | Zhutnění podloží z hornin soudržných nebo nesoudržných pod násypy | m2 | 72 |  | 0 | CS ÚRS 2021 02 |  |  | základní |  | 0 | 0 | 0 | 0 | 0 | 4 | K | 2 |  |  |  | ROZPOCET | 0 | 0 | 0 | 0 | 0 | 1 | 0 | 4 | -1809842591
| PP |  | Zhutnění podloží pod násypy z rostlé horniny třídy těžitelnosti I a II, skupiny 1 až 4 z hornin soudružných a nesoudržných | [15 empty] | PP | 2
| P |  | Poznámka k položce: viz TZ př. č. D.1.1.03.1, situace a v.č. D.1.1.03.2 v.č. D.1.1.03.2.1 | [15 empty] | P | 2
| VV |  | 72 |  | 72 | [13 empty] | VV | 2 | 2 | True | 1 | ROZPOCET
5 | K | 171201231 | Poplatek za uložení zeminy a kamení na recyklační skládce (skládkovné) kód odpadu 17 05 04 | t | 45.36 |  | 0 | CS ÚRS 2021 02 |  |  | základní |  | 0 | 0 | 0 | 0 | 0 | 4 | K | 2 |  |  |  | ROZPOCET | 0 | 0 | 0 | 0 | 0 | 1 | 0 | 4 | -1161534610
| PP |  | Poplatek za uložení stavebního odpadu na recyklační skládce (skládkovné) zeminy a kamení zatříděného do Katalogu odpadů pod kódem 17 05 04 | [15 empty] | PP | 2
| VV |  | 25,2*1,8 'Přepočtené koeficientem množství |  | 45.36 | [13 empty] | VV | 2 | 2 | False | 1 | ROZPOCET
| D | 2 | Zakládání |  |  |  | 0 | [5 empty] | 0 |  | 4.0938 |  | 0 | 1 | D | 1 |  |  |  | ROZPOCET | [6 empty] | 0
6 | K | 212752111 | Trativod z drenážních trubek korugovaných PE-HD SN 4 perforace 220° včetně lože a obsypu otevřený výkop DN 90 pro liniové stavby | m | 20 |  | 0 | CS ÚRS 2021 02 |  |  | základní |  | 0 | 0.20469 | 4.0938 | 0 | 0 | 4 | K | 2 |  |  |  | ROZPOCET | 0 | 0 | 0 | 0 | 0 | 1 | 0 | 4 | -609417649
| PP |  | Trativody z drenážních trubek pro liniové stavby a komunikace se zřízením štěrkového lože pod trubky a s jejich obsypem v otevřeném výkopu trubka korugovaná sendvičová PE-HD SN 4 perforace 220° DN 90 | [15 empty] | PP | 2
| P |  | Poznámka k položce: viz TZ př. č. D.1.1.03.1, situace a v.č. D.1.1.03.2 v.č. D.1.1.03.2.1 | [15 empty] | P | 2
| VV |  | 20 |  | 20 | [13 empty] | VV | 2 | 2 | True | 1 | ROZPOCET
| D | 5 | Komunikace pozemní |  |  |  | 0 | [5 empty] | 0 |  | 0 |  | 0 | 1 | D | 1 |  |  |  | ROZPOCET | [6 empty] | 0
7 | K | 564251111 | Podklad nebo podsyp ze štěrkopísku ŠP tl 150 mm fr 0-32mm | m2 | 72 |  | 0 | CS ÚRS 2021 02 |  |  | základní |  | 0 | 0 | 0 | 0 | 0 | 4 | K | 2 |  |  |  | ROZPOCET | 0 | 0 | 0 | 0 | 0 | 1 | 0 | 4 | 143855193
| PP |  | Podklad nebo podsyp ze štěrkopísku ŠP s rozprostřením, vlhčením a zhutněním, po zhutnění tl. 150 mm | [15 empty] | PP | 2
8 | K | 564861111 | Podklad ze štěrkodrtě ŠD tl 200 mm frakce 0-32 mm | m2 | 72 |  | 0 | CS ÚRS 2021 02 |  |  | základní |  | 0 | 0 | 0 | 0 | 0 | 4 | K | 2 |  |  |  | ROZPOCET | 0 | 0 | 0 | 0 | 0 | 1 | 0 | 4 | 436438159
| PP |  | Podklad ze štěrkodrti ŠD s rozprostřením a zhutněním, po zhutnění tl. 200 mm | [15 empty] | PP | 2
9 | K | 573111112 | Postřik živičný infiltrační s posypem z asfaltu množství 1 kg/m2 | m2 | 72 |  | 0 | CS ÚRS 2021 02 |  |  | základní |  | 0 | 0 | 0 | 0 | 0 | 4 | K | 2 |  |  |  | ROZPOCET | 0 | 0 | 0 | 0 | 0 | 1 | 0 | 4 | -1062637943
| PP |  | Postřik infiltrační PI z asfaltu silničního s posypem kamenivem, v množství 1,00 kg/m2 | [15 empty] | PP | 2
10 | K | 565135111 | Asfaltový beton vrstva podkladní ACP 16 (obalované kamenivo OKS) tl 50 mm š do 3 m | m2 | 72 |  | 0 | CS ÚRS 2021 02 |  |  | základní |  | 0 | 0 | 0 | 0 | 0 | 4 | K | 2 |  |  |  | ROZPOCET | 0 | 0 | 0 | 0 | 0 | 1 | 0 | 4 | 1951581921
| PP |  | Asfaltový beton vrstva podkladní ACP 16 (obalované kamenivo střednězrnné - OKS) s rozprostřením a zhutněním v pruhu šířky přes 1,5 do 3 m, po zhutnění tl. 50 mm | [15 empty] | PP | 2
11 | K | 573211109 | Postřik živičný spojovací z asfaltu v množství 0,50 kg/m2 | m2 | 72 |  | 0 | CS ÚRS 2021 02 |  |  | základní |  | 0 | 0 | 0 | 0 | 0 | 4 | K | 2 |  |  |  | ROZPOCET | 0 | 0 | 0 | 0 | 0 | 1 | 0 | 4 | -2023210377
| PP |  | Postřik spojovací PS bez posypu kamenivem z asfaltu silničního, v množství 0,50 kg/m2 | [15 empty] | PP | 2
12 | K | 577144131 | Asfaltový beton vrstva obrusná ACO 11 (ABS) tř. I tl 50 mm š do 3 m z modifikovaného asfaltu | m2 | 72 |  | 0 | CS ÚRS 2021 02 |  |  | základní |  | 0 | 0 | 0 | 0 | 0 | 4 | K | 2 |  |  |  | ROZPOCET | 0 | 0 | 0 | 0 | 0 | 1 | 0 | 4 | 1166826046
| PP |  | Asfaltový beton vrstva obrusná ACO 11 (ABS) s rozprostřením a se zhutněním z modifikovaného asfaltu v pruhu šířky přes do 1,5 do 3 m, po zhutnění tl. 50 mm | [15 empty] | PP | 2
| P |  | Poznámka k položce: viz TZ př. č. D.1.1.03.1, situace a v.č. D.1.1.03.2 v.č. D.1.1.03.2.1 | [15 empty] | P | 2
| VV |  | 72 |  | 72 | [13 empty] | VV | 2 | 2 | True | 1 | ROZPOCET
| D | 9 | Ostatní konstrukce a práce, bourání |  |  |  | 0 | [5 empty] | 0 |  | 9.1884 |  | 0 | 1 | D | 1 |  |  |  | ROZPOCET | [6 empty] | 0
13 | K | 916131213 | Osazení silničního obrubníku betonového stojatého s boční opěrou do lože z betonu prostého | m | 35 |  | 0 | CS ÚRS 2021 02 |  |  | základní |  | 0 | 0.1554 | 5.439 | 0 | 0 | 4 | K | 2 |  |  |  | ROZPOCET | 0 | 0 | 0 | 0 | 0 | 1 | 0 | 4 | 701079530
| PP |  | Osazení silničního obrubníku betonového se zřízením lože, s vyplněním a zatřením spár cementovou maltou stojatého s boční opěrou z betonu prostého, do lože z betonu prostého | [15 empty] | PP | 2
| P |  | Poznámka k položce: viz TZ př. č. D.1.1.03.1, situace a v.č. D.1.1.03.2 v.č. D.1.1.03.2.1 | [15 empty] | P | 2
| VV |  | 35 |  | 35 | [13 empty] | VV | 2 | 2 | True | 1 | ROZPOCET
14 | M | 59217033 | obrubník betonový silniční 1000x100x250mm | m | 36.75 |  | 0 | CS ÚRS 2021 02 |  |  | základní |  | 0 | 0.102 | 3.7485 | 0 | 0 | 8 | M | 2 |  |  |  | ROZPOCET | 0 | 0 | 0 | 0 | 0 | 1 | 0 | 4 | 193616479
| PP |  | obrubník betonový silniční 1000x100x250mm | [15 empty] | PP | 2
| VV |  | 35*1,05 'Přepočtené koeficientem množství |  | 36.75 | [13 empty] | VV | 2 | 2 | False | 1 | ROZPOCET
15 | K | 919121121 | Těsnění spár zálivkou za studena pro komůrky š 15 mm hl 25 mm s těsnicím profilem | m | 10 |  | 0 | CS ÚRS 2021 02 |  |  | základní |  | 0 | 9e-05 | 0.0009 | 0 | 0 | 4 | K | 2 |  |  |  | ROZPOCET | 0 | 0 | 0 | 0 | 0 | 1 | 0 | 4 | -1664037610
| PP |  | Utěsnění dilatačních spár zálivkou za studena v cementobetonovém nebo živičném krytu včetně adhezního nátěru s těsnicím profilem pod zálivkou, pro komůrky šířky 15 mm, hloubky 25 mm | [15 empty] | PP | 2
| P |  | Poznámka k položce: viz TZ př. č. D.1.1.03.1, situace a v.č. D.1.1.03.2 v.č. D.1.1.03.2.1 | [15 empty] | P | 2
| VV |  | napojení na stávající komunikace | [15 empty] | VV | 2 | 1 | True | 0 | ROZPOCET
| VV |  | 10 |  | 10 | [13 empty] | VV | 2 | 2 | True | 1 | ROZPOCET
| D | 998 | Přesun hmot |  |  |  | 0 | [5 empty] | 0 |  | 0 |  | 0 | 1 | D | 1 |  |  |  | ROZPOCET | [6 empty] | 0
16 | K | 998225111 | Přesun hmot pro pozemní komunikace s krytem z kamene, monolitickým betonovým nebo živičným | t | 13.282 |  | 0 | CS ÚRS 2021 02 |  |  | základní |  | 0 | 0 | 0 | 0 | 0 | 4 | K | 2 |  |  |  | ROZPOCET | 0 | 0 | 0 | 0 | 0 | 1 | 0 | 4 | 617461101
| PP |  | Přesun hmot pro komunikace s krytem z kameniva, monolitickým betonovým nebo živičným dopravní vzdálenost do 200 m jakékoliv délky objektu | [15 empty] | PP | 2

## 0003 - DSO 03.3 Čerpací s...
[9 empty] | >> skryté sloupce << | [9 empty] | {f85dc721-d304-4b58-99b2-bba6daab7605}
2
| KRYCÍ LIST SOUPISU PRACÍ | [8 empty] | v --- níže se nacházejí doplnkové a pomocné údaje k sestavám --- v | [8 empty] | False
Stavba:
Kanalizace Podlesí - II.Etapa
Objekt:
01 - Kanalizace Podlesí
Soupis:
003 - SO 03 Čerpací stanice ČS3
Úroveň 3:
0003 - DSO 03.3 Čerpací stanice ČS3 - přípojka NN
| KSO: |  |  |  |  | CC-CZ:
| Místo: |  |  |  |  | Datum: | 13. 1. 2022
| Zadavatel: |  |  |  |  | IČ:
|  | Město Petřvald |  |  |  | DIČ:
| Uchazeč: |  |  |  |  | IČ: | Vyplň údaj
|  | Vyplň údaj |  |  |  | DIČ: | Vyplň údaj
| Projektant: |  |  |  |  | IČ:
|  | Sweco Hydroprojekt a.s., divize Morava |  |  |  | DIČ:
| Zpracovatel: |  |  |  |  | IČ:
DIČ:
Poznámka:
| Cena bez DPH | [5 empty] | 0
|  |  | Základ daně |  |  | Sazba daně | Výše daně
| DPH | základní | 0 |  |  | 21% | 0
|  | snížená | 0 |  |  | 15% | 0
|  | zákl. přenesená | 0 |  |  | 21% | 0
|  | sníž. přenesená | 0 |  |  | 15% | 0
|  | nulová | 0 |  |  | 0% | 0
| Cena s DPH |  |  | v | CZK |  | 0
| Projektant |  |  | Zpracovatel
| Datum a podpis: |  | Razítko | Datum a podpis: |  |  | Razítko
| Objednavatel |  |  | Uchazeč
| Datum a podpis: |  | Razítko | Datum a podpis: |  |  | Razítko
REKAPITULACE ČLENĚNÍ SOUPISU PRACÍ
Stavba:
Kanalizace Podlesí - II.Etapa
Objekt:
01 - Kanalizace Podlesí
Soupis:
003 - SO 03 Čerpací stanice ČS3
Úroveň 3:
0003 - DSO 03.3 Čerpací stanice ČS3 - přípojka NN
Místo: | [5 empty] | Datum: | 13. 1. 2022
Zadavatel: |  |  | Město Petřvald |  |  | Projektant: | Sweco Hydroprojekt a.s., divize Morava
Uchazeč: |  |  | Vyplň údaj |  |  | Zpracovatel:
Kód dílu - Popis | [6 empty] | Cena celkem [CZK]
Náklady ze soupisu prací | [6 empty] | 0 | [12 empty] | -1
| M - Práce a dodávky M | [5 empty] | 0
| D1 - Rozváděč RE1 | [5 empty] | 0
| D3 - Montážní materiál | [5 empty] | 0
| D5 - Výkopové práce | [5 empty] | 0
| D7 - Služby | [5 empty] | 0
SOUPIS PRACÍ
Stavba:
Kanalizace Podlesí - II.Etapa
Objekt:
01 - Kanalizace Podlesí
Soupis:
003 - SO 03 Čerpací stanice ČS3
Úroveň 3:
0003 - DSO 03.3 Čerpací stanice ČS3 - přípojka NN
Místo: | [5 empty] | Datum: | 13. 1. 2022
Zadavatel: |  |  | Město Petřvald |  |  | Projektant: | Sweco Hydroprojekt a.s., divize Morava
Uchazeč: |  |  | Vyplň údaj |  |  | Zpracovatel:
PČ | Typ | Kód | Popis | MJ | Množství | J.cena [CZK] | Cena celkem [CZK] | Cenová soustava |  |  | DPH | J. Nh [h] | Nh celkem [h] | J. hmotnost [t] | Hmotnost celkem [t] | J. suť [t] | Suť Celkem [t]
Náklady soupisu celkem | [6 empty] | 0 | [5 empty] | 0 |  | 0 |  | 0 |  | D | -1 | [7 empty] | 0
| D | M | Práce a dodávky M |  |  |  | 0 | [5 empty] | 0 |  | 0 |  | 0 | 3 | D | 0 | ROZPOCET | [6 empty] | 0
| D | D1 | Rozváděč RE1 |  |  |  | 0 | [5 empty] | 0 |  | 0 |  | 0 | 1 | D | 1 | ROZPOCET | [6 empty] | 0
1 | K | Pol1 | Dodávka + montáž Elektroměrový rozváděč 3f s jednosazbovým měřením do 40A v plastovém pilíři s hl. jističem 20A, 484x1785x242mm (ŠxVxH), IP 44/20C | ks | 1 |  | 0 |  |  |  | základní |  | 0 | 0 | 0 | 0 | 0 | 4 | K | 2 | ROZPOCET | 0 | 0 | 0 | 0 | 0 | 1 | 0 | 4 | 2
| PP |  | Elektroměrový rozváděč 3f s jednosazbovým měřením do 40A v plastovém pilíři s hl. jističem 20A, 484x1785x242mm (ŠxVxH), IP 44/20C | [15 empty] | PP | 2
| D | D3 | Montážní materiál |  |  |  | 0 | [5 empty] | 0 |  | 0 |  | 0 | 1 | D | 1 | ROZPOCET | [6 empty] | 0
2 | K | Pol3 | Dodávka + montáž CYKY-J 4x10 mm2 , pevně | m | 20 |  | 0 |  |  |  | základní |  | 0 | 0 | 0 | 0 | 0 | 4 | K | 2 | ROZPOCET | 0 | 0 | 0 | 0 | 0 | 1 | 0 | 4 | 6
| PP |  | CYKY-J 4x10 mm2 , pevně | [15 empty] | PP | 2
3 | K | Pol4 | Dodávka + montáž CYKY-J 5x6 mm2 , pevně | m | 15 |  | 0 |  |  |  | základní |  | 0 | 0 | 0 | 0 | 0 | 4 | K | 2 | ROZPOCET | 0 | 0 | 0 | 0 | 0 | 1 | 0 | 4 | 8
| PP |  | CYKY-J 5x6 mm2 , pevně | [15 empty] | PP | 2
4 | K | Pol5 | Dodávka + montáž TRUBKA TUHÁ PVC 1200N délka 2 m barva tmavě šedá | ks | 2 |  | 0 |  |  |  | základní |  | 0 | 0 | 0 | 0 | 0 | 4 | K | 2 | ROZPOCET | 0 | 0 | 0 | 0 | 0 | 1 | 0 | 4 | 10
| PP |  | TRUBKA TUHÁ PVC 1200N délka 2 m barva tmavě šedá | [15 empty] | PP | 2
5 | K | Pol6 | Dodávka + montáž KORUGOVANÁ CHRÁNIČKA DVOUPLÁŠŤOVÁ OHEBNÁ prům. 50mm | m | 35 |  | 0 |  |  |  | základní |  | 0 | 0 | 0 | 0 | 0 | 4 | K | 2 | ROZPOCET | 0 | 0 | 0 | 0 | 0 | 1 | 0 | 4 | 12
| PP |  | KORUGOVANÁ CHRÁNIČKA DVOUPLÁŠŤOVÁ OHEBNÁ prům. 50mm | [15 empty] | PP | 2
6 | K | Pol7 | Dodávka + montáž Zemnící pásek FeZn 30x4mm | m | 25 |  | 0 |  |  |  | základní |  | 0 | 0 | 0 | 0 | 0 | 4 | K | 2 | ROZPOCET | 0 | 0 | 0 | 0 | 0 | 1 | 0 | 4 | 14
| PP |  | Zemnící pásek FeZn 30x4mm | [15 empty] | PP | 2
7 | K | Pol8 | Dodávka + montáž Výstražná folie 250/33 blesk | m | 30 |  | 0 |  |  |  | základní |  | 0 | 0 | 0 | 0 | 0 | 4 | K | 2 | ROZPOCET | 0 | 0 | 0 | 0 | 0 | 1 | 0 | 4 | 16
| PP |  | Výstražná folie 250/33 blesk | [15 empty] | PP | 2
8 | K | Pol9 | Dodávka + montáž Zkušební svorka | ks | 6 |  | 0 |  |  |  | základní |  | 0 | 0 | 0 | 0 | 0 | 4 | K | 2 | ROZPOCET | 0 | 0 | 0 | 0 | 0 | 1 | 0 | 4 | 18
| PP |  | Zkušební svorka | [15 empty] | PP | 2
9 | K | Pol10 | Ukončení vodičů do 4 mm2 | ks | 4 |  | 0 |  |  |  | základní |  | 0 | 0 | 0 | 0 | 0 | 4 | K | 2 | ROZPOCET | 0 | 0 | 0 | 0 | 0 | 1 | 0 | 4 | 20
| PP |  | Ukončení vodičů do 4 mm2 | [15 empty] | PP | 2
10 | K | Pol11 | Ukončení vodičů 16 mm2 | ks | 18 |  | 0 |  |  |  | základní |  | 0 | 0 | 0 | 0 | 0 | 4 | K | 2 | ROZPOCET | 0 | 0 | 0 | 0 | 0 | 1 | 0 | 4 | 22
| PP |  | Ukončení vodičů 16 mm2 | [15 empty] | PP | 2
| D | D5 | Výkopové práce |  |  |  | 0 | [5 empty] | 0 |  | 0 |  | 0 | 1 | D | 1 | ROZPOCET | [6 empty] | 0
11 | K | Pol12 | Hloubení kabelové rýhy h=1200mm, š=500mm | m | 20 |  | 0 |  |  |  | základní |  | 0 | 0 | 0 | 0 | 0 | 4 | K | 2 | ROZPOCET | 0 | 0 | 0 | 0 | 0 | 1 | 0 | 4 | 24
| PP |  | Hloubení kabelové rýhy h=1200mm, š=500mm | [15 empty] | PP | 2
12 | K | Pol13 | Pískové lože h=200mm, š=500mm | bm | 20 |  | 0 |  |  |  | základní |  | 0 | 0 | 0 | 0 | 0 | 4 | K | 2 | ROZPOCET | 0 | 0 | 0 | 0 | 0 | 1 | 0 | 4 | 26
| PP |  | Pískové lože h=200mm, š=500mm | [15 empty] | PP | 2
13 | K | Pol14 | Zpětný zához kabelové rýhy + zhutnění h=650mm, š=500mm | bm | 20 |  | 0 |  |  |  | základní |  | 0 | 0 | 0 | 0 | 0 | 4 | K | 2 | ROZPOCET | 0 | 0 | 0 | 0 | 0 | 1 | 0 | 4 | 28
| PP |  | Zpětný zához kabelové rýhy + zhutnění h=650mm, š=500mm | [15 empty] | PP | 2
14 | K | Pol15 | Štěrkodrť h=250mm, š=500mm | bm | 20 |  | 0 |  |  |  | základní |  | 0 | 0 | 0 | 0 | 0 | 4 | K | 2 | ROZPOCET | 0 | 0 | 0 | 0 | 0 | 1 | 0 | 4 | 30
| PP |  | Štěrkodrť h=250mm, š=500mm | [15 empty] | PP | 2
15 | K | Pol16 | Živičný povrch h=100mm, š=500mm | bm | 20 |  | 0 |  |  |  | základní |  | 0 | 0 | 0 | 0 | 0 | 4 | K | 2 | ROZPOCET | 0 | 0 | 0 | 0 | 0 | 1 | 0 | 4 | 32
| PP |  | Živičný povrch h=100mm, š=500mm | [15 empty] | PP | 2
16 | K | Pol17 | Úprava povrchu | bm | 20 |  | 0 |  |  |  | základní |  | 0 | 0 | 0 | 0 | 0 | 4 | K | 2 | ROZPOCET | 0 | 0 | 0 | 0 | 0 | 1 | 0 | 4 | 34
| PP |  | Úprava povrchu | [15 empty] | PP | 2
17 | K | Pol18 | Hloubení kabelové rýhy h=800mm, š=300mm | m | 5 |  | 0 |  |  |  | základní |  | 0 | 0 | 0 | 0 | 0 | 4 | K | 2 | ROZPOCET | 0 | 0 | 0 | 0 | 0 | 1 | 0 | 4 | 36
| PP |  | Hloubení kabelové rýhy h=800mm, š=300mm | [15 empty] | PP | 2
18 | K | Pol19 | Pískové lože h=200mm, š=300mm | bm | 5 |  | 0 |  |  |  | základní |  | 0 | 0 | 0 | 0 | 0 | 4 | K | 2 | ROZPOCET | 0 | 0 | 0 | 0 | 0 | 1 | 0 | 4 | 38
| PP |  | Pískové lože h=200mm, š=300mm | [15 empty] | PP | 2
19 | K | Pol20 | Zpětný zához kabelové rýhy + zhutnění h=600mm, š=300mm | bm | 5 |  | 0 |  |  |  | základní |  | 0 | 0 | 0 | 0 | 0 | 4 | K | 2 | ROZPOCET | 0 | 0 | 0 | 0 | 0 | 1 | 0 | 4 | 40
| PP |  | Zpětný zához kabelové rýhy + zhutnění h=600mm, š=300mm | [15 empty] | PP | 2
20 | K | Pol21 | Úprava povrchu | bm | 5 |  | 0 |  |  |  | základní |  | 0 | 0 | 0 | 0 | 0 | 4 | K | 2 | ROZPOCET | 0 | 0 | 0 | 0 | 0 | 1 | 0 | 4 | 42
| PP |  | Úprava povrchu | [15 empty] | PP | 2
| D | D7 | Služby |  |  |  | 0 | [5 empty] | 0 |  | 0 |  | 0 | 1 | D | 1 | ROZPOCET | [6 empty] | 0
21 | K | Pol22 | Revize | hod | 12 |  | 0 |  |  |  | základní |  | 0 | 0 | 0 | 0 | 0 | 4 | K | 2 | ROZPOCET | 0 | 0 | 0 | 0 | 0 | 1 | 0 | 4 | 44
| PP |  | Revize | [15 empty] | PP | 2
22 | K | Pol23 | Inženýrská činnost | hod | 10 |  | 0 |  |  |  | základní |  | 0 | 0 | 0 | 0 | 0 | 4 | K | 2 | ROZPOCET | 0 | 0 | 0 | 0 | 0 | 1 | 0 | 4 | 46
| PP |  | Inženýrská činnost | [15 empty] | PP | 2
23 | K | Pol24 | Oživení a komplexní zkoušky | hod | 5 |  | 0 |  |  |  | základní |  | 0 | 0 | 0 | 0 | 0 | 4 | K | 2 | ROZPOCET | 0 | 0 | 0 | 0 | 0 | 1 | 0 | 4 | 48
| PP |  | Oživení a komplexní zkoušky | [15 empty] | PP | 2
24 | K | Pol28 | Podružný materiál | kpl | 1 |  | 0 |  |  |  | základní |  | 0 | 0 | 0 | 0 | 0 | 4 | K | 2 | ROZPOCET | 0 | 0 | 0 | 0 | 0 | 1 | 0 | 4 | 1229160944
| PP |  | Dokumentace sk. pr. 3 pare | [15 empty] | PP | 2

## 0001 - DSO 08.1 Čerpací s...
[9 empty] | >> skryté sloupce << | [9 empty] | {36711a6f-81ea-4ce4-b133-3aa6f93d6338}
2
| KRYCÍ LIST SOUPISU PRACÍ | [8 empty] | v --- níže se nacházejí doplnkové a pomocné údaje k sestavám --- v | [8 empty] | False
Stavba:
Kanalizace Podlesí - II.Etapa
Objekt:
01 - Kanalizace Podlesí
Soupis:
008 - SO 08 Čerpací stanice ČS10
Úroveň 3:
0001 - DSO 08.1 Čerpací stanice ČS10 - stavební část
| KSO: |  |  |  |  | CC-CZ:
| Místo: |  |  |  |  | Datum: | 13. 1. 2022
| Zadavatel: |  |  |  |  | IČ:
|  | Město Petřvald |  |  |  | DIČ:
| Uchazeč: |  |  |  |  | IČ: | Vyplň údaj
|  | Vyplň údaj |  |  |  | DIČ: | Vyplň údaj
| Projektant: |  |  |  |  | IČ:
|  | Sweco Hydroprojekt a.s., divize Morava |  |  |  | DIČ:
| Zpracovatel: |  |  |  |  | IČ:
DIČ:
Poznámka:
| Cena bez DPH | [5 empty] | 0
|  |  | Základ daně |  |  | Sazba daně | Výše daně
| DPH | základní | 0 |  |  | 21% | 0
|  | snížená | 0 |  |  | 15% | 0
|  | zákl. přenesená | 0 |  |  | 21% | 0
|  | sníž. přenesená | 0 |  |  | 15% | 0
|  | nulová | 0 |  |  | 0% | 0
| Cena s DPH |  |  | v | CZK |  | 0
| Projektant |  |  | Zpracovatel
| Datum a podpis: |  | Razítko | Datum a podpis: |  |  | Razítko
| Objednavatel |  |  | Uchazeč
| Datum a podpis: |  | Razítko | Datum a podpis: |  |  | Razítko
REKAPITULACE ČLENĚNÍ SOUPISU PRACÍ
Stavba:
Kanalizace Podlesí - II.Etapa
Objekt:
01 - Kanalizace Podlesí
Soupis:
008 - SO 08 Čerpací stanice ČS10
Úroveň 3:
0001 - DSO 08.1 Čerpací stanice ČS10 - stavební část
Místo: | [5 empty] | Datum: | 13. 1. 2022
Zadavatel: |  |  | Město Petřvald |  |  | Projektant: | Sweco Hydroprojekt a.s., divize Morava
Uchazeč: |  |  | Vyplň údaj |  |  | Zpracovatel:
Kód dílu - Popis | [6 empty] | Cena celkem [CZK]
Náklady ze soupisu prací | [6 empty] | 0 | [12 empty] | -1
| HSV - Práce a dodávky HSV | [5 empty] | 0
| 1 - Zemní práce | [5 empty] | 0
| 2 - Zakládání | [5 empty] | 0
| 4 - Vodorovné konstrukce | [5 empty] | 0
| 9 - Ostatní konstrukce a práce, bourání | [5 empty] | 0
| 998 - Přesun hmot | [5 empty] | 0
SOUPIS PRACÍ
Stavba:
Kanalizace Podlesí - II.Etapa
Objekt:
01 - Kanalizace Podlesí
Soupis:
008 - SO 08 Čerpací stanice ČS10
Úroveň 3:
0001 - DSO 08.1 Čerpací stanice ČS10 - stavební část
Místo: | [5 empty] | Datum: | 13. 1. 2022
Zadavatel: |  |  | Město Petřvald |  |  | Projektant: | Sweco Hydroprojekt a.s., divize Morava
Uchazeč: |  |  | Vyplň údaj |  |  | Zpracovatel:
PČ | Typ | Kód | Popis | MJ | Množství | J.cena [CZK] | Cena celkem [CZK] | Cenová soustava |  |  | DPH | J. Nh [h] | Nh celkem [h] | J. hmotnost [t] | Hmotnost celkem [t] | J. suť [t] | Suť Celkem [t]
Náklady soupisu celkem | [6 empty] | 0 | [5 empty] | 0 |  | 95.9793 |  | 0 |  | D | -1 | [10 empty] | 0
| D | HSV | Práce a dodávky HSV |  |  |  | 0 | [5 empty] | 0 |  | 95.9793 |  | 0 | 1 | D | 0 |  |  |  | ROZPOCET | [6 empty] | 0
| D | 1 | Zemní práce |  |  |  | 0 | [5 empty] | 0 |  | 75.6958 |  | 0 | 1 | D | 1 |  |  |  | ROZPOCET | [6 empty] | 0
1 | K | 115,4-R | Dodávka + montáž čerpací studny beton. trouba DN 800, vč. pomocných zemních prací | ks | 1 |  | 0 |  |  |  | základní |  | 0 | 0 | 0 | 0 | 0 | 4 | K | 2 |  |  |  | ROZPOCET | 0 | 0 | 0 | 0 | 0 | 1 | 0 | 4 | -1144223032
| PP |  | Dodávka + montáž čerpací studny beton. trouba DN 800, vč. pomocných zemních prací | [15 empty] | PP | 2
| P |  | Poznámka k položce: viz TZ př. č. D.1.1.08.1, situace a v.č. D.1.1.08(05).1.1 v.č. D.1.2.2 | [15 empty] | P | 2
| VV |  | 1 |  | 1 | [13 empty] | VV | 2 | 2 | True | 1 | ROZPOCET
2 | K | 115101201 | Čerpání vody na dopravní výšku do 10 m průměrný přítok do 500 l/min | hod | 360 |  | 0 | CS ÚRS 2021 02 |  |  | základní |  | 0 | 3e-05 | 0.0108 | 0 | 0 | 4 | K | 2 |  |  |  | ROZPOCET | 0 | 0 | 0 | 0 | 0 | 1 | 0 | 4 | -470486249
| PP |  | Čerpání vody na dopravní výšku do 10 m s uvažovaným průměrným přítokem do 500 l/min | [15 empty] | PP | 2
| VV |  | 45*8 |  | 360 | [13 empty] | VV | 2 | 2 | True | 1 | ROZPOCET
3 | K | 115101301 | Pohotovost čerpací soupravy pro dopravní výšku do 10 m přítok do 500 l/min | den | 45 |  | 0 | CS ÚRS 2021 02 |  |  | základní |  | 0 | 0 | 0 | 0 | 0 | 4 | K | 2 |  |  |  | ROZPOCET | 0 | 0 | 0 | 0 | 0 | 1 | 0 | 4 | -725652520
| PP |  | Pohotovost záložní čerpací soupravy pro dopravní výšku do 10 m s uvažovaným průměrným přítokem do 500 l/min | [15 empty] | PP | 2
4 | K | 119003213 | Mobilní plotová zábrana s profilovaným plechem výšky do 1,5 m pro zabezpečení výkopu zřízení | m | 16.8 |  | 0 | CS ÚRS 2021 02 |  |  | základní |  | 0 | 0.00015 | 0.00252 | 0 | 0 | 4 | K | 2 |  |  |  | ROZPOCET | 0 | 0 | 0 | 0 | 0 | 1 | 0 | 4 | -1258409505
| PP |  | Pomocné konstrukce při zabezpečení výkopu svislé ocelové mobilní oplocení, výšky do 1,5 m panely vyplněné profilovaným plechem zřízení | [15 empty] | PP | 2
| P |  | Poznámka k položce: viz TZ př. č. D.1.1.08.1, situace a v.č. D.1.1.08(05).1.1 v.č. D.1.2.2 | [15 empty] | P | 2
| VV |  | 2*(4,2+4,2) |  | 16.8 | [13 empty] | VV | 2 | 2 | True | 1 | ROZPOCET
5 | K | 119003214 | Mobilní plotová zábrana s profilovaným plechem výšky do 1,5 m pro zabezpečení výkopu odstranění | m | 16.8 |  | 0 | CS ÚRS 2021 02 |  |  | základní |  | 0 | 0 | 0 | 0 | 0 | 4 | K | 2 |  |  |  | ROZPOCET | 0 | 0 | 0 | 0 | 0 | 1 | 0 | 4 | 1811412405
| PP |  | Pomocné konstrukce při zabezpečení výkopu svislé ocelové mobilní oplocení, výšky do 1,5 m panely vyplněné profilovaným plechem odstranění | [15 empty] | PP | 2
6 | K | 119004111 | Bezpečný vstup nebo výstup z výkopu pomocí žebříku zřízení | m | 3.39 |  | 0 | CS ÚRS 2021 02 |  |  | základní |  | 0 | 0.00047 | 0.0015933 | 0 | 0 | 4 | K | 2 |  |  |  | ROZPOCET | 0 | 0 | 0 | 0 | 0 | 1 | 0 | 4 | -1923024884
| PP |  | Pomocné konstrukce při zabezpečení výkopu bezpečný vstup nebo výstup žebříkem zřízení | [15 empty] | PP | 2
| P |  | Poznámka k položce: viz TZ př. č. D.1.1.08.1, situace a v.č. D.1.1.08(05).1.1 v.č. D.1.2.2 | [15 empty] | P | 2
| VV |  | 3,39 |  | 3.39 | [13 empty] | VV | 2 | 2 | True | 1 | ROZPOCET
7 | K | 119004112 | Bezpečný vstup nebo výstup z výkopu pomocí žebříku odstranění | m | 3.39 |  | 0 | CS ÚRS 2021 02 |  |  | základní |  | 0 | 0 | 0 | 0 | 0 | 4 | K | 2 |  |  |  | ROZPOCET | 0 | 0 | 0 | 0 | 0 | 1 | 0 | 4 | -1639907418
| PP |  | Pomocné konstrukce při zabezpečení výkopu bezpečný vstup nebo výstup žebříkem odstranění | [15 empty] | PP | 2
8 | K | 121151113 | Sejmutí ornice plochy do 500 m2 tl vrstvy do 200 mm strojně | m2 | 150 |  | 0 | CS ÚRS 2021 02 |  |  | základní |  | 0 | 0 | 0 | 0 | 0 | 4 | K | 2 |  |  |  | ROZPOCET | 0 | 0 | 0 | 0 | 0 | 1 | 0 | 4 | -1465332408
| PP |  | Sejmutí ornice strojně při souvislé ploše přes 100 do 500 m2, tl. vrstvy do 200 mm | [15 empty] | PP | 2
| P |  | Poznámka k položce: viz TZ př. č. D.1.1.08.1, situace a v.č. D.1.1.08(05).1.1 v.č. D.1.2.2 | [15 empty] | P | 2
| VV |  | terénní úpravy kolem cesty a ČS | [15 empty] | VV | 2 | 1 | True | 0 | ROZPOCET
| VV |  | 150 |  | 150 | [13 empty] | VV | 2 | 2 | True | 1 | ROZPOCET
9 | K | 131151205 | Hloubení jam zapažených v hornině třídy těžitelnosti I, skupiny 1 a 2 objem do 1000 m3 strojně | m3 | 29.018 |  | 0 | CS ÚRS 2021 02 |  |  | základní |  | 0 | 0 | 0 | 0 | 0 | 4 | K | 2 |  |  |  | ROZPOCET | 0 | 0 | 0 | 0 | 0 | 1 | 0 | 4 | -479664570
| PP |  | Hloubení zapažených jam a zářezů strojně s urovnáním dna do předepsaného profilu a spádu v hornině třídy těžitelnosti I skupiny 1 a 2 přes 500 do 1 000 m3 | [15 empty] | PP | 2
| P |  | Poznámka k položce: viz TZ př. č. D.1.1.08.1, situace a v.č. D.1.1.08(05).1.1 v.č. D.1.2.2 50% hor.tř. II a 50% hor.tř.III | [15 empty] | P | 2
| VV |  | zeleň, tl.100mm, odebráno v rámci přípravných prací | [15 empty] | VV | 2 | 1 | True | 0 | ROZPOCET
| VV |  | 4,2*4,2*(3,39-0,1) |  | 58.036 | [13 empty] | VV | 2 | 2 | True | 0 | ROZPOCET
| VV |  | Mezisoučet |  | 58.036 | [13 empty] | VV | 2 | 3 | True | 0 | ROZPOCET
| VV |  | 58,036*0,5 |  | 29.018 | [13 empty] | VV | 2 | 2 | True | 1 | ROZPOCET
10 | K | 131251205 | Hloubení jam zapažených v hornině třídy těžitelnosti I, skupiny 3 objem do 1000 m3 strojně | m3 | 29.018 |  | 0 | CS ÚRS 2021 02 |  |  | základní |  | 0 | 0 | 0 | 0 | 0 | 4 | K | 2 |  |  |  | ROZPOCET | 0 | 0 | 0 | 0 | 0 | 1 | 0 | 4 | 912472406
| PP |  | Hloubení zapažených jam a zářezů strojně s urovnáním dna do předepsaného profilu a spádu v hornině třídy těžitelnosti I skupiny 3 přes 500 do 1 000 m3 | [15 empty] | PP | 2
| P |  | Poznámka k položce: viz TZ př. č. D.1.1.08.1, situace a v.č. D.1.1.08(05).1.1 v.č. D.1.2.2 50% hor.tř. II a 50% hor.tř.III | [15 empty] | P | 2
11 | K | 151301202 | Zřízení hnaného pažení stěn výkopu hl do 8 m | m2 | 56.952 |  | 0 | CS ÚRS 2021 02 |  |  | základní |  | 0 | 0.00444 | 0.25287 | 0 | 0 | 4 | K | 2 |  |  |  | ROZPOCET | 0 | 0 | 0 | 0 | 0 | 1 | 0 | 4 | 292141333
| PP |  | Zřízení pažení stěn výkopu bez rozepření nebo vzepření hnané, hloubky do 8 m | [15 empty] | PP | 2
| P |  | Poznámka k položce: viz TZ př. č. D.1.1.08.1, situace a v.č. D.1.1.08(05).1.1 v.č. D.1.2.2 | [15 empty] | P | 2
| VV |  | 2*(4,2+4,2)*3,39 |  | 56.952 | [13 empty] | VV | 2 | 2 | True | 1 | ROZPOCET
12 | K | 151301212 | Odstranění pažení stěn hnaného hl do 8 m | m2 | 56.952 |  | 0 | CS ÚRS 2021 02 |  |  | základní |  | 0 | 0 | 0 | 0 | 0 | 4 | K | 2 |  |  |  | ROZPOCET | 0 | 0 | 0 | 0 | 0 | 1 | 0 | 4 | -352695541
| PP |  | Odstranění pažení stěn výkopu bez rozepření nebo vzepření s uložením pažin na vzdálenost do 3 m od okraje výkopu hnané, hloubky do 8 m | [15 empty] | PP | 2
| P |  | Poznámka k položce: viz TZ př. č. D.1.1.01.1, situace C3 a v.č. D.1.1.01.2 až 11 | [15 empty] | P | 2
13 | K | 162751117 | Vodorovné přemístění do 10000 m výkopku/sypaniny z horniny třídy těžitelnosti I, skupiny 1 až 3 - na trvalou skládku, popř. mezideponii | m3 | 73.036 |  | 0 | CS ÚRS 2021 02 |  |  | základní |  | 0 | 0 | 0 | 0 | 0 | 4 | K | 2 |  |  |  | ROZPOCET | 0 | 0 | 0 | 0 | 0 | 1 | 0 | 4 | 1243497672
| PP |  | Vodorovné přemístění výkopku nebo sypaniny po suchu na obvyklém dopravním prostředku, bez naložení výkopku, avšak se složením bez rozhrnutí z horniny třídy těžitelnosti I skupiny 1 až 3 na vzdálenost přes 9 000 do 10 000 m | [15 empty] | PP | 2
| VV |  | ornice | [15 empty] | VV | 2 | 1 | True | 0 | ROZPOCET
| VV |  | 150*0,1 |  | 15 | [13 empty] | VV | 2 | 2 | True | 0 | ROZPOCET
| VV |  | výkop jam | [15 empty] | VV | 2 | 1 | True | 0 | ROZPOCET
| VV |  | 29,018+29,018 |  | 58.036 | [13 empty] | VV | 2 | 2 | True | 0 | ROZPOCET
| VV |  | Součet |  | 73.036 | [13 empty] | VV | 2 | 4 | True | 1 | ROZPOCET
14 | K | 162751117,1 | Vodorovné přemístění do 10000 m výkopku/sypaniny z horniny třídy těžitelnosti I, skupiny 1 až 3 - zpět na stavbu | m3 | 15 |  | 0 |  |  |  | základní |  | 0 | 0 | 0 | 0 | 0 | 4 | K | 2 |  |  |  | ROZPOCET | 0 | 0 | 0 | 0 | 0 | 1 | 0 | 4 | 454491700
| PP |  | Vodorovné přemístění výkopku nebo sypaniny po suchu na obvyklém dopravním prostředku, bez naložení výkopku, avšak se složením bez rozhrnutí z horniny třídy těžitelnosti I skupiny 1 až 3 na vzdálenost přes 9 000 do 10 000 m | [15 empty] | PP | 2
15 | K | 162751119 | Příplatek k vodorovnému přemístění výkopku/sypaniny z horniny třídy těžitelnosti I, skupiny 1 až 3 ZKD 1000 m přes 10000 m - na trvalou skládku, popř. mezideponii | m3 | 365.18 |  | 0 | CS ÚRS 2021 02 |  |  | základní |  | 0 | 0 | 0 | 0 | 0 | 4 | K | 2 |  |  |  | ROZPOCET | 0 | 0 | 0 | 0 | 0 | 1 | 0 | 4 | -2111392819
| PP |  | Vodorovné přemístění výkopku nebo sypaniny po suchu na obvyklém dopravním prostředku, bez naložení výkopku, avšak se složením bez rozhrnutí z horniny třídy těžitelnosti I skupiny 1 až 3 na vzdálenost Příplatek k ceně za každých dalších i započatých 1 000 m | [15 empty] | PP | 2
| VV |  | 73,036*5 'Přepočtené koeficientem množství |  | 365.18 | [13 empty] | VV | 2 | 2 | False | 1 | ROZPOCET
16 | K | 162751119,1 | Příplatek k vodorovnému přemístění výkopku/sypaniny z horniny třídy těžitelnosti I, skupiny 1 až 3 ZKD 1000 m přes 10000 m - zpět na stavbu | m3 | 75 |  | 0 |  |  |  | základní |  | 0 | 0 | 0 | 0 | 0 | 4 | K | 2 |  |  |  | ROZPOCET | 0 | 0 | 0 | 0 | 0 | 1 | 0 | 4 | -152150002
| PP |  | Vodorovné přemístění výkopku nebo sypaniny po suchu na obvyklém dopravním prostředku, bez naložení výkopku, avšak se složením bez rozhrnutí z horniny třídy těžitelnosti I skupiny 1 až 3 na vzdálenost Příplatek k ceně za každých dalších i započatých 1 000 m | [15 empty] | PP | 2
| VV |  | 15*5 'Přepočtené koeficientem množství |  | 75 | [13 empty] | VV | 2 | 2 | False | 1 | ROZPOCET
17 | K | 167151111 | Nakládání výkopku z hornin třídy těžitelnosti I, skupiny 1 až 3 přes 100 m3 - zpět na stavbu | m3 | 15 |  | 0 | CS ÚRS 2021 02 |  |  | základní |  | 0 | 0 | 0 | 0 | 0 | 4 | K | 2 |  |  |  | ROZPOCET | 0 | 0 | 0 | 0 | 0 | 1 | 0 | 4 | 700398859
| PP |  | Nakládání, skládání a překládání neulehlého výkopku nebo sypaniny strojně nakládání, množství přes 100 m3, z hornin třídy těžitelnosti I, skupiny 1 až 3 | [15 empty] | PP | 2
| VV |  | ornice | [15 empty] | VV | 2 | 1 | True | 0 | ROZPOCET
| VV |  | 150*0,1 |  | 15 | [13 empty] | VV | 2 | 2 | True | 1 | ROZPOCET
18 | K | 171152501 | Zhutnění podloží z hornin soudržných nebo nesoudržných pod násypy | m2 | 17.64 |  | 0 | CS ÚRS 2021 02 |  |  | základní |  | 0 | 0 | 0 | 0 | 0 | 4 | K | 2 |  |  |  | ROZPOCET | 0 | 0 | 0 | 0 | 0 | 1 | 0 | 4 | 165194129
| PP |  | Zhutnění podloží pod násypy z rostlé horniny třídy těžitelnosti I a II, skupiny 1 až 4 z hornin soudružných a nesoudržných | [15 empty] | PP | 2
| P |  | Poznámka k položce: viz TZ př. č. D.1.1.08.1, situace a v.č. D.1.1.08(05).1.1 v.č. D.1.2.2 | [15 empty] | P | 2
| VV |  | 4,2*4,2 |  | 17.64 | [13 empty] | VV | 2 | 2 | True | 1 | ROZPOCET
19 | K | 171201231 | Poplatek za uložení zeminy a kamení na recyklační skládce (skládkovné) kód odpadu 17 05 04 | t | 104.465 |  | 0 | CS ÚRS 2021 02 |  |  | základní |  | 0 | 0 | 0 | 0 | 0 | 4 | K | 2 |  |  |  | ROZPOCET | 0 | 0 | 0 | 0 | 0 | 1 | 0 | 4 | -942555579
| PP |  | Poplatek za uložení stavebního odpadu na recyklační skládce (skládkovné) zeminy a kamení zatříděného do Katalogu odpadů pod kódem 17 05 04 | [15 empty] | PP | 2
| VV |  | výkop jam | [15 empty] | VV | 2 | 1 | True | 0 | ROZPOCET
| VV |  | 29,018+29,018 |  | 58.036 | [13 empty] | VV | 2 | 2 | True | 1 | ROZPOCET
| VV |  | 58,036*1,8 'Přepočtené koeficientem množství |  | 104.465 | [13 empty] | VV | 2 | 2 | False | 1 | ROZPOCET
20 | K | 174151101 | Zásyp jam, šachet rýh nebo kolem objektů sypaninou se zhutněním | m3 | 37.714 |  | 0 | CS ÚRS 2021 02 |  |  | základní |  | 0 | 0 | 0 | 0 | 0 | 4 | K | 2 |  |  |  | ROZPOCET | 0 | 0 | 0 | 0 | 0 | 1 | 0 | 4 | 757688588
| PP |  | Zásyp sypaninou z jakékoliv horniny strojně s uložením výkopku ve vrstvách se zhutněním jam, šachet, rýh nebo kolem objektů v těchto vykopávkách | [15 empty] | PP | 2
| VV |  | výkop jam na úroveň -0,45m, pláň nové zpevněné plochy | [15 empty] | VV | 2 | 1 | True | 0 | ROZPOCET
| VV |  | 4,2*4,2*(3,39-0,45) |  | 51.862 | [13 empty] | VV | 2 | 2 | True | 0 | ROZPOCET
| VV |  | podsyp | [15 empty] | VV | 2 | 1 | True | 0 | ROZPOCET
| VV |  | -3,528 |  | -3.528 | [13 empty] | VV | 2 | 2 | True | 0 | ROZPOCET
| VV |  | deska | [15 empty] | VV | 2 | 1 | True | 0 | ROZPOCET
| VV |  | -1,061 |  | -1.061 | [13 empty] | VV | 2 | 2 | True | 0 | ROZPOCET
| VV |  | "OP čerpací stanice" -3,14*1,08*1,08*(3,06-0,45) |  | -9.559 | [13 empty] | VV | 2 | 2 | True | 0 | ROZPOCET
| VV |  | Součet |  | 37.714 | [13 empty] | VV | 2 | 4 | True | 1 | ROZPOCET
21 | M | 58344197 | přírodní drcené kamenivo (štěrkodrť), frakce 0-63 mm | t | 75.428 |  | 0 | CS ÚRS 2021 02 |  |  | základní |  | 0 | 1 | 75.428 | 0 | 0 | 8 | M | 2 |  |  |  | ROZPOCET | 0 | 0 | 0 | 0 | 0 | 1 | 0 | 4 | 615388884
| PP |  | přírodní drcené kamenivo (štěrkodrť), frakce 0-63 mm | [15 empty] | PP | 2
| P |  | Poznámka k položce: nepřípustný popílek, struska, hlušina (haldovina), recykláty | [15 empty] | P | 2
| VV |  | 37,714*2 'Přepočtené koeficientem množství |  | 75.428 | [13 empty] | VV | 2 | 2 | False | 1 | ROZPOCET
22 | K | 181,2-R | Zatravnění a ohumusování, vč. zálivky vodou a dodávky materiálů | m2 | 150 |  | 0 |  |  |  | základní |  | 0 | 0 | 0 | 0 | 0 | 4 | K | 2 |  |  |  | ROZPOCET | 0 | 0 | 0 | 0 | 0 | 1 | 0 | 4 | 636700545
| PP |  | Zatravnění a ohumusování, vč. zálivky vodou a dodávky materiálů | [15 empty] | PP | 2
23 | K | 181351103 | Rozprostření ornice tl vrstvy do 200 mm pl do 500 m2 v rovině nebo ve svahu do 1:5 strojně | m2 | 150 |  | 0 | CS ÚRS 2021 02 |  |  | základní |  | 0 | 0 | 0 | 0 | 0 | 4 | K | 2 |  |  |  | ROZPOCET | 0 | 0 | 0 | 0 | 0 | 1 | 0 | 4 | 178205715
| PP |  | Rozprostření a urovnání ornice v rovině nebo ve svahu sklonu do 1:5 strojně při souvislé ploše přes 100 do 500 m2, tl. vrstvy do 200 mm | [15 empty] | PP | 2
| P |  | Poznámka k položce: viz TZ př. č. D.1.1.08.1, situace a v.č. D.1.1.08.2 v.č. D.1.1.08.1.1 | [15 empty] | P | 2
| VV |  | terénní úpravy kolem cesty a ČS | [15 empty] | VV | 2 | 1 | True | 0 | ROZPOCET
| VV |  | 150 |  | 150 | [13 empty] | VV | 2 | 2 | True | 1 | ROZPOCET
24 | K | 998225111 | Přesun hmot pro pozemní komunikace s krytem z kamene, monolitickým betonovým nebo živičným | t | 74.428 |  | 0 | CS ÚRS 2021 02 |  |  | základní |  | 0 | 0 | 0 | 0 | 0 | 4 | K | 2 |  |  |  | ROZPOCET | 0 | 0 | 0 | 0 | 0 | 1 | 0 | 4 | -877998112
| PP |  | Přesun hmot pro komunikace s krytem z kameniva, monolitickým betonovým nebo živičným dopravní vzdálenost do 200 m jakékoliv délky objektu | [15 empty] | PP | 2
| VV |  | 74,428 |  | 74.428 | [13 empty] | VV | 2 | 2 | True | 1 | ROZPOCET
| D | 2 | Zakládání |  |  |  | 0 | [5 empty] | 0 |  | 17.8812 |  | 0 | 1 | D | 1 |  |  |  | ROZPOCET | [6 empty] | 0
25 | K | 212752111 | Trativod z drenážních trubek korugovaných PE-HD SN 4 perforace 220° včetně lože otevřený výkop DN 100 pro liniové stavby, vč. následného odstranění | m | 16.8 |  | 0 | CS ÚRS 2021 02 |  |  | základní |  | 0 | 0.20469 | 3.4388 | 0 | 0 | 4 | K | 2 |  |  |  | ROZPOCET | 0 | 0 | 0 | 0 | 0 | 1 | 0 | 4 | -46565194
| PP |  | Trativody z drenážních trubek pro liniové stavby a komunikace se zřízením štěrkového lože pod trubky a s jejich obsypem v otevřeném výkopu trubka korugovaná sendvičová PE-HD SN 4 perforace 220° DN 100 | [15 empty] | PP | 2
| P |  | Poznámka k položce: viz TZ př. č. D.1.1.08.1, situace a v.č. D.1.1.08(05).1.1 v.č. D.1.2.2 | [15 empty] | P | 2
| VV |  | 2*(4,2+4,2) |  | 16.8 | [13 empty] | VV | 2 | 2 | True | 1 | ROZPOCET
26 | K | 271532212 | Podsyp pod základové konstrukce se zhutněním z hrubého kameniva frakce 0 až 32 mm | m3 | 3.528 |  | 0 | CS ÚRS 2021 02 |  |  | základní |  | 0 | 2.16 | 7.6205 | 0 | 0 | 4 | K | 2 |  |  |  | ROZPOCET | 0 | 0 | 0 | 0 | 0 | 1 | 0 | 4 | 1960410284
| PP |  | Podsyp pod základové konstrukce se zhutněním a urovnáním povrchu z kameniva hrubého, frakce 0 - 32 mm | [15 empty] | PP | 2
| P |  | Poznámka k položce: viz TZ př. č. D.1.1.08.1, situace a v.č. D.1.1.08(05).1.1 v.č. D.1.2.2 | [15 empty] | P | 2
| VV |  | 4,2*4,2*0,2 |  | 3.528 | [13 empty] | VV | 2 | 2 | True | 1 | ROZPOCET
27 | K | 273321611 | Základové desky ze ŽB bez zvýšených nároků na prostředí tř. C 30/37 XA2 | m3 | 1.061 |  | 0 | CS ÚRS 2021 02 |  |  | základní |  | 0 | 2.4533 | 2.6029 | 0 | 0 | 4 | K | 2 |  |  |  | ROZPOCET | 0 | 0 | 0 | 0 | 0 | 1 | 0 | 4 | -2092666197
| PP |  | Základy z betonu železového (bez výztuže) desky z betonu bez zvláštních nároků na prostředí tř. C 30/37 | [15 empty] | PP | 2
| P |  | Poznámka k položce: viz TZ př. č. D.1.1.08.1, situace a v.č. D.1.1.08(05).1.1 v.č. D.1.2.2 | [15 empty] | P | 2
| VV |  | 2,66*2,66*0,15 |  | 1.061 | [13 empty] | VV | 2 | 2 | True | 1 | ROZPOCET
28 | K | 273351121 | Zřízení bednění základových desek | m2 | 1.596 |  | 0 | CS ÚRS 2021 02 |  |  | základní |  | 0 | 0.00247 | 0.0039421 | 0 | 0 | 4 | K | 2 |  |  |  | ROZPOCET | 0 | 0 | 0 | 0 | 0 | 1 | 0 | 4 | -2056272348
| PP |  | Bednění základů desek zřízení | [15 empty] | PP | 2
| P |  | Poznámka k položce: viz TZ př. č. D.1.1.08.1, situace a v.č. D.1.1.08(05).1.1 v.č. D.1.2.2 | [15 empty] | P | 2
| VV |  | 2*(2,66+2,66)*0,15 |  | 1.596 | [13 empty] | VV | 2 | 2 | True | 1 | ROZPOCET
29 | K | 273351122 | Odstranění bednění základových desek | m2 | 1.596 |  | 0 | CS ÚRS 2021 02 |  |  | základní |  | 0 | 0 | 0 | 0 | 0 | 4 | K | 2 |  |  |  | ROZPOCET | 0 | 0 | 0 | 0 | 0 | 1 | 0 | 4 | 128214451
| PP |  | Bednění základů desek odstranění | [15 empty] | PP | 2
30 | K | 273362021 | Výztuž základových desek svařovanými sítěmi Kari | t | 0.106 |  | 0 | CS ÚRS 2021 02 |  |  | základní |  | 0 | 1.0628 | 0.11265 | 0 | 0 | 4 | K | 2 |  |  |  | ROZPOCET | 0 | 0 | 0 | 0 | 0 | 1 | 0 | 4 | -781717997
| PP |  | Výztuž základů desek ze svařovaných sítí z drátů typu KARI | [15 empty] | PP | 2
| P |  | Poznámka k položce: viz TZ př. č. D.1.1.08.1, situace a v.č. D.1.1.08(05).1.1 v.č. D.1.2.2 | [15 empty] | P | 2
| VV |  | 2,66*2,66*6,5*1,15/1000*2 |  | 0.106 | [13 empty] | VV | 2 | 2 | True | 1 | ROZPOCET
31 | K | 274,1-R | Betonová tamponáž tl.100mm s dodávkou materiálů, vč. následného odstranění | m3 | 6 |  | 0 |  |  |  | základní |  | 0 | 0 | 0 | 0 | 0 | 4 | K | 2 |  |  |  | ROZPOCET | 0 | 0 | 0 | 0 | 0 | 1 | 0 | 4 | -447677950
| PP |  | Betonová tamponáž tl.100mm s dodávkou materiálů, vč. následného odstranění | [15 empty] | PP | 2
| P |  | Poznámka k položce: viz TZ př. č. D.1.1.08.1, situace a v.č. D.1.1.08(05).1.1 v.č. D.1.2.2 | [15 empty] | P | 2
| VV |  | 6 |  | 6 | [13 empty] | VV | 2 | 2 | True | 1 | ROZPOCET
32 | K | 274313511R | Základové pásy z betonu tř. C 12/15 - ochranný límec, vč. následného odstranění | m3 | 0.5 |  | 0 |  |  |  | základní |  | 0 | 2.2563 | 1.1282 | 0 | 0 | 4 | K | 2 |  |  |  | ROZPOCET | 0 | 0 | 0 | 0 | 0 | 1 | 0 | 4 | -2106097798
| PP |  | Základy z betonu prostého pasy betonu kamenem neprokládaného tř. C 12/15 | [15 empty] | PP | 2
| P |  | Poznámka k položce: viz TZ př. č. D.1.1.08.1, situace a v.č. D.1.1.08(05).1.1 v.č. D.1.2.2 | [15 empty] | P | 2
| VV |  | 0,5 |  | 0.5 | [13 empty] | VV | 2 | 2 | True | 1 | ROZPOCET
33 | K | 292111111 | Montáž pomocné konstrukce ocelové pro zvláštní zakládání z terénu | t | 2.705 |  | 0 | CS ÚRS 2021 02 |  |  | základní |  | 0 | 0.09951 | 0.26917 | 0 | 0 | 4 | K | 2 |  |  |  | ROZPOCET | 0 | 0 | 0 | 0 | 0 | 1 | 0 | 4 | 71832512
| PP |  | Pomocná konstrukce pro zvláštní zakládání staveb ocelová z terénu zřízení | [15 empty] | PP | 2
| P |  | Poznámka k položce: viz TZ př. č. D.1.1.08.1, situace a v.č. D.1.1.08(05).1.1 v.č. D.1.2.2 | [15 empty] | P | 2
| VV |  | 2,705 |  | 2.705 | [13 empty] | VV | 2 | 2 | True | 1 | ROZPOCET
34 | M | 13010760 | ocel profilová I 300, 240 | t | 2.705 |  | 0 | CS ÚRS 2021 02 |  |  | základní |  | 0 | 1 | 2.705 | 0 | 0 | 8 | M | 2 |  |  |  | ROZPOCET | 0 | 0 | 0 | 0 | 0 | 1 | 0 | 4 | 982131006
| PP |  | ocel profilová I 300, 240 | [15 empty] | PP | 2
35 | K | 292111112 | Demontáž pomocné konstrukce ocelové pro zvláštní zakládáníz terénu | t | 2.705 |  | 0 | CS ÚRS 2021 02 |  |  | základní |  | 0 | 0 | 0 | 0 | 0 | 4 | K | 2 |  |  |  | ROZPOCET | 0 | 0 | 0 | 0 | 0 | 1 | 0 | 4 | -417262979
| PP |  | Pomocná konstrukce pro zvláštní zakládání staveb ocelová z terénu odstranění | [15 empty] | PP | 2
| D | 4 | Vodorovné konstrukce |  |  |  | 0 | [5 empty] | 0 |  | 2.3941 |  | 0 | 1 | D | 1 |  |  |  | ROZPOCET | [6 empty] | 0
36 | K | 411321616 | Stropy deskové ze ŽB tř. C 30/37 XF4 | m3 | 0.952 |  | 0 | CS ÚRS 2021 02 |  |  | základní |  | 0 | 2.4534 | 2.3357 | 0 | 0 | 4 | K | 2 |  |  |  | ROZPOCET | 0 | 0 | 0 | 0 | 0 | 1 | 0 | 4 | -1053727693
| PP |  | Stropy z betonu železového (bez výztuže) stropů deskových, plochých střech, desek balkonových, desek hřibových stropů včetně hlavic hřibových sloupů tř. C 30/37 | [15 empty] | PP | 2
| P |  | Poznámka k položce: viz TZ př. č. D.1.1.08.1, situace a v.č. D.1.1.08(05).1.1 v.č. D.1.2.2 | [15 empty] | P | 2
| VV |  | lito do plastového bednění čerpací jímky | [15 empty] | VV | 2 | 1 | True | 0 | ROZPOCET
| VV |  | 3,14*1,08*1,08*0,26 |  | 0.952 | [13 empty] | VV | 2 | 2 | True | 1 | ROZPOCET
37 | K | 411362021 | Výztuž stropů svařovanými sítěmi Kari | t | 0.055 |  | 0 | CS ÚRS 2021 02 |  |  | základní |  | 0 | 1.0628 | 0.058452 | 0 | 0 | 4 | K | 2 |  |  |  | ROZPOCET | 0 | 0 | 0 | 0 | 0 | 1 | 0 | 4 | 369163612
| PP |  | Výztuž stropů prostě uložených, vetknutých, spojitých, deskových, trámových (žebrových, kazetových), s keramickými a jinými vložkami, konsolových nebo balkonových, hřibových včetně hlavic hřibových sloupů, plochých střech a pro zavěšení železobetonových podhledů ze svařovaných sítí z drátů typu KARI | [15 empty] | PP | 2
| P |  | Poznámka k položce: viz TZ př. č. D.1.1.08.1, situace a v.č. D.1.1.08(05).1.1 v.č. D.1.2.2 | [15 empty] | P | 2
| VV |  | 3,14*1,08*1,08*6,5*1,15*2/1000 |  | 0.055 | [13 empty] | VV | 2 | 2 | True | 1 | ROZPOCET
| D | 9 | Ostatní konstrukce a práce, bourání |  |  |  | 0 | [5 empty] | 0 |  | 0.0082908 |  | 0 | 1 | D | 1 |  |  |  | ROZPOCET | [6 empty] | 0
38 | K | 900,1-R | Dodávka + montáž čerpací stanice PEHD průměr 2160mm, výška 3040mm, vč. poklopu, vč. strojního vystrojení (kompletní dodávka) | kpl | 1 |  | 0 |  |  |  | základní |  | 0 | 0 | 0 | 0 | 0 | 4 | K | 2 |  |  |  | ROZPOCET | 0 | 0 | 0 | 0 | 0 | 1 | 0 | 4 | 1275921190
| PP |  | Dodávka + montáž čerpací stanice PEHD průměr 2160mm, výška 3040mm, vč. poklopu, vč. strojního vystrojení (kompletní dodávka) | [15 empty] | PP | 2
| P |  | Poznámka k položce: viz TZ př. č. D.1.1.08.1, situace a v.č. D.1.1.08(05).1.1 v.č. D.1.2.2 | [15 empty] | P | 2
| VV |  | parametry čerpací stanice viz př.č. D.2.1.1 | [15 empty] | VV | 2 | 1 | True | 0 | ROZPOCET
| VV |  | "ČS10" 1 |  | 1 | [13 empty] | VV | 2 | 2 | True | 1 | ROZPOCET
39 | K | 919726122 | Geotextilie pro ochranu, separaci a filtraci netkaná měrná hmotnost do 300 g/m2 | m2 | 17.64 |  | 0 | CS ÚRS 2021 02 |  |  | základní |  | 0 | 0.00047 | 0.0082908 | 0 | 0 | 4 | K | 2 |  |  |  | ROZPOCET | 0 | 0 | 0 | 0 | 0 | 1 | 0 | 4 | -1174502155
| PP |  | Geotextilie netkaná pro ochranu, separaci nebo filtraci měrná hmotnost přes 200 do 300 g/m2 | [15 empty] | PP | 2
| P |  | Poznámka k položce: viz TZ př. č. D.1.1.08.1, situace a v.č. D.1.1.08(05).1.1 v.č. D.1.2.2 | [15 empty] | P | 2
| VV |  | 4,2*4,2 |  | 17.64 | [13 empty] | VV | 2 | 2 | True | 1 | ROZPOCET
| D | 998 | Přesun hmot |  |  |  | 0 | [5 empty] | 0 |  | 0 |  | 0 | 1 | D | 1 |  |  |  | ROZPOCET | [6 empty] | 0
40 | K | 998142251 | Přesun hmot pro nádrže, jímky, zásobníky a jámy betonové monolitické v do 25 m | t | 21.555 |  | 0 | CS ÚRS 2021 02 |  |  | základní |  | 0 | 0 | 0 | 0 | 0 | 4 | K | 2 |  |  |  | ROZPOCET | 0 | 0 | 0 | 0 | 0 | 1 | 0 | 4 | 1908379246
| PP |  | Přesun hmot pro nádrže, jímky, zásobníky a jámy pozemní mimo zemědělství se svislou nosnou konstrukcí monolitickou betonovou tyčovou nebo plošnou vodorovná dopravní vzdálenost do 50 m výšky do 25 m | [15 empty] | PP | 2
| VV |  | odpočet kamenivo | [15 empty] | VV | 2 | 1 | True | 0 | ROZPOCET
| VV |  | 95,979-74,424 |  | 21.555 | [13 empty] | VV | 2 | 2 | True | 1 | ROZPOCET

## 0002 - DSO 08.2 Čerpací s...
[9 empty] | >> skryté sloupce << | [9 empty] | {e9de6f9e-67b5-4171-842f-2f402bf4243e}
2
| KRYCÍ LIST SOUPISU PRACÍ | [8 empty] | v --- níže se nacházejí doplnkové a pomocné údaje k sestavám --- v | [8 empty] | False
Stavba:
Kanalizace Podlesí - II.Etapa
Objekt:
01 - Kanalizace Podlesí
Soupis:
008 - SO 08 Čerpací stanice ČS10
Úroveň 3:
0002 - DSO 08.2 Čerpací stanice ČS10 - zpevněná plocha
| KSO: |  |  |  |  | CC-CZ:
| Místo: |  |  |  |  | Datum: | 13. 1. 2022
| Zadavatel: |  |  |  |  | IČ:
|  | Město Petřvald |  |  |  | DIČ:
| Uchazeč: |  |  |  |  | IČ: | Vyplň údaj
|  | Vyplň údaj |  |  |  | DIČ: | Vyplň údaj
| Projektant: |  |  |  |  | IČ:
|  | Sweco Hydroprojekt a.s., divize Morava |  |  |  | DIČ:
| Zpracovatel: |  |  |  |  | IČ:
DIČ:
Poznámka:
| Cena bez DPH | [5 empty] | 0
|  |  | Základ daně |  |  | Sazba daně | Výše daně
| DPH | základní | 0 |  |  | 21% | 0
|  | snížená | 0 |  |  | 15% | 0
|  | zákl. přenesená | 0 |  |  | 21% | 0
|  | sníž. přenesená | 0 |  |  | 15% | 0
|  | nulová | 0 |  |  | 0% | 0
| Cena s DPH |  |  | v | CZK |  | 0
| Projektant |  |  | Zpracovatel
| Datum a podpis: |  | Razítko | Datum a podpis: |  |  | Razítko
| Objednavatel |  |  | Uchazeč
| Datum a podpis: |  | Razítko | Datum a podpis: |  |  | Razítko
REKAPITULACE ČLENĚNÍ SOUPISU PRACÍ
Stavba:
Kanalizace Podlesí - II.Etapa
Objekt:
01 - Kanalizace Podlesí
Soupis:
008 - SO 08 Čerpací stanice ČS10
Úroveň 3:
0002 - DSO 08.2 Čerpací stanice ČS10 - zpevněná plocha
Místo: | [5 empty] | Datum: | 13. 1. 2022
Zadavatel: |  |  | Město Petřvald |  |  | Projektant: | Sweco Hydroprojekt a.s., divize Morava
Uchazeč: |  |  | Vyplň údaj |  |  | Zpracovatel:
Kód dílu - Popis | [6 empty] | Cena celkem [CZK]
Náklady ze soupisu prací | [6 empty] | 0 | [12 empty] | -1
| HSV - Práce a dodávky HSV | [5 empty] | 0
| 1 - Zemní práce | [5 empty] | 0
| 5 - Komunikace pozemní | [5 empty] | 0
| 9 - Ostatní konstrukce a práce, bourání | [5 empty] | 0
| 997 - Přesun sutě | [5 empty] | 0
| 998 - Přesun hmot | [5 empty] | 0
SOUPIS PRACÍ
Stavba:
Kanalizace Podlesí - II.Etapa
Objekt:
01 - Kanalizace Podlesí
Soupis:
008 - SO 08 Čerpací stanice ČS10
Úroveň 3:
0002 - DSO 08.2 Čerpací stanice ČS10 - zpevněná plocha
Místo: | [5 empty] | Datum: | 13. 1. 2022
Zadavatel: |  |  | Město Petřvald |  |  | Projektant: | Sweco Hydroprojekt a.s., divize Morava
Uchazeč: |  |  | Vyplň údaj |  |  | Zpracovatel:
PČ | Typ | Kód | Popis | MJ | Množství | J.cena [CZK] | Cena celkem [CZK] | Cenová soustava |  |  | DPH | J. Nh [h] | Nh celkem [h] | J. hmotnost [t] | Hmotnost celkem [t] | J. suť [t] | Suť Celkem [t]
Náklady soupisu celkem | [6 empty] | 0 | [5 empty] | 0 |  | 65.3289 |  | 271.4216 |  | D | -1 | [10 empty] | 0
| D | HSV | Práce a dodávky HSV |  |  |  | 0 | [5 empty] | 0 |  | 65.3289 |  | 271.4216 | 1 | D | 0 |  |  |  | ROZPOCET | [6 empty] | 0
| D | 1 | Zemní práce |  |  |  | 0 | [5 empty] | 0 |  | 0 |  | 271.4216 | 1 | D | 1 |  |  |  | ROZPOCET | [6 empty] | 0
1 | K | 113107224,1 | Odstranění podkladu z kameniva drceného tl 400 mm strojně pl přes 200 m2 - odstranění dosypů | m2 | 184.535 |  | 0 |  |  |  | základní |  | 0 | 0 | 0 | 0.58 | 107.0303 | 4 | K | 2 |  |  |  | ROZPOCET | 0 | 0 | 0 | 0 | 0 | 1 | 0 | 4 | 715432662
| PP |  | Odstranění podkladů nebo krytů strojně plochy jednotlivě přes 200 m2 s přemístěním hmot na skládku na vzdálenost do 20 m nebo s naložením na dopravní prostředek z kameniva hrubého drceného, o tl. vrstvy přes 300 do 400 mm | [15 empty] | PP | 2
| P |  | Poznámka k položce: viz TZ př. č. D.1.1.08.1, situace a v.č. D.1.1.08.2 v.č. D.1.1.08.2.1 | [15 empty] | P | 2
| VV |  | odstranění dosypů | [15 empty] | VV | 2 | 1 | True | 0 | ROZPOCET
| VV |  | "na stoce E4" 94,535 |  | 94.535 | [13 empty] | VV | 2 | 2 | True | 0 | ROZPOCET
| VV |  | "na přípojkách pro stoku E4" 15,57 |  | 15.57 | [13 empty] | VV | 2 | 2 | True | 0 | ROZPOCET
| VV |  | "na výtlaku V10" 74,43 |  | 74.43 | [13 empty] | VV | 2 | 2 | True | 0 | ROZPOCET
| VV |  | Součet |  | 184.535 | [13 empty] | VV | 2 | 4 | True | 1 | ROZPOCET
2 | K | 113107224 | Odstranění podkladu z kameniva drceného tl 400 mm strojně pl přes 200 m2 | m2 | 242.465 |  | 0 | CS ÚRS 2021 02 |  |  | základní |  | 0 | 0 | 0 | 0.58 | 140.6297 | 4 | K | 2 |  |  |  | ROZPOCET | 0 | 0 | 0 | 0 | 0 | 1 | 0 | 4 | -1211802144
| PP |  | Odstranění podkladů nebo krytů strojně plochy jednotlivě přes 200 m2 s přemístěním hmot na skládku na vzdálenost do 20 m nebo s naložením na dopravní prostředek z kameniva hrubého drceného, o tl. vrstvy přes 300 do 400 mm | [15 empty] | PP | 2
| P |  | Poznámka k položce: viz TZ př. č. D.1.1.08.1, situace a v.č. D.1.1.08.2 v.č. D.1.1.08.2.1 | [15 empty] | P | 2
3 | K | 113107241 | Odstranění podkladu živičného tl 50 mm strojně pl přes 200 m2 - obecní komunikace | m2 | 242.465 |  | 0 | CS ÚRS 2021 02 |  |  | základní |  | 0 | 0 | 0 | 0.098 | 23.7616 | 4 | K | 2 |  |  |  | ROZPOCET | 0 | 0 | 0 | 0 | 0 | 1 | 0 | 4 | -455311095
| PP |  | Odstranění podkladů nebo krytů strojně plochy jednotlivě přes 200 m2 s přemístěním hmot na skládku na vzdálenost do 20 m nebo s naložením na dopravní prostředek živičných, o tl. vrstvy do 50 mm | [15 empty] | PP | 2
| P |  | Poznámka k položce: viz TZ př. č. D.1.1.08.1, situace a v.č. D.1.1.08.2 v.č. D.1.1.08.2.1 | [15 empty] | P | 2
| VV |  | frézování viz Stoka E4 a výtlak V10 | [15 empty] | VV | 2 | 1 | True | 0 | ROZPOCET
| VV |  | 122*3,5 |  | 427 | [13 empty] | VV | 2 | 2 | True | 0 | ROZPOCET
| VV |  | "plocha dosypů" -184,535 |  | -184.535 | [13 empty] | VV | 2 | 2 | True | 0 | ROZPOCET
| VV |  | Součet |  | 242.465 | [13 empty] | VV | 2 | 4 | True | 1 | ROZPOCET
4 | K | 171152501 | Zhutnění podloží z hornin soudržných nebo nesoudržných pod násypy | m2 | 427 |  | 0 | CS ÚRS 2021 02 |  |  | základní |  | 0 | 0 | 0 | 0 | 0 | 4 | K | 2 |  |  |  | ROZPOCET | 0 | 0 | 0 | 0 | 0 | 1 | 0 | 4 | 1471684722
| PP |  | Zhutnění podloží pod násypy z rostlé horniny třídy těžitelnosti I a II, skupiny 1 až 4 z hornin soudružných a nesoudržných | [15 empty] | PP | 2
| P |  | Poznámka k položce: viz TZ př. č. D.1.1.08.1, situace a v.č. D.1.1.08.2 v.č. D.1.1.08.2.1 | [15 empty] | P | 2
| VV |  | 122*3,5 |  | 427 | [13 empty] | VV | 2 | 2 | True | 1 | ROZPOCET
| D | 5 | Komunikace pozemní |  |  |  | 0 | [5 empty] | 0 |  | 0 |  | 0 | 1 | D | 1 |  |  |  | ROZPOCET | [6 empty] | 0
5 | K | 564251111 | Podklad nebo podsyp ze štěrkopísku ŠP tl 150 mm fr 0-32mm | m2 | 427 |  | 0 | CS ÚRS 2021 02 |  |  | základní |  | 0 | 0 | 0 | 0 | 0 | 4 | K | 2 |  |  |  | ROZPOCET | 0 | 0 | 0 | 0 | 0 | 1 | 0 | 4 | 594340375
| PP |  | Podklad nebo podsyp ze štěrkopísku ŠP s rozprostřením, vlhčením a zhutněním, po zhutnění tl. 150 mm | [15 empty] | PP | 2
6 | K | 564861111 | Podklad ze štěrkodrtě ŠD tl 200 mm frakce 0-32 mm | m2 | 427 |  | 0 | CS ÚRS 2021 02 |  |  | základní |  | 0 | 0 | 0 | 0 | 0 | 4 | K | 2 |  |  |  | ROZPOCET | 0 | 0 | 0 | 0 | 0 | 1 | 0 | 4 | -1894515405
| PP |  | Podklad ze štěrkodrti ŠD s rozprostřením a zhutněním, po zhutnění tl. 200 mm | [15 empty] | PP | 2
7 | K | 573111112 | Postřik živičný infiltrační s posypem z asfaltu množství 1 kg/m2 | m2 | 427 |  | 0 | CS ÚRS 2021 02 |  |  | základní |  | 0 | 0 | 0 | 0 | 0 | 4 | K | 2 |  |  |  | ROZPOCET | 0 | 0 | 0 | 0 | 0 | 1 | 0 | 4 | -891217869
| PP |  | Postřik infiltrační PI z asfaltu silničního s posypem kamenivem, v množství 1,00 kg/m2 | [15 empty] | PP | 2
8 | K | 565135111 | Asfaltový beton vrstva podkladní ACP 16 (obalované kamenivo OKS) tl 50 mm š do 3 m | m2 | 427 |  | 0 | CS ÚRS 2021 02 |  |  | základní |  | 0 | 0 | 0 | 0 | 0 | 4 | K | 2 |  |  |  | ROZPOCET | 0 | 0 | 0 | 0 | 0 | 1 | 0 | 4 | 1843065077
| PP |  | Asfaltový beton vrstva podkladní ACP 16 (obalované kamenivo střednězrnné - OKS) s rozprostřením a zhutněním v pruhu šířky přes 1,5 do 3 m, po zhutnění tl. 50 mm | [15 empty] | PP | 2
9 | K | 573211109 | Postřik živičný spojovací z asfaltu v množství 0,50 kg/m2 | m2 | 427 |  | 0 | CS ÚRS 2021 02 |  |  | základní |  | 0 | 0 | 0 | 0 | 0 | 4 | K | 2 |  |  |  | ROZPOCET | 0 | 0 | 0 | 0 | 0 | 1 | 0 | 4 | 1601571691
| PP |  | Postřik spojovací PS bez posypu kamenivem z asfaltu silničního, v množství 0,50 kg/m2 | [15 empty] | PP | 2
10 | K | 577144131 | Asfaltový beton vrstva obrusná ACO 11 (ABS) tř. I tl 50 mm š do 3 m z modifikovaného asfaltu | m2 | 427 |  | 0 | CS ÚRS 2021 02 |  |  | základní |  | 0 | 0 | 0 | 0 | 0 | 4 | K | 2 |  |  |  | ROZPOCET | 0 | 0 | 0 | 0 | 0 | 1 | 0 | 4 | 1781453206
| PP |  | Asfaltový beton vrstva obrusná ACO 11 (ABS) s rozprostřením a se zhutněním z modifikovaného asfaltu v pruhu šířky přes do 1,5 do 3 m, po zhutnění tl. 50 mm | [15 empty] | PP | 2
| P |  | Poznámka k položce: viz TZ př. č. D.1.1.08.1, situace a v.č. D.1.1.08.2 v.č. D.1.1.08.2.1 | [15 empty] | P | 2
| VV |  | 122*3,5 |  | 427 | [13 empty] | VV | 2 | 2 | True | 1 | ROZPOCET
| D | 9 | Ostatní konstrukce a práce, bourání |  |  |  | 0 | [5 empty] | 0 |  | 65.3289 |  | 0 | 1 | D | 1 |  |  |  | ROZPOCET | [6 empty] | 0
11 | K | 916131213 | Osazení silničního obrubníku betonového stojatého s boční opěrou do lože z betonu prostého | m | 250 |  | 0 | CS ÚRS 2021 02 |  |  | základní |  | 0 | 0.1554 | 38.85 | 0 | 0 | 4 | K | 2 |  |  |  | ROZPOCET | 0 | 0 | 0 | 0 | 0 | 1 | 0 | 4 | 566286881
| PP |  | Osazení silničního obrubníku betonového se zřízením lože, s vyplněním a zatřením spár cementovou maltou stojatého s boční opěrou z betonu prostého, do lože z betonu prostého | [15 empty] | PP | 2
| P |  | Poznámka k položce: viz TZ př. č. D.1.1.08.1, situace a v.č. D.1.1.08.2 v.č. D.1.1.08.2.1 | [15 empty] | P | 2
| VV |  | 122*2 |  | 244 | [13 empty] | VV | 2 | 2 | True | 0 | ROZPOCET
| VV |  | "napojení na stávající komunikaci | [15 empty] | VV | 2 | 1 | True | 0 | ROZPOCET
| VV |  | 6 |  | 6 | [13 empty] | VV | 2 | 2 | True | 0 | ROZPOCET
| VV |  | Součet |  | 250 | [13 empty] | VV | 2 | 4 | True | 1 | ROZPOCET
12 | M | 59217033 | obrubník betonový silniční 1000x100x250mm | m | 256.2 |  | 0 | CS ÚRS 2021 02 |  |  | základní |  | 0 | 0.102 | 26.1324 | 0 | 0 | 8 | M | 2 |  |  |  | ROZPOCET | 0 | 0 | 0 | 0 | 0 | 1 | 0 | 4 | 1846042915
| PP |  | obrubník betonový silniční 1000x100x250mm | [15 empty] | PP | 2
| VV |  | 244*1,05 'Přepočtené koeficientem množství |  | 256.2 | [13 empty] | VV | 2 | 2 | False | 1 | ROZPOCET
13 | M | 59217032 | obrubník betonový silniční 1000x150x150mm | m | 6.3 |  | 0 | CS ÚRS 2021 02 |  |  | základní |  | 0 | 0.055 | 0.3465 | 0 | 0 | 8 | M | 2 |  |  |  | ROZPOCET | 0 | 0 | 0 | 0 | 0 | 1 | 0 | 4 | -1261226031
| PP |  | obrubník betonový silniční 1000x150x150mm | [15 empty] | PP | 2
| VV |  | 6*1,05 'Přepočtené koeficientem množství |  | 6.3 | [13 empty] | VV | 2 | 2 | False | 1 | ROZPOCET
| D | 997 | Přesun sutě |  |  |  | 0 | [5 empty] | 0 |  | 0 |  | 0 | 1 | D | 1 |  |  |  | ROZPOCET | [6 empty] | 0
14 | K | 997221551 | Vodorovná doprava suti ze sypkých materiálů do 1 km | t | 271.422 |  | 0 | CS ÚRS 2021 02 |  |  | základní |  | 0 | 0 | 0 | 0 | 0 | 4 | K | 2 |  |  |  | ROZPOCET | 0 | 0 | 0 | 0 | 0 | 1 | 0 | 4 | 522434388
| PP |  | Vodorovná doprava suti bez naložení, ale se složením a s hrubým urovnáním ze sypkých materiálů, na vzdálenost do 1 km | [15 empty] | PP | 2
| VV |  | "kamenivo" 107,03+140,63 |  | 247.66 | [13 empty] | VV | 2 | 2 | True | 0 | ROZPOCET
| VV |  | "asfalt" 23,762 |  | 23.762 | [13 empty] | VV | 2 | 2 | True | 0 | ROZPOCET
| VV |  | Součet |  | 271.422 | [13 empty] | VV | 2 | 4 | True | 1 | ROZPOCET
15 | K | 997221559 | Příplatek ZKD 1 km u vodorovné dopravy suti ze sypkých materiálů | t | 3799.908 |  | 0 | CS ÚRS 2021 02 |  |  | základní |  | 0 | 0 | 0 | 0 | 0 | 4 | K | 2 |  |  |  | ROZPOCET | 0 | 0 | 0 | 0 | 0 | 1 | 0 | 4 | 1438785487
| PP |  | Vodorovná doprava suti bez naložení, ale se složením a s hrubým urovnáním Příplatek k ceně za každý další i započatý 1 km přes 1 km | [15 empty] | PP | 2
| VV |  | "kamenivo" 107,03+140,63 |  | 247.66 | [13 empty] | VV | 2 | 2 | True | 0 | ROZPOCET
| VV |  | "asfalt" 23,762 |  | 23.762 | [13 empty] | VV | 2 | 2 | True | 0 | ROZPOCET
| VV |  | Součet |  | 271.422 | [13 empty] | VV | 2 | 4 | True | 1 | ROZPOCET
| VV |  | 271,422*14 'Přepočtené koeficientem množství |  | 3799.908 | [13 empty] | VV | 2 | 2 | False | 1 | ROZPOCET
16 | K | 997221611 | Nakládání suti na dopravní prostředky pro vodorovnou dopravu | t | 271.422 |  | 0 | CS ÚRS 2021 02 |  |  | základní |  | 0 | 0 | 0 | 0 | 0 | 4 | K | 2 |  |  |  | ROZPOCET | 0 | 0 | 0 | 0 | 0 | 1 | 0 | 4 | -604818317
| PP |  | Nakládání na dopravní prostředky pro vodorovnou dopravu suti | [15 empty] | PP | 2
17 | K | 997221873 | Poplatek za uložení stavebního odpadu na recyklační skládce (skládkovné) zeminy a kamení zatříděného do Katalogu odpadů pod kódem 17 05 04 | t | 247.66 |  | 0 | CS ÚRS 2021 02 |  |  | základní |  | 0 | 0 | 0 | 0 | 0 | 4 | K | 2 |  |  |  | ROZPOCET | 0 | 0 | 0 | 0 | 0 | 1 | 0 | 4 | -615094992
| PP |  | Poplatek za uložení stavebního odpadu na recyklační skládce (skládkovné) zeminy a kamení zatříděného do Katalogu odpadů pod kódem 17 05 04 | [15 empty] | PP | 2
| VV |  | "kamenivo" 107,03+140,63 |  | 247.66 | [13 empty] | VV | 2 | 2 | True | 1 | ROZPOCET
18 | K | 997221875 | Poplatek za uložení stavebního odpadu na recyklační skládce (skládkovné) asfaltového bez obsahu dehtu zatříděného do Katalogu odpadů pod kódem 17 03 02 | t | 23.762 |  | 0 | CS ÚRS 2021 02 |  |  | základní |  | 0 | 0 | 0 | 0 | 0 | 4 | K | 2 |  |  |  | ROZPOCET | 0 | 0 | 0 | 0 | 0 | 1 | 0 | 4 | 3259927
| PP |  | Poplatek za uložení stavebního odpadu na recyklační skládce (skládkovné) asfaltového bez obsahu dehtu zatříděného do Katalogu odpadů pod kódem 17 03 02 | [15 empty] | PP | 2
| VV |  | "asfalt" 23,762 |  | 23.762 | [13 empty] | VV | 2 | 2 | True | 1 | ROZPOCET
| D | 998 | Přesun hmot |  |  |  | 0 | [5 empty] | 0 |  | 0 |  | 0 | 1 | D | 1 |  |  |  | ROZPOCET | [6 empty] | 0
19 | K | 998225111 | Přesun hmot pro pozemní komunikace s krytem z kamene, monolitickým betonovým nebo živičným | t | 65.329 |  | 0 | CS ÚRS 2021 02 |  |  | základní |  | 0 | 0 | 0 | 0 | 0 | 4 | K | 2 |  |  |  | ROZPOCET | 0 | 0 | 0 | 0 | 0 | 1 | 0 | 4 | -607320679
| PP |  | Přesun hmot pro komunikace s krytem z kameniva, monolitickým betonovým nebo živičným dopravní vzdálenost do 200 m jakékoliv délky objektu | [15 empty] | PP | 2

## 0003 - DSO 08.3 Čerpací s...
[9 empty] | >> skryté sloupce << | [9 empty] | {986f8ea0-4c46-4b1c-ab94-a624e0134442}
2
| KRYCÍ LIST SOUPISU PRACÍ | [8 empty] | v --- níže se nacházejí doplnkové a pomocné údaje k sestavám --- v | [8 empty] | False
Stavba:
Kanalizace Podlesí - II.Etapa
Objekt:
01 - Kanalizace Podlesí
Soupis:
008 - SO 08 Čerpací stanice ČS10
Úroveň 3:
0003 - DSO 08.3 Čerpací stanice ČS10 - přípojka NN
| KSO: |  |  |  |  | CC-CZ:
| Místo: |  |  |  |  | Datum: | 13. 1. 2022
| Zadavatel: |  |  |  |  | IČ:
|  | Město Petřvald |  |  |  | DIČ:
| Uchazeč: |  |  |  |  | IČ: | Vyplň údaj
|  | Vyplň údaj |  |  |  | DIČ: | Vyplň údaj
| Projektant: |  |  |  |  | IČ:
|  | Sweco Hydroprojekt a.s., divize Morava |  |  |  | DIČ:
| Zpracovatel: |  |  |  |  | IČ:
DIČ:
Poznámka:
| Cena bez DPH | [5 empty] | 0
|  |  | Základ daně |  |  | Sazba daně | Výše daně
| DPH | základní | 0 |  |  | 21% | 0
|  | snížená | 0 |  |  | 15% | 0
|  | zákl. přenesená | 0 |  |  | 21% | 0
|  | sníž. přenesená | 0 |  |  | 15% | 0
|  | nulová | 0 |  |  | 0% | 0
| Cena s DPH |  |  | v | CZK |  | 0
| Projektant |  |  | Zpracovatel
| Datum a podpis: |  | Razítko | Datum a podpis: |  |  | Razítko
| Objednavatel |  |  | Uchazeč
| Datum a podpis: |  | Razítko | Datum a podpis: |  |  | Razítko
REKAPITULACE ČLENĚNÍ SOUPISU PRACÍ
Stavba:
Kanalizace Podlesí - II.Etapa
Objekt:
01 - Kanalizace Podlesí
Soupis:
008 - SO 08 Čerpací stanice ČS10
Úroveň 3:
0003 - DSO 08.3 Čerpací stanice ČS10 - přípojka NN
Místo: | [5 empty] | Datum: | 13. 1. 2022
Zadavatel: |  |  | Město Petřvald |  |  | Projektant: | Sweco Hydroprojekt a.s., divize Morava
Uchazeč: |  |  | Vyplň údaj |  |  | Zpracovatel:
Kód dílu - Popis | [6 empty] | Cena celkem [CZK]
Náklady ze soupisu prací | [6 empty] | 0 | [12 empty] | -1
| M - Práce a dodávky M | [5 empty] | 0
| D1 - Rozváděč RE1 | [5 empty] | 0
| D3 - Montážní materiál | [5 empty] | 0
| D5 - Výkopové práce | [5 empty] | 0
| D7 - Služby | [5 empty] | 0
SOUPIS PRACÍ
Stavba:
Kanalizace Podlesí - II.Etapa
Objekt:
01 - Kanalizace Podlesí
Soupis:
008 - SO 08 Čerpací stanice ČS10
Úroveň 3:
0003 - DSO 08.3 Čerpací stanice ČS10 - přípojka NN
Místo: | [5 empty] | Datum: | 13. 1. 2022
Zadavatel: |  |  | Město Petřvald |  |  | Projektant: | Sweco Hydroprojekt a.s., divize Morava
Uchazeč: |  |  | Vyplň údaj |  |  | Zpracovatel:
PČ | Typ | Kód | Popis | MJ | Množství | J.cena [CZK] | Cena celkem [CZK] | Cenová soustava |  |  | DPH | J. Nh [h] | Nh celkem [h] | J. hmotnost [t] | Hmotnost celkem [t] | J. suť [t] | Suť Celkem [t]
Náklady soupisu celkem | [6 empty] | 0 | [5 empty] | 0 |  | 0 |  | 0 |  | D | -1 | [7 empty] | 0
| D | M | Práce a dodávky M |  |  |  | 0 | [5 empty] | 0 |  | 0 |  | 0 | 3 | D | 0 | ROZPOCET | [6 empty] | 0
| D | D1 | Rozváděč RE1 |  |  |  | 0 | [5 empty] | 0 |  | 0 |  | 0 | 1 | D | 1 | ROZPOCET | [6 empty] | 0
1 | K | Pol1 | Dodávka + montáž Elektroměrový rozváděč 3f s jednosazbovým měřením do 40A v plastovém pilíři s hl. jističem 20A, 484x1785x242mm (ŠxVxH), IP 44/20C | ks | 1 |  | 0 |  |  |  | základní |  | 0 | 0 | 0 | 0 | 0 | 4 | K | 2 | ROZPOCET | 0 | 0 | 0 | 0 | 0 | 1 | 0 | 4 | 2
| PP |  | Elektroměrový rozváděč 3f s jednosazbovým měřením do 40A v plastovém pilíři s hl. jističem 20A, 484x1785x242mm (ŠxVxH), IP 44/20C | [15 empty] | PP | 2
| D | D3 | Montážní materiál |  |  |  | 0 | [5 empty] | 0 |  | 0 |  | 0 | 1 | D | 1 | ROZPOCET | [6 empty] | 0
2 | K | Pol3 | Dodávka + montáž CYKY-J 4x10 mm2 , pevně | m | 5 |  | 0 |  |  |  | základní |  | 0 | 0 | 0 | 0 | 0 | 4 | K | 2 | ROZPOCET | 0 | 0 | 0 | 0 | 0 | 1 | 0 | 4 | 6
| PP |  | CYKY-J 4x10 mm2 , pevně | [15 empty] | PP | 2
3 | K | Pol4 | Dodávka + montáž CYKY-J 5x6 mm2 , pevně | m | 15 |  | 0 |  |  |  | základní |  | 0 | 0 | 0 | 0 | 0 | 4 | K | 2 | ROZPOCET | 0 | 0 | 0 | 0 | 0 | 1 | 0 | 4 | 8
| PP |  | CYKY-J 5x6 mm2 , pevně | [15 empty] | PP | 2
4 | K | Pol5 | Dodávka + montáž TRUBKA TUHÁ PVC 1200N délka 2 m barva tmavě šedá | ks | 2 |  | 0 |  |  |  | základní |  | 0 | 0 | 0 | 0 | 0 | 4 | K | 2 | ROZPOCET | 0 | 0 | 0 | 0 | 0 | 1 | 0 | 4 | 10
| PP |  | TRUBKA TUHÁ PVC 1200N délka 2 m barva tmavě šedá | [15 empty] | PP | 2
5 | K | Pol6 | Dodávka + montáž KORUGOVANÁ CHRÁNIČKA DVOUPLÁŠŤOVÁ OHEBNÁ prům. 50mm | m | 15 |  | 0 |  |  |  | základní |  | 0 | 0 | 0 | 0 | 0 | 4 | K | 2 | ROZPOCET | 0 | 0 | 0 | 0 | 0 | 1 | 0 | 4 | 12
| PP |  | KORUGOVANÁ CHRÁNIČKA DVOUPLÁŠŤOVÁ OHEBNÁ prům. 50mm | [15 empty] | PP | 2
6 | K | Pol7 | Dodávka + montáž Zemnící pásek FeZn 30x4mm | m | 15 |  | 0 |  |  |  | základní |  | 0 | 0 | 0 | 0 | 0 | 4 | K | 2 | ROZPOCET | 0 | 0 | 0 | 0 | 0 | 1 | 0 | 4 | 14
| PP |  | Zemnící pásek FeZn 30x4mm | [15 empty] | PP | 2
7 | K | Pol8 | Dodávka + montáž Výstražná folie 250/33 blesk | m | 15 |  | 0 |  |  |  | základní |  | 0 | 0 | 0 | 0 | 0 | 4 | K | 2 | ROZPOCET | 0 | 0 | 0 | 0 | 0 | 1 | 0 | 4 | 16
| PP |  | Výstražná folie 250/33 blesk | [15 empty] | PP | 2
8 | K | Pol9 | Dodávka + montáž Zkušební svorka | ks | 6 |  | 0 |  |  |  | základní |  | 0 | 0 | 0 | 0 | 0 | 4 | K | 2 | ROZPOCET | 0 | 0 | 0 | 0 | 0 | 1 | 0 | 4 | 18
| PP |  | Zkušební svorka | [15 empty] | PP | 2
9 | K | Pol10 | Ukončení vodičů do 4 mm2 | ks | 4 |  | 0 |  |  |  | základní |  | 0 | 0 | 0 | 0 | 0 | 4 | K | 2 | ROZPOCET | 0 | 0 | 0 | 0 | 0 | 1 | 0 | 4 | 20
| PP |  | Ukončení vodičů do 4 mm2 | [15 empty] | PP | 2
10 | K | Pol11 | Ukončení vodičů 16 mm2 | ks | 18 |  | 0 |  |  |  | základní |  | 0 | 0 | 0 | 0 | 0 | 4 | K | 2 | ROZPOCET | 0 | 0 | 0 | 0 | 0 | 1 | 0 | 4 | 22
| PP |  | Ukončení vodičů 16 mm2 | [15 empty] | PP | 2
| D | D5 | Výkopové práce |  |  |  | 0 | [5 empty] | 0 |  | 0 |  | 0 | 1 | D | 1 | ROZPOCET | [6 empty] | 0
11 | K | Pol12 | Hloubení kabelové rýhy h=1200mm, š=500mm | m | 10 |  | 0 |  |  |  | základní |  | 0 | 0 | 0 | 0 | 0 | 4 | K | 2 | ROZPOCET | 0 | 0 | 0 | 0 | 0 | 1 | 0 | 4 | 24
| PP |  | Hloubení kabelové rýhy h=1200mm, š=500mm | [15 empty] | PP | 2
12 | K | Pol13 | Pískové lože h=200mm, š=500mm | bm | 10 |  | 0 |  |  |  | základní |  | 0 | 0 | 0 | 0 | 0 | 4 | K | 2 | ROZPOCET | 0 | 0 | 0 | 0 | 0 | 1 | 0 | 4 | 26
| PP |  | Pískové lože h=200mm, š=500mm | [15 empty] | PP | 2
13 | K | Pol14 | Zpětný zához kabelové rýhy + zhutnění h=650mm, š=500mm | bm | 10 |  | 0 |  |  |  | základní |  | 0 | 0 | 0 | 0 | 0 | 4 | K | 2 | ROZPOCET | 0 | 0 | 0 | 0 | 0 | 1 | 0 | 4 | 28
| PP |  | Zpětný zához kabelové rýhy + zhutnění h=650mm, š=500mm | [15 empty] | PP | 2
14 | K | Pol15 | Štěrkodrť h=250mm, š=500mm | bm | 10 |  | 0 |  |  |  | základní |  | 0 | 0 | 0 | 0 | 0 | 4 | K | 2 | ROZPOCET | 0 | 0 | 0 | 0 | 0 | 1 | 0 | 4 | 30
| PP |  | Štěrkodrť h=250mm, š=500mm | [15 empty] | PP | 2
15 | K | Pol16 | Živičný povrch h=100mm, š=500mm | bm | 10 |  | 0 |  |  |  | základní |  | 0 | 0 | 0 | 0 | 0 | 4 | K | 2 | ROZPOCET | 0 | 0 | 0 | 0 | 0 | 1 | 0 | 4 | 32
| PP |  | Živičný povrch h=100mm, š=500mm | [15 empty] | PP | 2
16 | K | Pol17 | Úprava povrchu | bm | 10 |  | 0 |  |  |  | základní |  | 0 | 0 | 0 | 0 | 0 | 4 | K | 2 | ROZPOCET | 0 | 0 | 0 | 0 | 0 | 1 | 0 | 4 | 34
| PP |  | Úprava povrchu | [15 empty] | PP | 2
| D | D7 | Služby |  |  |  | 0 | [5 empty] | 0 |  | 0 |  | 0 | 1 | D | 1 | ROZPOCET | [6 empty] | 0
17 | K | Pol22 | Revize | hod | 12 |  | 0 |  |  |  | základní |  | 0 | 0 | 0 | 0 | 0 | 4 | K | 2 | ROZPOCET | 0 | 0 | 0 | 0 | 0 | 1 | 0 | 4 | 44
| PP |  | Revize | [15 empty] | PP | 2
18 | K | Pol23 | Inženýrská činnost | hod | 10 |  | 0 |  |  |  | základní |  | 0 | 0 | 0 | 0 | 0 | 4 | K | 2 | ROZPOCET | 0 | 0 | 0 | 0 | 0 | 1 | 0 | 4 | 46
| PP |  | Inženýrská činnost | [15 empty] | PP | 2
19 | K | Pol24 | Oživení a komplexní zkoušky | hod | 5 |  | 0 |  |  |  | základní |  | 0 | 0 | 0 | 0 | 0 | 4 | K | 2 | ROZPOCET | 0 | 0 | 0 | 0 | 0 | 1 | 0 | 4 | 48
| PP |  | Oživení a komplexní zkoušky | [15 empty] | PP | 2
20 | K | Pol28 | Podružný materiál | kpl | 1 |  | 0 |  |  |  | základní |  | 0 | 0 | 0 | 0 | 0 | 4 | K | 2 | ROZPOCET | 0 | 0 | 0 | 0 | 0 | 1 | 0 | 4 | 1229160944
| PP |  | Dokumentace sk. pr. 3 pare | [15 empty] | PP | 2

## 0001 - DSO 10.1 Čerpací s...
[9 empty] | >> skryté sloupce << | [9 empty] | {bd832328-f6c9-416b-a964-8f980911d858}
2
| KRYCÍ LIST SOUPISU PRACÍ | [8 empty] | v --- níže se nacházejí doplnkové a pomocné údaje k sestavám --- v | [8 empty] | False
Stavba:
Kanalizace Podlesí - II.Etapa
Objekt:
01 - Kanalizace Podlesí
Soupis:
010 - SO 10 Čerpací stanice ČS12
Úroveň 3:
0001 - DSO 10.1 Čerpací stanice ČS12 - stavební část
| KSO: |  |  |  |  | CC-CZ:
| Místo: |  |  |  |  | Datum: | 13. 1. 2022
| Zadavatel: |  |  |  |  | IČ:
|  | Město Petřvald |  |  |  | DIČ:
| Uchazeč: |  |  |  |  | IČ: | Vyplň údaj
|  | Vyplň údaj |  |  |  | DIČ: | Vyplň údaj
| Projektant: |  |  |  |  | IČ:
|  | Sweco Hydroprojekt a.s., divize Morava |  |  |  | DIČ:
| Zpracovatel: |  |  |  |  | IČ:
DIČ:
Poznámka:
| Cena bez DPH | [5 empty] | 0
|  |  | Základ daně |  |  | Sazba daně | Výše daně
| DPH | základní | 0 |  |  | 21% | 0
|  | snížená | 0 |  |  | 15% | 0
|  | zákl. přenesená | 0 |  |  | 21% | 0
|  | sníž. přenesená | 0 |  |  | 15% | 0
|  | nulová | 0 |  |  | 0% | 0
| Cena s DPH |  |  | v | CZK |  | 0
| Projektant |  |  | Zpracovatel
| Datum a podpis: |  | Razítko | Datum a podpis: |  |  | Razítko
| Objednavatel |  |  | Uchazeč
| Datum a podpis: |  | Razítko | Datum a podpis: |  |  | Razítko
REKAPITULACE ČLENĚNÍ SOUPISU PRACÍ
Stavba:
Kanalizace Podlesí - II.Etapa
Objekt:
01 - Kanalizace Podlesí
Soupis:
010 - SO 10 Čerpací stanice ČS12
Úroveň 3:
0001 - DSO 10.1 Čerpací stanice ČS12 - stavební část
Místo: | [5 empty] | Datum: | 13. 1. 2022
Zadavatel: |  |  | Město Petřvald |  |  | Projektant: | Sweco Hydroprojekt a.s., divize Morava
Uchazeč: |  |  | Vyplň údaj |  |  | Zpracovatel:
Kód dílu - Popis | [6 empty] | Cena celkem [CZK]
Náklady ze soupisu prací | [6 empty] | 0 | [12 empty] | -1
| HSV - Práce a dodávky HSV | [5 empty] | 0
| 1 - Zemní práce | [5 empty] | 0
| 2 - Zakládání | [5 empty] | 0
| 4 - Vodorovné konstrukce | [5 empty] | 0
| 5 - Komunikace pozemní | [5 empty] | 0
| 9 - Ostatní konstrukce a práce, bourání | [5 empty] | 0
| 998 - Přesun hmot | [5 empty] | 0
SOUPIS PRACÍ
Stavba:
Kanalizace Podlesí - II.Etapa
Objekt:
01 - Kanalizace Podlesí
Soupis:
010 - SO 10 Čerpací stanice ČS12
Úroveň 3:
0001 - DSO 10.1 Čerpací stanice ČS12 - stavební část
Místo: | [5 empty] | Datum: | 13. 1. 2022
Zadavatel: |  |  | Město Petřvald |  |  | Projektant: | Sweco Hydroprojekt a.s., divize Morava
Uchazeč: |  |  | Vyplň údaj |  |  | Zpracovatel:
PČ | Typ | Kód | Popis | MJ | Množství | J.cena [CZK] | Cena celkem [CZK] | Cenová soustava |  |  | DPH | J. Nh [h] | Nh celkem [h] | J. hmotnost [t] | Hmotnost celkem [t] | J. suť [t] | Suť Celkem [t]
Náklady soupisu celkem | [6 empty] | 0 | [5 empty] | 0 |  | 144.1309 |  | 0 |  | D | -1 | [10 empty] | 0
| D | HSV | Práce a dodávky HSV |  |  |  | 0 | [5 empty] | 0 |  | 144.1309 |  | 0 | 1 | D | 0 |  |  |  | ROZPOCET | [6 empty] | 0
| D | 1 | Zemní práce |  |  |  | 0 | [5 empty] | 0 |  | 133.1388 |  | 0 | 1 | D | 1 |  |  |  | ROZPOCET | [6 empty] | 0
1 | K | 115,4-R | Dodávka + montáž čerpací studny beton. trouba DN 800, vč. pomocných zemních prací | ks | 1 |  | 0 |  |  |  | základní |  | 0 | 0 | 0 | 0 | 0 | 4 | K | 2 |  |  |  | ROZPOCET | 0 | 0 | 0 | 0 | 0 | 1 | 0 | 4 | 2087599816
| PP |  | Dodávka + montáž čerpací studny beton. trouba DN 800, vč. pomocných zemních prací | [15 empty] | PP | 2
| P |  | Poznámka k položce: viz TZ př. č. D.1.1.10.1, situace a v.č. D.1.1.10(03).1.1 | [15 empty] | P | 2
| VV |  | 1 |  | 1 | [13 empty] | VV | 2 | 2 | True | 1 | ROZPOCET
2 | K | 115101201 | Čerpání vody na dopravní výšku do 10 m průměrný přítok do 500 l/min | hod | 360 |  | 0 | CS ÚRS 2021 02 |  |  | základní |  | 0 | 3e-05 | 0.0108 | 0 | 0 | 4 | K | 2 |  |  |  | ROZPOCET | 0 | 0 | 0 | 0 | 0 | 1 | 0 | 4 | 1121409844
| PP |  | Čerpání vody na dopravní výšku do 10 m s uvažovaným průměrným přítokem do 500 l/min | [15 empty] | PP | 2
| VV |  | 45*8 |  | 360 | [13 empty] | VV | 2 | 2 | True | 1 | ROZPOCET
3 | K | 115101301 | Pohotovost čerpací soupravy pro dopravní výšku do 10 m přítok do 500 l/min | den | 45 |  | 0 | CS ÚRS 2021 02 |  |  | základní |  | 0 | 0 | 0 | 0 | 0 | 4 | K | 2 |  |  |  | ROZPOCET | 0 | 0 | 0 | 0 | 0 | 1 | 0 | 4 | -1077001187
| PP |  | Pohotovost záložní čerpací soupravy pro dopravní výšku do 10 m s uvažovaným průměrným přítokem do 500 l/min | [15 empty] | PP | 2
4 | K | 131151105 | Hloubení jam nezapažených v hornině třídy těžitelnosti I, skupiny 1 a 2 objem do 1000 m3 strojně | m3 | 45.667 |  | 0 | CS ÚRS 2021 02 |  |  | základní |  | 0 | 0 | 0 | 0 | 0 | 4 | K | 2 |  |  |  | ROZPOCET | 0 | 0 | 0 | 0 | 0 | 1 | 0 | 4 | -1459305532
| PP |  | Hloubení nezapažených jam a zářezů strojně s urovnáním dna do předepsaného profilu a spádu v hornině třídy těžitelnosti I skupiny 1 a 2 přes 500 do 1 000 m3 | [15 empty] | PP | 2
| P |  | Poznámka k položce: viz TZ př. č. D.1.1.10.1, situace a v.č. D.1.1.10(03).1.1 50% hor.tř. II a 50% hor.tř.III | [15 empty] | P | 2
| VV |  | 3,14*2,7*2,7*3,99 |  | 91.333 | [13 empty] | VV | 2 | 2 | True | 0 | ROZPOCET
| VV |  | Mezisoučet |  | 91.333 | [13 empty] | VV | 2 | 3 | True | 0 | ROZPOCET
| VV |  | 91,333*0,5 |  | 45.667 | [13 empty] | VV | 2 | 2 | True | 1 | ROZPOCET
5 | K | 131251105 | Hloubení jam nezapažených v hornině třídy těžitelnosti I, skupiny 3 objemu do 1000 m3 strojně | m3 | 45.667 |  | 0 | CS ÚRS 2021 02 |  |  | základní |  | 0 | 0 | 0 | 0 | 0 | 4 | K | 2 |  |  |  | ROZPOCET | 0 | 0 | 0 | 0 | 0 | 1 | 0 | 4 | -432728707
| PP |  | Hloubení nezapažených jam a zářezů strojně s urovnáním dna do předepsaného profilu a spádu v hornině třídy těžitelnosti I skupiny 3 přes 500 do 1 000 m3 | [15 empty] | PP | 2
| P |  | Poznámka k položce: viz TZ př. č. D.1.1.10.1, situace a v.č. D.1.1.10(03).1.1 50% hor.tř. II a 50% hor.tř.III | [15 empty] | P | 2
6 | K | 162751117 | Vodorovné přemístění do 10000 m výkopku/sypaniny z horniny třídy těžitelnosti I, skupiny 1 až 3 - na trvalou skládku, popř. mezideponii | m3 | 91.334 |  | 0 | CS ÚRS 2021 02 |  |  | základní |  | 0 | 0 | 0 | 0 | 0 | 4 | K | 2 |  |  |  | ROZPOCET | 0 | 0 | 0 | 0 | 0 | 1 | 0 | 4 | 700521005
| PP |  | Vodorovné přemístění výkopku nebo sypaniny po suchu na obvyklém dopravním prostředku, bez naložení výkopku, avšak se složením bez rozhrnutí z horniny třídy těžitelnosti I skupiny 1 až 3 na vzdálenost přes 9 000 do 10 000 m | [15 empty] | PP | 2
| VV |  | výkop jam | [15 empty] | VV | 2 | 1 | True | 0 | ROZPOCET
| VV |  | 45,667+45,667 |  | 91.334 | [13 empty] | VV | 2 | 2 | True | 1 | ROZPOCET
7 | K | 162751119 | Příplatek k vodorovnému přemístění výkopku/sypaniny z horniny třídy těžitelnosti I, skupiny 1 až 3 ZKD 1000 m přes 10000 m - na trvalou skládku, popř. mezideponii | m3 | 456.67 |  | 0 | CS ÚRS 2021 02 |  |  | základní |  | 0 | 0 | 0 | 0 | 0 | 4 | K | 2 |  |  |  | ROZPOCET | 0 | 0 | 0 | 0 | 0 | 1 | 0 | 4 | 586131096
| PP |  | Vodorovné přemístění výkopku nebo sypaniny po suchu na obvyklém dopravním prostředku, bez naložení výkopku, avšak se složením bez rozhrnutí z horniny třídy těžitelnosti I skupiny 1 až 3 na vzdálenost Příplatek k ceně za každých dalších i započatých 1 000 m | [15 empty] | PP | 2
| VV |  | 91,334*5 'Přepočtené koeficientem množství |  | 456.67 | [13 empty] | VV | 2 | 2 | False | 1 | ROZPOCET
8 | K | 171152501 | Zhutnění podloží z hornin soudržných nebo nesoudržných pod násypy | m2 | 9.398 |  | 0 | CS ÚRS 2021 02 |  |  | základní |  | 0 | 0 | 0 | 0 | 0 | 4 | K | 2 |  |  |  | ROZPOCET | 0 | 0 | 0 | 0 | 0 | 1 | 0 | 4 | 2064289934
| PP |  | Zhutnění podloží pod násypy z rostlé horniny třídy těžitelnosti I a II, skupiny 1 až 4 z hornin soudružných a nesoudržných | [15 empty] | PP | 2
| P |  | Poznámka k položce: viz TZ př. č. D.1.1.10.1, situace a v.č. D.1.1.10(03).1.1 | [15 empty] | P | 2
| VV |  | 3,14*1,73*1,73 |  | 9.398 | [13 empty] | VV | 2 | 2 | True | 1 | ROZPOCET
9 | K | 171201231 | Poplatek za uložení zeminy a kamení na recyklační skládce (skládkovné) kód odpadu 17 05 04 | t | 164.401 |  | 0 | CS ÚRS 2021 02 |  |  | základní |  | 0 | 0 | 0 | 0 | 0 | 4 | K | 2 |  |  |  | ROZPOCET | 0 | 0 | 0 | 0 | 0 | 1 | 0 | 4 | -1121268998
| PP |  | Poplatek za uložení stavebního odpadu na recyklační skládce (skládkovné) zeminy a kamení zatříděného do Katalogu odpadů pod kódem 17 05 04 | [15 empty] | PP | 2
| VV |  | výkop jam | [15 empty] | VV | 2 | 1 | True | 0 | ROZPOCET
| VV |  | 45,667+45,667 |  | 91.334 | [13 empty] | VV | 2 | 2 | True | 1 | ROZPOCET
| VV |  | 91,334*1,8 'Přepočtené koeficientem množství |  | 164.401 | [13 empty] | VV | 2 | 2 | False | 1 | ROZPOCET
10 | K | 174151101 | Zásyp jam, šachet rýh nebo kolem objektů sypaninou se zhutněním | m3 | 66.564 |  | 0 | CS ÚRS 2021 02 |  |  | základní |  | 0 | 0 | 0 | 0 | 0 | 4 | K | 2 |  |  |  | ROZPOCET | 0 | 0 | 0 | 0 | 0 | 1 | 0 | 4 | -747369462
| PP |  | Zásyp sypaninou z jakékoliv horniny strojně s uložením výkopku ve vrstvách se zhutněním jam, šachet, rýh nebo kolem objektů v těchto vykopávkách | [15 empty] | PP | 2
| VV |  | výkop jam na úroveň -0,45m, pláň nové zpevněné plochy | [15 empty] | VV | 2 | 1 | True | 0 | ROZPOCET
| VV |  | 3,14*2,7*2,7*(3,99-0,45) |  | 81.033 | [13 empty] | VV | 2 | 2 | True | 0 | ROZPOCET
| VV |  | podsyp | [15 empty] | VV | 2 | 1 | True | 0 | ROZPOCET
| VV |  | -1,923 |  | -1.923 | [13 empty] | VV | 2 | 2 | True | 0 | ROZPOCET
| VV |  | deska | [15 empty] | VV | 2 | 1 | True | 0 | ROZPOCET
| VV |  | -0,863 |  | -0.863 | [13 empty] | VV | 2 | 2 | True | 0 | ROZPOCET
| VV |  | "OP čerpací stanice" -3,14*1,08*1,08*(3,64-0,45) |  | -11.683 | [13 empty] | VV | 2 | 2 | True | 0 | ROZPOCET
| VV |  | Součet |  | 66.564 | [13 empty] | VV | 2 | 4 | True | 1 | ROZPOCET
11 | M | 58344197 | přírodní drcené kamenivo (štěrkodrť), frakce 0-63 mm | t | 133.128 |  | 0 | CS ÚRS 2021 02 |  |  | základní |  | 0 | 1 | 133.128 | 0 | 0 | 8 | M | 2 |  |  |  | ROZPOCET | 0 | 0 | 0 | 0 | 0 | 1 | 0 | 4 | 269091563
| PP |  | přírodní drcené kamenivo (štěrkodrť), frakce 0-63 mm | [15 empty] | PP | 2
| P |  | Poznámka k položce: nepřípustný popílek, struska, hlušina (haldovina), recykláty | [15 empty] | P | 2
| VV |  | 66,564*2 'Přepočtené koeficientem množství |  | 133.128 | [13 empty] | VV | 2 | 2 | False | 1 | ROZPOCET
12 | K | 998225111 | Přesun hmot pro pozemní komunikace s krytem z kamene, monolitickým betonovým nebo živičným | t | 133.128 |  | 0 | CS ÚRS 2021 02 |  |  | základní |  | 0 | 0 | 0 | 0 | 0 | 4 | K | 2 |  |  |  | ROZPOCET | 0 | 0 | 0 | 0 | 0 | 1 | 0 | 4 | 2079353021
| PP |  | Přesun hmot pro komunikace s krytem z kameniva, monolitickým betonovým nebo živičným dopravní vzdálenost do 200 m jakékoliv délky objektu | [15 empty] | PP | 2
| VV |  | 133,128 |  | 133.128 | [13 empty] | VV | 2 | 2 | True | 1 | ROZPOCET
| D | 2 | Zakládání |  |  |  | 0 | [5 empty] | 0 |  | 8.5936 |  | 0 | 1 | D | 1 |  |  |  | ROZPOCET | [6 empty] | 0
13 | K | 212752111 | Trativod z drenážních trubek korugovaných PE-HD SN 4 perforace 220° včetně lože otevřený výkop DN 100 pro liniové stavby, vč. následného odstranění | m | 10.864 |  | 0 | CS ÚRS 2021 02 |  |  | základní |  | 0 | 0.20469 | 2.2238 | 0 | 0 | 4 | K | 2 |  |  |  | ROZPOCET | 0 | 0 | 0 | 0 | 0 | 1 | 0 | 4 | -520686206
| PP |  | Trativody z drenážních trubek pro liniové stavby a komunikace se zřízením štěrkového lože pod trubky a s jejich obsypem v otevřeném výkopu trubka korugovaná sendvičová PE-HD SN 4 perforace 220° DN 100 | [15 empty] | PP | 2
| P |  | Poznámka k položce: viz TZ př. č. D.1.1.10.1, situace a v.č. D.1.1.10(03).1.1 | [15 empty] | P | 2
| VV |  | 2*3,14*1,73 |  | 10.864 | [13 empty] | VV | 2 | 2 | True | 1 | ROZPOCET
14 | K | 271532212 | Podsyp pod základové konstrukce se zhutněním z hrubého kameniva frakce 0 až 32 mm | m3 | 1.923 |  | 0 | CS ÚRS 2021 02 |  |  | základní |  | 0 | 2.16 | 4.1537 | 0 | 0 | 4 | K | 2 |  |  |  | ROZPOCET | 0 | 0 | 0 | 0 | 0 | 1 | 0 | 4 | 2035369700
| PP |  | Podsyp pod základové konstrukce se zhutněním a urovnáním povrchu z kameniva hrubého, frakce 0 - 32 mm | [15 empty] | PP | 2
| P |  | Poznámka k položce: viz TZ př. č. D.1.1.10.1, situace a v.č. D.1.1.10(03).1.1 | [15 empty] | P | 2
| VV |  | 3,14*1,75*1,75*0,2 |  | 1.923 | [13 empty] | VV | 2 | 2 | True | 1 | ROZPOCET
15 | K | 273321611 | Základové desky ze ŽB bez zvýšených nároků na prostředí tř. C 30/37 XA2 | m3 | 0.863 |  | 0 | CS ÚRS 2021 02 |  |  | základní |  | 0 | 2.4533 | 2.1172 | 0 | 0 | 4 | K | 2 |  |  |  | ROZPOCET | 0 | 0 | 0 | 0 | 0 | 1 | 0 | 4 | -973538003
| PP |  | Základy z betonu železového (bez výztuže) desky z betonu bez zvláštních nároků na prostředí tř. C 30/37 | [15 empty] | PP | 2
| P |  | Poznámka k položce: viz TZ př. č. D.1.1.10.1, situace a v.č. D.1.1.10(03).1.1 | [15 empty] | P | 2
| VV |  | plocha dle autocad | [15 empty] | VV | 2 | 1 | True | 0 | ROZPOCET
| VV |  | 5,75*0,15 |  | 0.863 | [13 empty] | VV | 2 | 2 | True | 1 | ROZPOCET
16 | K | 273351121 | Zřízení bednění základových desek | m2 | 1.335 |  | 0 | CS ÚRS 2021 02 |  |  | základní |  | 0 | 0.00247 | 0.0032974 | 0 | 0 | 4 | K | 2 |  |  |  | ROZPOCET | 0 | 0 | 0 | 0 | 0 | 1 | 0 | 4 | 1293124081
| PP |  | Bednění základů desek zřízení | [15 empty] | PP | 2
| P |  | Poznámka k položce: viz TZ př. č. D.1.1.10.1, situace a v.č. D.1.1.10(03).1.1 | [15 empty] | P | 2
| VV |  | obvod dle autocad | [15 empty] | VV | 2 | 1 | True | 0 | ROZPOCET
| VV |  | 8,9*0,15 |  | 1.335 | [13 empty] | VV | 2 | 2 | True | 1 | ROZPOCET
17 | K | 273351122 | Odstranění bednění základových desek | m2 | 1.335 |  | 0 | CS ÚRS 2021 02 |  |  | základní |  | 0 | 0 | 0 | 0 | 0 | 4 | K | 2 |  |  |  | ROZPOCET | 0 | 0 | 0 | 0 | 0 | 1 | 0 | 4 | -300092768
| PP |  | Bednění základů desek odstranění | [15 empty] | PP | 2
18 | K | 273362021 | Výztuž základových desek svařovanými sítěmi Kari | t | 0.09 |  | 0 | CS ÚRS 2021 02 |  |  | základní |  | 0 | 1.0628 | 0.095649 | 0 | 0 | 4 | K | 2 |  |  |  | ROZPOCET | 0 | 0 | 0 | 0 | 0 | 1 | 0 | 4 | 1847964076
| PP |  | Výztuž základů desek ze svařovaných sítí z drátů typu KARI | [15 empty] | PP | 2
| P |  | Poznámka k položce: viz TZ př. č. D.1.1.10.1, situace a v.č. D.1.1.10(03).1.1 | [15 empty] | P | 2
| VV |  | 2,46*2,46*6,5*1,15/1000*2 |  | 0.09 | [13 empty] | VV | 2 | 2 | True | 1 | ROZPOCET
| D | 4 | Vodorovné konstrukce |  |  |  | 0 | [5 empty] | 0 |  | 2.3941 |  | 0 | 1 | D | 1 |  |  |  | ROZPOCET | [6 empty] | 0
19 | K | 411321616 | Stropy deskové ze ŽB tř. C 30/37 XF4 | m3 | 0.952 |  | 0 | CS ÚRS 2021 02 |  |  | základní |  | 0 | 2.4534 | 2.3357 | 0 | 0 | 4 | K | 2 |  |  |  | ROZPOCET | 0 | 0 | 0 | 0 | 0 | 1 | 0 | 4 | 1844302752
| PP |  | Stropy z betonu železového (bez výztuže) stropů deskových, plochých střech, desek balkonových, desek hřibových stropů včetně hlavic hřibových sloupů tř. C 30/37 | [15 empty] | PP | 2
| P |  | Poznámka k položce: viz TZ př. č. D.1.1.10.1, situace a v.č. D.1.1.10(03).1.1 | [15 empty] | P | 2
| VV |  | lito do plastového bednění čerpací jímky | [15 empty] | VV | 2 | 1 | True | 0 | ROZPOCET
| VV |  | 3,14*1,08*1,08*0,26 |  | 0.952 | [13 empty] | VV | 2 | 2 | True | 1 | ROZPOCET
20 | K | 411362021 | Výztuž stropů svařovanými sítěmi Kari | t | 0.055 |  | 0 | CS ÚRS 2021 02 |  |  | základní |  | 0 | 1.0628 | 0.058452 | 0 | 0 | 4 | K | 2 |  |  |  | ROZPOCET | 0 | 0 | 0 | 0 | 0 | 1 | 0 | 4 | 696844809
| PP |  | Výztuž stropů prostě uložených, vetknutých, spojitých, deskových, trámových (žebrových, kazetových), s keramickými a jinými vložkami, konsolových nebo balkonových, hřibových včetně hlavic hřibových sloupů, plochých střech a pro zavěšení železobetonových podhledů ze svařovaných sítí z drátů typu KARI | [15 empty] | PP | 2
| P |  | Poznámka k položce: viz TZ př. č. D.1.1.10.1, situace a v.č. D.1.1.10(03).1.1 | [15 empty] | P | 2
| VV |  | 3,14*1,08*1,08*6,5*1,15*2/1000 |  | 0.055 | [13 empty] | VV | 2 | 2 | True | 1 | ROZPOCET
| D | 5 | Komunikace pozemní |  |  |  | 0 | [5 empty] | 0 |  | 0 |  | 0 | 1 | D | 1 |  |  |  | ROZPOCET | [6 empty] | 0
21 | K | 564861111 | Podklad ze štěrkodrtě ŠD tl 200 mm frakce 0-32mm | m2 | 10 |  | 0 | CS ÚRS 2021 02 |  |  | základní |  | 0 | 0 | 0 | 0 | 0 | 4 | K | 2 |  |  |  | ROZPOCET | 0 | 0 | 0 | 0 | 0 | 1 | 0 | 4 | 782806210
| PP |  | Podklad ze štěrkodrti ŠD s rozprostřením a zhutněním, po zhutnění tl. 200 mm | [15 empty] | PP | 2
| P |  | Poznámka k položce: viz TZ př. č. D.1.1.10.1, situace a v.č. D.1.1.10(03).1.1 | [15 empty] | P | 2
| VV |  | terénní úpravy kolem cesty a ČS | [15 empty] | VV | 2 | 1 | True | 0 | ROZPOCET
| VV |  | 10 |  | 10 | [13 empty] | VV | 2 | 2 | True | 1 | ROZPOCET
| D | 9 | Ostatní konstrukce a práce, bourání |  |  |  | 0 | [5 empty] | 0 |  | 0.0044171 |  | 0 | 1 | D | 1 |  |  |  | ROZPOCET | [6 empty] | 0
22 | K | 900,1-R | Dodávka + montáž čerpací stanice PEHD průměr 2160mm, výška 3640mm, vč. poklopu, vč. strojního vystrojení (kompletní dodávka) | kpl | 1 |  | 0 |  |  |  | základní |  | 0 | 0 | 0 | 0 | 0 | 4 | K | 2 |  |  |  | ROZPOCET | 0 | 0 | 0 | 0 | 0 | 1 | 0 | 4 | 779004945
| PP |  | Dodávka + montáž čerpací stanice PEHD průměr 2160mm, výška 3640mm, vč. poklopu, vč. strojního vystrojení (kompletní dodávka) | [15 empty] | PP | 2
| P |  | Poznámka k položce: viz TZ př. č. D.1.1.10.1, situace a v.č. D.1.1.10(03).1.1 | [15 empty] | P | 2
| VV |  | parametry čerpací stanice viz př.č. D.2.1.1 | [15 empty] | VV | 2 | 1 | True | 0 | ROZPOCET
| VV |  | "ČS12" 1 |  | 1 | [13 empty] | VV | 2 | 2 | True | 1 | ROZPOCET
23 | K | 919726122 | Geotextilie pro ochranu, separaci a filtraci netkaná měrná hmotnost do 300 g/m2 | m2 | 9.398 |  | 0 | CS ÚRS 2021 02 |  |  | základní |  | 0 | 0.00047 | 0.0044171 | 0 | 0 | 4 | K | 2 |  |  |  | ROZPOCET | 0 | 0 | 0 | 0 | 0 | 1 | 0 | 4 | 1751488948
| PP |  | Geotextilie netkaná pro ochranu, separaci nebo filtraci měrná hmotnost přes 200 do 300 g/m2 | [15 empty] | PP | 2
| P |  | Poznámka k položce: viz TZ př. č. D.1.1.10.1, situace a v.č. D.1.1.10(03).1.1 | [15 empty] | P | 2
| VV |  | 3,14*1,73*1,73 |  | 9.398 | [13 empty] | VV | 2 | 2 | True | 1 | ROZPOCET
| D | 998 | Přesun hmot |  |  |  | 0 | [5 empty] | 0 |  | 0 |  | 0 | 1 | D | 1 |  |  |  | ROZPOCET | [6 empty] | 0
24 | K | 998142251 | Přesun hmot pro nádrže, jímky, zásobníky a jámy betonové monolitické v do 25 m | t | 11.003 |  | 0 | CS ÚRS 2021 02 |  |  | základní |  | 0 | 0 | 0 | 0 | 0 | 4 | K | 2 |  |  |  | ROZPOCET | 0 | 0 | 0 | 0 | 0 | 1 | 0 | 4 | -968896831
| PP |  | Přesun hmot pro nádrže, jímky, zásobníky a jámy pozemní mimo zemědělství se svislou nosnou konstrukcí monolitickou betonovou tyčovou nebo plošnou vodorovná dopravní vzdálenost do 50 m výšky do 25 m | [15 empty] | PP | 2
| VV |  | 138,745-127,742 |  | 11.003 | [13 empty] | VV | 2 | 2 | True | 1 | ROZPOCET

## 0002 - DSO 10.2 Čerpací s...
[9 empty] | >> skryté sloupce << | [9 empty] | {afc32cf5-1b35-427a-922d-c0e90f1e79bb}
2
| KRYCÍ LIST SOUPISU PRACÍ | [8 empty] | v --- níže se nacházejí doplnkové a pomocné údaje k sestavám --- v | [8 empty] | False
Stavba:
Kanalizace Podlesí - II.Etapa
Objekt:
01 - Kanalizace Podlesí
Soupis:
010 - SO 10 Čerpací stanice ČS12
Úroveň 3:
0002 - DSO 10.2 Čerpací stanice ČS12 - zpevněná plocha
| KSO: |  |  |  |  | CC-CZ:
| Místo: |  |  |  |  | Datum: | 13. 1. 2022
| Zadavatel: |  |  |  |  | IČ:
|  | Město Petřvald |  |  |  | DIČ:
| Uchazeč: |  |  |  |  | IČ: | Vyplň údaj
|  | Vyplň údaj |  |  |  | DIČ: | Vyplň údaj
| Projektant: |  |  |  |  | IČ:
|  | Sweco Hydroprojekt a.s., divize Morava |  |  |  | DIČ:
| Zpracovatel: |  |  |  |  | IČ:
DIČ:
Poznámka:
| Cena bez DPH | [5 empty] | 0
|  |  | Základ daně |  |  | Sazba daně | Výše daně
| DPH | základní | 0 |  |  | 21% | 0
|  | snížená | 0 |  |  | 15% | 0
|  | zákl. přenesená | 0 |  |  | 21% | 0
|  | sníž. přenesená | 0 |  |  | 15% | 0
|  | nulová | 0 |  |  | 0% | 0
| Cena s DPH |  |  | v | CZK |  | 0
| Projektant |  |  | Zpracovatel
| Datum a podpis: |  | Razítko | Datum a podpis: |  |  | Razítko
| Objednavatel |  |  | Uchazeč
| Datum a podpis: |  | Razítko | Datum a podpis: |  |  | Razítko
REKAPITULACE ČLENĚNÍ SOUPISU PRACÍ
Stavba:
Kanalizace Podlesí - II.Etapa
Objekt:
01 - Kanalizace Podlesí
Soupis:
010 - SO 10 Čerpací stanice ČS12
Úroveň 3:
0002 - DSO 10.2 Čerpací stanice ČS12 - zpevněná plocha
Místo: | [5 empty] | Datum: | 13. 1. 2022
Zadavatel: |  |  | Město Petřvald |  |  | Projektant: | Sweco Hydroprojekt a.s., divize Morava
Uchazeč: |  |  | Vyplň údaj |  |  | Zpracovatel:
Kód dílu - Popis | [6 empty] | Cena celkem [CZK]
Náklady ze soupisu prací | [6 empty] | 0 | [12 empty] | -1
| HSV - Práce a dodávky HSV | [5 empty] | 0
| 1 - Zemní práce | [5 empty] | 0
| 2 - Zakládání | [5 empty] | 0
| 5 - Komunikace pozemní | [5 empty] | 0
| 9 - Ostatní konstrukce a práce, bourání | [5 empty] | 0
| 998 - Přesun hmot | [5 empty] | 0
SOUPIS PRACÍ
Stavba:
Kanalizace Podlesí - II.Etapa
Objekt:
01 - Kanalizace Podlesí
Soupis:
010 - SO 10 Čerpací stanice ČS12
Úroveň 3:
0002 - DSO 10.2 Čerpací stanice ČS12 - zpevněná plocha
Místo: | [5 empty] | Datum: | 13. 1. 2022
Zadavatel: |  |  | Město Petřvald |  |  | Projektant: | Sweco Hydroprojekt a.s., divize Morava
Uchazeč: |  |  | Vyplň údaj |  |  | Zpracovatel:
PČ | Typ | Kód | Popis | MJ | Množství | J.cena [CZK] | Cena celkem [CZK] | Cenová soustava |  |  | DPH | J. Nh [h] | Nh celkem [h] | J. hmotnost [t] | Hmotnost celkem [t] | J. suť [t] | Suť Celkem [t]
Náklady soupisu celkem | [6 empty] | 0 | [5 empty] | 0 |  | 23.4312 |  | 0 |  | D | -1 | [10 empty] | 0
| D | HSV | Práce a dodávky HSV |  |  |  | 0 | [5 empty] | 0 |  | 23.4312 |  | 0 | 1 | D | 0 |  |  |  | ROZPOCET | [6 empty] | 0
| D | 1 | Zemní práce |  |  |  | 0 | [5 empty] | 0 |  | 0 |  | 0 | 1 | D | 1 |  |  |  | ROZPOCET | [6 empty] | 0
1 | K | 122252204 | Odkopávky a prokopávky nezapažené pro silnice a dálnice v hornině třídy těžitelnosti I objem do 500 m3 strojně | m3 | 90 |  | 0 | CS ÚRS 2021 02 |  |  | základní |  | 0 | 0 | 0 | 0 | 0 | 4 | K | 2 |  |  |  | ROZPOCET | 0 | 0 | 0 | 0 | 0 | 1 | 0 | 4 | 123746165
| PP |  | Odkopávky a prokopávky nezapažené pro silnice a dálnice strojně v hornině třídy těžitelnosti I přes 100 do 500 m3 | [15 empty] | PP | 2
| P |  | Poznámka k položce: viz TZ př. č. D.1.1.10.1, situace a v.č. D.1.1.10.2 v.č. D.1.1.10.2.1 | [15 empty] | P | 2
| VV |  | 200*0,45 |  | 90 | [13 empty] | VV | 2 | 2 | True | 1 | ROZPOCET
2 | K | 162751117 | Vodorovné přemístění do 10000 m výkopku/sypaniny z horniny třídy těžitelnosti I, skupiny 1 až 3 - na trvalou skládku, popř. mezideponii | m3 | 90 |  | 0 | CS ÚRS 2021 02 |  |  | základní |  | 0 | 0 | 0 | 0 | 0 | 4 | K | 2 |  |  |  | ROZPOCET | 0 | 0 | 0 | 0 | 0 | 1 | 0 | 4 | -1979645130
| PP |  | Vodorovné přemístění výkopku nebo sypaniny po suchu na obvyklém dopravním prostředku, bez naložení výkopku, avšak se složením bez rozhrnutí z horniny třídy těžitelnosti I skupiny 1 až 3 na vzdálenost přes 9 000 do 10 000 m | [15 empty] | PP | 2
3 | K | 162751119 | Příplatek k vodorovnému přemístění výkopku/sypaniny z horniny třídy těžitelnosti I, skupiny 1 až 3 ZKD 1000 m přes 10000 m - na trvalou skládku, popř. mezideponii | m3 | 450 |  | 0 | CS ÚRS 2021 02 |  |  | základní |  | 0 | 0 | 0 | 0 | 0 | 4 | K | 2 |  |  |  | ROZPOCET | 0 | 0 | 0 | 0 | 0 | 1 | 0 | 4 | -1014766256
| PP |  | Vodorovné přemístění výkopku nebo sypaniny po suchu na obvyklém dopravním prostředku, bez naložení výkopku, avšak se složením bez rozhrnutí z horniny třídy těžitelnosti I skupiny 1 až 3 na vzdálenost Příplatek k ceně za každých dalších i započatých 1 000 m | [15 empty] | PP | 2
| VV |  | 90*5 'Přepočtené koeficientem množství |  | 450 | [13 empty] | VV | 2 | 2 | False | 1 | ROZPOCET
4 | K | 171152501 | Zhutnění podloží z hornin soudržných nebo nesoudržných pod násypy | m2 | 200 |  | 0 | CS ÚRS 2021 02 |  |  | základní |  | 0 | 0 | 0 | 0 | 0 | 4 | K | 2 |  |  |  | ROZPOCET | 0 | 0 | 0 | 0 | 0 | 1 | 0 | 4 | 202737954
| PP |  | Zhutnění podloží pod násypy z rostlé horniny třídy těžitelnosti I a II, skupiny 1 až 4 z hornin soudružných a nesoudržných | [15 empty] | PP | 2
| P |  | Poznámka k položce: viz TZ př. č. D.1.1.10.1, situace a v.č. D.1.1.10.2 v.č. D.1.1.10.2.1 | [15 empty] | P | 2
| VV |  | 200 |  | 200 | [13 empty] | VV | 2 | 2 | True | 1 | ROZPOCET
5 | K | 171201231 | Poplatek za uložení zeminy a kamení na recyklační skládce (skládkovné) kód odpadu 17 05 04 | t | 162 |  | 0 | CS ÚRS 2021 02 |  |  | základní |  | 0 | 0 | 0 | 0 | 0 | 4 | K | 2 |  |  |  | ROZPOCET | 0 | 0 | 0 | 0 | 0 | 1 | 0 | 4 | 1832816481
| PP |  | Poplatek za uložení stavebního odpadu na recyklační skládce (skládkovné) zeminy a kamení zatříděného do Katalogu odpadů pod kódem 17 05 04 | [15 empty] | PP | 2
| VV |  | 90*1,8 'Přepočtené koeficientem množství |  | 162 | [13 empty] | VV | 2 | 2 | False | 1 | ROZPOCET
| D | 2 | Zakládání |  |  |  | 0 | [5 empty] | 0 |  | 8.1876 |  | 0 | 1 | D | 1 |  |  |  | ROZPOCET | [6 empty] | 0
6 | K | 212752111 | Trativod z drenážních trubek korugovaných PE-HD SN 4 perforace 220° včetně lože a obsypu otevřený výkop DN 90 pro liniové stavby | m | 40 |  | 0 | CS ÚRS 2021 02 |  |  | základní |  | 0 | 0.20469 | 8.1876 | 0 | 0 | 4 | K | 2 |  |  |  | ROZPOCET | 0 | 0 | 0 | 0 | 0 | 1 | 0 | 4 | 1605208242
| PP |  | Trativody z drenážních trubek pro liniové stavby a komunikace se zřízením štěrkového lože pod trubky a s jejich obsypem v otevřeném výkopu trubka korugovaná sendvičová PE-HD SN 4 perforace 220° DN 90 | [15 empty] | PP | 2
| P |  | Poznámka k položce: viz TZ př. č. D.1.1.10.1, situace a v.č. D.1.1.10.2 v.č. D.1.1.10.2.1 | [15 empty] | P | 2
| VV |  | 40 |  | 40 | [13 empty] | VV | 2 | 2 | True | 1 | ROZPOCET
| D | 5 | Komunikace pozemní |  |  |  | 0 | [5 empty] | 0 |  | 0 |  | 0 | 1 | D | 1 |  |  |  | ROZPOCET | [6 empty] | 0
7 | K | 564251111 | Podklad nebo podsyp ze štěrkopísku ŠP tl 150 mm fr 0-32mm | m2 | 200 |  | 0 | CS ÚRS 2021 02 |  |  | základní |  | 0 | 0 | 0 | 0 | 0 | 4 | K | 2 |  |  |  | ROZPOCET | 0 | 0 | 0 | 0 | 0 | 1 | 0 | 4 | 2002498115
| PP |  | Podklad nebo podsyp ze štěrkopísku ŠP s rozprostřením, vlhčením a zhutněním, po zhutnění tl. 150 mm | [15 empty] | PP | 2
8 | K | 564861111 | Podklad ze štěrkodrtě ŠD tl 200 mm frakce 0-32 mm | m2 | 200 |  | 0 | CS ÚRS 2021 02 |  |  | základní |  | 0 | 0 | 0 | 0 | 0 | 4 | K | 2 |  |  |  | ROZPOCET | 0 | 0 | 0 | 0 | 0 | 1 | 0 | 4 | 778484227
| PP |  | Podklad ze štěrkodrti ŠD s rozprostřením a zhutněním, po zhutnění tl. 200 mm | [15 empty] | PP | 2
9 | K | 565135111 | Asfaltový beton vrstva podkladní ACP 16 (obalované kamenivo OKS) tl 50 mm š do 3 m | m2 | 200 |  | 0 | CS ÚRS 2021 02 |  |  | základní |  | 0 | 0 | 0 | 0 | 0 | 4 | K | 2 |  |  |  | ROZPOCET | 0 | 0 | 0 | 0 | 0 | 1 | 0 | 4 | 776304089
| PP |  | Asfaltový beton vrstva podkladní ACP 16 (obalované kamenivo střednězrnné - OKS) s rozprostřením a zhutněním v pruhu šířky přes 1,5 do 3 m, po zhutnění tl. 50 mm | [15 empty] | PP | 2
10 | K | 573111112 | Postřik živičný infiltrační s posypem z asfaltu množství 1 kg/m2 | m2 | 200 |  | 0 | CS ÚRS 2021 02 |  |  | základní |  | 0 | 0 | 0 | 0 | 0 | 4 | K | 2 |  |  |  | ROZPOCET | 0 | 0 | 0 | 0 | 0 | 1 | 0 | 4 | -1893531227
| PP |  | Postřik infiltrační PI z asfaltu silničního s posypem kamenivem, v množství 1,00 kg/m2 | [15 empty] | PP | 2
11 | K | 573211109 | Postřik živičný spojovací z asfaltu v množství 0,50 kg/m2 | m2 | 200 |  | 0 | CS ÚRS 2021 02 |  |  | základní |  | 0 | 0 | 0 | 0 | 0 | 4 | K | 2 |  |  |  | ROZPOCET | 0 | 0 | 0 | 0 | 0 | 1 | 0 | 4 | 1335900846
| PP |  | Postřik spojovací PS bez posypu kamenivem z asfaltu silničního, v množství 0,50 kg/m2 | [15 empty] | PP | 2
12 | K | 577144131 | Asfaltový beton vrstva obrusná ACO 11 (ABS) tř. I tl 50 mm š do 3 m z modifikovaného asfaltu | m2 | 200 |  | 0 | CS ÚRS 2021 02 |  |  | základní |  | 0 | 0 | 0 | 0 | 0 | 4 | K | 2 |  |  |  | ROZPOCET | 0 | 0 | 0 | 0 | 0 | 1 | 0 | 4 | -1982757024
| PP |  | Asfaltový beton vrstva obrusná ACO 11 (ABS) s rozprostřením a se zhutněním z modifikovaného asfaltu v pruhu šířky přes do 1,5 do 3 m, po zhutnění tl. 50 mm | [15 empty] | PP | 2
| P |  | Poznámka k položce: viz TZ př. č. D.1.1.10.1, situace a v.č. D.1.1.10.2 v.č. D.1.1.10.2.1 | [15 empty] | P | 2
| VV |  | 200 |  | 200 | [13 empty] | VV | 2 | 2 | True | 1 | ROZPOCET
| D | 9 | Ostatní konstrukce a práce, bourání |  |  |  | 0 | [5 empty] | 0 |  | 15.2436 |  | 0 | 1 | D | 1 |  |  |  | ROZPOCET | [6 empty] | 0
13 | K | 916131213 | Osazení silničního obrubníku betonového stojatého s boční opěrou do lože z betonu prostého | m | 41 |  | 0 | CS ÚRS 2021 02 |  |  | základní |  | 0 | 0.1554 | 6.3714 | 0 | 0 | 4 | K | 2 |  |  |  | ROZPOCET | 0 | 0 | 0 | 0 | 0 | 1 | 0 | 4 | -1280262709
| PP |  | Osazení silničního obrubníku betonového se zřízením lože, s vyplněním a zatřením spár cementovou maltou stojatého s boční opěrou z betonu prostého, do lože z betonu prostého | [15 empty] | PP | 2
| P |  | Poznámka k položce: viz TZ př. č. D.1.1.10.1, situace a v.č. D.1.1.10.2 v.č. D.1.1.10.2.1 | [15 empty] | P | 2
| VV |  | 41 |  | 41 | [13 empty] | VV | 2 | 2 | True | 1 | ROZPOCET
14 | M | 59217033 | obrubník betonový silniční 1000x100x250mm | m | 43.05 |  | 0 | CS ÚRS 2021 02 |  |  | základní |  | 0 | 0.102 | 4.3911 | 0 | 0 | 8 | M | 2 |  |  |  | ROZPOCET | 0 | 0 | 0 | 0 | 0 | 1 | 0 | 4 | 1911540122
| PP |  | obrubník betonový silniční 1000x100x250mm | [15 empty] | PP | 2
| VV |  | 41*1,05 'Přepočtené koeficientem množství |  | 43.05 | [13 empty] | VV | 2 | 2 | False | 1 | ROZPOCET
15 | K | 916132112 | Osazení obruby z betonové přídlažby bez boční opěry do lože z betonu prostého | m | 40 |  | 0 | CS ÚRS 2021 02 |  |  | základní |  | 0 | 0.08576 | 3.4304 | 0 | 0 | 4 | K | 2 |  |  |  | ROZPOCET | 0 | 0 | 0 | 0 | 0 | 1 | 0 | 4 | 2087026457
| PP |  | Osazení silniční obruby z betonové přídlažby (krajníků) s ložem tl. přes 50 do 100 mm, s vyplněním a zatřením spár cementovou maltou šířky do 250 mm bez boční opěry, do lože z betonu prostého | [15 empty] | PP | 2
| P |  | Poznámka k položce: viz TZ př. č. D.1.1.10.1, situace a v.č. D.1.1.10.2 v.č. D.1.1.10.2.1 | [15 empty] | P | 2
| VV |  | 40 |  | 40 | [13 empty] | VV | 2 | 2 | True | 1 | ROZPOCET
16 | M | 59245018 | dlažba 200/100/250 přírodní | m2 | 8 |  | 0 | CS ÚRS 2021 02 |  |  | základní |  | 0 | 0.131 | 1.048 | 0 | 0 | 8 | M | 2 |  |  |  | ROZPOCET | 0 | 0 | 0 | 0 | 0 | 1 | 0 | 4 | -138749291
| PP |  | dlažba tvar obdélník betonová 200x100x60mm přírodní | [15 empty] | PP | 2
| VV |  | 40*0,2 |  | 8 | [13 empty] | VV | 2 | 2 | True | 1 | ROZPOCET
17 | K | 919121121 | Těsnění spár zálivkou za studena pro komůrky š 15 mm hl 25 mm s těsnicím profilem | m | 30 |  | 0 | CS ÚRS 2021 02 |  |  | základní |  | 0 | 9e-05 | 0.0027 | 0 | 0 | 4 | K | 2 |  |  |  | ROZPOCET | 0 | 0 | 0 | 0 | 0 | 1 | 0 | 4 | -1800502269
| PP |  | Utěsnění dilatačních spár zálivkou za studena v cementobetonovém nebo živičném krytu včetně adhezního nátěru s těsnicím profilem pod zálivkou, pro komůrky šířky 15 mm, hloubky 25 mm | [15 empty] | PP | 2
| P |  | Poznámka k položce: viz TZ př. č. D.1.1.10.1, situace a v.č. D.1.1.10.2 v.č. D.1.1.10.2.1 | [15 empty] | P | 2
| VV |  | napojení na stávající komunikace | [15 empty] | VV | 2 | 1 | True | 0 | ROZPOCET
| VV |  | 30 |  | 30 | [13 empty] | VV | 2 | 2 | True | 1 | ROZPOCET
| D | 998 | Přesun hmot |  |  |  | 0 | [5 empty] | 0 |  | 0 |  | 0 | 1 | D | 1 |  |  |  | ROZPOCET | [6 empty] | 0
18 | K | 998225111 | Přesun hmot pro pozemní komunikace s krytem z kamene, monolitickým betonovým nebo živičným | t | 23.431 |  | 0 | CS ÚRS 2021 02 |  |  | základní |  | 0 | 0 | 0 | 0 | 0 | 4 | K | 2 |  |  |  | ROZPOCET | 0 | 0 | 0 | 0 | 0 | 1 | 0 | 4 | 664727900
| PP |  | Přesun hmot pro komunikace s krytem z kameniva, monolitickým betonovým nebo živičným dopravní vzdálenost do 200 m jakékoliv délky objektu | [15 empty] | PP | 2

## 0003 - DSO 10.3 Čerpací s...
[9 empty] | >> skryté sloupce << | [9 empty] | {a757808f-10bb-46ce-8657-1189df14d34a}
2
| KRYCÍ LIST SOUPISU PRACÍ | [8 empty] | v --- níže se nacházejí doplnkové a pomocné údaje k sestavám --- v | [8 empty] | False
Stavba:
Kanalizace Podlesí - II.Etapa
Objekt:
01 - Kanalizace Podlesí
Soupis:
010 - SO 10 Čerpací stanice ČS12
Úroveň 3:
0003 - DSO 10.3 Čerpací stanice ČS12 - přípojka NN
| KSO: |  |  |  |  | CC-CZ:
| Místo: |  |  |  |  | Datum: | 13. 1. 2022
| Zadavatel: |  |  |  |  | IČ:
|  | Město Petřvald |  |  |  | DIČ:
| Uchazeč: |  |  |  |  | IČ: | Vyplň údaj
|  | Vyplň údaj |  |  |  | DIČ: | Vyplň údaj
| Projektant: |  |  |  |  | IČ:
|  | Sweco Hydroprojekt a.s., divize Morava |  |  |  | DIČ:
| Zpracovatel: |  |  |  |  | IČ:
DIČ:
Poznámka:
| Cena bez DPH | [5 empty] | 0
|  |  | Základ daně |  |  | Sazba daně | Výše daně
| DPH | základní | 0 |  |  | 21% | 0
|  | snížená | 0 |  |  | 15% | 0
|  | zákl. přenesená | 0 |  |  | 21% | 0
|  | sníž. přenesená | 0 |  |  | 15% | 0
|  | nulová | 0 |  |  | 0% | 0
| Cena s DPH |  |  | v | CZK |  | 0
| Projektant |  |  | Zpracovatel
| Datum a podpis: |  | Razítko | Datum a podpis: |  |  | Razítko
| Objednavatel |  |  | Uchazeč
| Datum a podpis: |  | Razítko | Datum a podpis: |  |  | Razítko
REKAPITULACE ČLENĚNÍ SOUPISU PRACÍ
Stavba:
Kanalizace Podlesí - II.Etapa
Objekt:
01 - Kanalizace Podlesí
Soupis:
010 - SO 10 Čerpací stanice ČS12
Úroveň 3:
0003 - DSO 10.3 Čerpací stanice ČS12 - přípojka NN
Místo: | [5 empty] | Datum: | 13. 1. 2022
Zadavatel: |  |  | Město Petřvald |  |  | Projektant: | Sweco Hydroprojekt a.s., divize Morava
Uchazeč: |  |  | Vyplň údaj |  |  | Zpracovatel:
Kód dílu - Popis | [6 empty] | Cena celkem [CZK]
Náklady ze soupisu prací | [6 empty] | 0 | [12 empty] | -1
| M - Práce a dodávky M | [5 empty] | 0
| D1 - Rozváděč RE1 | [5 empty] | 0
| D3 - Montážní materiál | [5 empty] | 0
| D5 - Výkopové práce | [5 empty] | 0
| D7 - Služby | [5 empty] | 0
SOUPIS PRACÍ
Stavba:
Kanalizace Podlesí - II.Etapa
Objekt:
01 - Kanalizace Podlesí
Soupis:
010 - SO 10 Čerpací stanice ČS12
Úroveň 3:
0003 - DSO 10.3 Čerpací stanice ČS12 - přípojka NN
Místo: | [5 empty] | Datum: | 13. 1. 2022
Zadavatel: |  |  | Město Petřvald |  |  | Projektant: | Sweco Hydroprojekt a.s., divize Morava
Uchazeč: |  |  | Vyplň údaj |  |  | Zpracovatel:
PČ | Typ | Kód | Popis | MJ | Množství | J.cena [CZK] | Cena celkem [CZK] | Cenová soustava |  |  | DPH | J. Nh [h] | Nh celkem [h] | J. hmotnost [t] | Hmotnost celkem [t] | J. suť [t] | Suť Celkem [t]
Náklady soupisu celkem | [6 empty] | 0 | [5 empty] | 0 |  | 0 |  | 0 |  | D | -1 | [7 empty] | 0
| D | M | Práce a dodávky M |  |  |  | 0 | [5 empty] | 0 |  | 0 |  | 0 | 3 | D | 0 | ROZPOCET | [6 empty] | 0
| D | D1 | Rozváděč RE1 |  |  |  | 0 | [5 empty] | 0 |  | 0 |  | 0 | 1 | D | 1 | ROZPOCET | [6 empty] | 0
1 | K | Pol1 | Dodávka + montáž Elektroměrový rozváděč 3f s jednosazbovým měřením do 40A v plastovém pilíři s hl. jističem 20A, 484x1785x242mm (ŠxVxH), IP 44/20C | ks | 1 |  | 0 |  |  |  | základní |  | 0 | 0 | 0 | 0 | 0 | 4 | K | 2 | ROZPOCET | 0 | 0 | 0 | 0 | 0 | 1 | 0 | 4 | 2
| PP |  | Elektroměrový rozváděč 3f s jednosazbovým měřením do 40A v plastovém pilíři s hl. jističem 20A, 484x1785x242mm (ŠxVxH), IP 44/20C | [15 empty] | PP | 2
| D | D3 | Montážní materiál |  |  |  | 0 | [5 empty] | 0 |  | 0 |  | 0 | 1 | D | 1 | ROZPOCET | [6 empty] | 0
2 | K | Pol3 | Dodávka + montáž CYKY-J 4x10 mm2 , pevně | m | 40 |  | 0 |  |  |  | základní |  | 0 | 0 | 0 | 0 | 0 | 4 | K | 2 | ROZPOCET | 0 | 0 | 0 | 0 | 0 | 1 | 0 | 4 | 6
| PP |  | CYKY-J 4x10 mm2 , pevně | [15 empty] | PP | 2
3 | K | Pol4 | Dodávka + montáž CYKY-J 5x6 mm2 , pevně | m | 5 |  | 0 |  |  |  | základní |  | 0 | 0 | 0 | 0 | 0 | 4 | K | 2 | ROZPOCET | 0 | 0 | 0 | 0 | 0 | 1 | 0 | 4 | 8
| PP |  | CYKY-J 5x6 mm2 , pevně | [15 empty] | PP | 2
4 | K | Pol5 | Dodávka + montáž TRUBKA TUHÁ PVC 1200N délka 2 m barva tmavě šedá | ks | 2 |  | 0 |  |  |  | základní |  | 0 | 0 | 0 | 0 | 0 | 4 | K | 2 | ROZPOCET | 0 | 0 | 0 | 0 | 0 | 1 | 0 | 4 | 10
| PP |  | TRUBKA TUHÁ PVC 1200N délka 2 m barva tmavě šedá | [15 empty] | PP | 2
5 | K | Pol6 | Dodávka + montáž KORUGOVANÁ CHRÁNIČKA DVOUPLÁŠŤOVÁ OHEBNÁ prům. 50mm | m | 40 |  | 0 |  |  |  | základní |  | 0 | 0 | 0 | 0 | 0 | 4 | K | 2 | ROZPOCET | 0 | 0 | 0 | 0 | 0 | 1 | 0 | 4 | 12
| PP |  | KORUGOVANÁ CHRÁNIČKA DVOUPLÁŠŤOVÁ OHEBNÁ prům. 50mm | [15 empty] | PP | 2
6 | K | Pol7 | Dodávka + montáž Zemnící pásek FeZn 30x4mm | m | 25 |  | 0 |  |  |  | základní |  | 0 | 0 | 0 | 0 | 0 | 4 | K | 2 | ROZPOCET | 0 | 0 | 0 | 0 | 0 | 1 | 0 | 4 | 14
| PP |  | Zemnící pásek FeZn 30x4mm | [15 empty] | PP | 2
7 | K | Pol8 | Dodávka + montáž Výstražná folie 250/33 blesk | m | 40 |  | 0 |  |  |  | základní |  | 0 | 0 | 0 | 0 | 0 | 4 | K | 2 | ROZPOCET | 0 | 0 | 0 | 0 | 0 | 1 | 0 | 4 | 16
| PP |  | Výstražná folie 250/33 blesk | [15 empty] | PP | 2
8 | K | Pol9 | Dodávka + montáž Zkušební svorka | ks | 6 |  | 0 |  |  |  | základní |  | 0 | 0 | 0 | 0 | 0 | 4 | K | 2 | ROZPOCET | 0 | 0 | 0 | 0 | 0 | 1 | 0 | 4 | 18
| PP |  | Zkušební svorka | [15 empty] | PP | 2
9 | K | Pol10 | Ukončení vodičů do 4 mm2 | ks | 4 |  | 0 |  |  |  | základní |  | 0 | 0 | 0 | 0 | 0 | 4 | K | 2 | ROZPOCET | 0 | 0 | 0 | 0 | 0 | 1 | 0 | 4 | 20
| PP |  | Ukončení vodičů do 4 mm2 | [15 empty] | PP | 2
10 | K | Pol11 | Ukončení vodičů 16 mm2 | ks | 18 |  | 0 |  |  |  | základní |  | 0 | 0 | 0 | 0 | 0 | 4 | K | 2 | ROZPOCET | 0 | 0 | 0 | 0 | 0 | 1 | 0 | 4 | 22
| PP |  | Ukončení vodičů 16 mm2 | [15 empty] | PP | 2
| D | D5 | Výkopové práce |  |  |  | 0 | [5 empty] | 0 |  | 0 |  | 0 | 1 | D | 1 | ROZPOCET | [6 empty] | 0
11 | K | Pol12 | Hloubení kabelové rýhy h=1200mm, š=500mm | m | 30 |  | 0 |  |  |  | základní |  | 0 | 0 | 0 | 0 | 0 | 4 | K | 2 | ROZPOCET | 0 | 0 | 0 | 0 | 0 | 1 | 0 | 4 | 24
| PP |  | Hloubení kabelové rýhy h=1200mm, š=500mm | [15 empty] | PP | 2
12 | K | Pol13 | Pískové lože h=200mm, š=500mm | bm | 30 |  | 0 |  |  |  | základní |  | 0 | 0 | 0 | 0 | 0 | 4 | K | 2 | ROZPOCET | 0 | 0 | 0 | 0 | 0 | 1 | 0 | 4 | 26
| PP |  | Pískové lože h=200mm, š=500mm | [15 empty] | PP | 2
13 | K | Pol14 | Zpětný zához kabelové rýhy + zhutnění h=650mm, š=500mm | bm | 30 |  | 0 |  |  |  | základní |  | 0 | 0 | 0 | 0 | 0 | 4 | K | 2 | ROZPOCET | 0 | 0 | 0 | 0 | 0 | 1 | 0 | 4 | 28
| PP |  | Zpětný zához kabelové rýhy + zhutnění h=650mm, š=500mm | [15 empty] | PP | 2
14 | K | Pol15 | Štěrkodrť h=250mm, š=500mm | bm | 30 |  | 0 |  |  |  | základní |  | 0 | 0 | 0 | 0 | 0 | 4 | K | 2 | ROZPOCET | 0 | 0 | 0 | 0 | 0 | 1 | 0 | 4 | 30
| PP |  | Štěrkodrť h=250mm, š=500mm | [15 empty] | PP | 2
15 | K | Pol16 | Živičný povrch h=100mm, š=500mm | bm | 30 |  | 0 |  |  |  | základní |  | 0 | 0 | 0 | 0 | 0 | 4 | K | 2 | ROZPOCET | 0 | 0 | 0 | 0 | 0 | 1 | 0 | 4 | 32
| PP |  | Živičný povrch h=100mm, š=500mm | [15 empty] | PP | 2
16 | K | Pol17 | Úprava povrchu | bm | 30 |  | 0 |  |  |  | základní |  | 0 | 0 | 0 | 0 | 0 | 4 | K | 2 | ROZPOCET | 0 | 0 | 0 | 0 | 0 | 1 | 0 | 4 | 34
| PP |  | Úprava povrchu | [15 empty] | PP | 2
17 | K | Pol18 | Hloubení kabelové rýhy h=800mm, š=300mm | m | 10 |  | 0 |  |  |  | základní |  | 0 | 0 | 0 | 0 | 0 | 4 | K | 2 | ROZPOCET | 0 | 0 | 0 | 0 | 0 | 1 | 0 | 4 | 36
| PP |  | Hloubení kabelové rýhy h=800mm, š=300mm | [15 empty] | PP | 2
18 | K | Pol19 | Pískové lože h=200mm, š=300mm | bm | 10 |  | 0 |  |  |  | základní |  | 0 | 0 | 0 | 0 | 0 | 4 | K | 2 | ROZPOCET | 0 | 0 | 0 | 0 | 0 | 1 | 0 | 4 | 38
| PP |  | Pískové lože h=200mm, š=300mm | [15 empty] | PP | 2
19 | K | Pol20 | Zpětný zához kabelové rýhy + zhutnění h=600mm, š=300mm | bm | 10 |  | 0 |  |  |  | základní |  | 0 | 0 | 0 | 0 | 0 | 4 | K | 2 | ROZPOCET | 0 | 0 | 0 | 0 | 0 | 1 | 0 | 4 | 40
| PP |  | Zpětný zához kabelové rýhy + zhutnění h=600mm, š=300mm | [15 empty] | PP | 2
20 | K | Pol21 | Úprava povrchu | bm | 10 |  | 0 |  |  |  | základní |  | 0 | 0 | 0 | 0 | 0 | 4 | K | 2 | ROZPOCET | 0 | 0 | 0 | 0 | 0 | 1 | 0 | 4 | 42
| PP |  | Úprava povrchu | [15 empty] | PP | 2
| D | D7 | Služby |  |  |  | 0 | [5 empty] | 0 |  | 0 |  | 0 | 1 | D | 1 | ROZPOCET | [6 empty] | 0
21 | K | Pol22 | Revize | hod | 12 |  | 0 |  |  |  | základní |  | 0 | 0 | 0 | 0 | 0 | 4 | K | 2 | ROZPOCET | 0 | 0 | 0 | 0 | 0 | 1 | 0 | 4 | 44
| PP |  | Revize | [15 empty] | PP | 2
22 | K | Pol23 | Inženýrská činnost | hod | 10 |  | 0 |  |  |  | základní |  | 0 | 0 | 0 | 0 | 0 | 4 | K | 2 | ROZPOCET | 0 | 0 | 0 | 0 | 0 | 1 | 0 | 4 | 46
| PP |  | Inženýrská činnost | [15 empty] | PP | 2
23 | K | Pol24 | Oživení a komplexní zkoušky | hod | 5 |  | 0 |  |  |  | základní |  | 0 | 0 | 0 | 0 | 0 | 4 | K | 2 | ROZPOCET | 0 | 0 | 0 | 0 | 0 | 1 | 0 | 4 | 48
| PP |  | Oživení a komplexní zkoušky | [15 empty] | PP | 2
24 | K | Pol28 | Podružný materiál | kpl | 1 |  | 0 |  |  |  | základní |  | 0 | 0 | 0 | 0 | 0 | 4 | K | 2 | ROZPOCET | 0 | 0 | 0 | 0 | 0 | 1 | 0 | 4 | 1229160944
| PP |  | Dokumentace sk. pr. 3 pare | [15 empty] | PP | 2

## 0002 - DSO 11.2 Výtlak V3
[9 empty] | >> skryté sloupce << | [9 empty] | {1c709dba-34ba-4ed8-94d4-6cd99a6a0362}
2
| KRYCÍ LIST SOUPISU PRACÍ | [8 empty] | v --- níže se nacházejí doplnkové a pomocné údaje k sestavám --- v | [8 empty] | False
Stavba:
Kanalizace Podlesí - II.Etapa
Objekt:
01 - Kanalizace Podlesí
Soupis:
011 - SO 11 Výtlačná kanalizace
Úroveň 3:
0002 - DSO 11.2 Výtlak V3
| KSO: |  |  |  |  | CC-CZ: | 22122
| Místo: |  |  |  |  | Datum: | 13. 1. 2022
| CZ-CPV: |  | 45232410-9
| Zadavatel: |  |  |  |  | IČ:
|  | Město Petřvald |  |  |  | DIČ:
| Uchazeč: |  |  |  |  | IČ: | Vyplň údaj
|  | Vyplň údaj |  |  |  | DIČ: | Vyplň údaj
| Projektant: |  |  |  |  | IČ:
|  | Sweco Hydroprojekt a.s., divize Morava |  |  |  | DIČ:
| Zpracovatel: |  |  |  |  | IČ:
DIČ:
Poznámka:
| Cena bez DPH | [5 empty] | 0
|  |  | Základ daně |  |  | Sazba daně | Výše daně
| DPH | základní | 0 |  |  | 21% | 0
|  | snížená | 0 |  |  | 15% | 0
|  | zákl. přenesená | 0 |  |  | 21% | 0
|  | sníž. přenesená | 0 |  |  | 15% | 0
|  | nulová | 0 |  |  | 0% | 0
| Cena s DPH |  |  | v | CZK |  | 0
| Projektant |  |  | Zpracovatel
| Datum a podpis: |  | Razítko | Datum a podpis: |  |  | Razítko
| Objednavatel |  |  | Uchazeč
| Datum a podpis: |  | Razítko | Datum a podpis: |  |  | Razítko
REKAPITULACE ČLENĚNÍ SOUPISU PRACÍ
Stavba:
Kanalizace Podlesí - II.Etapa
Objekt:
01 - Kanalizace Podlesí
Soupis:
011 - SO 11 Výtlačná kanalizace
Úroveň 3:
0002 - DSO 11.2 Výtlak V3
Místo: | [5 empty] | Datum: | 13. 1. 2022
Zadavatel: |  |  | Město Petřvald |  |  | Projektant: | Sweco Hydroprojekt a.s., divize Morava
Uchazeč: |  |  | Vyplň údaj |  |  | Zpracovatel:
Kód dílu - Popis | [6 empty] | Cena celkem [CZK]
Náklady ze soupisu prací | [6 empty] | 0 | [12 empty] | -1
| HSV - Práce a dodávky HSV | [5 empty] | 0
| 1 - Zemní práce | [5 empty] | 0
| 2 - Zakládání | [5 empty] | 0
| 4 - Vodorovné konstrukce | [5 empty] | 0
| 5 - Komunikace pozemní | [5 empty] | 0
| 8 - Trubní vedení | [5 empty] | 0
| 9 - Ostatní konstrukce a práce, bourání | [5 empty] | 0
| 997 - Přesun sutě | [5 empty] | 0
| 998 - Přesun hmot | [5 empty] | 0
SOUPIS PRACÍ
Stavba:
Kanalizace Podlesí - II.Etapa
Objekt:
01 - Kanalizace Podlesí
Soupis:
011 - SO 11 Výtlačná kanalizace
Úroveň 3:
0002 - DSO 11.2 Výtlak V3
Místo: | [5 empty] | Datum: | 13. 1. 2022
Zadavatel: |  |  | Město Petřvald |  |  | Projektant: | Sweco Hydroprojekt a.s., divize Morava
Uchazeč: |  |  | Vyplň údaj |  |  | Zpracovatel:
PČ | Typ | Kód | Popis | MJ | Množství | J.cena [CZK] | Cena celkem [CZK] | Cenová soustava |  |  | DPH | J. Nh [h] | Nh celkem [h] | J. hmotnost [t] | Hmotnost celkem [t] | J. suť [t] | Suť Celkem [t]
Náklady soupisu celkem | [6 empty] | 0 | [5 empty] | 0 |  | 1482.7203 |  | 696.1535 |  | D | -1 | [10 empty] | 0
| D | HSV | Práce a dodávky HSV |  |  |  | 0 | [5 empty] | 0 |  | 1482.7203 |  | 696.1535 | 1 | D | 0 |  |  |  | ROZPOCET | [6 empty] | 0
| D | 1 | Zemní práce |  |  |  | 0 | [5 empty] | 0 |  | 1357.5206 |  | 696.1535 | 1 | D | 1 |  |  |  | ROZPOCET | [6 empty] | 0
1 | K | 113107224,2 | Odstranění podkladu z kameniva drceného tl 400 mm strojně pl přes 200 m2 - před finálním zapravení | m2 | 485.55 |  | 0 |  |  |  | základní |  | 0 | 0 | 0 | 0.58 | 281.619 | 4 | K | 2 |  |  |  | ROZPOCET | 0 | 0 | 0 | 0 | 0 | 1 | 0 | 4 | -1363945471
| PP |  | Odstranění podkladů nebo krytů strojně plochy jednotlivě přes 200 m2 s přemístěním hmot na skládku na vzdálenost do 20 m nebo s naložením na dopravní prostředek z kameniva hrubého drceného, o tl. vrstvy přes 300 do 400 mm | [15 empty] | PP | 2
| P |  | Poznámka k položce: viz TZ př. č. D.1.1.11.1, situace C3 a v.č. D.1.1.11.2 až 3, v.č. D.1.1.11.5.1 až 3 | [15 empty] | P | 2
| VV |  | (552,5-7,5-5,5)*0,9 |  | 485.55 | [13 empty] | VV | 2 | 2 | True | 1 | ROZPOCET
2 | K | 113107224,1 | Odstranění podkladu z kameniva drceného tl 400 mm strojně pl přes 200 m2 - po provedení dosypu na stoce | m2 | 215.8 |  | 0 |  |  |  | základní |  | 0 | 0 | 0 | 0.58 | 125.164 | 4 | K | 2 |  |  |  | ROZPOCET | 0 | 0 | 0 | 0 | 0 | 1 | 0 | 4 | -1455080567
| PP |  | Odstranění podkladů nebo krytů strojně plochy jednotlivě přes 200 m2 s přemístěním hmot na skládku na vzdálenost do 20 m nebo s naložením na dopravní prostředek z kameniva hrubého drceného, o tl. vrstvy přes 300 do 400 mm | [15 empty] | PP | 2
| P |  | Poznámka k položce: viz TZ př. č. D.1.1.11.1, situace C3 a v.č. D.1.1.11.2 až 3, v.č. D.1.1.11.5.1 až 3 | [15 empty] | P | 2
| VV |  | "v souběhu s gravitačním potrubím" (552,5-5,5-7,5)*(0,9-0,5) |  | 215.8 | [13 empty] | VV | 2 | 2 | True | 1 | ROZPOCET
3 | K | 113107224 | Odstranění podkladu z kameniva drceného tl 400 mm strojně pl přes 200 m2 | m2 | 313.31 |  | 0 | CS ÚRS 2021 02 |  |  | základní |  | 0 | 0 | 0 | 0.58 | 181.7198 | 4 | K | 2 |  |  |  | ROZPOCET | 0 | 0 | 0 | 0 | 0 | 1 | 0 | 4 | -4547188
| PP |  | Odstranění podkladů nebo krytů strojně plochy jednotlivě přes 200 m2 s přemístěním hmot na skládku na vzdálenost do 20 m nebo s naložením na dopravní prostředek z kameniva hrubého drceného, o tl. vrstvy přes 300 do 400 mm | [15 empty] | PP | 2
| VV |  | obecní komunikace | [15 empty] | VV | 2 | 1 | True | 0 | ROZPOCET
| VV |  | 269,75 |  | 269.75 | [13 empty] | VV | 2 | 2 | True | 0 | ROZPOCET
| VV |  | SSMSK | [15 empty] | VV | 2 | 1 | True | 0 | ROZPOCET
| VV |  | 43,56 |  | 43.56 | [13 empty] | VV | 2 | 2 | True | 0 | ROZPOCET
| VV |  | Součet |  | 313.31 | [13 empty] | VV | 2 | 4 | True | 1 | ROZPOCET
4 | K | 113107225 | Odstranění podkladu z kameniva drceného tl 500 mm strojně pl přes 200 m2 - před finálním zapravením v SSMSK | m2 | 43.56 |  | 0 | CS ÚRS 2021 02 |  |  | základní |  | 0 | 0 | 0 | 0.75 | 32.67 | 4 | K | 2 |  |  |  | ROZPOCET | 0 | 0 | 0 | 0 | 0 | 1 | 0 | 4 | 1254184122
| PP |  | Odstranění podkladů nebo krytů strojně plochy jednotlivě přes 200 m2 s přemístěním hmot na skládku na vzdálenost do 20 m nebo s naložením na dopravní prostředek z kameniva hrubého drceného, o tl. vrstvy přes 400 do 500 mm | [15 empty] | PP | 2
5 | K | 113107241 | Odstranění podkladu živičného tl 50 mm strojně pl přes 200 m2 - obecní komunikace | m2 | 269.75 |  | 0 | CS ÚRS 2021 02 |  |  | základní |  | 0 | 0 | 0 | 0.098 | 26.4355 | 4 | K | 2 |  |  |  | ROZPOCET | 0 | 0 | 0 | 0 | 0 | 1 | 0 | 4 | 366333855
| PP |  | Odstranění podkladů nebo krytů strojně plochy jednotlivě přes 200 m2 s přemístěním hmot na skládku na vzdálenost do 20 m nebo s naložením na dopravní prostředek živičných, o tl. vrstvy do 50 mm | [15 empty] | PP | 2
| P |  | Poznámka k položce: viz TZ př. č. D.1.1.11.1, situace C3 a v.č. D.1.1.11.2 až 3, v.č. D.1.1.11.5.1 až 3 | [15 empty] | P | 2
| VV |  | nad rýhou | [15 empty] | VV | 2 | 1 | True | 0 | ROZPOCET
| VV |  | "v souběhu s gravitačním potrubím" (552,5-5,5-7,5)*0,5 |  | 269.75 | [13 empty] | VV | 2 | 2 | True | 0 | ROZPOCET
| VV |  | v souběhu s gravitačním potrubím, frézování viz stoka B3 DSO 01.2c | [15 empty] | VV | 2 | 1 | True | 0 | ROZPOCET
| VV |  | Součet |  | 269.75 | [13 empty] | VV | 2 | 4 | True | 1 | ROZPOCET
6 | K | 113107242 | Odstranění podkladu živičného tl 100 mm strojně pl přes 200 m2 - SSMSK | m2 | 43.56 |  | 0 | CS ÚRS 2021 02 |  |  | základní |  | 0 | 0 | 0 | 0.22 | 9.5832 | 4 | K | 2 |  |  |  | ROZPOCET | 0 | 0 | 0 | 0 | 0 | 1 | 0 | 4 | -1796732392
| PP |  | Odstranění podkladů nebo krytů strojně plochy jednotlivě přes 200 m2 s přemístěním hmot na skládku na vzdálenost do 20 m nebo s naložením na dopravní prostředek živičných, o tl. vrstvy přes 50 do 100 mm | [15 empty] | PP | 2
| P |  | Poznámka k položce: viz TZ př. č. D.1.1.11.1, situace C3 a v.č. D.1.1.11.2 až 3, v.č. D.1.1.11.2.1 až 3 | [15 empty] | P | 2
| VV |  | nad rýhou | [15 empty] | VV | 2 | 1 | True | 0 | ROZPOCET
| VV |  | "mimo souběh s gravitačním potrubím" 48,4*0,9 |  | 43.56 | [13 empty] | VV | 2 | 2 | True | 1 | ROZPOCET
7 | K | 113154334 | Frézování živičného krytu tl 100 mm pruh š 2 m pl do 10000 m2 bez překážek v trase - SSMSK | m2 | 169.4 |  | 0 | CS ÚRS 2021 02 |  |  | základní |  | 0 | 0.00013 | 0.022022 | 0.23 | 38.962 | 4 | K | 2 |  |  |  | ROZPOCET | 0 | 0 | 0 | 0 | 0 | 1 | 0 | 4 | -7576618
| PP |  | Frézování živičného podkladu nebo krytu s naložením na dopravní prostředek plochy přes 1 000 do 10 000 m2 bez překážek v trase pruhu šířky přes 1 m do 2 m, tloušťky vrstvy 100 mm | [15 empty] | PP | 2
| P |  | Poznámka k položce: viz TZ př. č. D.1.1.11.1, situace C3 a v.č. D.1.1.11.2 až 3, v.č. D.1.1.11.2.1 až 3 | [15 empty] | P | 2
| VV |  | v půli šíři komunikace | [15 empty] | VV | 2 | 1 | True | 0 | ROZPOCET
| VV |  | "mimo souběh s gravitačním potrubím" 48,4*3,5 |  | 169.4 | [13 empty] | VV | 2 | 2 | True | 1 | ROZPOCET
8 | K | 115,1-R | Dodávka + montáž čerpací studny ocel. trouba DN 400, vč. pomocných zemních prací | ks | 1 |  | 0 |  |  |  | základní |  | 0 | 0 | 0 | 0 | 0 | 4 | K | 2 |  |  |  | ROZPOCET | 0 | 0 | 0 | 0 | 0 | 1 | 0 | 4 | 1160750518
| PP |  | Dodávka + montáž čerpací studny ocel. trouba DN 400, vč. pomocných zemních prací | [15 empty] | PP | 2
| P |  | Poznámka k položce: viz TZ př. č. D.1.1.11.1, situace C3 a v.č. D.1.1.11.2 až 3, v.č. D.1.1.11.2.1 až 3 | [15 empty] | P | 2
| VV |  | 1 |  | 1 | [13 empty] | VV | 2 | 2 | True | 1 | ROZPOCET
9 | K | 115,3-R | Zřízení jílových přehrázek tl.0,2m na šířku rýhy 1,1m, hloubka do 4m | ks | 8 |  | 0 |  |  |  | základní |  | 0 | 0 | 0 | 0 | 0 | 4 | K | 2 |  |  |  | ROZPOCET | 0 | 0 | 0 | 0 | 0 | 1 | 0 | 4 | -1627694160
| PP |  | Zřízení jílových přehrázek tl.0,2m na šířku rýhy 1,1m, hloubka do 4m | [15 empty] | PP | 2
| P |  | Poznámka k položce: viz TZ př. č. D.1.1.11.1, situace C3 a v.č. D.1.1.11.2 až 3, v.č. D.1.1.11.2.1 až 3 | [15 empty] | P | 2
| VV |  | 8 |  | 8 | [13 empty] | VV | 2 | 2 | True | 1 | ROZPOCET
10 | K | 115101201 | Čerpání vody na dopravní výšku do 10 m průměrný přítok do 500 l/min | hod | 480 |  | 0 | CS ÚRS 2021 02 |  |  | základní |  | 0 | 3e-05 | 0.0144 | 0 | 0 | 4 | K | 2 |  |  |  | ROZPOCET | 0 | 0 | 0 | 0 | 0 | 1 | 0 | 4 | 1332658133
| PP |  | Čerpání vody na dopravní výšku do 10 m s uvažovaným průměrným přítokem do 500 l/min | [15 empty] | PP | 2
| VV |  | 60*8 |  | 480 | [13 empty] | VV | 2 | 2 | True | 1 | ROZPOCET
11 | K | 115101301 | Pohotovost čerpací soupravy pro dopravní výšku do 10 m přítok do 500 l/min | den | 60 |  | 0 | CS ÚRS 2021 02 |  |  | základní |  | 0 | 0 | 0 | 0 | 0 | 4 | K | 2 |  |  |  | ROZPOCET | 0 | 0 | 0 | 0 | 0 | 1 | 0 | 4 | 1682965673
| PP |  | Pohotovost záložní čerpací soupravy pro dopravní výšku do 10 m s uvažovaným průměrným přítokem do 500 l/min | [15 empty] | PP | 2
12 | K | 119001405 | Dočasné zajištění potrubí z PE DN do 200 mm | m | 14.4 |  | 0 | CS ÚRS 2021 02 |  |  | základní |  | 0 | 0.0369 | 0.53136 | 0 | 0 | 4 | K | 2 |  |  |  | ROZPOCET | 0 | 0 | 0 | 0 | 0 | 1 | 0 | 4 | 2111309454
| PP |  | Dočasné zajištění podzemního potrubí nebo vedení ve výkopišti ve stavu i poloze, ve kterých byla na začátku zemních prací a to s podepřením, vzepřením nebo vyvěšením, příp. s ochranným bedněním, se zřízením a odstraněním zajišťovací konstrukce, s opotřebením hmot potrubí plastového, jmenovité světlosti DN do 200 mm | [15 empty] | PP | 2
| P |  | Poznámka k položce: viz TZ př. č. D.1.1.11.1, situace C3 a v.č. D.1.1.11.2 až 3, v.č. D.1.1.11.2.1 až 3 | [15 empty] | P | 2
| VV |  | 0,9*16 |  | 14.4 | [13 empty] | VV | 2 | 2 | True | 1 | ROZPOCET
13 | K | 119001421 | Dočasné zajištění kabelů a kabelových tratí ze 3 volně ložených kabelů | m | 3.6 |  | 0 | CS ÚRS 2021 02 |  |  | základní |  | 0 | 0.0369 | 0.13284 | 0 | 0 | 4 | K | 2 |  |  |  | ROZPOCET | 0 | 0 | 0 | 0 | 0 | 1 | 0 | 4 | -1201618879
| PP |  | Dočasné zajištění podzemního potrubí nebo vedení ve výkopišti ve stavu i poloze, ve kterých byla na začátku zemních prací a to s podepřením, vzepřením nebo vyvěšením, příp. s ochranným bedněním, se zřízením a odstraněním zajišťovací konstrukce, s opotřebením hmot kabelů a kabelových tratí z volně ložených kabelů a to do 3 kabelů | [15 empty] | PP | 2
| P |  | Poznámka k položce: viz TZ př. č. D.1.1.11.1, situace C3 a v.č. D.1.1.11.2 až 3, v.č. D.1.1.11.2.1 až 3 | [15 empty] | P | 2
| VV |  | 0,9*4 |  | 3.6 | [13 empty] | VV | 2 | 2 | True | 1 | ROZPOCET
14 | K | 132154206 | Hloubení zapažených rýh š do 2000 mm v hornině třídy těžitelnosti I, skupiny 1 a 2 objem do 5000 m3 | m3 | 473.209 |  | 0 | CS ÚRS 2021 02 |  |  | základní |  | 0 | 0 | 0 | 0 | 0 | 4 | K | 2 |  |  |  | ROZPOCET | 0 | 0 | 0 | 0 | 0 | 1 | 0 | 4 | 973732719
| PP |  | Hloubení zapažených rýh šířky přes 800 do 2 000 mm strojně s urovnáním dna do předepsaného profilu a spádu v hornině třídy těžitelnosti I skupiny 1 a 2 přes 1 000 do 5 000 m3 s naložením na dopravní prostředek | [15 empty] | PP | 2
| P |  | Poznámka k položce: viz TZ př. č. D.1.1.11.1, situace C3 a v.č. D.1.1.11.2 až 3, v.č. D.1.1.11.2.1 až 3 50% hor.tř. II a 50% hor.tř.III | [15 empty] | P | 2
| VV |  | místní komunikace, tl.450mm, odebráno v rámci přípravných prací | [15 empty] | VV | 2 | 1 | True | 0 | ROZPOCET
| VV |  | "v souběhu s gravitačním potrubím" (552,5-5,5-7,5)*0,9*(2,2-0,45) |  | 849.713 | [13 empty] | VV | 2 | 2 | True | 0 | ROZPOCET
| VV |  | SSMSK, tl.600mm, odebráno v rámci přípravných prací | [15 empty] | VV | 2 | 1 | True | 0 | ROZPOCET
| VV |  | "mimo souběh s gravitačním potrubím" 48,4*0,9*(2,2-0,45) |  | 76.23 | [13 empty] | VV | 2 | 2 | True | 0 | ROZPOCET
| VV |  | budoucí silniční panely tl.450mm, odberáno v rámci přípravných prací odkopávky viz DSO 01.2c Stoka B3 jako odkopávky | [15 empty] | VV | 2 | 1 | True | 0 | ROZPOCET
| VV |  | (7,5+5,5)*0,9*(2,2-0,45) |  | 20.475 | [13 empty] | VV | 2 | 2 | True | 0 | ROZPOCET
| VV |  | Mezisoučet |  | 946.418 | [13 empty] | VV | 2 | 3 | True | 0 | ROZPOCET
| VV |  | 946,418*0,5 |  | 473.209 | [13 empty] | VV | 2 | 2 | True | 1 | ROZPOCET
15 | K | 132254206 | Hloubení zapažených rýh š do 2000 mm v hornině třídy těžitelnosti I, skupiny 3 objem do 5000 m3 | m3 | 473.209 |  | 0 | CS ÚRS 2021 02 |  |  | základní |  | 0 | 0 | 0 | 0 | 0 | 4 | K | 2 |  |  |  | ROZPOCET | 0 | 0 | 0 | 0 | 0 | 1 | 0 | 4 | 1824249026
| PP |  | Hloubení zapažených rýh šířky přes 800 do 2 000 mm strojně s urovnáním dna do předepsaného profilu a spádu v hornině třídy těžitelnosti I skupiny 3 přes 1 000 do 5 000 m3 s naložením na dopravní prostředek | [15 empty] | PP | 2
| P |  | Poznámka k položce: viz TZ př. č. D.1.1.11.1, situace C3 a v.č. D.1.1.11.2 až 3, v.č. D.1.1.11.2.1 až 3 50% hor.tř. II a 50% hor.tř.III | [15 empty] | P | 2
16 | K | 139001101 | Příplatek za ztížení vykopávky v blízkosti podzemního vedení - ruční výkop | m3 | 189.284 |  | 0 | CS ÚRS 2021 02 |  |  | základní |  | 0 | 0 | 0 | 0 | 0 | 4 | K | 2 |  |  |  | ROZPOCET | 0 | 0 | 0 | 0 | 0 | 1 | 0 | 4 | -851461456
| PP |  | Příplatek k cenám hloubených vykopávek za ztížení vykopávky v blízkosti podzemního vedení nebo výbušnin pro jakoukoliv třídu horniny | [15 empty] | PP | 2
| VV |  | 20% z výkopu | [15 empty] | VV | 2 | 1 | True | 0 | ROZPOCET
| VV |  | (473,209+473,209)*0,2 |  | 189.284 | [13 empty] | VV | 2 | 2 | True | 1 | ROZPOCET
17 | K | 151811132 | Osazení pažicího boxu hl výkopu do 4 m š do 2,5 m | m2 | 2643.96 |  | 0 | CS ÚRS 2021 02 |  |  | základní |  | 0 | 0.00059 | 1.5599 | 0 | 0 | 4 | K | 2 |  |  |  | ROZPOCET | 0 | 0 | 0 | 0 | 0 | 1 | 0 | 4 | 948117997
| PP |  | Zřízení pažicích boxů pro pažení a rozepření stěn rýh podzemního vedení hloubka výkopu do 4 m, šířka přes 1,2 do 2,5 m | [15 empty] | PP | 2
| P |  | Poznámka k položce: viz TZ př. č. D.1.1.11.1, situace C3 a v.č. D.1.1.11.2 až 3, v.č. D.1.1.11.2.1 až 3 | [15 empty] | P | 2
| VV |  | 600,9*2,2*2 |  | 2643.96 | [13 empty] | VV | 2 | 2 | True | 1 | ROZPOCET
18 | K | 151811232 | Odstranění pažicího boxu hl výkopu do 4 m š do 2,5 m | m2 | 2643.96 |  | 0 | CS ÚRS 2021 02 |  |  | základní |  | 0 | 0 | 0 | 0 | 0 | 4 | K | 2 |  |  |  | ROZPOCET | 0 | 0 | 0 | 0 | 0 | 1 | 0 | 4 | 1307594821
| PP |  | Odstranění pažicích boxů pro pažení a rozepření stěn rýh podzemního vedení hloubka výkopu do 4 m, šířka přes 1,2 do 2,5 m | [15 empty] | PP | 2
19 | K | 162751117 | Vodorovné přemístění do 10000 m výkopku/sypaniny z horniny třídy těžitelnosti I, skupiny 1 až 3 - na trvalou skládku, popř. mezideponii | m3 | 946.418 |  | 0 | CS ÚRS 2021 02 |  |  | základní |  | 0 | 0 | 0 | 0 | 0 | 4 | K | 2 |  |  |  | ROZPOCET | 0 | 0 | 0 | 0 | 0 | 1 | 0 | 4 | 373550071
| PP |  | Vodorovné přemístění výkopku nebo sypaniny po suchu na obvyklém dopravním prostředku, bez naložení výkopku, avšak se složením bez rozhrnutí z horniny třídy těžitelnosti I skupiny 1 až 3 na vzdálenost přes 9 000 do 10 000 m | [15 empty] | PP | 2
| VV |  | výkop rýh | [15 empty] | VV | 2 | 1 | True | 0 | ROZPOCET
| VV |  | 473,209+473,209 |  | 946.418 | [13 empty] | VV | 2 | 2 | True | 1 | ROZPOCET
20 | K | 162751119 | Příplatek k vodorovnému přemístění výkopku/sypaniny z horniny třídy těžitelnosti I, skupiny 1 až 3 ZKD 1000 m přes 10000 m - na trvalou skládku, popř. mezideponii | m3 | 4732.09 |  | 0 | CS ÚRS 2021 02 |  |  | základní |  | 0 | 0 | 0 | 0 | 0 | 4 | K | 2 |  |  |  | ROZPOCET | 0 | 0 | 0 | 0 | 0 | 1 | 0 | 4 | 1857615747
| PP |  | Vodorovné přemístění výkopku nebo sypaniny po suchu na obvyklém dopravním prostředku, bez naložení výkopku, avšak se složením bez rozhrnutí z horniny třídy těžitelnosti I skupiny 1 až 3 na vzdálenost Příplatek k ceně za každých dalších i započatých 1 000 m | [15 empty] | PP | 2
| VV |  | 946,418*5 'Přepočtené koeficientem množství |  | 4732.09 | [13 empty] | VV | 2 | 2 | False | 1 | ROZPOCET
21 | K | 171152501 | Zhutnění podloží z hornin soudržných nebo nesoudržných pod násypy | m2 | 540.81 |  | 0 | CS ÚRS 2021 02 |  |  | základní |  | 0 | 0 | 0 | 0 | 0 | 4 | K | 2 |  |  |  | ROZPOCET | 0 | 0 | 0 | 0 | 0 | 1 | 0 | 4 | -2031693927
| PP |  | Zhutnění podloží pod násypy z rostlé horniny třídy těžitelnosti I a II, skupiny 1 až 4 z hornin soudružných a nesoudržných | [15 empty] | PP | 2
| P |  | Poznámka k položce: viz TZ př. č. D.1.1.11.1, situace C3 a v.č. D.1.1.11.2 až 3, v.č. D.1.1.11.2.1 až 3 | [15 empty] | P | 2
| VV |  | 600,9*0,9 |  | 540.81 | [13 empty] | VV | 2 | 2 | True | 1 | ROZPOCET
22 | K | 171201231 | Poplatek za uložení zeminy a kamení na recyklační skládce (skládkovné) kód odpadu 17 05 04 | t | 1703.552 |  | 0 | CS ÚRS 2021 02 |  |  | základní |  | 0 | 0 | 0 | 0 | 0 | 4 | K | 2 |  |  |  | ROZPOCET | 0 | 0 | 0 | 0 | 0 | 1 | 0 | 4 | -1421537485
| PP |  | Poplatek za uložení stavebního odpadu na recyklační skládce (skládkovné) zeminy a kamení zatříděného do Katalogu odpadů pod kódem 17 05 04 | [15 empty] | PP | 2
| VV |  | 946,418*1,8 'Přepočtené koeficientem množství |  | 1703.552 | [13 empty] | VV | 2 | 2 | False | 1 | ROZPOCET
23 | K | 174151101 | Zásyp jam, šachet rýh nebo kolem objektů sypaninou se zhutněním | m3 | 790.115 |  | 0 | CS ÚRS 2021 02 |  |  | základní |  | 0 | 0 | 0 | 0 | 0 | 4 | K | 2 |  |  |  | ROZPOCET | 0 | 0 | 0 | 0 | 0 | 1 | 0 | 4 | -1598311982
| PP |  | Zásyp sypaninou z jakékoliv horniny strojně s uložením výkopku ve vrstvách se zhutněním jam, šachet, rýh nebo kolem objektů v těchto vykopávkách | [15 empty] | PP | 2
| VV |  | výkop rýh | [15 empty] | VV | 2 | 1 | True | 0 | ROZPOCET
| VV |  | 473,209+473,209 |  | 946.418 | [13 empty] | VV | 2 | 2 | True | 0 | ROZPOCET
| VV |  | obsyp | [15 empty] | VV | 2 | 1 | True | 0 | ROZPOCET
| VV |  | -221,732 |  | -221.732 | [13 empty] | VV | 2 | 2 | True | 0 | ROZPOCET
| VV |  | lóže | [15 empty] | VV | 2 | 1 | True | 0 | ROZPOCET
| VV |  | -54,081 |  | -54.081 | [13 empty] | VV | 2 | 2 | True | 0 | ROZPOCET
| VV |  | podkladní bloky | [15 empty] | VV | 2 | 1 | True | 0 | ROZPOCET
| VV |  | -0,38 |  | -0.38 | [13 empty] | VV | 2 | 2 | True | 0 | ROZPOCET
| VV |  | dosyp v obecní komunikaci 50mm pod uroveň frézování | [15 empty] | VV | 2 | 1 | True | 0 | ROZPOCET
| VV |  | 269,75*0,9*(0,45-0,05) |  | 97.11 | [13 empty] | VV | 2 | 2 | True | 0 | ROZPOCET
| VV |  | dosyp v SSMSK komunikaci 100mm pod úroveň frézování | [15 empty] | VV | 2 | 1 | True | 0 | ROZPOCET
| VV |  | 45,56*(0,6-0,1) |  | 22.78 | [13 empty] | VV | 2 | 2 | True | 0 | ROZPOCET
| VV |  | Součet |  | 790.115 | [13 empty] | VV | 2 | 4 | True | 1 | ROZPOCET
24 | M | 58344197 | přírodní drcené kamenivo (štěrkodrť), frakce 0-63 mm | t | 911.796 |  | 0 | CS ÚRS 2021 02 |  |  | základní |  | 0 | 1 | 911.796 | 0 | 0 | 8 | M | 2 |  |  |  | ROZPOCET | 0 | 0 | 0 | 0 | 0 | 1 | 0 | 4 | 929844388
| PP |  | přírodní drcené kamenivo (štěrkodrť), frakce 0-63 mm | [15 empty] | PP | 2
| P |  | Poznámka k položce: nepřípustný popílek, struska, hlušina (haldovina), recykláty | [15 empty] | P | 2
| VV |  | zásyp | [15 empty] | VV | 2 | 1 | True | 0 | ROZPOCET
| VV |  | 736,175 |  | 736.175 | [13 empty] | VV | 2 | 2 | True | 0 | ROZPOCET
| VV |  | Mezisoučet |  | 736.175 | [13 empty] | VV | 2 | 3 | True | 0 | ROZPOCET
| VV |  | zásyp v zeleni | [15 empty] | VV | 2 | 1 | True | 0 | ROZPOCET
| VV |  | "DN250" 158,2*1,05*(2,5-0,1-0,55-0,1) |  | 290.693 | [13 empty] | VV | 2 | 2 | True | 0 | ROZPOCET
| VV |  | "OP šachet DN1000" -3,14*0,62*0,62*2,5*3 |  | -9.053 | [13 empty] | VV | 2 | 2 | True | 0 | ROZPOCET
| VV |  | "OP šachet DN600" -3,14*0,3*0,3*2,5*2 |  | -1.413 | [13 empty] | VV | 2 | 2 | True | 0 | ROZPOCET
| VV |  | Mezisoučet |  | 280.227 | [13 empty] | VV | 2 | 3 | True | 0 | ROZPOCET
| VV |  | 736,175-280,277 |  | 455.898 | [13 empty] | VV | 2 | 2 | True | 1 | ROZPOCET
| VV |  | 455,898*2 'Přepočtené koeficientem množství |  | 911.796 | [13 empty] | VV | 2 | 2 | False | 1 | ROZPOCET
25 | K | 175111101 | Obsypání potrubí ručně sypaninou bez prohození, uloženou do 3 m | m3 | 221.732 |  | 0 | CS ÚRS 2021 02 |  |  | základní |  | 0 | 0 | 0 | 0 | 0 | 4 | K | 2 |  |  |  | ROZPOCET | 0 | 0 | 0 | 0 | 0 | 1 | 0 | 4 | 1730486342
| PP |  | Obsypání potrubí ručně sypaninou z vhodných hornin třídy těžitelnosti I a II, skupiny 1 až 4 nebo materiálem připraveným podél výkopu ve vzdálenosti do 3 m od jeho kraje pro jakoukoliv hloubku výkopu a míru zhutnění bez prohození sypaniny | [15 empty] | PP | 2
| P |  | Poznámka k položce: viz TZ př. č. D.1.1.11.1, situace C3 a v.č. D.1.1.11.2 až 3, v.č. D.1.1.11.2.1 až 3 | [15 empty] | P | 2
| VV |  | 600,9*0,9*0,41 |  | 221.732 | [13 empty] | VV | 2 | 2 | True | 1 | ROZPOCET
26 | M | 58337302 | štěrkopísek frakce 8/16 | t | 443.464 |  | 0 | CS ÚRS 2021 02 |  |  | základní |  | 0 | 1 | 443.464 | 0 | 0 | 8 | M | 2 |  |  |  | ROZPOCET | 0 | 0 | 0 | 0 | 0 | 1 | 0 | 4 | -538860495
| PP |  | štěrkopísek frakce 8/16 | [15 empty] | PP | 2
| VV |  | 221,732*2 'Přepočtené koeficientem množství |  | 443.464 | [13 empty] | VV | 2 | 2 | False | 1 | ROZPOCET
27 | K | 998225111 | Přesun hmot pro pozemní komunikace s krytem z kamene, monolitickým betonovým nebo živičným | t | 2023.694 |  | 0 | CS ÚRS 2021 02 |  |  | základní |  | 0 | 0 | 0 | 0 | 0 | 4 | K | 2 |  |  |  | ROZPOCET | 0 | 0 | 0 | 0 | 0 | 1 | 0 | 4 | 404237477
| PP |  | Přesun hmot pro komunikace s krytem z kameniva, monolitickým betonovým nebo živičným dopravní vzdálenost do 200 m jakékoliv délky objektu | [15 empty] | PP | 2
| VV |  | 1580,23+443,464 |  | 2023.694 | [13 empty] | VV | 2 | 2 | True | 1 | ROZPOCET
| D | 2 | Zakládání |  |  |  | 0 | [5 empty] | 0 |  | 122.9982 |  | 0 | 1 | D | 1 |  |  |  | ROZPOCET | [6 empty] | 0
28 | K | 212752111 | Trativod z drenážních trubek korugovaných PE-HD SN 4 perforace 220° včetně lože otevřený výkop DN 100 pro liniové stavby, vč. následného odstranění | m | 600.9 |  | 0 | CS ÚRS 2021 02 |  |  | základní |  | 0 | 0.20469 | 122.9982 | 0 | 0 | 4 | K | 2 |  |  |  | ROZPOCET | 0 | 0 | 0 | 0 | 0 | 1 | 0 | 4 | 1970770463
| PP |  | Trativody z drenážních trubek pro liniové stavby a komunikace se zřízením štěrkového lože pod trubky a s jejich obsypem v otevřeném výkopu trubka korugovaná sendvičová PE-HD SN 4 perforace 220° DN 100 | [15 empty] | PP | 2
| P |  | Poznámka k položce: viz TZ př. č. D.1.1.11.1, situace C3 a v.č. D.1.1.11.2 až 3, v.č. D.1.1.11.2.1 až 3 | [15 empty] | P | 2
| VV |  | 600,9 |  | 600.9 | [13 empty] | VV | 2 | 2 | True | 1 | ROZPOCET
| D | 4 | Vodorovné konstrukce |  |  |  | 0 | [5 empty] | 0 |  | 0 |  | 0 | 1 | D | 1 |  |  |  | ROZPOCET | [6 empty] | 0
29 | K | 451573111 | Lože pod potrubí otevřený výkop z písku fr 0-4mm | m3 | 54.081 |  | 0 | CS ÚRS 2021 02 |  |  | základní |  | 0 | 0 | 0 | 0 | 0 | 4 | K | 2 |  |  |  | ROZPOCET | 0 | 0 | 0 | 0 | 0 | 1 | 0 | 4 | -1586612543
| PP |  | Lože pod potrubí, stoky a drobné objekty v otevřeném výkopu z písku a štěrkopísku do 63 mm | [15 empty] | PP | 2
| P |  | Poznámka k položce: viz TZ př. č. D.1.1.11.1, situace C3 a v.č. D.1.1.11.2 až 3, v.č. D.1.1.11.2.1 až 3 | [15 empty] | P | 2
| VV |  | 600,9*0,9*0,1 |  | 54.081 | [13 empty] | VV | 2 | 2 | True | 1 | ROZPOCET
30 | K | 452313131 | Podkladní bloky z betonu prostého tř. C 12/15 otevřený výkop | m3 | 0.38 |  | 0 | CS ÚRS 2021 02 |  |  | základní |  | 0 | 0 | 0 | 0 | 0 | 4 | K | 2 |  |  |  | ROZPOCET | 0 | 0 | 0 | 0 | 0 | 1 | 0 | 4 | 2060412834
| PP |  | Podkladní a zajišťovací konstrukce z betonu prostého v otevřeném výkopu bloky pro potrubí z betonu tř. C 12/15 | [15 empty] | PP | 2
| P |  | Poznámka k položce: viz TZ př. č. D.1.1.11.1, situace C3 a v.č. D.1.1.11.2 až 3, v.č. D.1.1.11.2.1 až 3 | [15 empty] | P | 2
| VV |  | 0,38 |  | 0.38 | [13 empty] | VV | 2 | 2 | True | 1 | ROZPOCET
| D | 5 | Komunikace pozemní |  |  |  | 0 | [5 empty] | 0 |  | 0 |  | 0 | 1 | D | 1 |  |  |  | ROZPOCET | [6 empty] | 0
31 | K | 564261111 | Podklad nebo podsyp ze štěrkopísku ŠP tl 200 mm fr 0-32mm | m2 | 45.56 |  | 0 | CS ÚRS 2021 02 |  |  | základní |  | 0 | 0 | 0 | 0 | 0 | 4 | K | 2 |  |  |  | ROZPOCET | 0 | 0 | 0 | 0 | 0 | 1 | 0 | 4 | 1525290454
| PP |  | Podklad nebo podsyp ze štěrkopísku ŠP s rozprostřením, vlhčením a zhutněním, po zhutnění tl. 200 mm | [15 empty] | PP | 2
32 | K | 564861111,1 | Podklad ze štěrkodrtě ŠD tl 200 mm frakce 0-32 mm | m2 | 45.56 |  | 0 |  |  |  | základní |  | 0 | 0 | 0 | 0 | 0 | 4 | K | 2 |  |  |  | ROZPOCET | 0 | 0 | 0 | 0 | 0 | 1 | 0 | 4 | 334179010
| PP |  | Podklad ze štěrkodrti ŠD s rozprostřením a zhutněním, po zhutnění tl. 200 mm | [15 empty] | PP | 2
33 | K | 573111112,1 | Postřik živičný infiltrační s posypem z asfaltu množství 1 kg/m2 | m2 | 45.56 |  | 0 |  |  |  | základní |  | 0 | 0 | 0 | 0 | 0 | 4 | K | 2 |  |  |  | ROZPOCET | 0 | 0 | 0 | 0 | 0 | 1 | 0 | 4 | 652219945
| PP |  | Postřik infiltrační PI z asfaltu silničního s posypem kamenivem, v množství 1,00 kg/m2 | [15 empty] | PP | 2
34 | K | 565175111 | Asfaltový beton vrstva podkladní ACP 16 (obalované kamenivo OKS) tl 100 mm š do 3 m - SSMSK | m2 | 45.56 |  | 0 | CS ÚRS 2021 02 |  |  | základní |  | 0 | 0 | 0 | 0 | 0 | 4 | K | 2 |  |  |  | ROZPOCET | 0 | 0 | 0 | 0 | 0 | 1 | 0 | 4 | 1442187439
| PP |  | Asfaltový beton vrstva podkladní ACP 16 (obalované kamenivo střednězrnné - OKS) s rozprostřením a zhutněním v pruhu šířky přes 1,5 do 3 m, po zhutnění tl. 100 mm | [15 empty] | PP | 2
| P |  | Poznámka k položce: viz TZ př. č. D.1.1.11.1, situace C3 a v.č. D.1.1.11.2 až 3, v.č. D.1.1.11.2.1 až 3 | [15 empty] | P | 2
| VV |  | viz odstranění živičného podkladu tl.100mm | [15 empty] | VV | 2 | 1 | True | 0 | ROZPOCET
| VV |  | 45,56 |  | 45.56 | [13 empty] | VV | 2 | 2 | True | 1 | ROZPOCET
35 | K | 573211109,2 | Postřik živičný spojovací z asfaltu v množství 0,50 kg/m2 | m2 | 169.4 |  | 0 |  |  |  | základní |  | 0 | 0 | 0 | 0 | 0 | 4 | K | 2 |  |  |  | ROZPOCET | 0 | 0 | 0 | 0 | 0 | 1 | 0 | 4 | 1202434102
| PP |  | Postřik spojovací PS bez posypu kamenivem z asfaltu silničního, v množství 0,50 kg/m2 | [15 empty] | PP | 2
36 | K | 577145131 | Asfaltový beton vrstva obrusná ACO 16 (ABH) tl 50 mm š do 3 m z modifikovaného asfaltu | m2 | 169.4 |  | 0 | CS ÚRS 2021 02 |  |  | základní |  | 0 | 0 | 0 | 0 | 0 | 4 | K | 2 |  |  |  | ROZPOCET | 0 | 0 | 0 | 0 | 0 | 1 | 0 | 4 | -178844885
| PP |  | Asfaltový beton vrstva obrusná ACO 16 (ABH) s rozprostřením a zhutněním z modifikovaného asfaltu v pruhu šířky přes 1,5 do 3 m, po zhutnění tl. 50 mm | [15 empty] | PP | 2
37 | K | 573211109,3 | Postřik živičný spojovací z asfaltu v množství 0,50 kg/m2 | m2 | 169.4 |  | 0 |  |  |  | základní |  | 0 | 0 | 0 | 0 | 0 | 4 | K | 2 |  |  |  | ROZPOCET | 0 | 0 | 0 | 0 | 0 | 1 | 0 | 4 | 955497455
| PP |  | Postřik spojovací PS bez posypu kamenivem z asfaltu silničního, v množství 0,50 kg/m2 | [15 empty] | PP | 2
38 | K | 577144131,1 | Asfaltový beton vrstva obrusná ACO 11 (ABS) tř. I tl 50 mm š do 3 m z modifikovaného asfaltu - SSMSK | m2 | 169.4 |  | 0 |  |  |  | základní |  | 0 | 0 | 0 | 0 | 0 | 4 | K | 2 |  |  |  | ROZPOCET | 0 | 0 | 0 | 0 | 0 | 1 | 0 | 4 | -910359029
| PP |  | Asfaltový beton vrstva obrusná ACO 11 (ABS) s rozprostřením a se zhutněním z modifikovaného asfaltu v pruhu šířky přes do 1,5 do 3 m, po zhutnění tl. 50 mm | [15 empty] | PP | 2
| P |  | Poznámka k položce: viz TZ př. č. D.1.1.11.1, situace C3 a v.č. D.1.1.11.2 až 3, v.č. D.1.1.11.2.1 až 3 | [15 empty] | P | 2
| VV |  | viz frézování | [15 empty] | VV | 2 | 1 | True | 0 | ROZPOCET
| VV |  | 169,4 |  | 169.4 | [13 empty] | VV | 2 | 2 | True | 1 | ROZPOCET
39 | K | 564251111 | Podklad nebo podsyp ze štěrkopísku ŠP tl 150 mm fr 0-32mm | m2 | 269.75 |  | 0 | CS ÚRS 2021 02 |  |  | základní |  | 0 | 0 | 0 | 0 | 0 | 4 | K | 2 |  |  |  | ROZPOCET | 0 | 0 | 0 | 0 | 0 | 1 | 0 | 4 | -984121023
| PP |  | Podklad nebo podsyp ze štěrkopísku ŠP s rozprostřením, vlhčením a zhutněním, po zhutnění tl. 150 mm | [15 empty] | PP | 2
40 | K | 564861111 | Podklad ze štěrkodrtě ŠD tl 200 mm frakce 0-32 mm | m2 | 269.75 |  | 0 | CS ÚRS 2021 02 |  |  | základní |  | 0 | 0 | 0 | 0 | 0 | 4 | K | 2 |  |  |  | ROZPOCET | 0 | 0 | 0 | 0 | 0 | 1 | 0 | 4 | -2102508224
| PP |  | Podklad ze štěrkodrti ŠD s rozprostřením a zhutněním, po zhutnění tl. 200 mm | [15 empty] | PP | 2
41 | K | 573111112 | Postřik živičný infiltrační s posypem z asfaltu množství 1 kg/m2 | m2 | 269.75 |  | 0 | CS ÚRS 2021 02 |  |  | základní |  | 0 | 0 | 0 | 0 | 0 | 4 | K | 2 |  |  |  | ROZPOCET | 0 | 0 | 0 | 0 | 0 | 1 | 0 | 4 | -198519569
| PP |  | Postřik infiltrační PI z asfaltu silničního s posypem kamenivem, v množství 1,00 kg/m2 | [15 empty] | PP | 2
42 | K | 565135111 | Asfaltový beton vrstva podkladní ACP 16 (obalované kamenivo OKS) tl 50 mm š do 3 m | m2 | 269.75 |  | 0 | CS ÚRS 2021 02 |  |  | základní |  | 0 | 0 | 0 | 0 | 0 | 4 | K | 2 |  |  |  | ROZPOCET | 0 | 0 | 0 | 0 | 0 | 1 | 0 | 4 | 1230584042
| PP |  | Asfaltový beton vrstva podkladní ACP 16 (obalované kamenivo střednězrnné - OKS) s rozprostřením a zhutněním v pruhu šířky přes 1,5 do 3 m, po zhutnění tl. 50 mm | [15 empty] | PP | 2
| P |  | Poznámka k položce: viz TZ př. č. D.1.1.11.1, situace C3 a v.č. D.1.1.11.2 až 3, v.č. D.1.1.11.2.1 až 3 | [15 empty] | P | 2
| VV |  | viz odstranění živičného podkladu | [15 empty] | VV | 2 | 1 | True | 0 | ROZPOCET
| VV |  | 269,75 |  | 269.75 | [13 empty] | VV | 2 | 2 | True | 1 | ROZPOCET
| D | 8 | Trubní vedení |  |  |  | 0 | [5 empty] | 0 |  | 2.1966 |  | 0 | 1 | D | 1 |  |  |  | ROZPOCET | [6 empty] | 0
43 | K | 871264201 | Montáž kanalizačního potrubí z PE SDR11 otevřený výkop sklon do 20 % svařovaných na tupo D 110x10 mm | m | 600.9 |  | 0 | CS ÚRS 2021 02 |  |  | základní |  | 0 | 0 | 0 | 0 | 0 | 4 | K | 2 |  |  |  | ROZPOCET | 0 | 0 | 0 | 0 | 0 | 1 | 0 | 4 | -1794238822
| PP |  | Montáž kanalizačního potrubí z plastů z polyetylenu PE 100 svařovaných na tupo v otevřeném výkopu ve sklonu do 20 % SDR 11/PN16 D 110 x 10,0 mm | [15 empty] | PP | 2
| P |  | Poznámka k položce: viz TZ př. č. D.1.1.11.1, situace C3 a v.č. D.1.1.11.2 až 3, v.č. D.1.1.11.2.1 až 3 | [15 empty] | P | 2
| VV |  | 600,9 |  | 600.9 | [13 empty] | VV | 2 | 2 | True | 1 | ROZPOCET
44 | M | 28613687 | potrubí dvouvrstvé PE100 RC se signalizační vrstvou SDR11 110x10mm dl 12m | m | 630.945 |  | 0 | CS ÚRS 2021 02 |  |  | základní |  | 0 | 0.00318 | 2.0064 | 0 | 0 | 8 | M | 2 |  |  |  | ROZPOCET | 0 | 0 | 0 | 0 | 0 | 1 | 0 | 4 | 1065788469
| PP |  | potrubí dvouvrstvé PE100 RC se signalizační vrstvou SDR11 110x10mm dl 12m | [15 empty] | PP | 2
| VV |  | 600,9*1,05 'Přepočtené koeficientem množství |  | 630.945 | [13 empty] | VV | 2 | 2 | False | 1 | ROZPOCET
45 | K | 877265201 | Montáž elektrospojek na kanalizačním potrubí z PE trub d 110 | kus | 11 |  | 0 | CS ÚRS 2021 02 |  |  | základní |  | 0 | 0 | 0 | 0 | 0 | 4 | K | 2 |  |  |  | ROZPOCET | 0 | 0 | 0 | 0 | 0 | 1 | 0 | 4 | -537788647
| PP |  | Montáž tvarovek na kanalizačním plastovém potrubí z polyetylenu PE 100 elektrotvarovek SDR 11/PN16 spojek nebo oblouků d 110 | [15 empty] | PP | 2
| P |  | Poznámka k položce: viz TZ př. č. D.1.1.11.1, situace C3 a v.č. D.1.1.11.2 až 3, v.č. D.1.1.11.2.1 až 3 | [15 empty] | P | 2
| VV |  | 2+1+7+1 |  | 11 | [13 empty] | VV | 2 | 2 | True | 1 | ROZPOCET
46 | M | 28615975 | elektrospojka SDR11 PE 100 PN16 D 110mm | kus | 7 |  | 0 | CS ÚRS 2021 02 |  |  | základní |  | 0 | 0.00072 | 0.00504 | 0 | 0 | 8 | M | 2 |  |  |  | ROZPOCET | 0 | 0 | 0 | 0 | 0 | 1 | 0 | 4 | -1228832349
| PP |  | elektrospojka SDR11 PE 100 PN16 D 110mm | [15 empty] | PP | 2
47 | M | 286,3-R | oblouk 11° SDR11 PE 100 PN16 D 110mm | kus | 2 |  | 0 |  |  |  | základní |  | 0 | 0.0014 | 0.0028 | 0 | 0 | 8 | M | 2 |  |  |  | ROZPOCET | 0 | 0 | 0 | 0 | 0 | 1 | 0 | 4 | 1425057884
| PP |  | oblouk 11° SDR11 PE 100 PN16 D 110mm | [15 empty] | PP | 2
48 | M | 286,5-R | oblouk 45° SDR11 PE 100 PN16 D 110mm | kus | 1 |  | 0 |  |  |  | základní |  | 0 | 0.0014 | 0.0014 | 0 | 0 | 8 | M | 2 |  |  |  | ROZPOCET | 0 | 0 | 0 | 0 | 0 | 1 | 0 | 4 | -2123765594
| PP |  | oblouk 45° SDR11 PE 100 PN16 D 110mm | [15 empty] | PP | 2
49 | M | 28653136 | nákružek lemový PE 100 SDR11 110mm | kus | 1 |  | 0 | CS ÚRS 2021 02 |  |  | základní |  | 0 | 0.00072 | 0.00072 | 0 | 0 | 8 | M | 2 |  |  |  | ROZPOCET | 0 | 0 | 0 | 0 | 0 | 1 | 0 | 4 | 2055824746
| PP |  | nákružek lemový PE 100 SDR11 110mm | [15 empty] | PP | 2
50 | M | 28654410 | příruba volná k lemovému nákružku z polypropylénu 110 PP-ocel | kus | 1 |  | 0 | CS ÚRS 2021 02 |  |  | základní |  | 0 | 0.004 | 0.004 | 0 | 0 | 8 | M | 2 |  |  |  | ROZPOCET | 0 | 0 | 0 | 0 | 0 | 1 | 0 | 4 | 1425814065
| PP |  | příruba volná k lemovému nákružku z polypropylénu 110 | [15 empty] | PP | 2
51 | K | 877265213 | Montáž elektro T-kusů na kanalizačním potrubí z PE trub d 110 | kus | 1 |  | 0 | CS ÚRS 2021 02 |  |  | základní |  | 0 | 0 | 0 | 0 | 0 | 4 | K | 2 |  |  |  | ROZPOCET | 0 | 0 | 0 | 0 | 0 | 1 | 0 | 4 | -62319891
| PP |  | Montáž tvarovek na kanalizačním plastovém potrubí z polyetylenu PE 100 elektrotvarovek SDR 11/PN16 T-kusů d 110 | [15 empty] | PP | 2
| P |  | Poznámka k položce: viz TZ př. č. D.1.1.11.1, situace C3 a v.č. D.1.1.11.2 až 3, v.č. D.1.1.11.2.1 až 3 | [15 empty] | P | 2
| VV |  | 1 |  | 1 | [13 empty] | VV | 2 | 2 | True | 1 | ROZPOCET
52 | M | 28614961 | elektrotvarovka T-kus rovnoramenný PE 100 PN16 D 110mm | kus | 1 |  | 0 | CS ÚRS 2021 02 |  |  | základní |  | 0 | 0.00223 | 0.00223 | 0 | 0 | 8 | M | 2 |  |  |  | ROZPOCET | 0 | 0 | 0 | 0 | 0 | 1 | 0 | 4 | 861368311
| PP |  | elektrotvarovka T-kus rovnoramenný PE 100 PN16 D 110mm | [15 empty] | PP | 2
53 | K | 892271111 | Tlaková zkouška potrubí DN 100 nebo 125 | m | 600.9 |  | 0 | CS ÚRS 2021 02 |  |  | základní |  | 0 | 0 | 0 | 0 | 0 | 4 | K | 2 |  |  |  | ROZPOCET | 0 | 0 | 0 | 0 | 0 | 1 | 0 | 4 | 106974453
| PP |  | Tlakové zkoušky na potrubí DN 100 nebo 125 | [15 empty] | PP | 2
| P |  | Poznámka k položce: zkouška bude porvedena vzduchem | [15 empty] | P | 2
54 | K | 899,1-R | Zkouška funkčnosti signalizačního vodiče | ks | 1 |  | 0 |  |  |  | základní |  | 0 | 0 | 0 | 0 | 0 | 4 | K | 2 |  |  |  | ROZPOCET | 0 | 0 | 0 | 0 | 0 | 1 | 0 | 4 | -1042402730
| PP |  | Zkouška funkčnosti signalizačního vodiče | [15 empty] | PP | 2
55 | K | 899,95-R | Náklady na napojení nového potrubí PE DN110 na prefa šachtu navrtávkou a utěsnění prostupu po osazení potrubí, vč. dodávky materiálu | ks | 1 |  | 0 |  |  |  | základní |  | 0 | 0 | 0 | 0 | 0 | 4 | K | 2 |  |  |  | ROZPOCET | 0 | 0 | 0 | 0 | 0 | 1 | 0 | 4 | -1519020603
| PP |  | Náklady na napojení nového potrubí PE DN110 na prefa šachtu navrtávkou a utěsnění prostupu po osazení potrubí, vč. dodávky materiálu | [15 empty] | PP | 2
| P |  | Poznámka k položce: viz TZ př. č. D.1.1.11.1, situace C3 a v.č. D.1.1.11.2 až 3, v.č. D.1.1.11.2.1 až 3 | [15 empty] | P | 2
| VV |  | "Š B2-1" 1 |  | 1 | [13 empty] | VV | 2 | 2 | True | 1 | ROZPOCET
56 | K | 899721111 | Signalizační vodič DN do 150 mm na potrubí Cu 4 mm2 | m | 631 |  | 0 | CS ÚRS 2021 02 |  |  | základní |  | 0 | 0.00019 | 0.11989 | 0 | 0 | 4 | K | 2 |  |  |  | ROZPOCET | 0 | 0 | 0 | 0 | 0 | 1 | 0 | 4 | 1160885615
| PP |  | Signalizační vodič na potrubí DN do 150 mm | [15 empty] | PP | 2
| P |  | Poznámka k položce: viz TZ př. č. D.1.1.11.1, situace C3 a v.č. D.1.1.11.2 až 3, v.č. D.1.1.11.2.1 až 3 | [15 empty] | P | 2
| VV |  | 631 |  | 631 | [13 empty] | VV | 2 | 2 | True | 1 | ROZPOCET
57 | K | 899722113 | Krytí potrubí z plastů výstražnou fólií z PVC 34cm | m | 601 |  | 0 | CS ÚRS 2021 02 |  |  | základní |  | 0 | 9e-05 | 0.05409 | 0 | 0 | 4 | K | 2 |  |  |  | ROZPOCET | 0 | 0 | 0 | 0 | 0 | 1 | 0 | 4 | 758862658
| PP |  | Krytí potrubí z plastů výstražnou fólií z PVC šířky 34 cm | [15 empty] | PP | 2
| P |  | Poznámka k položce: viz TZ př. č. D.1.1.11.1, situace C3 a v.č. D.1.1.11.2 až 3, v.č. D.1.1.11.2.1 až 3 | [15 empty] | P | 2
| VV |  | 601 |  | 601 | [13 empty] | VV | 2 | 2 | True | 1 | ROZPOCET
| D | 9 | Ostatní konstrukce a práce, bourání |  |  |  | 0 | [5 empty] | 0 |  | 0.004986 |  | 0 | 1 | D | 1 |  |  |  | ROZPOCET | [6 empty] | 0
58 | K | 919121121 | Těsnění spár zálivkou za studena pro komůrky š 15 mm hl 25 mm s těsnicím profilem | m | 55.4 |  | 0 | CS ÚRS 2021 02 |  |  | základní |  | 0 | 9e-05 | 0.004986 | 0 | 0 | 4 | K | 2 |  |  |  | ROZPOCET | 0 | 0 | 0 | 0 | 0 | 1 | 0 | 4 | -887873552
| PP |  | Utěsnění dilatačních spár zálivkou za studena v cementobetonovém nebo živičném krytu včetně adhezního nátěru s těsnicím profilem pod zálivkou, pro komůrky šířky 15 mm, hloubky 25 mm | [15 empty] | PP | 2
| P |  | Poznámka k položce: viz TZ př. č. D.1.1.11.1, situace C3 a v.č. D.1.1.11.2 až 3, v.č. D.1.1.11.2.1 až 3 | [15 empty] | P | 2
| VV |  | SSMSK | [15 empty] | VV | 2 | 1 | True | 0 | ROZPOCET
| VV |  | 48,4+3,5+3,5 |  | 55.4 | [13 empty] | VV | 2 | 2 | True | 1 | ROZPOCET
59 | K | 919735112 | Řezání stávajícího živičného krytu hl do 100 mm | m | 55.4 |  | 0 | CS ÚRS 2021 02 |  |  | základní |  | 0 | 0 | 0 | 0 | 0 | 4 | K | 2 |  |  |  | ROZPOCET | 0 | 0 | 0 | 0 | 0 | 1 | 0 | 4 | 1749373716
| PP |  | Řezání stávajícího živičného krytu nebo podkladu hloubky přes 50 do 100 mm | [15 empty] | PP | 2
| VV |  | SSMSK | [15 empty] | VV | 2 | 1 | True | 0 | ROZPOCET
| VV |  | 48,4+3,5+3,5 |  | 55.4 | [13 empty] | VV | 2 | 2 | True | 1 | ROZPOCET
60 | K | 980,2-R | Kontrolní zkoušky zhutnění zásypu rýhy | ks | 22 |  | 0 |  |  |  | základní |  | 0 | 0 | 0 | 0 | 0 | 4 | K | 2 |  |  |  | ROZPOCET | 0 | 0 | 0 | 0 | 0 | 1 | 0 | 4 | 101297473
| PP |  | Kontrolní zkoušky zhutnění zásypů rýhy se budou provádět po vzdálenostech á 30 m. Požadované hodnoty zemní pláně Edef2 = 60 Mpa a pod konstručními vrstvami 120 MPa dle TP 146 Kat. list 2 | [15 empty] | PP | 2
| P |  | Poznámka k položce: viz TZ př. č. D.1.1.11.1 | [15 empty] | P | 2
| VV |  | Zkoušky budou prováděny lehkou dynamickou deskou | [15 empty] | VV | 2 | 1 | True | 0 | ROZPOCET
| VV |  | 22 |  | 22 | [13 empty] | VV | 2 | 2 | True | 1 | ROZPOCET
| D | 997 | Přesun sutě |  |  |  | 0 | [5 empty] | 0 |  | 0 |  | 0 | 1 | D | 1 |  |  |  | ROZPOCET | [6 empty] | 0
61 | K | 997221551 | Vodorovná doprava suti ze sypkých materiálů do 1 km | t | 696.154 |  | 0 | CS ÚRS 2021 02 |  |  | základní |  | 0 | 0 | 0 | 0 | 0 | 4 | K | 2 |  |  |  | ROZPOCET | 0 | 0 | 0 | 0 | 0 | 1 | 0 | 4 | -1707344347
| PP |  | Vodorovná doprava suti bez naložení, ale se složením a s hrubým urovnáním ze sypkých materiálů, na vzdálenost do 1 km | [15 empty] | PP | 2
| VV |  | "kamenivo" 281,619+125,164+181,72+32,67 |  | 621.173 | [13 empty] | VV | 2 | 2 | True | 0 | ROZPOCET
| VV |  | "asfalt" 26,436+9,583+38,962 |  | 74.981 | [13 empty] | VV | 2 | 2 | True | 0 | ROZPOCET
| VV |  | Součet |  | 696.154 | [13 empty] | VV | 2 | 4 | True | 1 | ROZPOCET
62 | K | 997221559 | Příplatek ZKD 1 km u vodorovné dopravy suti ze sypkých materiálů | t | 9746.156 |  | 0 | CS ÚRS 2021 02 |  |  | základní |  | 0 | 0 | 0 | 0 | 0 | 4 | K | 2 |  |  |  | ROZPOCET | 0 | 0 | 0 | 0 | 0 | 1 | 0 | 4 | 107822234
| PP |  | Vodorovná doprava suti bez naložení, ale se složením a s hrubým urovnáním Příplatek k ceně za každý další i započatý 1 km přes 1 km | [15 empty] | PP | 2
| VV |  | "kamenivo" 281,619+125,164+181,72+32,67 |  | 621.173 | [13 empty] | VV | 2 | 2 | True | 0 | ROZPOCET
| VV |  | "asfalt" 26,436+9,583+38,962 |  | 74.981 | [13 empty] | VV | 2 | 2 | True | 0 | ROZPOCET
| VV |  | Součet |  | 696.154 | [13 empty] | VV | 2 | 4 | True | 1 | ROZPOCET
| VV |  | 696,154*14 'Přepočtené koeficientem množství |  | 9746.156 | [13 empty] | VV | 2 | 2 | False | 1 | ROZPOCET
63 | K | 997221611 | Nakládání suti na dopravní prostředky pro vodorovnou dopravu | t | 696.154 |  | 0 | CS ÚRS 2021 02 |  |  | základní |  | 0 | 0 | 0 | 0 | 0 | 4 | K | 2 |  |  |  | ROZPOCET | 0 | 0 | 0 | 0 | 0 | 1 | 0 | 4 | -1484168037
| PP |  | Nakládání na dopravní prostředky pro vodorovnou dopravu suti | [15 empty] | PP | 2
64 | K | 997221873 | Poplatek za uložení stavebního odpadu na recyklační skládce (skládkovné) zeminy a kamení zatříděného do Katalogu odpadů pod kódem 17 05 04 | t | 621.173 |  | 0 | CS ÚRS 2021 02 |  |  | základní |  | 0 | 0 | 0 | 0 | 0 | 4 | K | 2 |  |  |  | ROZPOCET | 0 | 0 | 0 | 0 | 0 | 1 | 0 | 4 | 244868275
| PP |  | Poplatek za uložení stavebního odpadu na recyklační skládce (skládkovné) zeminy a kamení zatříděného do Katalogu odpadů pod kódem 17 05 04 | [15 empty] | PP | 2
| VV |  | "kamenivo" 281,619+125,164+181,72+32,67 |  | 621.173 | [13 empty] | VV | 2 | 2 | True | 1 | ROZPOCET
65 | K | 997221875 | Poplatek za uložení stavebního odpadu na recyklační skládce (skládkovné) asfaltového bez obsahu dehtu zatříděného do Katalogu odpadů pod kódem 17 03 02 | t | 74.981 |  | 0 | CS ÚRS 2021 02 |  |  | základní |  | 0 | 0 | 0 | 0 | 0 | 4 | K | 2 |  |  |  | ROZPOCET | 0 | 0 | 0 | 0 | 0 | 1 | 0 | 4 | 1982374320
| PP |  | Poplatek za uložení stavebního odpadu na recyklační skládce (skládkovné) asfaltového bez obsahu dehtu zatříděného do Katalogu odpadů pod kódem 17 03 02 | [15 empty] | PP | 2
| VV |  | "asfalt" 26,436+9,583+38,962 |  | 74.981 | [13 empty] | VV | 2 | 2 | True | 1 | ROZPOCET
| D | 998 | Přesun hmot |  |  |  | 0 | [5 empty] | 0 |  | 0 |  | 0 | 1 | D | 1 |  |  |  | ROZPOCET | [6 empty] | 0
66 | K | 998276101 | Přesun hmot pro trubní vedení z trub z plastických hmot otevřený výkop | t | 127.46 |  | 0 | CS ÚRS 2021 02 |  |  | základní |  | 0 | 0 | 0 | 0 | 0 | 4 | K | 2 |  |  |  | ROZPOCET | 0 | 0 | 0 | 0 | 0 | 1 | 0 | 4 | -1033068827
| PP |  | Přesun hmot pro trubní vedení hloubené z trub z plastických hmot nebo sklolaminátových pro vodovody nebo kanalizace v otevřeném výkopu dopravní vzdálenost do 15 m | [15 empty] | PP | 2
| VV |  | odpočet kamenivo | [15 empty] | VV | 2 | 1 | True | 0 | ROZPOCET
| VV |  | 2151,154-2023,694 |  | 127.46 | [13 empty] | VV | 2 | 2 | True | 1 | ROZPOCET

## 0007 - DSO 11.7 Výtlak V10
[9 empty] | >> skryté sloupce << | [9 empty] | {3aa72842-04e1-4d6f-81ca-74e792cb4158}
2
| KRYCÍ LIST SOUPISU PRACÍ | [8 empty] | v --- níže se nacházejí doplnkové a pomocné údaje k sestavám --- v | [8 empty] | False
Stavba:
Kanalizace Podlesí - II.Etapa
Objekt:
01 - Kanalizace Podlesí
Soupis:
011 - SO 11 Výtlačná kanalizace
Úroveň 3:
0007 - DSO 11.7 Výtlak V10
| KSO: |  |  |  |  | CC-CZ: | 22122
| Místo: |  |  |  |  | Datum: | 13. 1. 2022
| CZ-CPV: |  | 45232410-9
| Zadavatel: |  |  |  |  | IČ:
|  | Město Petřvald |  |  |  | DIČ:
| Uchazeč: |  |  |  |  | IČ: | Vyplň údaj
|  | Vyplň údaj |  |  |  | DIČ: | Vyplň údaj
| Projektant: |  |  |  |  | IČ:
|  | Sweco Hydroprojekt a.s., divize Morava |  |  |  | DIČ:
| Zpracovatel: |  |  |  |  | IČ:
DIČ:
Poznámka:
| Cena bez DPH | [5 empty] | 0
|  |  | Základ daně |  |  | Sazba daně | Výše daně
| DPH | základní | 0 |  |  | 21% | 0
|  | snížená | 0 |  |  | 15% | 0
|  | zákl. přenesená | 0 |  |  | 21% | 0
|  | sníž. přenesená | 0 |  |  | 15% | 0
|  | nulová | 0 |  |  | 0% | 0
| Cena s DPH |  |  | v | CZK |  | 0
| Projektant |  |  | Zpracovatel
| Datum a podpis: |  | Razítko | Datum a podpis: |  |  | Razítko
| Objednavatel |  |  | Uchazeč
| Datum a podpis: |  | Razítko | Datum a podpis: |  |  | Razítko
REKAPITULACE ČLENĚNÍ SOUPISU PRACÍ
Stavba:
Kanalizace Podlesí - II.Etapa
Objekt:
01 - Kanalizace Podlesí
Soupis:
011 - SO 11 Výtlačná kanalizace
Úroveň 3:
0007 - DSO 11.7 Výtlak V10
Místo: | [5 empty] | Datum: | 13. 1. 2022
Zadavatel: |  |  | Město Petřvald |  |  | Projektant: | Sweco Hydroprojekt a.s., divize Morava
Uchazeč: |  |  | Vyplň údaj |  |  | Zpracovatel:
Kód dílu - Popis | [6 empty] | Cena celkem [CZK]
Náklady ze soupisu prací | [6 empty] | 0 | [12 empty] | -1
| HSV - Práce a dodávky HSV | [5 empty] | 0
| 1 - Zemní práce | [5 empty] | 0
| 2 - Zakládání | [5 empty] | 0
| 4 - Vodorovné konstrukce | [5 empty] | 0
| 8 - Trubní vedení | [5 empty] | 0
| 9 - Ostatní konstrukce a práce, bourání | [5 empty] | 0
| 997 - Přesun sutě | [5 empty] | 0
| 998 - Přesun hmot | [5 empty] | 0
SOUPIS PRACÍ
Stavba:
Kanalizace Podlesí - II.Etapa
Objekt:
01 - Kanalizace Podlesí
Soupis:
011 - SO 11 Výtlačná kanalizace
Úroveň 3:
0007 - DSO 11.7 Výtlak V10
Místo: | [5 empty] | Datum: | 13. 1. 2022
Zadavatel: |  |  | Město Petřvald |  |  | Projektant: | Sweco Hydroprojekt a.s., divize Morava
Uchazeč: |  |  | Vyplň údaj |  |  | Zpracovatel:
PČ | Typ | Kód | Popis | MJ | Množství | J.cena [CZK] | Cena celkem [CZK] | Cenová soustava |  |  | DPH | J. Nh [h] | Nh celkem [h] | J. hmotnost [t] | Hmotnost celkem [t] | J. suť [t] | Suť Celkem [t]
Náklady soupisu celkem | [6 empty] | 0 | [5 empty] | 0 |  | 397.9443 |  | 84.4298 |  | D | -1 | [10 empty] | 0
| D | HSV | Práce a dodávky HSV |  |  |  | 0 | [5 empty] | 0 |  | 397.9443 |  | 84.4298 | 1 | D | 0 |  |  |  | ROZPOCET | [6 empty] | 0
| D | 1 | Zemní práce |  |  |  | 0 | [5 empty] | 0 |  | 373.0218 |  | 84.4298 | 1 | D | 1 |  |  |  | ROZPOCET | [6 empty] | 0
1 | K | 113107224,1 | Odstranění podkladu z kameniva drceného tl 400 mm strojně pl přes 200 m2 - po provedení dosypu na stoce | m2 | 32.4 |  | 0 |  |  |  | základní |  | 0 | 0 | 0 | 0.58 | 18.792 | 4 | K | 2 |  |  |  | ROZPOCET | 0 | 0 | 0 | 0 | 0 | 1 | 0 | 4 | -1455080567
| PP |  | Odstranění podkladů nebo krytů strojně plochy jednotlivě přes 200 m2 s přemístěním hmot na skládku na vzdálenost do 20 m nebo s naložením na dopravní prostředek z kameniva hrubého drceného, o tl. vrstvy přes 300 do 400 mm | [15 empty] | PP | 2
| P |  | Poznámka k položce: viz TZ př. č. D.1.1.11.1, situace C3 a v.č. D.1.1.11.2 až 3, v.č. D.1.1.11.4.1 až 3 | [15 empty] | P | 2
| VV |  | "v souběhu s gravitačním potrubím" 81*(0,9-0,5) |  | 32.4 | [13 empty] | VV | 2 | 2 | True | 1 | ROZPOCET
2 | K | 113107224 | Odstranění podkladu z kameniva drceného tl 400 mm strojně pl přes 200 m2 | m2 | 74.43 |  | 0 | CS ÚRS 2021 02 |  |  | základní |  | 0 | 0 | 0 | 0.58 | 43.1694 | 4 | K | 2 |  |  |  | ROZPOCET | 0 | 0 | 0 | 0 | 0 | 1 | 0 | 4 | -4547188
| PP |  | Odstranění podkladů nebo krytů strojně plochy jednotlivě přes 200 m2 s přemístěním hmot na skládku na vzdálenost do 20 m nebo s naložením na dopravní prostředek z kameniva hrubého drceného, o tl. vrstvy přes 300 do 400 mm | [15 empty] | PP | 2
3 | K | 113107241 | Odstranění podkladu živičného tl 50 mm strojně pl přes 200 m2 | m2 | 74.43 |  | 0 | CS ÚRS 2021 02 |  |  | základní |  | 0 | 0 | 0 | 0.098 | 7.2941 | 4 | K | 2 |  |  |  | ROZPOCET | 0 | 0 | 0 | 0 | 0 | 1 | 0 | 4 | 366333855
| PP |  | Odstranění podkladů nebo krytů strojně plochy jednotlivě přes 200 m2 s přemístěním hmot na skládku na vzdálenost do 20 m nebo s naložením na dopravní prostředek živičných, o tl. vrstvy do 50 mm | [15 empty] | PP | 2
| P |  | Poznámka k položce: viz TZ př. č. D.1.1.11.1, situace C3 a v.č. D.1.1.11.2 až 3, v.č. D.1.1.11.4.1 až 3 | [15 empty] | P | 2
| VV |  | nad rýhou | [15 empty] | VV | 2 | 1 | True | 0 | ROZPOCET
| VV |  | "mimo souběh s gravitačním potrubím" 37,7*0,9 |  | 33.93 | [13 empty] | VV | 2 | 2 | True | 0 | ROZPOCET
| VV |  | "v souběhu s gravitačním potrubím" 81*0,5 |  | 40.5 | [13 empty] | VV | 2 | 2 | True | 0 | ROZPOCET
| VV |  | zpětné vyspravení viz zpevněná plocha k ČS 10 - DSO 08.2 | [15 empty] | VV | 2 | 1 | True | 0 | ROZPOCET
| VV |  | Součet |  | 74.43 | [13 empty] | VV | 2 | 4 | True | 1 | ROZPOCET
4 | K | 113154333 | Frézování živičného krytu tl 50 mm pruh š 2 m pl do 10000 m2 bez překážek v trase | m2 | 131.95 |  | 0 | CS ÚRS 2021 02 |  |  | základní |  | 0 | 7e-05 | 0.0092365 | 0.115 | 15.1742 | 4 | K | 2 |  |  |  | ROZPOCET | 0 | 0 | 0 | 0 | 0 | 1 | 0 | 4 | 1984668265
| PP |  | Frézování živičného podkladu nebo krytu s naložením na dopravní prostředek plochy přes 1 000 do 10 000 m2 bez překážek v trase pruhu šířky přes 1 m do 2 m, tloušťky vrstvy 50 mm | [15 empty] | PP | 2
| P |  | Poznámka k položce: viz TZ př. č. D.1.1.11.1, situace C3 a v.č. D.1.1.11.2 až 3, v.č. D.1.1.11.4.1 až 3 | [15 empty] | P | 2
| VV |  | celá šíře | [15 empty] | VV | 2 | 1 | True | 0 | ROZPOCET
| VV |  | "mimo souběh s gravitačním potrubím" 37,7*3,5 |  | 131.95 | [13 empty] | VV | 2 | 2 | True | 0 | ROZPOCET
| VV |  | v souběhu s gravitačním potrubím viz stoka E4 DSO 01.4c | [15 empty] | VV | 2 | 1 | True | 0 | ROZPOCET
| VV |  | zpětné vyspravení viz zpevněná plocha k ČS 10 - DSO 08.2 | [15 empty] | VV | 2 | 1 | True | 0 | ROZPOCET
| VV |  | Součet |  | 131.95 | [13 empty] | VV | 2 | 4 | True | 1 | ROZPOCET
5 | K | 115,1-R | Dodávka + montáž čerpací studny ocel. trouba DN 400, vč. pomocných zemních prací | ks | 1 |  | 0 |  |  |  | základní |  | 0 | 0 | 0 | 0 | 0 | 4 | K | 2 |  |  |  | ROZPOCET | 0 | 0 | 0 | 0 | 0 | 1 | 0 | 4 | 1160750518
| PP |  | Dodávka + montáž čerpací studny ocel. trouba DN 400, vč. pomocných zemních prací | [15 empty] | PP | 2
| P |  | Poznámka k položce: viz TZ př. č. D.1.1.11.1, situace C3 a v.č. D.1.1.11.2 až 3, v.č. D.1.1.11.4.1 až 3 | [15 empty] | P | 2
| VV |  | 1 |  | 1 | [13 empty] | VV | 2 | 2 | True | 1 | ROZPOCET
6 | K | 115,3-R | Zřízení jílových přehrázek tl.0,2m na šířku rýhy 1,1m, hloubka do 4m | ks | 3 |  | 0 |  |  |  | základní |  | 0 | 0 | 0 | 0 | 0 | 4 | K | 2 |  |  |  | ROZPOCET | 0 | 0 | 0 | 0 | 0 | 1 | 0 | 4 | -1627694160
| PP |  | Zřízení jílových přehrázek tl.0,2m na šířku rýhy 1,1m, hloubka do 4m | [15 empty] | PP | 2
| P |  | Poznámka k položce: viz TZ př. č. D.1.1.11.1, situace C3 a v.č. D.1.1.11.2 až 3, v.č. D.1.1.11.7.1 až 3 | [15 empty] | P | 2
| VV |  | 3 |  | 3 | [13 empty] | VV | 2 | 2 | True | 1 | ROZPOCET
7 | K | 115101201 | Čerpání vody na dopravní výšku do 10 m průměrný přítok do 500 l/min | hod | 240 |  | 0 | CS ÚRS 2021 02 |  |  | základní |  | 0 | 3e-05 | 0.0072 | 0 | 0 | 4 | K | 2 |  |  |  | ROZPOCET | 0 | 0 | 0 | 0 | 0 | 1 | 0 | 4 | 1332658133
| PP |  | Čerpání vody na dopravní výšku do 10 m s uvažovaným průměrným přítokem do 500 l/min | [15 empty] | PP | 2
| VV |  | 30*8 |  | 240 | [13 empty] | VV | 2 | 2 | True | 1 | ROZPOCET
8 | K | 115101301 | Pohotovost čerpací soupravy pro dopravní výšku do 10 m přítok do 500 l/min | den | 30 |  | 0 | CS ÚRS 2021 02 |  |  | základní |  | 0 | 0 | 0 | 0 | 0 | 4 | K | 2 |  |  |  | ROZPOCET | 0 | 0 | 0 | 0 | 0 | 1 | 0 | 4 | 1682965673
| PP |  | Pohotovost záložní čerpací soupravy pro dopravní výšku do 10 m s uvažovaným průměrným přítokem do 500 l/min | [15 empty] | PP | 2
9 | K | 119001421 | Dočasné zajištění kabelů a kabelových tratí ze 3 volně ložených kabelů | m | 0.9 |  | 0 | CS ÚRS 2021 02 |  |  | základní |  | 0 | 0.0369 | 0.03321 | 0 | 0 | 4 | K | 2 |  |  |  | ROZPOCET | 0 | 0 | 0 | 0 | 0 | 1 | 0 | 4 | -778498194
| PP |  | Dočasné zajištění podzemního potrubí nebo vedení ve výkopišti ve stavu i poloze, ve kterých byla na začátku zemních prací a to s podepřením, vzepřením nebo vyvěšením, příp. s ochranným bedněním, se zřízením a odstraněním zajišťovací konstrukce, s opotřebením hmot kabelů a kabelových tratí z volně ložených kabelů a to do 3 kabelů | [15 empty] | PP | 2
| P |  | Poznámka k položce: viz TZ př. č. D.1.1.11.1, situace C3 a v.č. D.1.1.11.2 až 3, v.č. D.1.1.11.4.1 až 3 | [15 empty] | P | 2
| VV |  | 0,9*1 |  | 0.9 | [13 empty] | VV | 2 | 2 | True | 1 | ROZPOCET
10 | K | 132154206 | Hloubení zapažených rýh š do 2000 mm v hornině třídy těžitelnosti I, skupiny 1 a 2 objem do 5000 m3 | m3 | 77.452 |  | 0 | CS ÚRS 2021 02 |  |  | základní |  | 0 | 0 | 0 | 0 | 0 | 4 | K | 2 |  |  |  | ROZPOCET | 0 | 0 | 0 | 0 | 0 | 1 | 0 | 4 | 973732719
| PP |  | Hloubení zapažených rýh šířky přes 800 do 2 000 mm strojně s urovnáním dna do předepsaného profilu a spádu v hornině třídy těžitelnosti I skupiny 1 a 2 přes 1 000 do 5 000 m3 s naložením na dopravní prostředek | [15 empty] | PP | 2
| P |  | Poznámka k položce: viz TZ př. č. D.1.1.11.1, situace C3 a v.č. D.1.1.11.2 až 3, v.č. D.1.1.11.4.1 až 3 50% hor.tř. II a 50% hor.tř.III | [15 empty] | P | 2
| VV |  | místní komunikace, tl.450mm, odebráno v rámci přípravných prací | [15 empty] | VV | 2 | 1 | True | 0 | ROZPOCET
| VV |  | "mimo souběh s gravitačním potrubím" 37,7*0,9*(1,9-0,45) |  | 49.199 | [13 empty] | VV | 2 | 2 | True | 0 | ROZPOCET
| VV |  | "v souběhu s gravitačním potrubím" 81*0,9*(1,9-0,45) |  | 105.705 | [13 empty] | VV | 2 | 2 | True | 0 | ROZPOCET
| VV |  | Mezisoučet |  | 154.904 | [13 empty] | VV | 2 | 3 | True | 0 | ROZPOCET
| VV |  | 154,904*0,5 |  | 77.452 | [13 empty] | VV | 2 | 2 | True | 1 | ROZPOCET
11 | K | 132254206 | Hloubení zapažených rýh š do 2000 mm v hornině třídy těžitelnosti I, skupiny 3 objem do 5000 m3 | m3 | 77.452 |  | 0 | CS ÚRS 2021 02 |  |  | základní |  | 0 | 0 | 0 | 0 | 0 | 4 | K | 2 |  |  |  | ROZPOCET | 0 | 0 | 0 | 0 | 0 | 1 | 0 | 4 | 1824249026
| PP |  | Hloubení zapažených rýh šířky přes 800 do 2 000 mm strojně s urovnáním dna do předepsaného profilu a spádu v hornině třídy těžitelnosti I skupiny 3 přes 1 000 do 5 000 m3 s naložením na dopravní prostředek | [15 empty] | PP | 2
| P |  | Poznámka k položce: viz TZ př. č. D.1.1.11.1, situace C3 a v.č. D.1.1.11.2 až 3, v.č. D.1.1.11.4.1 až 3 50% hor.tř. II a 50% hor.tř.III | [15 empty] | P | 2
12 | K | 139001101 | Příplatek za ztížení vykopávky v blízkosti podzemního vedení - ruční výkop | m3 | 30.981 |  | 0 | CS ÚRS 2021 02 |  |  | základní |  | 0 | 0 | 0 | 0 | 0 | 4 | K | 2 |  |  |  | ROZPOCET | 0 | 0 | 0 | 0 | 0 | 1 | 0 | 4 | -851461456
| PP |  | Příplatek k cenám hloubených vykopávek za ztížení vykopávky v blízkosti podzemního vedení nebo výbušnin pro jakoukoliv třídu horniny | [15 empty] | PP | 2
| VV |  | 20% z výkopu | [15 empty] | VV | 2 | 1 | True | 0 | ROZPOCET
| VV |  | (77,452+77,452)*0,2 |  | 30.981 | [13 empty] | VV | 2 | 2 | True | 1 | ROZPOCET
13 | K | 151811132 | Osazení pažicího boxu hl výkopu do 4 m š do 2,5 m | m2 | 451.06 |  | 0 | CS ÚRS 2021 02 |  |  | základní |  | 0 | 0.00059 | 0.26613 | 0 | 0 | 4 | K | 2 |  |  |  | ROZPOCET | 0 | 0 | 0 | 0 | 0 | 1 | 0 | 4 | 948117997
| PP |  | Zřízení pažicích boxů pro pažení a rozepření stěn rýh podzemního vedení hloubka výkopu do 4 m, šířka přes 1,2 do 2,5 m | [15 empty] | PP | 2
| P |  | Poznámka k položce: viz TZ př. č. D.1.1.11.1, situace C3 a v.č. D.1.1.11.2 až 3, v.č. D.1.1.11.4.1 až 3 | [15 empty] | P | 2
| VV |  | 118,7*1,9*2 |  | 451.06 | [13 empty] | VV | 2 | 2 | True | 1 | ROZPOCET
14 | K | 151811232 | Odstranění pažicího boxu hl výkopu do 4 m š do 2,5 m | m2 | 451.06 |  | 0 | CS ÚRS 2021 02 |  |  | základní |  | 0 | 0 | 0 | 0 | 0 | 4 | K | 2 |  |  |  | ROZPOCET | 0 | 0 | 0 | 0 | 0 | 1 | 0 | 4 | 1307594821
| PP |  | Odstranění pažicích boxů pro pažení a rozepření stěn rýh podzemního vedení hloubka výkopu do 4 m, šířka přes 1,2 do 2,5 m | [15 empty] | PP | 2
15 | K | 162751117 | Vodorovné přemístění do 10000 m výkopku/sypaniny z horniny třídy těžitelnosti I, skupiny 1 až 3 - na trvalou skládku, popř. mezideponii | m3 | 154.904 |  | 0 | CS ÚRS 2021 02 |  |  | základní |  | 0 | 0 | 0 | 0 | 0 | 4 | K | 2 |  |  |  | ROZPOCET | 0 | 0 | 0 | 0 | 0 | 1 | 0 | 4 | 373550071
| PP |  | Vodorovné přemístění výkopku nebo sypaniny po suchu na obvyklém dopravním prostředku, bez naložení výkopku, avšak se složením bez rozhrnutí z horniny třídy těžitelnosti I skupiny 1 až 3 na vzdálenost přes 9 000 do 10 000 m | [15 empty] | PP | 2
| VV |  | výkop rýh | [15 empty] | VV | 2 | 1 | True | 0 | ROZPOCET
| VV |  | 77,452+77,452 |  | 154.904 | [13 empty] | VV | 2 | 2 | True | 1 | ROZPOCET
16 | K | 162751119 | Příplatek k vodorovnému přemístění výkopku/sypaniny z horniny třídy těžitelnosti I, skupiny 1 až 3 ZKD 1000 m přes 10000 m - na trvalou skládku, popř. mezideponii | m3 | 774.52 |  | 0 | CS ÚRS 2021 02 |  |  | základní |  | 0 | 0 | 0 | 0 | 0 | 4 | K | 2 |  |  |  | ROZPOCET | 0 | 0 | 0 | 0 | 0 | 1 | 0 | 4 | 1857615747
| PP |  | Vodorovné přemístění výkopku nebo sypaniny po suchu na obvyklém dopravním prostředku, bez naložení výkopku, avšak se složením bez rozhrnutí z horniny třídy těžitelnosti I skupiny 1 až 3 na vzdálenost Příplatek k ceně za každých dalších i započatých 1 000 m | [15 empty] | PP | 2
| VV |  | 154,904*5 'Přepočtené koeficientem množství |  | 774.52 | [13 empty] | VV | 2 | 2 | False | 1 | ROZPOCET
17 | K | 171152501 | Zhutnění podloží z hornin soudržných nebo nesoudržných pod násypy | m2 | 106.83 |  | 0 | CS ÚRS 2021 02 |  |  | základní |  | 0 | 0 | 0 | 0 | 0 | 4 | K | 2 |  |  |  | ROZPOCET | 0 | 0 | 0 | 0 | 0 | 1 | 0 | 4 | -2031693927
| PP |  | Zhutnění podloží pod násypy z rostlé horniny třídy těžitelnosti I a II, skupiny 1 až 4 z hornin soudružných a nesoudržných | [15 empty] | PP | 2
| P |  | Poznámka k položce: viz TZ př. č. D.1.1.11.1, situace C3 a v.č. D.1.1.11.2 až 3, v.č. D.1.1.11.4.1 až 3 | [15 empty] | P | 2
| VV |  | 118,7*0,9 |  | 106.83 | [13 empty] | VV | 2 | 2 | True | 1 | ROZPOCET
18 | K | 171201231 | Poplatek za uložení zeminy a kamení na recyklační skládce (skládkovné) kód odpadu 17 05 04 | t | 278.892 |  | 0 | CS ÚRS 2021 02 |  |  | základní |  | 0 | 0 | 0 | 0 | 0 | 4 | K | 2 |  |  |  | ROZPOCET | 0 | 0 | 0 | 0 | 0 | 1 | 0 | 4 | -1421537485
| PP |  | Poplatek za uložení stavebního odpadu na recyklační skládce (skládkovné) zeminy a kamení zatříděného do Katalogu odpadů pod kódem 17 05 04 | [15 empty] | PP | 2
| VV |  | 154,94*1,8 'Přepočtené koeficientem množství |  | 278.892 | [13 empty] | VV | 2 | 2 | False | 1 | ROZPOCET
19 | K | 174151101 | Zásyp jam, šachet rýh nebo kolem objektů sypaninou se zhutněním | m3 | 142.553 |  | 0 | CS ÚRS 2021 02 |  |  | základní |  | 0 | 0 | 0 | 0 | 0 | 4 | K | 2 |  |  |  | ROZPOCET | 0 | 0 | 0 | 0 | 0 | 1 | 0 | 4 | -1598311982
| PP |  | Zásyp sypaninou z jakékoliv horniny strojně s uložením výkopku ve vrstvách se zhutněním jam, šachet, rýh nebo kolem objektů v těchto vykopávkách | [15 empty] | PP | 2
| VV |  | výkop rýh | [15 empty] | VV | 2 | 1 | True | 0 | ROZPOCET
| VV |  | 77,452+77,452 |  | 154.904 | [13 empty] | VV | 2 | 2 | True | 0 | ROZPOCET
| VV |  | obsyp | [15 empty] | VV | 2 | 1 | True | 0 | ROZPOCET
| VV |  | -43,8 |  | -43.8 | [13 empty] | VV | 2 | 2 | True | 0 | ROZPOCET
| VV |  | lóže | [15 empty] | VV | 2 | 1 | True | 0 | ROZPOCET
| VV |  | -10,683 |  | -10.683 | [13 empty] | VV | 2 | 2 | True | 0 | ROZPOCET
| VV |  | podkladní bloky | [15 empty] | VV | 2 | 1 | True | 0 | ROZPOCET
| VV |  | -0,6 |  | -0.6 | [13 empty] | VV | 2 | 2 | True | 0 | ROZPOCET
| VV |  | dosyp 50mm pod uroveň frézování | [15 empty] | VV | 2 | 1 | True | 0 | ROZPOCET
| VV |  | 118,7*0,9*(0,45-0,05) |  | 42.732 | [13 empty] | VV | 2 | 2 | True | 0 | ROZPOCET
| VV |  | Součet |  | 142.553 | [13 empty] | VV | 2 | 4 | True | 1 | ROZPOCET
20 | M | 58344197 | přírodní drcené kamenivo (štěrkodrť), frakce 0-63 mm | t | 285.106 |  | 0 | CS ÚRS 2021 02 |  |  | základní |  | 0 | 1 | 285.106 | 0 | 0 | 8 | M | 2 |  |  |  | ROZPOCET | 0 | 0 | 0 | 0 | 0 | 1 | 0 | 4 | 454428527
| PP |  | přírodní drcené kamenivo (štěrkodrť), frakce 0-63 mm | [15 empty] | PP | 2
| P |  | Poznámka k položce: nepřípustný popílek, struska, hlušina (haldovina), recykláty | [15 empty] | P | 2
| VV |  | 142,553*2 'Přepočtené koeficientem množství |  | 285.106 | [13 empty] | VV | 2 | 2 | False | 1 | ROZPOCET
21 | K | 175111101 | Obsypání potrubí ručně sypaninou bez prohození, uloženou do 3 m | m3 | 43.8 |  | 0 | CS ÚRS 2021 02 |  |  | základní |  | 0 | 0 | 0 | 0 | 0 | 4 | K | 2 |  |  |  | ROZPOCET | 0 | 0 | 0 | 0 | 0 | 1 | 0 | 4 | 1730486342
| PP |  | Obsypání potrubí ručně sypaninou z vhodných hornin třídy těžitelnosti I a II, skupiny 1 až 4 nebo materiálem připraveným podél výkopu ve vzdálenosti do 3 m od jeho kraje pro jakoukoliv hloubku výkopu a míru zhutnění bez prohození sypaniny | [15 empty] | PP | 2
| P |  | Poznámka k položce: viz TZ př. č. D.1.1.11.1, situace C3 a v.č. D.1.1.11.2 až 3, v.č. D.1.1.11.4.1 až 3 | [15 empty] | P | 2
| VV |  | 118,7*0,9*0,41 |  | 43.8 | [13 empty] | VV | 2 | 2 | True | 1 | ROZPOCET
22 | M | 58337302 | štěrkopísek frakce 8/16 | t | 87.6 |  | 0 | CS ÚRS 2021 02 |  |  | základní |  | 0 | 1 | 87.6 | 0 | 0 | 8 | M | 2 |  |  |  | ROZPOCET | 0 | 0 | 0 | 0 | 0 | 1 | 0 | 4 | -538860495
| PP |  | štěrkopísek frakce 8/16 | [15 empty] | PP | 2
| VV |  | 43,8*2 'Přepočtené koeficientem množství |  | 87.6 | [13 empty] | VV | 2 | 2 | False | 1 | ROZPOCET
23 | K | 998225111 | Přesun hmot pro pozemní komunikace s krytem z kamene, monolitickým betonovým nebo živičným | t | 372.706 |  | 0 | CS ÚRS 2021 02 |  |  | základní |  | 0 | 0 | 0 | 0 | 0 | 4 | K | 2 |  |  |  | ROZPOCET | 0 | 0 | 0 | 0 | 0 | 1 | 0 | 4 | 404237477
| PP |  | Přesun hmot pro komunikace s krytem z kameniva, monolitickým betonovým nebo živičným dopravní vzdálenost do 200 m jakékoliv délky objektu | [15 empty] | PP | 2
| VV |  | 285,106+87,6 |  | 372.706 | [13 empty] | VV | 2 | 2 | True | 1 | ROZPOCET
| D | 2 | Zakládání |  |  |  | 0 | [5 empty] | 0 |  | 24.2967 |  | 0 | 1 | D | 1 |  |  |  | ROZPOCET | [6 empty] | 0
24 | K | 212752111 | Trativod z drenážních trubek korugovaných PE-HD SN 4 perforace 220° včetně lože otevřený výkop DN 100 pro liniové stavby, vč. následného odstranění | m | 118.7 |  | 0 | CS ÚRS 2021 02 |  |  | základní |  | 0 | 0.20469 | 24.2967 | 0 | 0 | 4 | K | 2 |  |  |  | ROZPOCET | 0 | 0 | 0 | 0 | 0 | 1 | 0 | 4 | 1970770463
| PP |  | Trativody z drenážních trubek pro liniové stavby a komunikace se zřízením štěrkového lože pod trubky a s jejich obsypem v otevřeném výkopu trubka korugovaná sendvičová PE-HD SN 4 perforace 220° DN 100 | [15 empty] | PP | 2
| P |  | Poznámka k položce: viz TZ př. č. D.1.1.11.1, situace C3 a v.č. D.1.1.11.2 až 3, v.č. D.1.1.11.4.1 až 3 | [15 empty] | P | 2
| VV |  | 118,7 |  | 118.7 | [13 empty] | VV | 2 | 2 | True | 1 | ROZPOCET
| D | 4 | Vodorovné konstrukce |  |  |  | 0 | [5 empty] | 0 |  | 0 |  | 0 | 1 | D | 1 |  |  |  | ROZPOCET | [6 empty] | 0
25 | K | 451573111 | Lože pod potrubí otevřený výkop z písku fr 0-4mm | m3 | 10.683 |  | 0 | CS ÚRS 2021 02 |  |  | základní |  | 0 | 0 | 0 | 0 | 0 | 4 | K | 2 |  |  |  | ROZPOCET | 0 | 0 | 0 | 0 | 0 | 1 | 0 | 4 | -1586612543
| PP |  | Lože pod potrubí, stoky a drobné objekty v otevřeném výkopu z písku a štěrkopísku do 63 mm | [15 empty] | PP | 2
| P |  | Poznámka k položce: viz TZ př. č. D.1.1.11.1, situace C3 a v.č. D.1.1.11.2 až 3, v.č. D.1.1.11.4.1 až 3 | [15 empty] | P | 2
| VV |  | 118,7*0,9*0,1 |  | 10.683 | [13 empty] | VV | 2 | 2 | True | 1 | ROZPOCET
26 | K | 452313131 | Podkladní bloky z betonu prostého tř. C 12/15 otevřený výkop | m3 | 0.6 |  | 0 | CS ÚRS 2021 02 |  |  | základní |  | 0 | 0 | 0 | 0 | 0 | 4 | K | 2 |  |  |  | ROZPOCET | 0 | 0 | 0 | 0 | 0 | 1 | 0 | 4 | 2060412834
| PP |  | Podkladní a zajišťovací konstrukce z betonu prostého v otevřeném výkopu bloky pro potrubí z betonu tř. C 12/15 | [15 empty] | PP | 2
| P |  | Poznámka k položce: viz TZ př. č. D.1.1.11.1, situace C3 a v.č. D.1.1.11.2 až 3, v.č. D.1.1.11.4.1 až 3 | [15 empty] | P | 2
| VV |  | 0,6 |  | 0.6 | [13 empty] | VV | 2 | 2 | True | 1 | ROZPOCET
| D | 8 | Trubní vedení |  |  |  | 0 | [5 empty] | 0 |  | 0.62578 |  | 0 | 1 | D | 1 |  |  |  | ROZPOCET | [6 empty] | 0
27 | K | 871264201 | Montáž kanalizačního potrubí z PE SDR11 otevřený výkop sklon do 20 % svařovaných na tupo D 110x10 mm | m | 118.7 |  | 0 | CS ÚRS 2021 02 |  |  | základní |  | 0 | 0 | 0 | 0 | 0 | 4 | K | 2 |  |  |  | ROZPOCET | 0 | 0 | 0 | 0 | 0 | 1 | 0 | 4 | -1794238822
| PP |  | Montáž kanalizačního potrubí z plastů z polyetylenu PE 100 svařovaných na tupo v otevřeném výkopu ve sklonu do 20 % SDR 11/PN16 D 110 x 10,0 mm | [15 empty] | PP | 2
| P |  | Poznámka k položce: viz TZ př. č. D.1.1.11.1, situace C3 a v.č. D.1.1.11.2 až 3, v.č. D.1.1.11.4.1 až 3 | [15 empty] | P | 2
| VV |  | 118,7 |  | 118.7 | [13 empty] | VV | 2 | 2 | True | 1 | ROZPOCET
28 | M | 28613687 | potrubí dvouvrstvé PE100 RC se signalizační vrstvou SDR11 110x10mm dl 12m | m | 124.635 |  | 0 | CS ÚRS 2021 02 |  |  | základní |  | 0 | 0.00318 | 0.39634 | 0 | 0 | 8 | M | 2 |  |  |  | ROZPOCET | 0 | 0 | 0 | 0 | 0 | 1 | 0 | 4 | 1065788469
| PP |  | potrubí dvouvrstvé PE100 RC se signalizační vrstvou SDR11 110x10mm dl 12m | [15 empty] | PP | 2
| VV |  | 118,7*1,05 'Přepočtené koeficientem množství |  | 124.635 | [13 empty] | VV | 2 | 2 | False | 1 | ROZPOCET
29 | K | 877265201 | Montáž elektrospojek na kanalizačním potrubí z PE trub d 110 | kus | 18 |  | 0 | CS ÚRS 2021 02 |  |  | základní |  | 0 | 0 | 0 | 0 | 0 | 4 | K | 2 |  |  |  | ROZPOCET | 0 | 0 | 0 | 0 | 0 | 1 | 0 | 4 | -537788647
| PP |  | Montáž tvarovek na kanalizačním plastovém potrubí z polyetylenu PE 100 elektrotvarovek SDR 11/PN16 spojek nebo oblouků d 110 | [15 empty] | PP | 2
| P |  | Poznámka k položce: viz TZ př. č. D.1.1.11.1, situace C3 a v.č. D.1.1.11.2 až 3, v.č. D.1.1.11.4.1 až 3 | [15 empty] | P | 2
| VV |  | 3+1+11+3 |  | 18 | [13 empty] | VV | 2 | 2 | True | 1 | ROZPOCET
30 | M | 28615975 | elektrospojka SDR11 PE 100 PN16 D 110mm | kus | 11 |  | 0 | CS ÚRS 2021 02 |  |  | základní |  | 0 | 0.00072 | 0.00792 | 0 | 0 | 8 | M | 2 |  |  |  | ROZPOCET | 0 | 0 | 0 | 0 | 0 | 1 | 0 | 4 | -1228832349
| PP |  | elektrospojka SDR11 PE 100 PN16 D 110mm | [15 empty] | PP | 2
31 | M | 286,1-R | oblouk 22° SDR11 PE 100 PN16 D 110mm | kus | 3 |  | 0 |  |  |  | základní |  | 0 | 0.0014 | 0.0042 | 0 | 0 | 8 | M | 2 |  |  |  | ROZPOCET | 0 | 0 | 0 | 0 | 0 | 1 | 0 | 4 | -538362243
| PP |  | oblouk 22° SDR11 PE 100 PN16 D 110mm | [15 empty] | PP | 2
32 | M | 286,2-R | oblouk 60° SDR11 PE 100 PN16 D 110mm | kus | 1 |  | 0 |  |  |  | základní |  | 0 | 0.0014 | 0.0014 | 0 | 0 | 8 | M | 2 |  |  |  | ROZPOCET | 0 | 0 | 0 | 0 | 0 | 1 | 0 | 4 | 1140782028
| PP |  | oblouk 60° SDR11 PE 100 PN16 D 110mm | [15 empty] | PP | 2
33 | M | 28653136 | nákružek lemový PE 100 SDR11 110mm | kus | 3 |  | 0 | CS ÚRS 2021 02 |  |  | základní |  | 0 | 0.00072 | 0.00216 | 0 | 0 | 8 | M | 2 |  |  |  | ROZPOCET | 0 | 0 | 0 | 0 | 0 | 1 | 0 | 4 | 2055824746
| PP |  | nákružek lemový PE 100 SDR11 110mm | [15 empty] | PP | 2
34 | M | 28654410 | příruba volná k lemovému nákružku z polypropylénu 110 PP-ocel | kus | 3 |  | 0 | CS ÚRS 2021 02 |  |  | základní |  | 0 | 0.004 | 0.012 | 0 | 0 | 8 | M | 2 |  |  |  | ROZPOCET | 0 | 0 | 0 | 0 | 0 | 1 | 0 | 4 | 1425814065
| PP |  | příruba volná k lemovému nákružku z polypropylénu 110 | [15 empty] | PP | 2
35 | K | 877265213 | Montáž elektro T-kusů na kanalizačním potrubí z PE trub d 110 | kus | 1 |  | 0 | CS ÚRS 2021 02 |  |  | základní |  | 0 | 0 | 0 | 0 | 0 | 4 | K | 2 |  |  |  | ROZPOCET | 0 | 0 | 0 | 0 | 0 | 1 | 0 | 4 | -62319891
| PP |  | Montáž tvarovek na kanalizačním plastovém potrubí z polyetylenu PE 100 elektrotvarovek SDR 11/PN16 T-kusů d 110 | [15 empty] | PP | 2
| P |  | Poznámka k položce: viz TZ př. č. D.1.1.11.1, situace C3 a v.č. D.1.1.11.2 až 3, v.č. D.1.1.11.4.1 až 3 | [15 empty] | P | 2
| VV |  | 1 |  | 1 | [13 empty] | VV | 2 | 2 | True | 1 | ROZPOCET
36 | M | 28614961 | elektrotvarovka T-kus rovnoramenný PE 100 PN16 D 110mm | kus | 1 |  | 0 | CS ÚRS 2021 02 |  |  | základní |  | 0 | 0.00223 | 0.00223 | 0 | 0 | 8 | M | 2 |  |  |  | ROZPOCET | 0 | 0 | 0 | 0 | 0 | 1 | 0 | 4 | 861368311
| PP |  | elektrotvarovka T-kus rovnoramenný PE 100 PN16 D 110mm | [15 empty] | PP | 2
37 | K | 891262122 | Montáž kanalizačních šoupátek otevřený výkop DN 100 | kus | 1 |  | 0 | CS ÚRS 2021 02 |  |  | základní |  | 0 | 0.00165 | 0.00165 | 0 | 0 | 4 | K | 2 |  |  |  | ROZPOCET | 0 | 0 | 0 | 0 | 0 | 1 | 0 | 4 | 696511233
| PP |  | Montáž kanalizačních armatur na potrubí šoupátek v otevřeném výkopu nebo v šachtách s osazením zemní soupravy (bez poklopů) DN 100 | [15 empty] | PP | 2
| P |  | Poznámka k položce: viz TZ př. č. D.1.1.11.1, situace C3 a v.č. D.1.1.11.2 až 3, v.č. D.1.1.11.4.1 až 3 | [15 empty] | P | 2
| VV |  | 1 |  | 1 | [13 empty] | VV | 2 | 2 | True | 1 | ROZPOCET
38 | M | 42221454 | Měkkotěsnící přírubové šoupátko pro odpadní vodu, krátká stavební délka | kus | 1 |  | 0 | CS ÚRS 2021 02 |  |  | základní |  | 0 | 0.023 | 0.023 | 0 | 0 | 8 | M | 2 |  |  |  | ROZPOCET | 0 | 0 | 0 | 0 | 0 | 1 | 0 | 4 | 746292102
| PP |  | Měkkotěsnící přírubové šoupátko pro odpadní vodu, krátká stavební délka | [15 empty] | PP | 2
39 | M | 42291080 | souprava zemní pro šoupátka DN 100-150m Rd 2,0m | kus | 1 |  | 0 | CS ÚRS 2021 02 |  |  | základní |  | 0 | 0.004 | 0.004 | 0 | 0 | 8 | M | 2 |  |  |  | ROZPOCET | 0 | 0 | 0 | 0 | 0 | 1 | 0 | 4 | -1200288446
| PP |  | souprava zemní pro šoupátka DN 100-150m Rd 2,0m | [15 empty] | PP | 2
40 | K | 892271111 | Tlaková zkouška potrubí DN 100 nebo 125 | m | 118.7 |  | 0 | CS ÚRS 2021 02 |  |  | základní |  | 0 | 0 | 0 | 0 | 0 | 4 | K | 2 |  |  |  | ROZPOCET | 0 | 0 | 0 | 0 | 0 | 1 | 0 | 4 | 106974453
| PP |  | Tlakové zkoušky na potrubí DN 100 nebo 125 | [15 empty] | PP | 2
| P |  | Poznámka k položce: zkouška bude porvedena vzduchem | [15 empty] | P | 2
41 | K | 899,1-R | Zkouška funkčnosti signalizačního vodiče | ks | 1 |  | 0 |  |  |  | základní |  | 0 | 0 | 0 | 0 | 0 | 4 | K | 2 |  |  |  | ROZPOCET | 0 | 0 | 0 | 0 | 0 | 1 | 0 | 4 | -1042402730
| PP |  | Zkouška funkčnosti signalizačního vodiče | [15 empty] | PP | 2
42 | K | 899401112 | Osazení poklopů litinových šoupátkových, vč. podkladní desky | kus | 1 |  | 0 | CS ÚRS 2021 02 |  |  | základní |  | 0 | 0.12303 | 0.12303 | 0 | 0 | 4 | K | 2 |  |  |  | ROZPOCET | 0 | 0 | 0 | 0 | 0 | 1 | 0 | 4 | 1073276845
| PP |  | Osazení poklopů litinových šoupátkových | [15 empty] | PP | 2
| VV |  | 1 |  | 1 | [13 empty] | VV | 2 | 2 | True | 1 | ROZPOCET
43 | M | 42291352 | poklop litinový šoupátkový pro zemní soupravy osazení do terénu a do vozovky | kus | 1 |  | 0 | CS ÚRS 2021 02 |  |  | základní |  | 0 | 0.0133 | 0.0133 | 0 | 0 | 8 | M | 2 |  |  |  | ROZPOCET | 0 | 0 | 0 | 0 | 0 | 1 | 0 | 4 | 922520817
| PP |  | poklop litinový šoupátkový pro zemní soupravy osazení do terénu a do vozovky | [15 empty] | PP | 2
44 | M | 422,1-R | deska univerzální podkladová | ks | 1 |  | 0 |  |  |  | základní |  | 0 | 0 | 0 | 0 | 0 | 8 | M | 2 |  |  |  | ROZPOCET | 0 | 0 | 0 | 0 | 0 | 1 | 0 | 4 | -1037478589
| PP |  | deska univerzální podkladová | [15 empty] | PP | 2
45 | K | 899721111 | Signalizační vodič DN do 150 mm na potrubí Cu 4 mm2 | m | 125 |  | 0 | CS ÚRS 2021 02 |  |  | základní |  | 0 | 0.00019 | 0.02375 | 0 | 0 | 4 | K | 2 |  |  |  | ROZPOCET | 0 | 0 | 0 | 0 | 0 | 1 | 0 | 4 | 1160885615
| PP |  | Signalizační vodič na potrubí DN do 150 mm | [15 empty] | PP | 2
| P |  | Poznámka k položce: viz TZ př. č. D.1.1.11.1, situace C3 a v.č. D.1.1.11.2 až 3, v.č. D.1.1.11.4.1 až 3 | [15 empty] | P | 2
| VV |  | 125 |  | 125 | [13 empty] | VV | 2 | 2 | True | 1 | ROZPOCET
46 | K | 899722113 | Krytí potrubí z plastů výstražnou fólií z PVC 34cm | m | 120 |  | 0 | CS ÚRS 2021 02 |  |  | základní |  | 0 | 9e-05 | 0.0108 | 0 | 0 | 4 | K | 2 |  |  |  | ROZPOCET | 0 | 0 | 0 | 0 | 0 | 1 | 0 | 4 | 758862658
| PP |  | Krytí potrubí z plastů výstražnou fólií z PVC šířky 34 cm | [15 empty] | PP | 2
| P |  | Poznámka k položce: viz TZ př. č. D.1.1.11.1, situace C3 a v.č. D.1.1.11.2 až 3, v.č. D.1.1.11.4.1 až 3 | [15 empty] | P | 2
| VV |  | 120 |  | 120 | [13 empty] | VV | 2 | 2 | True | 1 | ROZPOCET
| D | 9 | Ostatní konstrukce a práce, bourání |  |  |  | 0 | [5 empty] | 0 |  | 0 |  | 0 | 1 | D | 1 |  |  |  | ROZPOCET | [6 empty] | 0
47 | K | 980,2-R | Kontrolní zkoušky zhutnění zásypu rýhy | ks | 4 |  | 0 |  |  |  | základní |  | 0 | 0 | 0 | 0 | 0 | 4 | K | 2 |  |  |  | ROZPOCET | 0 | 0 | 0 | 0 | 0 | 1 | 0 | 4 | 101297473
| PP |  | Kontrolní zkoušky zhutnění zásypů rýhy se budou provádět po vzdálenostech á 30 m. Požadované hodnoty zemní pláně Edef2 = 60 Mpa a pod konstručními vrstvami 120 MPa dle TP 146 Kat. list 2 | [15 empty] | PP | 2
| P |  | Poznámka k položce: viz TZ př. č. D.1.1.11.1 | [15 empty] | P | 2
| VV |  | Zkoušky budou prováděny lehkou dynamickou deskou | [15 empty] | VV | 2 | 1 | True | 0 | ROZPOCET
| VV |  | 4 |  | 4 | [13 empty] | VV | 2 | 2 | True | 1 | ROZPOCET
| D | 997 | Přesun sutě |  |  |  | 0 | [5 empty] | 0 |  | 0 |  | 0 | 1 | D | 1 |  |  |  | ROZPOCET | [6 empty] | 0
48 | K | 997221551 | Vodorovná doprava suti ze sypkých materiálů do 1 km | t | 84.43 |  | 0 | CS ÚRS 2021 02 |  |  | základní |  | 0 | 0 | 0 | 0 | 0 | 4 | K | 2 |  |  |  | ROZPOCET | 0 | 0 | 0 | 0 | 0 | 1 | 0 | 4 | -1707344347
| PP |  | Vodorovná doprava suti bez naložení, ale se složením a s hrubým urovnáním ze sypkých materiálů, na vzdálenost do 1 km | [15 empty] | PP | 2
| VV |  | "kamenivo" 18,792+43,169 |  | 61.961 | [13 empty] | VV | 2 | 2 | True | 0 | ROZPOCET
| VV |  | "asfalt" 7,294+15,175 |  | 22.469 | [13 empty] | VV | 2 | 2 | True | 0 | ROZPOCET
| VV |  | Součet |  | 84.43 | [13 empty] | VV | 2 | 4 | True | 1 | ROZPOCET
49 | K | 997221559 | Příplatek ZKD 1 km u vodorovné dopravy suti ze sypkých materiálů | t | 1182.02 |  | 0 | CS ÚRS 2021 02 |  |  | základní |  | 0 | 0 | 0 | 0 | 0 | 4 | K | 2 |  |  |  | ROZPOCET | 0 | 0 | 0 | 0 | 0 | 1 | 0 | 4 | 107822234
| PP |  | Vodorovná doprava suti bez naložení, ale se složením a s hrubým urovnáním Příplatek k ceně za každý další i započatý 1 km přes 1 km | [15 empty] | PP | 2
| VV |  | "kamenivo" 18,792+43,169 |  | 61.961 | [13 empty] | VV | 2 | 2 | True | 0 | ROZPOCET
| VV |  | "asfalt" 7,294+15,175 |  | 22.469 | [13 empty] | VV | 2 | 2 | True | 0 | ROZPOCET
| VV |  | Součet |  | 84.43 | [13 empty] | VV | 2 | 4 | True | 1 | ROZPOCET
| VV |  | 84,43*14 'Přepočtené koeficientem množství |  | 1182.02 | [13 empty] | VV | 2 | 2 | False | 1 | ROZPOCET
50 | K | 997221611 | Nakládání suti na dopravní prostředky pro vodorovnou dopravu | t | 84.43 |  | 0 | CS ÚRS 2021 02 |  |  | základní |  | 0 | 0 | 0 | 0 | 0 | 4 | K | 2 |  |  |  | ROZPOCET | 0 | 0 | 0 | 0 | 0 | 1 | 0 | 4 | -1484168037
| PP |  | Nakládání na dopravní prostředky pro vodorovnou dopravu suti | [15 empty] | PP | 2
51 | K | 997221873 | Poplatek za uložení stavebního odpadu na recyklační skládce (skládkovné) zeminy a kamení zatříděného do Katalogu odpadů pod kódem 17 05 04 | t | 61.961 |  | 0 | CS ÚRS 2021 02 |  |  | základní |  | 0 | 0 | 0 | 0 | 0 | 4 | K | 2 |  |  |  | ROZPOCET | 0 | 0 | 0 | 0 | 0 | 1 | 0 | 4 | 244868275
| PP |  | Poplatek za uložení stavebního odpadu na recyklační skládce (skládkovné) zeminy a kamení zatříděného do Katalogu odpadů pod kódem 17 05 04 | [15 empty] | PP | 2
| VV |  | "kamenivo" 18,792+43,169 |  | 61.961 | [13 empty] | VV | 2 | 2 | True | 1 | ROZPOCET
52 | K | 997221875 | Poplatek za uložení stavebního odpadu na recyklační skládce (skládkovné) asfaltového bez obsahu dehtu zatříděného do Katalogu odpadů pod kódem 17 03 02 | t | 22.469 |  | 0 | CS ÚRS 2021 02 |  |  | základní |  | 0 | 0 | 0 | 0 | 0 | 4 | K | 2 |  |  |  | ROZPOCET | 0 | 0 | 0 | 0 | 0 | 1 | 0 | 4 | 1982374320
| PP |  | Poplatek za uložení stavebního odpadu na recyklační skládce (skládkovné) asfaltového bez obsahu dehtu zatříděného do Katalogu odpadů pod kódem 17 03 02 | [15 empty] | PP | 2
| VV |  | "asfalt" 7,294+15,175 |  | 22.469 | [13 empty] | VV | 2 | 2 | True | 1 | ROZPOCET
| D | 998 | Přesun hmot |  |  |  | 0 | [5 empty] | 0 |  | 0 |  | 0 | 1 | D | 1 |  |  |  | ROZPOCET | [6 empty] | 0
53 | K | 998276101 | Přesun hmot pro trubní vedení z trub z plastických hmot otevřený výkop | t | 25.205 |  | 0 | CS ÚRS 2021 02 |  |  | základní |  | 0 | 0 | 0 | 0 | 0 | 4 | K | 2 |  |  |  | ROZPOCET | 0 | 0 | 0 | 0 | 0 | 1 | 0 | 4 | -1033068827
| PP |  | Přesun hmot pro trubní vedení hloubené z trub z plastických hmot nebo sklolaminátových pro vodovody nebo kanalizace v otevřeném výkopu dopravní vzdálenost do 15 m | [15 empty] | PP | 2
| VV |  | odpočet kamenivo | [15 empty] | VV | 2 | 1 | True | 0 | ROZPOCET
| VV |  | 397,911-372,706 |  | 25.205 | [13 empty] | VV | 2 | 2 | True | 1 | ROZPOCET

## 0009 - DSO 11.9 Výtlak V12
[9 empty] | >> skryté sloupce << | [9 empty] | {41c0dc1b-f964-49b5-90a6-bf5a81aedf91}
2
| KRYCÍ LIST SOUPISU PRACÍ | [8 empty] | v --- níže se nacházejí doplnkové a pomocné údaje k sestavám --- v | [8 empty] | False
Stavba:
Kanalizace Podlesí - II.Etapa
Objekt:
01 - Kanalizace Podlesí
Soupis:
011 - SO 11 Výtlačná kanalizace
Úroveň 3:
0009 - DSO 11.9 Výtlak V12
| KSO: |  |  |  |  | CC-CZ: | 22122
| Místo: |  |  |  |  | Datum: | 13. 1. 2022
| CZ-CPV: |  | 45232410-9
| Zadavatel: |  |  |  |  | IČ:
|  | Město Petřvald |  |  |  | DIČ:
| Uchazeč: |  |  |  |  | IČ: | Vyplň údaj
|  | Vyplň údaj |  |  |  | DIČ: | Vyplň údaj
| Projektant: |  |  |  |  | IČ:
|  | Sweco Hydroprojekt a.s., divize Morava |  |  |  | DIČ:
| Zpracovatel: |  |  |  |  | IČ:
DIČ:
Poznámka:
| Cena bez DPH | [5 empty] | 0
|  |  | Základ daně |  |  | Sazba daně | Výše daně
| DPH | základní | 0 |  |  | 21% | 0
|  | snížená | 0 |  |  | 15% | 0
|  | zákl. přenesená | 0 |  |  | 21% | 0
|  | sníž. přenesená | 0 |  |  | 15% | 0
|  | nulová | 0 |  |  | 0% | 0
| Cena s DPH |  |  | v | CZK |  | 0
| Projektant |  |  | Zpracovatel
| Datum a podpis: |  | Razítko | Datum a podpis: |  |  | Razítko
| Objednavatel |  |  | Uchazeč
| Datum a podpis: |  | Razítko | Datum a podpis: |  |  | Razítko
REKAPITULACE ČLENĚNÍ SOUPISU PRACÍ
Stavba:
Kanalizace Podlesí - II.Etapa
Objekt:
01 - Kanalizace Podlesí
Soupis:
011 - SO 11 Výtlačná kanalizace
Úroveň 3:
0009 - DSO 11.9 Výtlak V12
Místo: | [5 empty] | Datum: | 13. 1. 2022
Zadavatel: |  |  | Město Petřvald |  |  | Projektant: | Sweco Hydroprojekt a.s., divize Morava
Uchazeč: |  |  | Vyplň údaj |  |  | Zpracovatel:
Kód dílu - Popis | [6 empty] | Cena celkem [CZK]
Náklady ze soupisu prací | [6 empty] | 0 | [12 empty] | -1
| HSV - Práce a dodávky HSV | [5 empty] | 0
| 1 - Zemní práce | [5 empty] | 0
| 2 - Zakládání | [5 empty] | 0
| 4 - Vodorovné konstrukce | [5 empty] | 0
| 5 - Komunikace pozemní | [5 empty] | 0
| 8 - Trubní vedení | [5 empty] | 0
| 9 - Ostatní konstrukce a práce, bourání | [5 empty] | 0
| 997 - Přesun sutě | [5 empty] | 0
| 998 - Přesun hmot | [5 empty] | 0
SOUPIS PRACÍ
Stavba:
Kanalizace Podlesí - II.Etapa
Objekt:
01 - Kanalizace Podlesí
Soupis:
011 - SO 11 Výtlačná kanalizace
Úroveň 3:
0009 - DSO 11.9 Výtlak V12
Místo: | [5 empty] | Datum: | 13. 1. 2022
Zadavatel: |  |  | Město Petřvald |  |  | Projektant: | Sweco Hydroprojekt a.s., divize Morava
Uchazeč: |  |  | Vyplň údaj |  |  | Zpracovatel:
PČ | Typ | Kód | Popis | MJ | Množství | J.cena [CZK] | Cena celkem [CZK] | Cenová soustava |  |  | DPH | J. Nh [h] | Nh celkem [h] | J. hmotnost [t] | Hmotnost celkem [t] | J. suť [t] | Suť Celkem [t]
Náklady soupisu celkem | [6 empty] | 0 | [5 empty] | 0 |  | 2204.6007 |  | 688.8714 |  | D | -1 | [10 empty] | 0
| D | HSV | Práce a dodávky HSV |  |  |  | 0 | [5 empty] | 0 |  | 2204.6007 |  | 688.8714 | 1 | D | 0 |  |  |  | ROZPOCET | [6 empty] | 0
| D | 1 | Zemní práce |  |  |  | 0 | [5 empty] | 0 |  | 2066.4947 |  | 688.8714 | 1 | D | 1 |  |  |  | ROZPOCET | [6 empty] | 0
1 | K | 113107224,2 | Odstranění podkladu z kameniva drceného tl 400 mm strojně pl přes 200 m2 - před finálním zapravení | m2 | 560.43 |  | 0 |  |  |  | základní |  | 0 | 0 | 0 | 0.58 | 325.0494 | 4 | K | 2 |  |  |  | ROZPOCET | 0 | 0 | 0 | 0 | 0 | 1 | 0 | 4 | -1363945471
| PP |  | Odstranění podkladů nebo krytů strojně plochy jednotlivě přes 200 m2 s přemístěním hmot na skládku na vzdálenost do 20 m nebo s naložením na dopravní prostředek z kameniva hrubého drceného, o tl. vrstvy přes 300 do 400 mm | [15 empty] | PP | 2
| P |  | Poznámka k položce: viz TZ př. č. D.1.1.11.1, situace C3 a v.č. D.1.1.11.2 až 3, v.č. D.1.1.11.8.1 až 3 | [15 empty] | P | 2
| VV |  | 622,7*0,9 |  | 560.43 | [13 empty] | VV | 2 | 2 | True | 1 | ROZPOCET
2 | K | 113107224,1 | Odstranění podkladu z kameniva drceného tl 400 mm strojně pl přes 200 m2 - po provedení dosypu na stoce | m2 | 240.48 |  | 0 |  |  |  | základní |  | 0 | 0 | 0 | 0.58 | 139.4784 | 4 | K | 2 |  |  |  | ROZPOCET | 0 | 0 | 0 | 0 | 0 | 1 | 0 | 4 | -1455080567
| PP |  | Odstranění podkladů nebo krytů strojně plochy jednotlivě přes 200 m2 s přemístěním hmot na skládku na vzdálenost do 20 m nebo s naložením na dopravní prostředek z kameniva hrubého drceného, o tl. vrstvy přes 300 do 400 mm | [15 empty] | PP | 2
| P |  | Poznámka k položce: viz TZ př. č. D.1.1.11.1, situace C3 a v.č. D.1.1.11.2 až 3, v.č. D.1.1.11.9.1 až 3 | [15 empty] | P | 2
| VV |  | "v souběhu s gravitačním potrubím" 601,2*(0,9-0,5) |  | 240.48 | [13 empty] | VV | 2 | 2 | True | 1 | ROZPOCET
3 | K | 113107224 | Odstranění podkladu z kameniva drceného tl 400 mm strojně pl přes 200 m2 | m2 | 319.95 |  | 0 | CS ÚRS 2021 02 |  |  | základní |  | 0 | 0 | 0 | 0.58 | 185.571 | 4 | K | 2 |  |  |  | ROZPOCET | 0 | 0 | 0 | 0 | 0 | 1 | 0 | 4 | -4547188
| PP |  | Odstranění podkladů nebo krytů strojně plochy jednotlivě přes 200 m2 s přemístěním hmot na skládku na vzdálenost do 20 m nebo s naložením na dopravní prostředek z kameniva hrubého drceného, o tl. vrstvy přes 300 do 400 mm | [15 empty] | PP | 2
4 | K | 113107241 | Odstranění podkladu živičného tl 50 mm strojně pl přes 200 m2 | m2 | 319.95 |  | 0 | CS ÚRS 2021 02 |  |  | základní |  | 0 | 0 | 0 | 0.098 | 31.3551 | 4 | K | 2 |  |  |  | ROZPOCET | 0 | 0 | 0 | 0 | 0 | 1 | 0 | 4 | 366333855
| PP |  | Odstranění podkladů nebo krytů strojně plochy jednotlivě přes 200 m2 s přemístěním hmot na skládku na vzdálenost do 20 m nebo s naložením na dopravní prostředek živičných, o tl. vrstvy do 50 mm | [15 empty] | PP | 2
| P |  | Poznámka k položce: viz TZ př. č. D.1.1.11.1, situace C3 a v.č. D.1.1.11.2 až 3, v.č. D.1.1.11.9.1 až 3 | [15 empty] | P | 2
| VV |  | nad rýhou | [15 empty] | VV | 2 | 1 | True | 0 | ROZPOCET
| VV |  | "mimo souběh s gravitačním potrubím" 21,5*0,9 |  | 19.35 | [13 empty] | VV | 2 | 2 | True | 0 | ROZPOCET
| VV |  | "v souběhu s gravitačním potrubím" 601,2*0,5 |  | 300.6 | [13 empty] | VV | 2 | 2 | True | 0 | ROZPOCET
| VV |  | Součet |  | 319.95 | [13 empty] | VV | 2 | 4 | True | 1 | ROZPOCET
5 | K | 113154333 | Frézování živičného krytu tl 50 mm pruh š 2 m pl do 10000 m2 bez překážek v trase | m2 | 64.5 |  | 0 | CS ÚRS 2021 02 |  |  | základní |  | 0 | 7e-05 | 0.004515 | 0.115 | 7.4175 | 4 | K | 2 |  |  |  | ROZPOCET | 0 | 0 | 0 | 0 | 0 | 1 | 0 | 4 | 1984668265
| PP |  | Frézování živičného podkladu nebo krytu s naložením na dopravní prostředek plochy přes 1 000 do 10 000 m2 bez překážek v trase pruhu šířky přes 1 m do 2 m, tloušťky vrstvy 50 mm | [15 empty] | PP | 2
| P |  | Poznámka k položce: viz TZ př. č. D.1.1.11.1, situace C3 a v.č. D.1.1.11.2 až 3, v.č. D.1.1.11.9.1 až 3 | [15 empty] | P | 2
| VV |  | celá šíře | [15 empty] | VV | 2 | 1 | True | 0 | ROZPOCET
| VV |  | "mimo souběh s gravitačním potrubím" 21,5*3 |  | 64.5 | [13 empty] | VV | 2 | 2 | True | 0 | ROZPOCET
| VV |  | v souběhu s gravitačním potrubím viz stoka E DSO 01.4a | [15 empty] | VV | 2 | 1 | True | 0 | ROZPOCET
| VV |  | Součet |  | 64.5 | [13 empty] | VV | 2 | 4 | True | 1 | ROZPOCET
6 | K | 115,1-R | Dodávka + montáž čerpací studny ocel. trouba DN 400, vč. pomocných zemních prací | ks | 1 |  | 0 |  |  |  | základní |  | 0 | 0 | 0 | 0 | 0 | 4 | K | 2 |  |  |  | ROZPOCET | 0 | 0 | 0 | 0 | 0 | 1 | 0 | 4 | 1160750518
| PP |  | Dodávka + montáž čerpací studny ocel. trouba DN 400, vč. pomocných zemních prací | [15 empty] | PP | 2
| P |  | Poznámka k položce: viz TZ př. č. D.1.1.11.1, situace C3 a v.č. D.1.1.11.2 až 3, v.č. D.1.1.11.9.1 až 3 | [15 empty] | P | 2
| VV |  | 1 |  | 1 | [13 empty] | VV | 2 | 2 | True | 1 | ROZPOCET
7 | K | 115,3-R | Zřízení jílových přehrázek tl.0,2m na šířku rýhy 1,1m, hloubka do 4m | ks | 10 |  | 0 |  |  |  | základní |  | 0 | 0 | 0 | 0 | 0 | 4 | K | 2 |  |  |  | ROZPOCET | 0 | 0 | 0 | 0 | 0 | 1 | 0 | 4 | -1627694160
| PP |  | Zřízení jílových přehrázek tl.0,2m na šířku rýhy 1,1m, hloubka do 4m | [15 empty] | PP | 2
| P |  | Poznámka k položce: viz TZ př. č. D.1.1.11.1, situace C3 a v.č. D.1.1.11.2 až 3, v.č. D.1.1.11.8.1 až 3 | [15 empty] | P | 2
| VV |  | 10 |  | 10 | [13 empty] | VV | 2 | 2 | True | 1 | ROZPOCET
8 | K | 115101201 | Čerpání vody na dopravní výšku do 10 m průměrný přítok do 500 l/min | hod | 960 |  | 0 | CS ÚRS 2021 02 |  |  | základní |  | 0 | 3e-05 | 0.0288 | 0 | 0 | 4 | K | 2 |  |  |  | ROZPOCET | 0 | 0 | 0 | 0 | 0 | 1 | 0 | 4 | 1332658133
| PP |  | Čerpání vody na dopravní výšku do 10 m s uvažovaným průměrným přítokem do 500 l/min | [15 empty] | PP | 2
| VV |  | 120*8 |  | 960 | [13 empty] | VV | 2 | 2 | True | 1 | ROZPOCET
9 | K | 115101301 | Pohotovost čerpací soupravy pro dopravní výšku do 10 m přítok do 500 l/min | den | 120 |  | 0 | CS ÚRS 2021 02 |  |  | základní |  | 0 | 0 | 0 | 0 | 0 | 4 | K | 2 |  |  |  | ROZPOCET | 0 | 0 | 0 | 0 | 0 | 1 | 0 | 4 | 1682965673
| PP |  | Pohotovost záložní čerpací soupravy pro dopravní výšku do 10 m s uvažovaným průměrným přítokem do 500 l/min | [15 empty] | PP | 2
10 | K | 119001405 | Dočasné zajištění potrubí z PE DN do 200 mm | m | 9.9 |  | 0 | CS ÚRS 2021 02 |  |  | základní |  | 0 | 0.0369 | 0.36531 | 0 | 0 | 4 | K | 2 |  |  |  | ROZPOCET | 0 | 0 | 0 | 0 | 0 | 1 | 0 | 4 | 2111309454
| PP |  | Dočasné zajištění podzemního potrubí nebo vedení ve výkopišti ve stavu i poloze, ve kterých byla na začátku zemních prací a to s podepřením, vzepřením nebo vyvěšením, příp. s ochranným bedněním, se zřízením a odstraněním zajišťovací konstrukce, s opotřebením hmot potrubí plastového, jmenovité světlosti DN do 200 mm | [15 empty] | PP | 2
| P |  | Poznámka k položce: viz TZ př. č. D.1.1.11.1, situace C3 a v.č. D.1.1.11.2 až 3, v.č. D.1.1.11.9.1 až 3 | [15 empty] | P | 2
| VV |  | 0,9*11 |  | 9.9 | [13 empty] | VV | 2 | 2 | True | 1 | ROZPOCET
11 | K | 119001421 | Dočasné zajištění kabelů a kabelových tratí ze 3 volně ložených kabelů | m | 6.3 |  | 0 | CS ÚRS 2021 02 |  |  | základní |  | 0 | 0.0369 | 0.23247 | 0 | 0 | 4 | K | 2 |  |  |  | ROZPOCET | 0 | 0 | 0 | 0 | 0 | 1 | 0 | 4 | -1201618879
| PP |  | Dočasné zajištění podzemního potrubí nebo vedení ve výkopišti ve stavu i poloze, ve kterých byla na začátku zemních prací a to s podepřením, vzepřením nebo vyvěšením, příp. s ochranným bedněním, se zřízením a odstraněním zajišťovací konstrukce, s opotřebením hmot kabelů a kabelových tratí z volně ložených kabelů a to do 3 kabelů | [15 empty] | PP | 2
| P |  | Poznámka k položce: viz TZ př. č. D.1.1.11.1, situace C3 a v.č. D.1.1.11.2 až 3, v.č. D.1.1.11.9.1 až 3 | [15 empty] | P | 2
| VV |  | 0,9*7 |  | 6.3 | [13 empty] | VV | 2 | 2 | True | 1 | ROZPOCET
12 | K | 132154206 | Hloubení zapažených rýh š do 2000 mm v hornině třídy těžitelnosti I, skupiny 1 a 2 objem do 5000 m3 | m3 | 434.334 |  | 0 | CS ÚRS 2021 02 |  |  | základní |  | 0 | 0 | 0 | 0 | 0 | 4 | K | 2 |  |  |  | ROZPOCET | 0 | 0 | 0 | 0 | 0 | 1 | 0 | 4 | 973732719
| PP |  | Hloubení zapažených rýh šířky přes 800 do 2 000 mm strojně s urovnáním dna do předepsaného profilu a spádu v hornině třídy těžitelnosti I skupiny 1 a 2 přes 1 000 do 5 000 m3 s naložením na dopravní prostředek | [15 empty] | PP | 2
| P |  | Poznámka k položce: viz TZ př. č. D.1.1.11.1, situace C3 a v.č. D.1.1.11.2 až 3, v.č. D.1.1.11.9.1 až 3 50% hor.tř. II a 50% hor.tř.III | [15 empty] | P | 2
| VV |  | místní komunikace, tl.450mm, odebráno v rámci přípravných prací | [15 empty] | VV | 2 | 1 | True | 0 | ROZPOCET
| VV |  | "mimo souběh s gravitačním potrubím" 21,5*0,9*(2-0,45) |  | 29.993 | [13 empty] | VV | 2 | 2 | True | 0 | ROZPOCET
| VV |  | "v souběhu s gravitačním potrubím" 601,2*0,9*(2-0,45) |  | 838.674 | [13 empty] | VV | 2 | 2 | True | 0 | ROZPOCET
| VV |  | Mezisoučet |  | 868.667 | [13 empty] | VV | 2 | 3 | True | 0 | ROZPOCET
| VV |  | 868,667*0,5 |  | 434.334 | [13 empty] | VV | 2 | 2 | True | 1 | ROZPOCET
13 | K | 132254206 | Hloubení zapažených rýh š do 2000 mm v hornině třídy těžitelnosti I, skupiny 3 objem do 5000 m3 | m3 | 434.334 |  | 0 | CS ÚRS 2021 02 |  |  | základní |  | 0 | 0 | 0 | 0 | 0 | 4 | K | 2 |  |  |  | ROZPOCET | 0 | 0 | 0 | 0 | 0 | 1 | 0 | 4 | 1824249026
| PP |  | Hloubení zapažených rýh šířky přes 800 do 2 000 mm strojně s urovnáním dna do předepsaného profilu a spádu v hornině třídy těžitelnosti I skupiny 3 přes 1 000 do 5 000 m3 s naložením na dopravní prostředek | [15 empty] | PP | 2
| P |  | Poznámka k položce: viz TZ př. č. D.1.1.11.1, situace C3 a v.č. D.1.1.11.2 až 3, v.č. D.1.1.11.9.1 až 3 50% hor.tř. II a 50% hor.tř.III | [15 empty] | P | 2
14 | K | 139001101 | Příplatek za ztížení vykopávky v blízkosti podzemního vedení - ruční výkop | m3 | 173.734 |  | 0 | CS ÚRS 2021 02 |  |  | základní |  | 0 | 0 | 0 | 0 | 0 | 4 | K | 2 |  |  |  | ROZPOCET | 0 | 0 | 0 | 0 | 0 | 1 | 0 | 4 | -851461456
| PP |  | Příplatek k cenám hloubených vykopávek za ztížení vykopávky v blízkosti podzemního vedení nebo výbušnin pro jakoukoliv třídu horniny | [15 empty] | PP | 2
| VV |  | 20% z výkopu | [15 empty] | VV | 2 | 1 | True | 0 | ROZPOCET
| VV |  | (434,334+434,334)*0,2 |  | 173.734 | [13 empty] | VV | 2 | 2 | True | 1 | ROZPOCET
15 | K | 151811132 | Osazení pažicího boxu hl výkopu do 4 m š do 2,5 m | m2 | 2490.8 |  | 0 | CS ÚRS 2021 02 |  |  | základní |  | 0 | 0.00059 | 1.4696 | 0 | 0 | 4 | K | 2 |  |  |  | ROZPOCET | 0 | 0 | 0 | 0 | 0 | 1 | 0 | 4 | 948117997
| PP |  | Zřízení pažicích boxů pro pažení a rozepření stěn rýh podzemního vedení hloubka výkopu do 4 m, šířka přes 1,2 do 2,5 m | [15 empty] | PP | 2
| P |  | Poznámka k položce: viz TZ př. č. D.1.1.11.1, situace C3 a v.č. D.1.1.11.2 až 3, v.č. D.1.1.11.9.1 až 3 | [15 empty] | P | 2
| VV |  | 622,7*2*2 |  | 2490.8 | [13 empty] | VV | 2 | 2 | True | 1 | ROZPOCET
16 | K | 151811232 | Odstranění pažicího boxu hl výkopu do 4 m š do 2,5 m | m2 | 2490.8 |  | 0 | CS ÚRS 2021 02 |  |  | základní |  | 0 | 0 | 0 | 0 | 0 | 4 | K | 2 |  |  |  | ROZPOCET | 0 | 0 | 0 | 0 | 0 | 1 | 0 | 4 | 1307594821
| PP |  | Odstranění pažicích boxů pro pažení a rozepření stěn rýh podzemního vedení hloubka výkopu do 4 m, šířka přes 1,2 do 2,5 m | [15 empty] | PP | 2
17 | K | 162751117 | Vodorovné přemístění do 10000 m výkopku/sypaniny z horniny třídy těžitelnosti I, skupiny 1 až 3 - na trvalou skládku, popř. mezideponii | m3 | 868.668 |  | 0 | CS ÚRS 2021 02 |  |  | základní |  | 0 | 0 | 0 | 0 | 0 | 4 | K | 2 |  |  |  | ROZPOCET | 0 | 0 | 0 | 0 | 0 | 1 | 0 | 4 | 373550071
| PP |  | Vodorovné přemístění výkopku nebo sypaniny po suchu na obvyklém dopravním prostředku, bez naložení výkopku, avšak se složením bez rozhrnutí z horniny třídy těžitelnosti I skupiny 1 až 3 na vzdálenost přes 9 000 do 10 000 m | [15 empty] | PP | 2
| VV |  | výkop rýh | [15 empty] | VV | 2 | 1 | True | 0 | ROZPOCET
| VV |  | 434,334+434,334 |  | 868.668 | [13 empty] | VV | 2 | 2 | True | 1 | ROZPOCET
18 | K | 162751119 | Příplatek k vodorovnému přemístění výkopku/sypaniny z horniny třídy těžitelnosti I, skupiny 1 až 3 ZKD 1000 m přes 10000 m - na trvalou skládku, popř. mezideponii | m3 | 4343.34 |  | 0 | CS ÚRS 2021 02 |  |  | základní |  | 0 | 0 | 0 | 0 | 0 | 4 | K | 2 |  |  |  | ROZPOCET | 0 | 0 | 0 | 0 | 0 | 1 | 0 | 4 | 1857615747
| PP |  | Vodorovné přemístění výkopku nebo sypaniny po suchu na obvyklém dopravním prostředku, bez naložení výkopku, avšak se složením bez rozhrnutí z horniny třídy těžitelnosti I skupiny 1 až 3 na vzdálenost Příplatek k ceně za každých dalších i započatých 1 000 m | [15 empty] | PP | 2
| VV |  | 868,668*5 'Přepočtené koeficientem množství |  | 4343.34 | [13 empty] | VV | 2 | 2 | False | 1 | ROZPOCET
19 | K | 171152501 | Zhutnění podloží z hornin soudržných nebo nesoudržných pod násypy | m2 | 596.43 |  | 0 | CS ÚRS 2021 02 |  |  | základní |  | 0 | 0 | 0 | 0 | 0 | 4 | K | 2 |  |  |  | ROZPOCET | 0 | 0 | 0 | 0 | 0 | 1 | 0 | 4 | -2031693927
| PP |  | Zhutnění podloží pod násypy z rostlé horniny třídy těžitelnosti I a II, skupiny 1 až 4 z hornin soudružných a nesoudržných | [15 empty] | PP | 2
| P |  | Poznámka k položce: viz TZ př. č. D.1.1.11.1, situace C3 a v.č. D.1.1.11.2 až 3, v.č. D.1.1.11.9.1 až 3 | [15 empty] | P | 2
| VV |  | 662,7*0,9 |  | 596.43 | [13 empty] | VV | 2 | 2 | True | 1 | ROZPOCET
20 | K | 171201231 | Poplatek za uložení zeminy a kamení na recyklační skládce (skládkovné) kód odpadu 17 05 04 | t | 1563.602 |  | 0 | CS ÚRS 2021 02 |  |  | základní |  | 0 | 0 | 0 | 0 | 0 | 4 | K | 2 |  |  |  | ROZPOCET | 0 | 0 | 0 | 0 | 0 | 1 | 0 | 4 | -1421537485
| PP |  | Poplatek za uložení stavebního odpadu na recyklační skládce (skládkovné) zeminy a kamení zatříděného do Katalogu odpadů pod kódem 17 05 04 | [15 empty] | PP | 2
| VV |  | 868,668*1,8 'Přepočtené koeficientem množství |  | 1563.602 | [13 empty] | VV | 2 | 2 | False | 1 | ROZPOCET
21 | K | 174151101 | Zásyp jam, šachet rýh nebo kolem objektů sypaninou se zhutněním | m3 | 787.661 |  | 0 | CS ÚRS 2021 02 |  |  | základní |  | 0 | 0 | 0 | 0 | 0 | 4 | K | 2 |  |  |  | ROZPOCET | 0 | 0 | 0 | 0 | 0 | 1 | 0 | 4 | -1598311982
| PP |  | Zásyp sypaninou z jakékoliv horniny strojně s uložením výkopku ve vrstvách se zhutněním jam, šachet, rýh nebo kolem objektů v těchto vykopávkách | [15 empty] | PP | 2
| VV |  | výkop rýh | [15 empty] | VV | 2 | 1 | True | 0 | ROZPOCET
| VV |  | 434,334+434,334 |  | 868.668 | [13 empty] | VV | 2 | 2 | True | 0 | ROZPOCET
| VV |  | obsyp | [15 empty] | VV | 2 | 1 | True | 0 | ROZPOCET
| VV |  | -244,536 |  | -244.536 | [13 empty] | VV | 2 | 2 | True | 0 | ROZPOCET
| VV |  | lóže | [15 empty] | VV | 2 | 1 | True | 0 | ROZPOCET
| VV |  | -59,643 |  | -59.643 | [13 empty] | VV | 2 | 2 | True | 0 | ROZPOCET
| VV |  | podkladní bloky | [15 empty] | VV | 2 | 1 | True | 0 | ROZPOCET
| VV |  | -1 |  | -1 | [13 empty] | VV | 2 | 2 | True | 0 | ROZPOCET
| VV |  | dosyp 50mm pod uroveň frézování | [15 empty] | VV | 2 | 1 | True | 0 | ROZPOCET
| VV |  | 622,7*0,9*(0,45-0,05) |  | 224.172 | [13 empty] | VV | 2 | 2 | True | 0 | ROZPOCET
| VV |  | Součet |  | 787.661 | [13 empty] | VV | 2 | 4 | True | 1 | ROZPOCET
22 | M | 58344197 | přírodní drcené kamenivo (štěrkodrť), frakce 0-63 mm | t | 1575.322 |  | 0 | CS ÚRS 2021 02 |  |  | základní |  | 0 | 1 | 1575.322 | 0 | 0 | 8 | M | 2 |  |  |  | ROZPOCET | 0 | 0 | 0 | 0 | 0 | 1 | 0 | 4 | 454428527
| PP |  | přírodní drcené kamenivo (štěrkodrť), frakce 0-63 mm | [15 empty] | PP | 2
| P |  | Poznámka k položce: nepřípustný popílek, struska, hlušina (haldovina), recykláty | [15 empty] | P | 2
| VV |  | 787,661*2 'Přepočtené koeficientem množství |  | 1575.322 | [13 empty] | VV | 2 | 2 | False | 1 | ROZPOCET
23 | K | 175111101 | Obsypání potrubí ručně sypaninou bez prohození, uloženou do 3 m | m3 | 244.536 |  | 0 | CS ÚRS 2021 02 |  |  | základní |  | 0 | 0 | 0 | 0 | 0 | 4 | K | 2 |  |  |  | ROZPOCET | 0 | 0 | 0 | 0 | 0 | 1 | 0 | 4 | 1730486342
| PP |  | Obsypání potrubí ručně sypaninou z vhodných hornin třídy těžitelnosti I a II, skupiny 1 až 4 nebo materiálem připraveným podél výkopu ve vzdálenosti do 3 m od jeho kraje pro jakoukoliv hloubku výkopu a míru zhutnění bez prohození sypaniny | [15 empty] | PP | 2
| P |  | Poznámka k položce: viz TZ př. č. D.1.1.11.1, situace C3 a v.č. D.1.1.11.2 až 3, v.č. D.1.1.11.9.1 až 3 | [15 empty] | P | 2
| VV |  | 662,7*0,9*0,41 |  | 244.536 | [13 empty] | VV | 2 | 2 | True | 1 | ROZPOCET
24 | M | 58337302 | štěrkopísek frakce 8/16 | t | 489.072 |  | 0 | CS ÚRS 2021 02 |  |  | základní |  | 0 | 1 | 489.072 | 0 | 0 | 8 | M | 2 |  |  |  | ROZPOCET | 0 | 0 | 0 | 0 | 0 | 1 | 0 | 4 | -538860495
| PP |  | štěrkopísek frakce 8/16 | [15 empty] | PP | 2
| VV |  | 244,536*2 'Přepočtené koeficientem množství |  | 489.072 | [13 empty] | VV | 2 | 2 | False | 1 | ROZPOCET
25 | K | 998225111 | Přesun hmot pro pozemní komunikace s krytem z kamene, monolitickým betonovým nebo živičným | t | 2064.394 |  | 0 | CS ÚRS 2021 02 |  |  | základní |  | 0 | 0 | 0 | 0 | 0 | 4 | K | 2 |  |  |  | ROZPOCET | 0 | 0 | 0 | 0 | 0 | 1 | 0 | 4 | 404237477
| PP |  | Přesun hmot pro komunikace s krytem z kameniva, monolitickým betonovým nebo živičným dopravní vzdálenost do 200 m jakékoliv délky objektu | [15 empty] | PP | 2
| VV |  | 1575,322+489,072 |  | 2064.394 | [13 empty] | VV | 2 | 2 | True | 1 | ROZPOCET
| D | 2 | Zakládání |  |  |  | 0 | [5 empty] | 0 |  | 135.6481 |  | 0 | 1 | D | 1 |  |  |  | ROZPOCET | [6 empty] | 0
26 | K | 212752111 | Trativod z drenážních trubek korugovaných PE-HD SN 4 perforace 220° včetně lože otevřený výkop DN 100 pro liniové stavby, vč. následného odstranění | m | 662.7 |  | 0 | CS ÚRS 2021 02 |  |  | základní |  | 0 | 0.20469 | 135.6481 | 0 | 0 | 4 | K | 2 |  |  |  | ROZPOCET | 0 | 0 | 0 | 0 | 0 | 1 | 0 | 4 | 1970770463
| PP |  | Trativody z drenážních trubek pro liniové stavby a komunikace se zřízením štěrkového lože pod trubky a s jejich obsypem v otevřeném výkopu trubka korugovaná sendvičová PE-HD SN 4 perforace 220° DN 100 | [15 empty] | PP | 2
| P |  | Poznámka k položce: viz TZ př. č. D.1.1.11.1, situace C3 a v.č. D.1.1.11.2 až 3, v.č. D.1.1.11.9.1 až 3 | [15 empty] | P | 2
| VV |  | 662,7 |  | 662.7 | [13 empty] | VV | 2 | 2 | True | 1 | ROZPOCET
| D | 4 | Vodorovné konstrukce |  |  |  | 0 | [5 empty] | 0 |  | 0 |  | 0 | 1 | D | 1 |  |  |  | ROZPOCET | [6 empty] | 0
27 | K | 451573111 | Lože pod potrubí otevřený výkop z písku fr 0-4mm | m3 | 59.643 |  | 0 | CS ÚRS 2021 02 |  |  | základní |  | 0 | 0 | 0 | 0 | 0 | 4 | K | 2 |  |  |  | ROZPOCET | 0 | 0 | 0 | 0 | 0 | 1 | 0 | 4 | -1586612543
| PP |  | Lože pod potrubí, stoky a drobné objekty v otevřeném výkopu z písku a štěrkopísku do 63 mm | [15 empty] | PP | 2
| P |  | Poznámka k položce: viz TZ př. č. D.1.1.11.1, situace C3 a v.č. D.1.1.11.2 až 3, v.č. D.1.1.11.9.1 až 3 | [15 empty] | P | 2
| VV |  | 662,7*0,9*0,1 |  | 59.643 | [13 empty] | VV | 2 | 2 | True | 1 | ROZPOCET
28 | K | 452313131 | Podkladní bloky z betonu prostého tř. C 12/15 otevřený výkop | m3 | 1 |  | 0 | CS ÚRS 2021 02 |  |  | základní |  | 0 | 0 | 0 | 0 | 0 | 4 | K | 2 |  |  |  | ROZPOCET | 0 | 0 | 0 | 0 | 0 | 1 | 0 | 4 | 2060412834
| PP |  | Podkladní a zajišťovací konstrukce z betonu prostého v otevřeném výkopu bloky pro potrubí z betonu tř. C 12/15 | [15 empty] | PP | 2
| P |  | Poznámka k položce: viz TZ př. č. D.1.1.11.1, situace C3 a v.č. D.1.1.11.2 až 3, v.č. D.1.1.11.9.1 až 3 | [15 empty] | P | 2
| VV |  | 1 |  | 1 | [13 empty] | VV | 2 | 2 | True | 1 | ROZPOCET
| D | 5 | Komunikace pozemní |  |  |  | 0 | [5 empty] | 0 |  | 0 |  | 0 | 1 | D | 1 |  |  |  | ROZPOCET | [6 empty] | 0
29 | K | 564251111 | Podklad nebo podsyp ze štěrkopísku ŠP tl 150 mm fr 0-32mm | m2 | 319.95 |  | 0 | CS ÚRS 2021 02 |  |  | základní |  | 0 | 0 | 0 | 0 | 0 | 4 | K | 2 |  |  |  | ROZPOCET | 0 | 0 | 0 | 0 | 0 | 1 | 0 | 4 | -328695130
| PP |  | Podklad nebo podsyp ze štěrkopísku ŠP s rozprostřením, vlhčením a zhutněním, po zhutnění tl. 150 mm | [15 empty] | PP | 2
30 | K | 564861111 | Podklad ze štěrkodrtě ŠD tl 200 mm frakce 0-32 mm | m2 | 319.95 |  | 0 | CS ÚRS 2021 02 |  |  | základní |  | 0 | 0 | 0 | 0 | 0 | 4 | K | 2 |  |  |  | ROZPOCET | 0 | 0 | 0 | 0 | 0 | 1 | 0 | 4 | -1921787964
| PP |  | Podklad ze štěrkodrti ŠD s rozprostřením a zhutněním, po zhutnění tl. 200 mm | [15 empty] | PP | 2
31 | K | 573111112 | Postřik živičný infiltrační s posypem z asfaltu množství 1 kg/m2 | m2 | 319.95 |  | 0 | CS ÚRS 2021 02 |  |  | základní |  | 0 | 0 | 0 | 0 | 0 | 4 | K | 2 |  |  |  | ROZPOCET | 0 | 0 | 0 | 0 | 0 | 1 | 0 | 4 | -463114797
| PP |  | Postřik infiltrační PI z asfaltu silničního s posypem kamenivem, v množství 1,00 kg/m2 | [15 empty] | PP | 2
32 | K | 565135111 | Asfaltový beton vrstva podkladní ACP 16 (obalované kamenivo OKS) tl 50 mm š do 3 m | m2 | 319.95 |  | 0 | CS ÚRS 2021 02 |  |  | základní |  | 0 | 0 | 0 | 0 | 0 | 4 | K | 2 |  |  |  | ROZPOCET | 0 | 0 | 0 | 0 | 0 | 1 | 0 | 4 | 791094912
| PP |  | Asfaltový beton vrstva podkladní ACP 16 (obalované kamenivo střednězrnné - OKS) s rozprostřením a zhutněním v pruhu šířky přes 1,5 do 3 m, po zhutnění tl. 50 mm | [15 empty] | PP | 2
| P |  | Poznámka k položce: viz TZ př. č. D.1.1.11.1, situace C3 a v.č. D.1.1.11.2 až 3, v.č. D.1.1.11.9.1 až 3 | [15 empty] | P | 2
| VV |  | viz odstranění živičného podkladu | [15 empty] | VV | 2 | 1 | True | 0 | ROZPOCET
| VV |  | 319,95 |  | 319.95 | [13 empty] | VV | 2 | 2 | True | 1 | ROZPOCET
33 | K | 573211109 | Postřik živičný spojovací z asfaltu v množství 0,50 kg/m2 | m2 | 64.5 |  | 0 | CS ÚRS 2021 02 |  |  | základní |  | 0 | 0 | 0 | 0 | 0 | 4 | K | 2 |  |  |  | ROZPOCET | 0 | 0 | 0 | 0 | 0 | 1 | 0 | 4 | 594126806
| PP |  | Postřik spojovací PS bez posypu kamenivem z asfaltu silničního, v množství 0,50 kg/m2 | [15 empty] | PP | 2
34 | K | 577144131 | Asfaltový beton vrstva obrusná ACO 11 (ABS) tř. I tl 50 mm š do 3 m z modifikovaného asfaltu | m2 | 64.5 |  | 0 | CS ÚRS 2021 02 |  |  | základní |  | 0 | 0 | 0 | 0 | 0 | 4 | K | 2 |  |  |  | ROZPOCET | 0 | 0 | 0 | 0 | 0 | 1 | 0 | 4 | 493983438
| PP |  | Asfaltový beton vrstva obrusná ACO 11 (ABS) s rozprostřením a se zhutněním z modifikovaného asfaltu v pruhu šířky přes do 1,5 do 3 m, po zhutnění tl. 50 mm | [15 empty] | PP | 2
| P |  | Poznámka k položce: viz TZ př. č. D.1.1.11.1, situace C3 a v.č. D.1.1.11.2 až 3, v.č. D.1.1.11.9.1 až 3 | [15 empty] | P | 2
| VV |  | viz frézování | [15 empty] | VV | 2 | 1 | True | 0 | ROZPOCET
| VV |  | 64,5 |  | 64.5 | [13 empty] | VV | 2 | 2 | True | 1 | ROZPOCET
| D | 8 | Trubní vedení |  |  |  | 0 | [5 empty] | 0 |  | 2.458 |  | 0 | 1 | D | 1 |  |  |  | ROZPOCET | [6 empty] | 0
35 | K | 871264201 | Montáž kanalizačního potrubí z PE SDR11 otevřený výkop sklon do 20 % svařovaných na tupo D 110x10 mm | m | 622.7 |  | 0 | CS ÚRS 2021 02 |  |  | základní |  | 0 | 0 | 0 | 0 | 0 | 4 | K | 2 |  |  |  | ROZPOCET | 0 | 0 | 0 | 0 | 0 | 1 | 0 | 4 | -1794238822
| PP |  | Montáž kanalizačního potrubí z plastů z polyetylenu PE 100 svařovaných na tupo v otevřeném výkopu ve sklonu do 20 % SDR 11/PN16 D 110 x 10,0 mm | [15 empty] | PP | 2
| P |  | Poznámka k položce: viz TZ př. č. D.1.1.11.1, situace C3 a v.č. D.1.1.11.2 až 3, v.č. D.1.1.11.9.1 až 3 | [15 empty] | P | 2
| VV |  | 622,7 |  | 622.7 | [13 empty] | VV | 2 | 2 | True | 1 | ROZPOCET
36 | M | 28613687 | potrubí dvouvrstvé PE100 RC se signalizační vrstvou SDR11 110x10mm dl 12m | m | 653.835 |  | 0 | CS ÚRS 2021 02 |  |  | základní |  | 0 | 0.00318 | 2.0792 | 0 | 0 | 8 | M | 2 |  |  |  | ROZPOCET | 0 | 0 | 0 | 0 | 0 | 1 | 0 | 4 | 1065788469
| PP |  | potrubí dvouvrstvé PE100 RC se signalizační vrstvou SDR11 110x10mm dl 12m | [15 empty] | PP | 2
| VV |  | 622,7*1,05 'Přepočtené koeficientem množství |  | 653.835 | [13 empty] | VV | 2 | 2 | False | 1 | ROZPOCET
37 | K | 877265201 | Montáž elektrospojek na kanalizačním potrubí z PE trub d 110 | kus | 14 |  | 0 | CS ÚRS 2021 02 |  |  | základní |  | 0 | 0 | 0 | 0 | 0 | 4 | K | 2 |  |  |  | ROZPOCET | 0 | 0 | 0 | 0 | 0 | 1 | 0 | 4 | 586280695
| PP |  | Montáž tvarovek na kanalizačním plastovém potrubí z polyetylenu PE 100 elektrotvarovek SDR 11/PN16 spojek nebo oblouků d 110 | [15 empty] | PP | 2
| P |  | Poznámka k položce: viz TZ př. č. D.1.1.11.1, situace C3 a v.č. D.1.1.11.2 až 3, v.č. D.1.1.11.9.1 až 3 | [15 empty] | P | 2
| VV |  | 1+1+2+9+1 |  | 14 | [13 empty] | VV | 2 | 2 | True | 1 | ROZPOCET
38 | M | 28615975 | elektrospojka SDR11 PE 100 PN16 D 110mm | kus | 9 |  | 0 | CS ÚRS 2021 02 |  |  | základní |  | 0 | 0.00072 | 0.00648 | 0 | 0 | 8 | M | 2 |  |  |  | ROZPOCET | 0 | 0 | 0 | 0 | 0 | 1 | 0 | 4 | 877831129
| PP |  | elektrospojka SDR11 PE 100 PN16 D 110mm | [15 empty] | PP | 2
39 | M | 286,3-R | oblouk 11° SDR11 PE 100 PN16 D 110mm | kus | 1 |  | 0 |  |  |  | základní |  | 0 | 0.0014 | 0.0014 | 0 | 0 | 8 | M | 2 |  |  |  | ROZPOCET | 0 | 0 | 0 | 0 | 0 | 1 | 0 | 4 | 1848319064
| PP |  | oblouk 11° SDR11 PE 100 PN16 D 110mm | [15 empty] | PP | 2
40 | M | 286,2-R | oblouk 60° SDR11 PE 100 PN16 D 110mm | kus | 1 |  | 0 |  |  |  | základní |  | 0 | 0.0014 | 0.0014 | 0 | 0 | 8 | M | 2 |  |  |  | ROZPOCET | 0 | 0 | 0 | 0 | 0 | 1 | 0 | 4 | 1161470860
| PP |  | oblouk 60° SDR11 PE 100 PN16 D 110mm | [15 empty] | PP | 2
41 | M | 286,1-R | oblouk 22° SDR11 PE 100 PN16 D 110mm | kus | 1 |  | 0 |  |  |  | základní |  | 0 | 0.0014 | 0.0014 | 0 | 0 | 8 | M | 2 |  |  |  | ROZPOCET | 0 | 0 | 0 | 0 | 0 | 1 | 0 | 4 | 320434722
| PP |  | oblouk 22° SDR11 PE 100 PN16 D 110mm | [15 empty] | PP | 2
42 | M | 286,4-R | oblouk 30° SDR11 PE 100 PN16 D 110mm | kus | 2 |  | 0 |  |  |  | základní |  | 0 | 0.0014 | 0.0028 | 0 | 0 | 8 | M | 2 |  |  |  | ROZPOCET | 0 | 0 | 0 | 0 | 0 | 1 | 0 | 4 | -1998055796
| PP |  | oblouk 30° SDR11 PE 100 PN16 D 110mm | [15 empty] | PP | 2
43 | M | 286,5-R | oblouk 45° SDR11 PE 100 PN16 D 110mm | kus | 1 |  | 0 |  |  |  | základní |  | 0 | 0.0014 | 0.0014 | 0 | 0 | 8 | M | 2 |  |  |  | ROZPOCET | 0 | 0 | 0 | 0 | 0 | 1 | 0 | 4 | -1991591724
| PP |  | oblouk 45° SDR11 PE 100 PN16 D 110mm | [15 empty] | PP | 2
44 | M | 28653136 | nákružek lemový PE 100 SDR11 110mm | kus | 3 |  | 0 | CS ÚRS 2021 02 |  |  | základní |  | 0 | 0.00072 | 0.00216 | 0 | 0 | 8 | M | 2 |  |  |  | ROZPOCET | 0 | 0 | 0 | 0 | 0 | 1 | 0 | 4 | -368202194
| PP |  | nákružek lemový PE 100 SDR11 110mm | [15 empty] | PP | 2
45 | M | 28654410 | příruba volná k lemovému nákružku z polypropylénu 110 PP-ocel | kus | 3 |  | 0 | CS ÚRS 2021 02 |  |  | základní |  | 0 | 0.004 | 0.012 | 0 | 0 | 8 | M | 2 |  |  |  | ROZPOCET | 0 | 0 | 0 | 0 | 0 | 1 | 0 | 4 | -1070189059
| PP |  | příruba volná k lemovému nákružku z polypropylénu 110 | [15 empty] | PP | 2
46 | K | 877265213 | Montáž elektro T-kusů na kanalizačním potrubí z PE trub d 110 | kus | 2 |  | 0 | CS ÚRS 2021 02 |  |  | základní |  | 0 | 0 | 0 | 0 | 0 | 4 | K | 2 |  |  |  | ROZPOCET | 0 | 0 | 0 | 0 | 0 | 1 | 0 | 4 | -388735524
| PP |  | Montáž tvarovek na kanalizačním plastovém potrubí z polyetylenu PE 100 elektrotvarovek SDR 11/PN16 T-kusů d 110 | [15 empty] | PP | 2
| P |  | Poznámka k položce: viz TZ př. č. D.1.1.11.1, situace C3 a v.č. D.1.1.11.2 až 3, v.č. D.1.1.11.9.1 až 3 | [15 empty] | P | 2
| VV |  | 2 |  | 2 | [13 empty] | VV | 2 | 2 | True | 1 | ROZPOCET
47 | M | 28614961 | elektrotvarovka T-kus rovnoramenný PE 100 PN16 D 110mm | kus | 2 |  | 0 | CS ÚRS 2021 02 |  |  | základní |  | 0 | 0.00223 | 0.00446 | 0 | 0 | 8 | M | 2 |  |  |  | ROZPOCET | 0 | 0 | 0 | 0 | 0 | 1 | 0 | 4 | 1458031879
| PP |  | elektrotvarovka T-kus rovnoramenný PE 100 PN16 D 110mm | [15 empty] | PP | 2
48 | K | 891262122 | Montáž kanalizačních šoupátek otevřený výkop DN 100 | kus | 1 |  | 0 | CS ÚRS 2021 02 |  |  | základní |  | 0 | 0.00165 | 0.00165 | 0 | 0 | 4 | K | 2 |  |  |  | ROZPOCET | 0 | 0 | 0 | 0 | 0 | 1 | 0 | 4 | -911323620
| PP |  | Montáž kanalizačních armatur na potrubí šoupátek v otevřeném výkopu nebo v šachtách s osazením zemní soupravy (bez poklopů) DN 100 | [15 empty] | PP | 2
| P |  | Poznámka k položce: viz TZ př. č. D.1.1.11.1, situace C3 a v.č. D.1.1.11.2 až 3, v.č. D.1.1.11.9.1 až 3 | [15 empty] | P | 2
| VV |  | 1 |  | 1 | [13 empty] | VV | 2 | 2 | True | 1 | ROZPOCET
49 | M | 42221454 | Měkkotěsnící přírubové šoupátko pro odpadní vodu, krátká stavební délka | kus | 1 |  | 0 | CS ÚRS 2021 02 |  |  | základní |  | 0 | 0.023 | 0.023 | 0 | 0 | 8 | M | 2 |  |  |  | ROZPOCET | 0 | 0 | 0 | 0 | 0 | 1 | 0 | 4 | -924683934
| PP |  | Měkkotěsnící přírubové šoupátko pro odpadní vodu, krátká stavební délka | [15 empty] | PP | 2
50 | M | 42291080 | souprava zemní pro šoupátka DN 100-150m Rd 2,0m | kus | 1 |  | 0 | CS ÚRS 2021 02 |  |  | základní |  | 0 | 0.004 | 0.004 | 0 | 0 | 8 | M | 2 |  |  |  | ROZPOCET | 0 | 0 | 0 | 0 | 0 | 1 | 0 | 4 | 508011049
| PP |  | souprava zemní pro šoupátka DN 100-150m Rd 2,0m | [15 empty] | PP | 2
51 | K | 892271111 | Tlaková zkouška potrubí DN 100 nebo 125 | m | 622.7 |  | 0 | CS ÚRS 2021 02 |  |  | základní |  | 0 | 0 | 0 | 0 | 0 | 4 | K | 2 |  |  |  | ROZPOCET | 0 | 0 | 0 | 0 | 0 | 1 | 0 | 4 | 106974453
| PP |  | Tlakové zkoušky na potrubí DN 100 nebo 125 | [15 empty] | PP | 2
| P |  | Poznámka k položce: zkouška bude porvedena vzduchem | [15 empty] | P | 2
52 | K | 899,1-R | Zkouška funkčnosti signalizačního vodiče | ks | 1 |  | 0 |  |  |  | základní |  | 0 | 0 | 0 | 0 | 0 | 4 | K | 2 |  |  |  | ROZPOCET | 0 | 0 | 0 | 0 | 0 | 1 | 0 | 4 | -1042402730
| PP |  | Zkouška funkčnosti signalizačního vodiče | [15 empty] | PP | 2
53 | K | 899,95-R | Náklady na napojení nového potrubí PE DN110 na prefa šachtu navrtávkou a utěsnění prostupu po osazení potrubí, vč. dodávky materiálu | ks | 1 |  | 0 |  |  |  | základní |  | 0 | 0 | 0 | 0 | 0 | 4 | K | 2 |  |  |  | ROZPOCET | 0 | 0 | 0 | 0 | 0 | 1 | 0 | 4 | -1519020603
| PP |  | Náklady na napojení nového potrubí PE DN110 na prefa šachtu navrtávkou a utěsnění prostupu po osazení potrubí, vč. dodávky materiálu | [15 empty] | PP | 2
| P |  | Poznámka k položce: viz TZ př. č. D.1.1.11.1, situace C3 a v.č. D.1.1.11.2 až 3, v.č. D.1.1.11.9.1 až 3 | [15 empty] | P | 2
| VV |  | "Š D44" 1 |  | 1 | [13 empty] | VV | 2 | 2 | True | 1 | ROZPOCET
54 | K | 899401112 | Osazení poklopů litinových šoupátkových, vč. podkladní desky | kus | 1 |  | 0 | CS ÚRS 2021 02 |  |  | základní |  | 0 | 0.12303 | 0.12303 | 0 | 0 | 4 | K | 2 |  |  |  | ROZPOCET | 0 | 0 | 0 | 0 | 0 | 1 | 0 | 4 | 493519848
| PP |  | Osazení poklopů litinových šoupátkových | [15 empty] | PP | 2
| P |  | Poznámka k položce: viz TZ př. č. D.1.1.11.1, situace C3 a v.č. D.1.1.11.2 až 3, v.č. D.1.1.11.9.1 až 3 | [15 empty] | P | 2
| VV |  | 1 |  | 1 | [13 empty] | VV | 2 | 2 | True | 1 | ROZPOCET
55 | M | 42291352 | poklop litinový šoupátkový pro zemní soupravy osazení do terénu a do vozovky | kus | 1 |  | 0 | CS ÚRS 2021 02 |  |  | základní |  | 0 | 0.0133 | 0.0133 | 0 | 0 | 8 | M | 2 |  |  |  | ROZPOCET | 0 | 0 | 0 | 0 | 0 | 1 | 0 | 4 | 2077351572
| PP |  | poklop litinový šoupátkový pro zemní soupravy osazení do terénu a do vozovky | [15 empty] | PP | 2
56 | M | 422,1-R | deska univerzální podkladová | ks | 1 |  | 0 |  |  |  | základní |  | 0 | 0 | 0 | 0 | 0 | 8 | M | 2 |  |  |  | ROZPOCET | 0 | 0 | 0 | 0 | 0 | 1 | 0 | 4 | 1693105771
| PP |  | deska univerzální podkladová | [15 empty] | PP | 2
57 | K | 899721111 | Signalizační vodič DN do 150 mm na potrubí Cu 4 mm2 | m | 654 |  | 0 | CS ÚRS 2021 02 |  |  | základní |  | 0 | 0.00019 | 0.12426 | 0 | 0 | 4 | K | 2 |  |  |  | ROZPOCET | 0 | 0 | 0 | 0 | 0 | 1 | 0 | 4 | 1160885615
| PP |  | Signalizační vodič na potrubí DN do 150 mm | [15 empty] | PP | 2
| P |  | Poznámka k položce: viz TZ př. č. D.1.1.11.1, situace C3 a v.č. D.1.1.11.2 až 3, v.č. D.1.1.11.9.1 až 3 | [15 empty] | P | 2
| VV |  | 654 |  | 654 | [13 empty] | VV | 2 | 2 | True | 1 | ROZPOCET
58 | K | 899722113 | Krytí potrubí z plastů výstražnou fólií z PVC 34cm | m | 623 |  | 0 | CS ÚRS 2021 02 |  |  | základní |  | 0 | 9e-05 | 0.05607 | 0 | 0 | 4 | K | 2 |  |  |  | ROZPOCET | 0 | 0 | 0 | 0 | 0 | 1 | 0 | 4 | 758862658
| PP |  | Krytí potrubí z plastů výstražnou fólií z PVC šířky 34 cm | [15 empty] | PP | 2
| P |  | Poznámka k položce: viz TZ př. č. D.1.1.11.1, situace C3 a v.č. D.1.1.11.2 až 3, v.č. D.1.1.11.9.1 až 3 | [15 empty] | P | 2
| VV |  | 623 |  | 623 | [13 empty] | VV | 2 | 2 | True | 1 | ROZPOCET
| D | 9 | Ostatní konstrukce a práce, bourání |  |  |  | 0 | [5 empty] | 0 |  | 0 |  | 0 | 1 | D | 1 |  |  |  | ROZPOCET | [6 empty] | 0
59 | K | 980,2-R | Kontrolní zkoušky zhutnění zásypu rýhy | ks | 25 |  | 0 |  |  |  | základní |  | 0 | 0 | 0 | 0 | 0 | 4 | K | 2 |  |  |  | ROZPOCET | 0 | 0 | 0 | 0 | 0 | 1 | 0 | 4 | 101297473
| PP |  | Kontrolní zkoušky zhutnění zásypů rýhy se budou provádět po vzdálenostech á 30 m. Požadované hodnoty zemní pláně Edef2 = 60 Mpa a pod konstručními vrstvami 120 MPa dle TP 146 Kat. list 2 | [15 empty] | PP | 2
| P |  | Poznámka k položce: viz TZ př. č. D.1.1.11.1 | [15 empty] | P | 2
| VV |  | Zkoušky budou prováděny lehkou dynamickou deskou | [15 empty] | VV | 2 | 1 | True | 0 | ROZPOCET
| VV |  | 25 |  | 25 | [13 empty] | VV | 2 | 2 | True | 1 | ROZPOCET
| D | 997 | Přesun sutě |  |  |  | 0 | [5 empty] | 0 |  | 0 |  | 0 | 1 | D | 1 |  |  |  | ROZPOCET | [6 empty] | 0
60 | K | 997221551 | Vodorovná doprava suti ze sypkých materiálů do 1 km | t | 689.071 |  | 0 | CS ÚRS 2021 02 |  |  | základní |  | 0 | 0 | 0 | 0 | 0 | 4 | K | 2 |  |  |  | ROZPOCET | 0 | 0 | 0 | 0 | 0 | 1 | 0 | 4 | -1707344347
| PP |  | Vodorovná doprava suti bez naložení, ale se složením a s hrubým urovnáním ze sypkých materiálů, na vzdálenost do 1 km | [15 empty] | PP | 2
| VV |  | "kamenivo" 325,049+139,478+185,571 |  | 650.098 | [13 empty] | VV | 2 | 2 | True | 0 | ROZPOCET
| VV |  | "asfalt" 31,555+7,418 |  | 38.973 | [13 empty] | VV | 2 | 2 | True | 0 | ROZPOCET
| VV |  | Součet |  | 689.071 | [13 empty] | VV | 2 | 4 | True | 1 | ROZPOCET
61 | K | 997221559 | Příplatek ZKD 1 km u vodorovné dopravy suti ze sypkých materiálů | t | 9646.994 |  | 0 | CS ÚRS 2021 02 |  |  | základní |  | 0 | 0 | 0 | 0 | 0 | 4 | K | 2 |  |  |  | ROZPOCET | 0 | 0 | 0 | 0 | 0 | 1 | 0 | 4 | 107822234
| PP |  | Vodorovná doprava suti bez naložení, ale se složením a s hrubým urovnáním Příplatek k ceně za každý další i započatý 1 km přes 1 km | [15 empty] | PP | 2
| VV |  | "kamenivo" 325,049+139,478+185,571 |  | 650.098 | [13 empty] | VV | 2 | 2 | True | 0 | ROZPOCET
| VV |  | "asfalt" 31,555+7,418 |  | 38.973 | [13 empty] | VV | 2 | 2 | True | 0 | ROZPOCET
| VV |  | Součet |  | 689.071 | [13 empty] | VV | 2 | 4 | True | 1 | ROZPOCET
| VV |  | 689,071*14 'Přepočtené koeficientem množství |  | 9646.994 | [13 empty] | VV | 2 | 2 | False | 1 | ROZPOCET
62 | K | 997221611 | Nakládání suti na dopravní prostředky pro vodorovnou dopravu | t | 688.871 |  | 0 | CS ÚRS 2021 02 |  |  | základní |  | 0 | 0 | 0 | 0 | 0 | 4 | K | 2 |  |  |  | ROZPOCET | 0 | 0 | 0 | 0 | 0 | 1 | 0 | 4 | -1484168037
| PP |  | Nakládání na dopravní prostředky pro vodorovnou dopravu suti | [15 empty] | PP | 2
63 | K | 997221873 | Poplatek za uložení stavebního odpadu na recyklační skládce (skládkovné) zeminy a kamení zatříděného do Katalogu odpadů pod kódem 17 05 04 | t | 650.098 |  | 0 | CS ÚRS 2021 02 |  |  | základní |  | 0 | 0 | 0 | 0 | 0 | 4 | K | 2 |  |  |  | ROZPOCET | 0 | 0 | 0 | 0 | 0 | 1 | 0 | 4 | 244868275
| PP |  | Poplatek za uložení stavebního odpadu na recyklační skládce (skládkovné) zeminy a kamení zatříděného do Katalogu odpadů pod kódem 17 05 04 | [15 empty] | PP | 2
| VV |  | "kamenivo" 325,049+139,478+185,571 |  | 650.098 | [13 empty] | VV | 2 | 2 | True | 1 | ROZPOCET
64 | K | 997221875 | Poplatek za uložení stavebního odpadu na recyklační skládce (skládkovné) asfaltového bez obsahu dehtu zatříděného do Katalogu odpadů pod kódem 17 03 02 | t | 38.973 |  | 0 | CS ÚRS 2021 02 |  |  | základní |  | 0 | 0 | 0 | 0 | 0 | 4 | K | 2 |  |  |  | ROZPOCET | 0 | 0 | 0 | 0 | 0 | 1 | 0 | 4 | 1982374320
| PP |  | Poplatek za uložení stavebního odpadu na recyklační skládce (skládkovné) asfaltového bez obsahu dehtu zatříděného do Katalogu odpadů pod kódem 17 03 02 | [15 empty] | PP | 2
| VV |  | "asfalt" 31,555+7,418 |  | 38.973 | [13 empty] | VV | 2 | 2 | True | 1 | ROZPOCET
| D | 998 | Přesun hmot |  |  |  | 0 | [5 empty] | 0 |  | 0 |  | 0 | 1 | D | 1 |  |  |  | ROZPOCET | [6 empty] | 0
65 | K | 998276101 | Přesun hmot pro trubní vedení z trub z plastických hmot otevřený výkop | t | 140.306 |  | 0 | CS ÚRS 2021 02 |  |  | základní |  | 0 | 0 | 0 | 0 | 0 | 4 | K | 2 |  |  |  | ROZPOCET | 0 | 0 | 0 | 0 | 0 | 1 | 0 | 4 | -1033068827
| PP |  | Přesun hmot pro trubní vedení hloubené z trub z plastických hmot nebo sklolaminátových pro vodovody nebo kanalizace v otevřeném výkopu dopravní vzdálenost do 15 m | [15 empty] | PP | 2
| VV |  | odpočet kamenivo | [15 empty] | VV | 2 | 1 | True | 0 | ROZPOCET
| VV |  | 2204,7-2064,394 |  | 140.306 | [13 empty] | VV | 2 | 2 | True | 1 | ROZPOCET

## 0001 - PS Strojně-technol...
[9 empty] | >> skryté sloupce << | [9 empty] | {e948e1bf-3a62-4208-9229-f00a5adeeca3}
2
| KRYCÍ LIST SOUPISU PRACÍ | [8 empty] | v --- níže se nacházejí doplnkové a pomocné údaje k sestavám --- v | [8 empty] | False
Stavba:
Kanalizace Podlesí - II.Etapa
Objekt:
01 - Kanalizace Podlesí
Soupis:
013 - PS Strojně-technologická část
Úroveň 3:
0001 - PS Strojně-technologická část Strojně-technologická část - součástí dílčích stavebních objektů
| KSO: |  |  |  |  | CC-CZ:
| Místo: |  |  |  |  | Datum: | 13. 1. 2022
| Zadavatel: |  |  |  |  | IČ:
|  | Město Petřvald |  |  |  | DIČ:
| Uchazeč: |  |  |  |  | IČ: | Vyplň údaj
|  | Vyplň údaj |  |  |  | DIČ: | Vyplň údaj
| Projektant: |  |  |  |  | IČ:
|  | Sweco Hydroprojekt a.s., divize Morava |  |  |  | DIČ:
| Zpracovatel: |  |  |  |  | IČ:
DIČ:
Poznámka:
| Cena bez DPH | [5 empty] | 0
|  |  | Základ daně |  |  | Sazba daně | Výše daně
| DPH | základní | 0 |  |  | 21% | 0
|  | snížená | 0 |  |  | 15% | 0
|  | zákl. přenesená | 0 |  |  | 21% | 0
|  | sníž. přenesená | 0 |  |  | 15% | 0
|  | nulová | 0 |  |  | 0% | 0
| Cena s DPH |  |  | v | CZK |  | 0
| Projektant |  |  | Zpracovatel
| Datum a podpis: |  | Razítko | Datum a podpis: |  |  | Razítko
| Objednavatel |  |  | Uchazeč
| Datum a podpis: |  | Razítko | Datum a podpis: |  |  | Razítko
REKAPITULACE ČLENĚNÍ SOUPISU PRACÍ
Stavba:
Kanalizace Podlesí - II.Etapa
Objekt:
01 - Kanalizace Podlesí
Soupis:
013 - PS Strojně-technologická část
Úroveň 3:
0001 - PS Strojně-technologická část Strojně-technologická část - součástí dílčích stavebních objektů
Místo: | [5 empty] | Datum: | 13. 1. 2022
Zadavatel: |  |  | Město Petřvald |  |  | Projektant: | Sweco Hydroprojekt a.s., divize Morava
Uchazeč: |  |  | Vyplň údaj |  |  | Zpracovatel:
Kód dílu - Popis | [6 empty] | Cena celkem [CZK]
Náklady ze soupisu prací | [6 empty] | 0 | [12 empty] | -1
| M - Práce a dodávky M | [5 empty] | 0
| 22-M - Montáže technologických zařízení | [5 empty] | 0
SOUPIS PRACÍ
Stavba:
Kanalizace Podlesí - II.Etapa
Objekt:
01 - Kanalizace Podlesí
Soupis:
013 - PS Strojně-technologická část
Úroveň 3:
0001 - PS Strojně-technologická část Strojně-technologická část - součástí dílčích stavebních objektů
Místo: | [5 empty] | Datum: | 13. 1. 2022
Zadavatel: |  |  | Město Petřvald |  |  | Projektant: | Sweco Hydroprojekt a.s., divize Morava
Uchazeč: |  |  | Vyplň údaj |  |  | Zpracovatel:
PČ | Typ | Kód | Popis | MJ | Množství | J.cena [CZK] | Cena celkem [CZK] | Cenová soustava |  |  | DPH | J. Nh [h] | Nh celkem [h] | J. hmotnost [t] | Hmotnost celkem [t] | J. suť [t] | Suť Celkem [t]
Náklady soupisu celkem | [6 empty] | 0 | [5 empty] | 0 |  | 0 |  | 0 |  | D | -1 | [7 empty] | 0
| D | M | Práce a dodávky M |  |  |  | 0 | [5 empty] | 0 |  | 0 |  | 0 | 3 | D | 0 | ROZPOCET | [6 empty] | 0
| D | 22-M | Montáže technologických zařízení |  |  |  | 0 | [5 empty] | 0 |  | 0 |  | 0 | 3 | D | 1 | ROZPOCET | [6 empty] | 0
1 | K | M22,1-R | Strojně-technologická část - je součástí dílčích stavebních objektů DSO 03.1, DSO 08.1, DSO 10.1 - jednotková cena se nevyplňuje | kpl | 0 |  | 0 |  |  |  | základní |  | 0 | 0 | 0 | 0 | 0 | 64 | K | 2 | ROZPOCET | 0 | 0 | 0 | 0 | 0 | 1 | 0 | 64 | -711712260

## 0001 - PS 02.1 ČS3 - elek...
[9 empty] | >> skryté sloupce << | [9 empty] | {48bbe1b0-3b70-46bc-8318-cafd1c09eda1}
2
| KRYCÍ LIST SOUPISU PRACÍ | [8 empty] | v --- níže se nacházejí doplnkové a pomocné údaje k sestavám --- v | [8 empty] | False
Stavba:
Kanalizace Podlesí - II.Etapa
Objekt:
01 - Kanalizace Podlesí
Soupis:
015 - PS 02 Čerpací stanice ČS3
Úroveň 3:
0001 - PS 02.1 ČS3 - elektro, SŘTP, MaR
| KSO: |  |  |  |  | CC-CZ:
| Místo: |  |  |  |  | Datum: | 13. 1. 2022
| Zadavatel: |  |  |  |  | IČ:
|  | Město Petřvald |  |  |  | DIČ:
| Uchazeč: |  |  |  |  | IČ: | Vyplň údaj
|  | Vyplň údaj |  |  |  | DIČ: | Vyplň údaj
| Projektant: |  |  |  |  | IČ:
|  | Sweco Hydroprojekt a.s., divize Morava |  |  |  | DIČ:
| Zpracovatel: |  |  |  |  | IČ:
DIČ:
Poznámka:
| Cena bez DPH | [5 empty] | 0
|  |  | Základ daně |  |  | Sazba daně | Výše daně
| DPH | základní | 0 |  |  | 21% | 0
|  | snížená | 0 |  |  | 15% | 0
|  | zákl. přenesená | 0 |  |  | 21% | 0
|  | sníž. přenesená | 0 |  |  | 15% | 0
|  | nulová | 0 |  |  | 0% | 0
| Cena s DPH |  |  | v | CZK |  | 0
| Projektant |  |  | Zpracovatel
| Datum a podpis: |  | Razítko | Datum a podpis: |  |  | Razítko
| Objednavatel |  |  | Uchazeč
| Datum a podpis: |  | Razítko | Datum a podpis: |  |  | Razítko
REKAPITULACE ČLENĚNÍ SOUPISU PRACÍ
Stavba:
Kanalizace Podlesí - II.Etapa
Objekt:
01 - Kanalizace Podlesí
Soupis:
015 - PS 02 Čerpací stanice ČS3
Úroveň 3:
0001 - PS 02.1 ČS3 - elektro, SŘTP, MaR
Místo: | [5 empty] | Datum: | 13. 1. 2022
Zadavatel: |  |  | Město Petřvald |  |  | Projektant: | Sweco Hydroprojekt a.s., divize Morava
Uchazeč: |  |  | Vyplň údaj |  |  | Zpracovatel:
Kód dílu - Popis | [6 empty] | Cena celkem [CZK]
Náklady ze soupisu prací | [6 empty] | 0 | [12 empty] | -1
| M - Práce a dodávky M | [5 empty] | 0
| D1 - Rozváděč RMS-DR1 - silnoproudá část - Dodávka + montáž | [5 empty] | 0
| D3 - Rozváděč RMS-DR1 - telemetrická část - Dodávka + montáž | [5 empty] | 0
| D4 - Přenosová část - Dodávka + montáž | [5 empty] | 0
| D6 - Telemetrická část - Dodávka + montáž | [5 empty] | 0
| D9 - Montážní materiál - Dodávka + montáž | [5 empty] | 0
| D11 - Měření a regulace - Dodávka + montáž | [5 empty] | 0
| D13 - Služby | [5 empty] | 0
| OST - Ostatní | [5 empty] | 0
SOUPIS PRACÍ
Stavba:
Kanalizace Podlesí - II.Etapa
Objekt:
01 - Kanalizace Podlesí
Soupis:
015 - PS 02 Čerpací stanice ČS3
Úroveň 3:
0001 - PS 02.1 ČS3 - elektro, SŘTP, MaR
Místo: | [5 empty] | Datum: | 13. 1. 2022
Zadavatel: |  |  | Město Petřvald |  |  | Projektant: | Sweco Hydroprojekt a.s., divize Morava
Uchazeč: |  |  | Vyplň údaj |  |  | Zpracovatel:
PČ | Typ | Kód | Popis | MJ | Množství | J.cena [CZK] | Cena celkem [CZK] | Cenová soustava |  |  | DPH | J. Nh [h] | Nh celkem [h] | J. hmotnost [t] | Hmotnost celkem [t] | J. suť [t] | Suť Celkem [t]
Náklady soupisu celkem | [6 empty] | 0 | [5 empty] | 0 |  | 0 |  | 0 |  | D | -1 | [7 empty] | 0
| D | M | Práce a dodávky M |  |  |  | 0 | [5 empty] | 0 |  | 0 |  | 0 | 3 | D | 0 | ROZPOCET | [6 empty] | 0
| D | D1 | Rozváděč RMS-DR1 - silnoproudá část - Dodávka + montáž |  |  |  | 0 | [5 empty] | 0 |  | 0 |  | 0 | 1 | D | 1 | ROZPOCET | [6 empty] | 0
1 | K | Pol29 | Celoplastový rozváděč dvoukřídlý, uzamykatelný 1115x1065x322 + pilíř 1115x950x310 + mont. deska | ks | 1 |  | 0 |  |  |  | základní |  | 0 | 0 | 0 | 0 | 0 | 4 | K | 2 | ROZPOCET | 0 | 0 | 0 | 0 | 0 | 1 | 0 | 4 | 2
| PP |  | Celoplastový rozváděč dvoukřídlý, uzamykatelný 1115x1065x322 + pilíř 1115x950x310 + mont. deska | [15 empty] | PP | 2
2 | K | Pol30 | HRN-55N U relé analog. 3x400V/230V,kontrola sledu a výpadku fází a "N" vodiče | ks | 1 |  | 0 |  |  |  | základní |  | 0 | 0 | 0 | 0 | 0 | 4 | K | 2 | ROZPOCET | 0 | 0 | 0 | 0 | 0 | 1 | 0 | 4 | 4
| PP |  | HRN-55N U relé analog. 3x400V/230V,kontrola sledu a výpadku fází a "N" vodiče | [15 empty] | PP | 2
3 | K | Pol31 | SPMP/4P40 Přepínač sítí I-0-II,In=40A,Un=415V | ks | 1 |  | 0 |  |  |  | základní |  | 0 | 0 | 0 | 0 | 0 | 4 | K | 2 | ROZPOCET | 0 | 0 | 0 | 0 | 0 | 1 | 0 | 4 | 6
| PP |  | SPMP/4P40 Přepínač sítí I-0-II,In=40A,Un=415V | [15 empty] | PP | 2
4 | K | Pol32 | HLSA 12,5-275/3+1 S L/N 25 kA (8/20), 12,5 kA (10/350), N/PE 50 kA (10/350) + kontakt DS | kd | 1 |  | 0 |  |  |  | základní |  | 0 | 0 | 0 | 0 | 0 | 4 | K | 2 | ROZPOCET | 0 | 0 | 0 | 0 | 0 | 1 | 0 | 4 | 8
| PP |  | HLSA 12,5-275/3+1 S L/N 25 kA (8/20), 12,5 kA (10/350), N/PE 50 kA (10/350) + kontakt DS | [15 empty] | PP | 2
5 | K | Pol33 | LTN-6B-1 Jistič | Ks | 6 |  | 0 |  |  |  | základní |  | 0 | 0 | 0 | 0 | 0 | 4 | K | 2 | ROZPOCET | 0 | 0 | 0 | 0 | 0 | 1 | 0 | 4 | 10
| PP |  | LTN-6B-1 Jistič | [15 empty] | PP | 2
6 | K | Pol34 | LTN-10B-1 Jistič | Ks | 2 |  | 0 |  |  |  | základní |  | 0 | 0 | 0 | 0 | 0 | 4 | K | 2 | ROZPOCET | 0 | 0 | 0 | 0 | 0 | 1 | 0 | 4 | 12
| PP |  | LTN-10B-1 Jistič | [15 empty] | PP | 2
7 | K | Pol35 | LTN-10B-3 Jistič | Ks | 1 |  | 0 |  |  |  | základní |  | 0 | 0 | 0 | 0 | 0 | 4 | K | 2 | ROZPOCET | 0 | 0 | 0 | 0 | 0 | 1 | 0 | 4 | 14
| PP |  | LTN-10B-3 Jistič | [15 empty] | PP | 2
8 | K | Pol36 | LTN-16B-3 Jistič | Ks | 1 |  | 0 |  |  |  | základní |  | 0 | 0 | 0 | 0 | 0 | 4 | K | 2 | ROZPOCET | 0 | 0 | 0 | 0 | 0 | 1 | 0 | 4 | 16
| PP |  | LTN-16B-3 Jistič | [15 empty] | PP | 2
9 | K | Pol37 | LTN-32B-3 Jistič | Ks | 1 |  | 0 |  |  |  | základní |  | 0 | 0 | 0 | 0 | 0 | 4 | K | 2 | ROZPOCET | 0 | 0 | 0 | 0 | 0 | 1 | 0 | 4 | 18
| PP |  | LTN-32B-3 Jistič | [15 empty] | PP | 2
10 | K | Pol38 | PS-LT-1100 Pomocný spínač | Ks | 1 |  | 0 |  |  |  | základní |  | 0 | 0 | 0 | 0 | 0 | 4 | K | 2 | ROZPOCET | 0 | 0 | 0 | 0 | 0 | 1 | 0 | 4 | 20
| PP |  | PS-LT-1100 Pomocný spínač | [15 empty] | PP | 2
11 | K | Pol39 | SV-LT-X400 Napěťová spoušť | Ks | 1 |  | 0 |  |  |  | základní |  | 0 | 0 | 0 | 0 | 0 | 4 | K | 2 | ROZPOCET | 0 | 0 | 0 | 0 | 0 | 1 | 0 | 4 | 22
| PP |  | SV-LT-X400 Napěťová spoušť | [15 empty] | PP | 2
12 | K | Pol40 | OFI-25-4-030AC Proudový chránič | Ks | 1 |  | 0 |  |  |  | základní |  | 0 | 0 | 0 | 0 | 0 | 4 | K | 2 | ROZPOCET | 0 | 0 | 0 | 0 | 0 | 1 | 0 | 4 | 24
| PP |  | OFI-25-4-030AC Proudový chránič | [15 empty] | PP | 2
13 | K | Pol41 | NIV 101/A vyhodnocovací relé - dodávka strojní části - pouze montáž | ks | 2 |  | 0 |  |  |  | základní |  | 0 | 0 | 0 | 0 | 0 | 4 | K | 2 | ROZPOCET | 0 | 0 | 0 | 0 | 0 | 1 | 0 | 4 | 26
| PP |  | NIV 101/A vyhodnocovací relé - dodávka strojní části - pouze montáž | [15 empty] | PP | 2
14 | K | Pol42 | NIV 105/S vyhodnocovací relé - dodávka strojní části - pouze montáž | ks | 2 |  | 0 |  |  |  | základní |  | 0 | 0 | 0 | 0 | 0 | 4 | K | 2 | ROZPOCET | 0 | 0 | 0 | 0 | 0 | 1 | 0 | 4 | 28
| PP |  | NIV 105/S vyhodnocovací relé - dodávka strojní části - pouze montáž | [15 empty] | PP | 2
15 | K | Pol120 | DS7-342SX012N0-N Softstartér, integr. bypass, bez reverzace, ovl. 110/230 V AC; 5,5 kW | ks | 2 |  | 0 |  |  |  | základní |  | 0 | 0 | 0 | 0 | 0 | 4 | K | 2 | ROZPOCET | 0 | 0 | 0 | 0 | 0 | 1 | 0 | 4 | 30
| PP |  | DS7-342SX012N0-N Softstartér, integr. bypass, bez reverzace, ovl. 110/230 V AC; 5,5 kW | [15 empty] | PP | 2
16 | K | Pol121 | GZ1-E14 Motorový jistič 6...10A | ks | 2 |  | 0 |  |  |  | základní |  | 0 | 0 | 0 | 0 | 0 | 4 | K | 2 | ROZPOCET | 0 | 0 | 0 | 0 | 0 | 1 | 0 | 4 | 32
| PP |  | GZ1-E14 Motorový jistič 6...10A | [15 empty] | PP | 2
17 | K | Pol45 | GZ1AN11 Pomocné kontakty k mot.jističům GZ1M 1Z+1V | ks | 2 |  | 0 |  |  |  | základní |  | 0 | 0 | 0 | 0 | 0 | 4 | K | 2 | ROZPOCET | 0 | 0 | 0 | 0 | 0 | 1 | 0 | 4 | 34
| PP |  | GZ1AN11 Pomocné kontakty k mot.jističům GZ1M 1Z+1V | [15 empty] | PP | 2
18 | K | Pol46 | LC1D09P7 Stykač 9A 3P 1Z+1V 230V st | ks | 2 |  | 0 |  |  |  | základní |  | 0 | 0 | 0 | 0 | 0 | 4 | K | 2 | ROZPOCET | 0 | 0 | 0 | 0 | 0 | 1 | 0 | 4 | 36
| PP |  | LC1D09P7 Stykač 9A 3P 1Z+1V 230V st | [15 empty] | PP | 2
19 | K | Pol47 | LA3K1813-- Stykač kompenzační K3-18K10, 230VAC, 12, 5kVAr | ks | 1 |  | 0 |  |  |  | základní |  | 0 | 0 | 0 | 0 | 0 | 4 | K | 2 | ROZPOCET | 0 | 0 | 0 | 0 | 0 | 1 | 0 | 4 | 38
| PP |  | LA3K1813-- Stykač kompenzační K3-18K10, 230VAC, 12, 5kVAr | [15 empty] | PP | 2
20 | K | Pol122 | CSADG 1-0.4/6,25, 6,25kVar, 9A | ks | 1 |  | 0 |  |  |  | základní |  | 0 | 0 | 0 | 0 | 0 | 4 | K | 2 | ROZPOCET | 0 | 0 | 0 | 0 | 0 | 1 | 0 | 4 | 40
| PP |  | CSADG 1-0.4/6,25, 6,25kVar, 9A | [15 empty] | PP | 2
21 | K | Pol49 | XT484T30-- Relé XT 2P/8A, 230VAC+LED, 5mm | ks | 6 |  | 0 |  |  |  | základní |  | 0 | 0 | 0 | 0 | 0 | 4 | K | 2 | ROZPOCET | 0 | 0 | 0 | 0 | 0 | 1 | 0 | 4 | 42
| PP |  | XT484T30-- Relé XT 2P/8A, 230VAC+LED, 5mm | [15 empty] | PP | 2
22 | K | Pol50 | XT484LC4-- Relé XT 2P/8A, 24VDC+LED, 5mm | ks | 2 |  | 0 |  |  |  | základní |  | 0 | 0 | 0 | 0 | 0 | 4 | K | 2 | ROZPOCET | 0 | 0 | 0 | 0 | 0 | 1 | 0 | 4 | 44
| PP |  | XT484LC4-- Relé XT 2P/8A, 24VDC+LED, 5mm | [15 empty] | PP | 2
23 | K | Pol51 | YRT78626-- Patice RT, šroub.vývody, 5mm | ks | 8 |  | 0 |  |  |  | základní |  | 0 | 0 | 0 | 0 | 0 | 4 | K | 2 | ROZPOCET | 0 | 0 | 0 | 0 | 0 | 1 | 0 | 4 | 46
| PP |  | YRT78626-- Patice RT, šroub.vývody, 5mm | [15 empty] | PP | 2
24 | K | Pol52 | YRT16040-- Štítek pro RT | ks | 8 |  | 0 |  |  |  | základní |  | 0 | 0 | 0 | 0 | 0 | 4 | K | 2 | ROZPOCET | 0 | 0 | 0 | 0 | 0 | 1 | 0 | 4 | 48
| PP |  | YRT16040-- Štítek pro RT | [15 empty] | PP | 2
25 | K | Pol53 | XB5-AA42 Ovládač stiskací lícující, 1 V - rudý | ks | 1 |  | 0 |  |  |  | základní |  | 0 | 0 | 0 | 0 | 0 | 4 | K | 2 | ROZPOCET | 0 | 0 | 0 | 0 | 0 | 1 | 0 | 4 | 50
| PP |  | XB5-AA42 Ovládač stiskací lícující, 1 V - rudý | [15 empty] | PP | 2
26 | K | Pol54 | XB5AD33 Ovládač otočný - 3 pev. polohy, 2 Z - černý | ks | 2 |  | 0 |  |  |  | základní |  | 0 | 0 | 0 | 0 | 0 | 4 | K | 2 | ROZPOCET | 0 | 0 | 0 | 0 | 0 | 1 | 0 | 4 | 52
| PP |  | XB5AD33 Ovládač otočný - 3 pev. polohy, 2 Z - černý | [15 empty] | PP | 2
27 | K | Pol55 | XB5AVM1 Signálka s LED, 230.....240V, bílá | ks | 2 |  | 0 |  |  |  | základní |  | 0 | 0 | 0 | 0 | 0 | 4 | K | 2 | ROZPOCET | 0 | 0 | 0 | 0 | 0 | 1 | 0 | 4 | 54
| PP |  | XB5AVM1 Signálka s LED, 230.....240V, bílá | [15 empty] | PP | 2
28 | K | Pol56 | XB5AVM3 Signálka s LED, 230.....240V, zelená | ks | 1 |  | 0 |  |  |  | základní |  | 0 | 0 | 0 | 0 | 0 | 4 | K | 2 | ROZPOCET | 0 | 0 | 0 | 0 | 0 | 1 | 0 | 4 | 56
| PP |  | XB5AVM3 Signálka s LED, 230.....240V, zelená | [15 empty] | PP | 2
29 | K | Pol57 | XB5AVM5 Signálka s LED, 230.....240V, žlutá | ks | 2 |  | 0 |  |  |  | základní |  | 0 | 0 | 0 | 0 | 0 | 4 | K | 2 | ROZPOCET | 0 | 0 | 0 | 0 | 0 | 1 | 0 | 4 | 58
| PP |  | XB5AVM5 Signálka s LED, 230.....240V, žlutá | [15 empty] | PP | 2
30 | K | Pol58 | ZBE101 Pomocné kontakty | ks | 6 |  | 0 |  |  |  | základní |  | 0 | 0 | 0 | 0 | 0 | 4 | K | 2 | ROZPOCET | 0 | 0 | 0 | 0 | 0 | 1 | 0 | 4 | 60
| PP |  | ZBE101 Pomocné kontakty | [15 empty] | PP | 2
31 | K | Pol59 | BZ326413-P Počítadlo provozních hodin 220VAC,na panel | ks | 2 |  | 0 |  |  |  | základní |  | 0 | 0 | 0 | 0 | 0 | 4 | K | 2 | ROZPOCET | 0 | 0 | 0 | 0 | 0 | 1 | 0 | 4 | 62
| PP |  | BZ326413-P Počítadlo provozních hodin 220VAC,na panel | [15 empty] | PP | 2
32 | K | Pol60 | IUK08565-- Termostat FLZ520/1R | ks | 1 |  | 0 |  |  |  | základní |  | 0 | 0 | 0 | 0 | 0 | 4 | K | 2 | ROZPOCET | 0 | 0 | 0 | 0 | 0 | 1 | 0 | 4 | 64
| PP |  | IUK08565-- Termostat FLZ520/1R | [15 empty] | PP | 2
33 | K | Pol61 | IUK08342-- Topení FLH045, 45W, 110-250VAC | ks | 1 |  | 0 |  |  |  | základní |  | 0 | 0 | 0 | 0 | 0 | 4 | K | 2 | ROZPOCET | 0 | 0 | 0 | 0 | 0 | 1 | 0 | 4 | 66
| PP |  | IUK08342-- Topení FLH045, 45W, 110-250VAC | [15 empty] | PP | 2
34 | K | Pol62 | LED pásek 2W | ks | 1 |  | 0 |  |  |  | základní |  | 0 | 0 | 0 | 0 | 0 | 4 | K | 2 | ROZPOCET | 0 | 0 | 0 | 0 | 0 | 1 | 0 | 4 | 68
| PP |  | LED pásek 2W | [15 empty] | PP | 2
35 | K | Pol63 | RSA 2,5A Řadová svornice | ks | 25 |  | 0 |  |  |  | základní |  | 0 | 0 | 0 | 0 | 0 | 4 | K | 2 | ROZPOCET | 0 | 0 | 0 | 0 | 0 | 1 | 0 | 4 | 70
| PP |  | RSA 2,5A Řadová svornice | [15 empty] | PP | 2
36 | K | Pol64 | RSA 6 A Řadová svornice | ks | 4 |  | 0 |  |  |  | základní |  | 0 | 0 | 0 | 0 | 0 | 4 | K | 2 | ROZPOCET | 0 | 0 | 0 | 0 | 0 | 1 | 0 | 4 | 72
| PP |  | RSA 6 A Řadová svornice | [15 empty] | PP | 2
37 | K | Pol65 | RSA PE 2,5 A Řadová svornice | ks | 5 |  | 0 |  |  |  | základní |  | 0 | 0 | 0 | 0 | 0 | 4 | K | 2 | ROZPOCET | 0 | 0 | 0 | 0 | 0 | 1 | 0 | 4 | 74
| PP |  | RSA PE 2,5 A Řadová svornice | [15 empty] | PP | 2
38 | K | Pol66 | RSA PE 6 A Řadová svornice | ks | 1 |  | 0 |  |  |  | základní |  | 0 | 0 | 0 | 0 | 0 | 4 | K | 2 | ROZPOCET | 0 | 0 | 0 | 0 | 0 | 1 | 0 | 4 | 76
| PP |  | RSA PE 6 A Řadová svornice | [15 empty] | PP | 2
39 | K | Pol67 | RSP4 Řadová svornice pojistková | ks | 4 |  | 0 |  |  |  | základní |  | 0 | 0 | 0 | 0 | 0 | 4 | K | 2 | ROZPOCET | 0 | 0 | 0 | 0 | 0 | 1 | 0 | 4 | 78
| PP |  | RSP4 Řadová svornice pojistková | [15 empty] | PP | 2
40 | K | Pol68 | IZG 3253 Nástěnná zásuvka IP 67 | ks | 1 |  | 0 |  |  |  | základní |  | 0 | 0 | 0 | 0 | 0 | 4 | K | 2 | ROZPOCET | 0 | 0 | 0 | 0 | 0 | 1 | 0 | 4 | 80
| PP |  | IZG 3253 Nástěnná zásuvka IP 67 | [15 empty] | PP | 2
41 | K | Pol69 | IZVZ 1653 Nástěnná zásuvka s VZ16 IP44 | ks | 1 |  | 0 |  |  |  | základní |  | 0 | 0 | 0 | 0 | 0 | 4 | K | 2 | ROZPOCET | 0 | 0 | 0 | 0 | 0 | 1 | 0 | 4 | 82
| PP |  | IZVZ 1653 Nástěnná zásuvka s VZ16 IP44 | [15 empty] | PP | 2
42 | K | Pol70 | H07V-K 1.5 mm2 | m | 35 |  | 0 |  |  |  | základní |  | 0 | 0 | 0 | 0 | 0 | 4 | K | 2 | ROZPOCET | 0 | 0 | 0 | 0 | 0 | 1 | 0 | 4 | 84
| PP |  | H07V-K 1.5 mm2 | [15 empty] | PP | 2
43 | K | Pol71 | H07V-K 2.5 mm2 | m | 20 |  | 0 |  |  |  | základní |  | 0 | 0 | 0 | 0 | 0 | 4 | K | 2 | ROZPOCET | 0 | 0 | 0 | 0 | 0 | 1 | 0 | 4 | 86
| PP |  | H07V-K 2.5 mm2 | [15 empty] | PP | 2
44 | K | Pol72 | H07V-K 4 mm2 | m | 10 |  | 0 |  |  |  | základní |  | 0 | 0 | 0 | 0 | 0 | 4 | K | 2 | ROZPOCET | 0 | 0 | 0 | 0 | 0 | 1 | 0 | 4 | 88
| PP |  | H07V-K 4 mm2 | [15 empty] | PP | 2
45 | K | Pol73 | H07V-K 6 mm2 | m | 5 |  | 0 |  |  |  | základní |  | 0 | 0 | 0 | 0 | 0 | 4 | K | 2 | ROZPOCET | 0 | 0 | 0 | 0 | 0 | 1 | 0 | 4 | 90
| PP |  | H07V-K 6 mm2 | [15 empty] | PP | 2
46 | K | Pol74 | H07V-K 10 mm2 | m | 5 |  | 0 |  |  |  | základní |  | 0 | 0 | 0 | 0 | 0 | 4 | K | 2 | ROZPOCET | 0 | 0 | 0 | 0 | 0 | 1 | 0 | 4 | 92
| PP |  | H07V-K 10 mm2 | [15 empty] | PP | 2
47 | K | Pol75 | kabelový žlab děrovaný | m | 8 |  | 0 |  |  |  | základní |  | 0 | 0 | 0 | 0 | 0 | 4 | K | 2 | ROZPOCET | 0 | 0 | 0 | 0 | 0 | 1 | 0 | 4 | 94
| PP |  | kabelový žlab děrovaný | [15 empty] | PP | 2
48 | K | Pol76 | 106/11 Vývodka kabelová kuželová Pg 11, šedá | ks | 4 |  | 0 |  |  |  | základní |  | 0 | 0 | 0 | 0 | 0 | 4 | K | 2 | ROZPOCET | 0 | 0 | 0 | 0 | 0 | 1 | 0 | 4 | 96
| PP |  | 106/11 Vývodka kabelová kuželová Pg 11, šedá | [15 empty] | PP | 2
49 | K | Pol77 | 106/13,5 Vývodka kabelová kuželová Pg 13,5, šedá | ks | 6 |  | 0 |  |  |  | základní |  | 0 | 0 | 0 | 0 | 0 | 4 | K | 2 | ROZPOCET | 0 | 0 | 0 | 0 | 0 | 1 | 0 | 4 | 98
| PP |  | 106/13,5 Vývodka kabelová kuželová Pg 13,5, šedá | [15 empty] | PP | 2
50 | K | Pol78 | 106/29 Vývodka kabelová kuželová Pg 29, šedá | ks | 1 |  | 0 |  |  |  | základní |  | 0 | 0 | 0 | 0 | 0 | 4 | K | 2 | ROZPOCET | 0 | 0 | 0 | 0 | 0 | 1 | 0 | 4 | 100
| PP |  | 106/29 Vývodka kabelová kuželová Pg 29, šedá | [15 empty] | PP | 2
51 | K | Pol79 | Ukončení vodičů v rozváděči nebo na přístroji do 10 mm2 | kus | 116 |  | 0 |  |  |  | základní |  | 0 | 0 | 0 | 0 | 0 | 4 | K | 2 | ROZPOCET | 0 | 0 | 0 | 0 | 0 | 1 | 0 | 4 | 102
| PP |  | Ukončení vodičů v rozváděči nebo na přístroji do 10 mm2 | [15 empty] | PP | 2
52 | K | Pol80 | Drobný montážní a popisový materiál | ks | 1 |  | 0 |  |  |  | základní |  | 0 | 0 | 0 | 0 | 0 | 4 | K | 2 | ROZPOCET | 0 | 0 | 0 | 0 | 0 | 1 | 0 | 4 | 104
| PP |  | Drobný montážní a popisový materiál | [15 empty] | PP | 2
| D | D3 | Rozváděč RMS-DR1 - telemetrická část - Dodávka + montáž |  |  |  | 0 | [5 empty] | 0 |  | 0 |  | 0 | 1 | D | 1 | ROZPOCET | [6 empty] | 0
| D | D4 | Přenosová část - Dodávka + montáž |  |  |  | 0 | [5 empty] | 0 |  | 0 |  | 0 | 1 | D | 2 | ROZPOCET | [6 empty] | 0
53 | K | Pol81 | Externí Anténa LTE | ks | 1 |  | 0 |  |  |  | základní |  | 0 | 0 | 0 | 0 | 0 | 4 | K | 3 | ROZPOCET | 0 | 0 | 0 | 0 | 0 | 1 | 0 | 4 | 2024670146
| PP |  | Externí Anténa LTE | [15 empty] | PP | 3
54 | K | Pol82 | Kabel + konektory | kpl | 1 |  | 0 |  |  |  | základní |  | 0 | 0 | 0 | 0 | 0 | 4 | K | 3 | ROZPOCET | 0 | 0 | 0 | 0 | 0 | 1 | 0 | 4 | 1603701959
| PP |  | Kabel + konektory | [15 empty] | PP | 3
55 | K | Pol83 | Montážní materiál | kpl | 1 |  | 0 |  |  |  | základní |  | 0 | 0 | 0 | 0 | 0 | 4 | K | 3 | ROZPOCET | 0 | 0 | 0 | 0 | 0 | 1 | 0 | 4 | 1457447065
| PP |  | Montážní materiál | [15 empty] | PP | 3
56 | K | Pol84 | Datový kabel | kpl | 1 |  | 0 |  |  |  | základní |  | 0 | 0 | 0 | 0 | 0 | 4 | K | 3 | ROZPOCET | 0 | 0 | 0 | 0 | 0 | 1 | 0 | 4 | 2059049587
| PP |  | Datový kabel | [15 empty] | PP | 3
57 | K | Pol85 | Rozšíření záručního servisu na 36 měsíců | kpl | 1 |  | 0 |  |  |  | základní |  | 0 | 0 | 0 | 0 | 0 | 4 | K | 3 | ROZPOCET | 0 | 0 | 0 | 0 | 0 | 1 | 0 | 4 | -1239812008
| PP |  | Rozšíření záručního servisu na 36 měsíců | [15 empty] | PP | 3
| D | D6 | Telemetrická část - Dodávka + montáž |  |  |  | 0 | [5 empty] | 0 |  | 0 |  | 0 | 1 | D | 2 | ROZPOCET | [6 empty] | 0
58 | K | Pol86 | Telemetrická stanice Tecomat FOXTROT v konfiguraci 6x AI/BI, 6xBO, 2x AO, 12x BI, ETH100/10, 2-4x SCH, 1xCIB, 1x TCL2 LTE modul | kpl | 1 |  | 0 |  |  |  | základní |  | 0 | 0 | 0 | 0 | 0 | 4 | K | 3 | ROZPOCET | 0 | 0 | 0 | 0 | 0 | 1 | 0 | 4 | -403976984
| PP |  | Telemetrická stanice Tecomat FOXTROT v konfiguraci 6x AI/BI, 6xBO, 2x AO, 12x BI, ETH100/10, 2-4x SCH, 1xCIB, 1x TCL2 LTE modul | [15 empty] | PP | 3
59 | K | Pol87 | USID60---- UPS 600VA/360W; IEC;230V; 1f; VFD; 7'; USB+SW | ks | 1 |  | 0 |  |  |  | základní |  | 0 | 0 | 0 | 0 | 0 | 4 | K | 3 | ROZPOCET | 0 | 0 | 0 | 0 | 0 | 1 | 0 | 4 | 372788836
| PP |  | USID60---- UPS 600VA/360W; IEC;230V; 1f; VFD; 7'; USB+SW | [15 empty] | PP | 3
60 | K | Pol88 | HSAF10 přepěťová ochrana 3.st. s VF filtrem | ks | 1 |  | 0 |  |  |  | základní |  | 0 | 0 | 0 | 0 | 0 | 4 | K | 3 | ROZPOCET | 0 | 0 | 0 | 0 | 0 | 1 | 0 | 4 | -1597883878
| PP |  | HSAF10 přepěťová ochrana 3.st. s VF filtrem | [15 empty] | PP | 3
61 | K | Pol89 | PS2-60/27 zdroj 24V/12V DC | ks | 1 |  | 0 |  |  |  | základní |  | 0 | 0 | 0 | 0 | 0 | 4 | K | 3 | ROZPOCET | 0 | 0 | 0 | 0 | 0 | 1 | 0 | 4 | -1520746069
| PP |  | PS2-60/27 zdroj 24V/12V DC | [15 empty] | PP | 3
62 | K | Pol90 | LTN-6B-1 Jistič | ks | 2 |  | 0 |  |  |  | základní |  | 0 | 0 | 0 | 0 | 0 | 4 | K | 3 | ROZPOCET | 0 | 0 | 0 | 0 | 0 | 1 | 0 | 4 | 947573378
| PP |  | LTN-6B-1 Jistič | [15 empty] | PP | 3
63 | K | Pol91 | LTN-10B-1 Jistič | Ks | 1 |  | 0 |  |  |  | základní |  | 0 | 0 | 0 | 0 | 0 | 4 | K | 3 | ROZPOCET | 0 | 0 | 0 | 0 | 0 | 1 | 0 | 4 | -2070373658
| PP |  | LTN-10B-1 Jistič | [15 empty] | PP | 3
64 | K | Pol92 | ZSE-03 Soklová zásuvka | Ks | 1 |  | 0 |  |  |  | základní |  | 0 | 0 | 0 | 0 | 0 | 4 | K | 3 | ROZPOCET | 0 | 0 | 0 | 0 | 0 | 1 | 0 | 4 | -1686719519
| PP |  | ZSE-03 Soklová zásuvka | [15 empty] | PP | 3
65 | K | Pol63 | RSA 2,5A Řadová svornice | ks | 40 |  | 0 |  |  |  | základní |  | 0 | 0 | 0 | 0 | 0 | 4 | K | 3 | ROZPOCET | 0 | 0 | 0 | 0 | 0 | 1 | 0 | 4 | -314886809
| PP |  | RSA 2,5A Řadová svornice | [15 empty] | PP | 3
66 | K | Pol65 | RSA PE 2,5 A Řadová svornice | ks | 5 |  | 0 |  |  |  | základní |  | 0 | 0 | 0 | 0 | 0 | 4 | K | 3 | ROZPOCET | 0 | 0 | 0 | 0 | 0 | 1 | 0 | 4 | 80309847
| PP |  | RSA PE 2,5 A Řadová svornice | [15 empty] | PP | 3
67 | K | Pol67 | RSP4 Řadová svornice pojistková | ks | 8 |  | 0 |  |  |  | základní |  | 0 | 0 | 0 | 0 | 0 | 4 | K | 3 | ROZPOCET | 0 | 0 | 0 | 0 | 0 | 1 | 0 | 4 | -407023058
| PP |  | RSP4 Řadová svornice pojistková | [15 empty] | PP | 3
68 | K | Pol70 | H07V-K 1.5 mm2 | m | 100 |  | 0 |  |  |  | základní |  | 0 | 0 | 0 | 0 | 0 | 4 | K | 3 | ROZPOCET | 0 | 0 | 0 | 0 | 0 | 1 | 0 | 4 | 798979703
| PP |  | H07V-K 1.5 mm2 | [15 empty] | PP | 3
69 | K | Pol71 | H07V-K 2.5 mm2 | m | 50 |  | 0 |  |  |  | základní |  | 0 | 0 | 0 | 0 | 0 | 4 | K | 3 | ROZPOCET | 0 | 0 | 0 | 0 | 0 | 1 | 0 | 4 | -2085046122
| PP |  | H07V-K 2.5 mm2 | [15 empty] | PP | 3
70 | K | Pol75 | kabelový žlab děrovaný | m | 0.5 |  | 0 |  |  |  | základní |  | 0 | 0 | 0 | 0 | 0 | 4 | K | 3 | ROZPOCET | 0 | 0 | 0 | 0 | 0 | 1 | 0 | 4 | 317843785
| PP |  | kabelový žlab děrovaný | [15 empty] | PP | 3
71 | K | Pol79 | Ukončení vodičů v rozváděči nebo na přístroji do 10 mm2 | kus | 125 |  | 0 |  |  |  | základní |  | 0 | 0 | 0 | 0 | 0 | 4 | K | 3 | ROZPOCET | 0 | 0 | 0 | 0 | 0 | 1 | 0 | 4 | -2125243077
| PP |  | Ukončení vodičů v rozváděči nebo na přístroji do 10 mm2 | [15 empty] | PP | 3
72 | K | Pol93 | Drobný montážní a popisový materiál | ks | 1 |  | 0 |  |  |  | základní |  | 0 | 0 | 0 | 0 | 0 | 4 | K | 3 | ROZPOCET | 0 | 0 | 0 | 0 | 0 | 1 | 0 | 4 | 1887520707
| PP |  | Drobný montážní a popisový materiál | [15 empty] | PP | 3
| D | D9 | Montážní materiál - Dodávka + montáž |  |  |  | 0 | [5 empty] | 0 |  | 0 |  | 0 | 1 | D | 1 | ROZPOCET | [6 empty] | 0
73 | K | Pol96 | CYKY-J 3x1.5 mm2 , pevně | m | 15 |  | 0 |  |  |  | základní |  | 0 | 0 | 0 | 0 | 0 | 4 | K | 2 | ROZPOCET | 0 | 0 | 0 | 0 | 0 | 1 | 0 | 4 | 150
| PP |  | CYKY-J 3x1.5 mm2 , pevně | [15 empty] | PP | 2
74 | K | Pol97 | JYTY-O 2x1 mm , pevně | m | 15 |  | 0 |  |  |  | základní |  | 0 | 0 | 0 | 0 | 0 | 4 | K | 2 | ROZPOCET | 0 | 0 | 0 | 0 | 0 | 1 | 0 | 4 | 152
| PP |  | JYTY-O 2x1 mm , pevně | [15 empty] | PP | 2
75 | K | Pol98 | EPS 2 EKVIPOTENCIÁLNÍ SVORKOVNICE | ks | 1 |  | 0 |  |  |  | základní |  | 0 | 0 | 0 | 0 | 0 | 4 | K | 2 | ROZPOCET | 0 | 0 | 0 | 0 | 0 | 1 | 0 | 4 | 154
| PP |  | EPS 2 EKVIPOTENCIÁLNÍ SVORKOVNICE | [15 empty] | PP | 2
76 | K | Pol99 | KF 9251 200x160x98 mm včetně svorek | ks | 2 |  | 0 |  |  |  | základní |  | 0 | 0 | 0 | 0 | 0 | 4 | K | 2 | ROZPOCET | 0 | 0 | 0 | 0 | 0 | 1 | 0 | 4 | 156
| PP |  | KF 9251 200x160x98 mm včetně svorek | [15 empty] | PP | 2
77 | K | Pol100 | KF 8020 88x88x53 mm včetně svorek | ks | 4 |  | 0 |  |  |  | základní |  | 0 | 0 | 0 | 0 | 0 | 4 | K | 2 | ROZPOCET | 0 | 0 | 0 | 0 | 0 | 1 | 0 | 4 | 158
| PP |  | KF 8020 88x88x53 mm včetně svorek | [15 empty] | PP | 2
78 | K | Pol101 | ZS zemnicí svorka | ks | 8 |  | 0 |  |  |  | základní |  | 0 | 0 | 0 | 0 | 0 | 4 | K | 2 | ROZPOCET | 0 | 0 | 0 | 0 | 0 | 1 | 0 | 4 | 160
| PP |  | ZS zemnicí svorka | [15 empty] | PP | 2
79 | K | Pol102 | CY 16 , pevně | m | 10 |  | 0 |  |  |  | základní |  | 0 | 0 | 0 | 0 | 0 | 4 | K | 2 | ROZPOCET | 0 | 0 | 0 | 0 | 0 | 1 | 0 | 4 | 162
| PP |  | CY 16 , pevně | [15 empty] | PP | 2
80 | K | Pol103 | CY 6 , pevně | m | 20 |  | 0 |  |  |  | základní |  | 0 | 0 | 0 | 0 | 0 | 4 | K | 2 | ROZPOCET | 0 | 0 | 0 | 0 | 0 | 1 | 0 | 4 | 164
| PP |  | CY 6 , pevně | [15 empty] | PP | 2
81 | K | Pol104 | Cu pás.ZS16 Pásek uzemňovací Cu, 10m | ks | 1 |  | 0 |  |  |  | základní |  | 0 | 0 | 0 | 0 | 0 | 4 | K | 2 | ROZPOCET | 0 | 0 | 0 | 0 | 0 | 1 | 0 | 4 | 166
| PP |  | Cu pás.ZS16 Pásek uzemňovací Cu, 10m | [15 empty] | PP | 2
82 | K | Pol105 | Ukončení vodičů do 4 mm2 | ks | 40 |  | 0 |  |  |  | základní |  | 0 | 0 | 0 | 0 | 0 | 4 | K | 2 | ROZPOCET | 0 | 0 | 0 | 0 | 0 | 1 | 0 | 4 | 168
| PP |  | Ukončení vodičů do 4 mm2 | [15 empty] | PP | 2
| D | D11 | Měření a regulace - Dodávka + montáž |  |  |  | 0 | [5 empty] | 0 |  | 0 |  | 0 | 1 | D | 1 | ROZPOCET | [6 empty] | 0
83 | K | Pol106 | Tlakové čidlo 0-2,5m, 4-20mA. Dodávka fy WILO - naceněno pouze připojení do SŘTP | ks | 1 |  | 0 |  |  |  | základní |  | 0 | 0 | 0 | 0 | 0 | 4 | K | 2 | ROZPOCET | 0 | 0 | 0 | 0 | 0 | 1 | 0 | 4 | 170
| PP |  | Tlakové čidlo 0-2,5m, 4-20mA. Dodávka fy WILO - naceněno pouze připojení do SŘTP | [15 empty] | PP | 2
84 | K | Pol107 | Mag. kontakt - rozváděč | ks | 1 |  | 0 |  |  |  | základní |  | 0 | 0 | 0 | 0 | 0 | 4 | K | 2 | ROZPOCET | 0 | 0 | 0 | 0 | 0 | 1 | 0 | 4 | 172
| PP |  | Mag. kontakt - rozváděč | [15 empty] | PP | 2
85 | K | Pol108 | Mechanický koncový spínač - poklop | ks | 1 |  | 0 |  |  |  | základní |  | 0 | 0 | 0 | 0 | 0 | 4 | K | 2 | ROZPOCET | 0 | 0 | 0 | 0 | 0 | 1 | 0 | 4 | 174
| PP |  | Mechanický koncový spínač - poklop | [15 empty] | PP | 2
86 | K | Pol109 | PROMI-E Kódová klávesnice | ks | 1 |  | 0 |  |  |  | základní |  | 0 | 0 | 0 | 0 | 0 | 4 | K | 2 | ROZPOCET | 0 | 0 | 0 | 0 | 0 | 1 | 0 | 4 | 176
| PP |  | PROMI-E Kódová klávesnice | [15 empty] | PP | 2
| D | D13 | Služby |  |  |  | 0 | [5 empty] | 0 |  | 0 |  | 0 | 1 | D | 1 | ROZPOCET | [6 empty] | 0
87 | K | Pol110 | Instalace, oživení a komplexní zkoušky | hod | 46 |  | 0 |  |  |  | základní |  | 0 | 0 | 0 | 0 | 0 | 4 | K | 2 | ROZPOCET | 0 | 0 | 0 | 0 | 0 | 1 | 0 | 4 | 178
| PP |  | Instalace, oživení a komplexní zkoušky | [15 empty] | PP | 2
88 | K | Pol111 | Software telemetrické stanice | hod | 26 |  | 0 |  |  |  | základní |  | 0 | 0 | 0 | 0 | 0 | 4 | K | 2 | ROZPOCET | 0 | 0 | 0 | 0 | 0 | 1 | 0 | 4 | 180
| PP |  | Software telemetrické stanice | [15 empty] | PP | 2
89 | K | Pol112 | Konfigurace dispečerského systému | kpl | 1 |  | 0 |  |  |  | základní |  | 0 | 0 | 0 | 0 | 0 | 4 | K | 2 | ROZPOCET | 0 | 0 | 0 | 0 | 0 | 1 | 0 | 4 | 182
| PP |  | Konfigurace dispečerského systému | [15 empty] | PP | 2
90 | K | Pol113 | Revize | hod | 12 |  | 0 |  |  |  | základní |  | 0 | 0 | 0 | 0 | 0 | 4 | K | 2 | ROZPOCET | 0 | 0 | 0 | 0 | 0 | 1 | 0 | 4 | 184
| PP |  | Revize | [15 empty] | PP | 2
91 | K | Pol114 | Inženýrská činnost | hod | 30 |  | 0 |  |  |  | základní |  | 0 | 0 | 0 | 0 | 0 | 4 | K | 2 | ROZPOCET | 0 | 0 | 0 | 0 | 0 | 1 | 0 | 4 | 186
| PP |  | Inženýrská činnost | [15 empty] | PP | 2
| D | OST | Ostatní |  |  |  | 0 | [5 empty] | 0 |  | 0 |  | 0 | 4 | D | 1 | ROZPOCET | [6 empty] | 0
92 | K | Pol117 | Podružný materiál | kpl | 1 |  | 0 |  |  |  | základní |  | 0 | 0 | 0 | 0 | 0 | 4 | K | 2 | ROZPOCET | 0 | 0 | 0 | 0 | 0 | 1 | 0 | 4 | 1466168340
| PP |  | Podružný materiál | [15 empty] | PP | 2
93 | K | Pol118 | Doprava | kpl | 1 |  | 0 |  |  |  | základní |  | 0 | 0 | 0 | 0 | 0 | 4 | K | 2 | ROZPOCET | 0 | 0 | 0 | 0 | 0 | 1 | 0 | 4 | 973567824
| PP |  | Doprava | [15 empty] | PP | 2
94 | K | Pol119 | PPV | kpl | 1 |  | 0 |  |  |  | základní |  | 0 | 0 | 0 | 0 | 0 | 4 | K | 2 | ROZPOCET | 0 | 0 | 0 | 0 | 0 | 1 | 0 | 4 | -593051387
| PP |  | PPV | [15 empty] | PP | 2

## 0001 - PS 07.1 ČS10 - ele...
[9 empty] | >> skryté sloupce << | [9 empty] | {27b3744b-7e76-47e6-afb5-258373393039}
2
| KRYCÍ LIST SOUPISU PRACÍ | [8 empty] | v --- níže se nacházejí doplnkové a pomocné údaje k sestavám --- v | [8 empty] | False
Stavba:
Kanalizace Podlesí - II.Etapa
Objekt:
01 - Kanalizace Podlesí
Soupis:
020 - PS 07 Čerpací stanice ČS10
Úroveň 3:
0001 - PS 07.1 ČS10 - elektro, SŘTP, MaR
| KSO: |  |  |  |  | CC-CZ:
| Místo: |  |  |  |  | Datum: | 13. 1. 2022
| Zadavatel: |  |  |  |  | IČ:
|  | Město Petřvald |  |  |  | DIČ:
| Uchazeč: |  |  |  |  | IČ: | Vyplň údaj
|  | Vyplň údaj |  |  |  | DIČ: | Vyplň údaj
| Projektant: |  |  |  |  | IČ:
|  | Sweco Hydroprojekt a.s., divize Morava |  |  |  | DIČ:
| Zpracovatel: |  |  |  |  | IČ:
DIČ:
Poznámka:
| Cena bez DPH | [5 empty] | 0
|  |  | Základ daně |  |  | Sazba daně | Výše daně
| DPH | základní | 0 |  |  | 21% | 0
|  | snížená | 0 |  |  | 15% | 0
|  | zákl. přenesená | 0 |  |  | 21% | 0
|  | sníž. přenesená | 0 |  |  | 15% | 0
|  | nulová | 0 |  |  | 0% | 0
| Cena s DPH |  |  | v | CZK |  | 0
| Projektant |  |  | Zpracovatel
| Datum a podpis: |  | Razítko | Datum a podpis: |  |  | Razítko
| Objednavatel |  |  | Uchazeč
| Datum a podpis: |  | Razítko | Datum a podpis: |  |  | Razítko
REKAPITULACE ČLENĚNÍ SOUPISU PRACÍ
Stavba:
Kanalizace Podlesí - II.Etapa
Objekt:
01 - Kanalizace Podlesí
Soupis:
020 - PS 07 Čerpací stanice ČS10
Úroveň 3:
0001 - PS 07.1 ČS10 - elektro, SŘTP, MaR
Místo: | [5 empty] | Datum: | 13. 1. 2022
Zadavatel: |  |  | Město Petřvald |  |  | Projektant: | Sweco Hydroprojekt a.s., divize Morava
Uchazeč: |  |  | Vyplň údaj |  |  | Zpracovatel:
Kód dílu - Popis | [6 empty] | Cena celkem [CZK]
Náklady ze soupisu prací | [6 empty] | 0 | [12 empty] | -1
| M - Práce a dodávky M | [5 empty] | 0
| D1 - Rozváděč RMS-DR1 - silnoproudá část - Dodávka + montáž | [5 empty] | 0
| D3 - Rozváděč RMS-DR1 - telemetrická část - Dodávka + montáž | [5 empty] | 0
| D4 - Přenosová část - Dodávka + montáž | [5 empty] | 0
| D6 - Telemetrická část - Dodávka + montáž | [5 empty] | 0
| D9 - Montážní materiál - Dodávka + montáž | [5 empty] | 0
| D11 - Měření a regulace - Dodávka + montáž | [5 empty] | 0
| D13 - Služby | [5 empty] | 0
| OST - Ostatní | [5 empty] | 0
SOUPIS PRACÍ
Stavba:
Kanalizace Podlesí - II.Etapa
Objekt:
01 - Kanalizace Podlesí
Soupis:
020 - PS 07 Čerpací stanice ČS10
Úroveň 3:
0001 - PS 07.1 ČS10 - elektro, SŘTP, MaR
Místo: | [5 empty] | Datum: | 13. 1. 2022
Zadavatel: |  |  | Město Petřvald |  |  | Projektant: | Sweco Hydroprojekt a.s., divize Morava
Uchazeč: |  |  | Vyplň údaj |  |  | Zpracovatel:
PČ | Typ | Kód | Popis | MJ | Množství | J.cena [CZK] | Cena celkem [CZK] | Cenová soustava |  |  | DPH | J. Nh [h] | Nh celkem [h] | J. hmotnost [t] | Hmotnost celkem [t] | J. suť [t] | Suť Celkem [t]
Náklady soupisu celkem | [6 empty] | 0 | [5 empty] | 0 |  | 0 |  | 0 |  | D | -1 | [7 empty] | 0
| D | M | Práce a dodávky M |  |  |  | 0 | [5 empty] | 0 |  | 0 |  | 0 | 3 | D | 0 | ROZPOCET | [6 empty] | 0
| D | D1 | Rozváděč RMS-DR1 - silnoproudá část - Dodávka + montáž |  |  |  | 0 | [5 empty] | 0 |  | 0 |  | 0 | 1 | D | 1 | ROZPOCET | [6 empty] | 0
1 | K | Pol29 | Celoplastový rozváděč dvoukřídlý, uzamykatelný 1115x1065x322 + pilíř 1115x950x310 + mont. deska | ks | 1 |  | 0 |  |  |  | základní |  | 0 | 0 | 0 | 0 | 0 | 4 | K | 2 | ROZPOCET | 0 | 0 | 0 | 0 | 0 | 1 | 0 | 4 | 2
| PP |  | Celoplastový rozváděč dvoukřídlý, uzamykatelný 1115x1065x322 + pilíř 1115x950x310 + mont. deska | [15 empty] | PP | 2
2 | K | Pol30 | HRN-55N U relé analog. 3x400V/230V,kontrola sledu a výpadku fází a "N" vodiče | ks | 1 |  | 0 |  |  |  | základní |  | 0 | 0 | 0 | 0 | 0 | 4 | K | 2 | ROZPOCET | 0 | 0 | 0 | 0 | 0 | 1 | 0 | 4 | 4
| PP |  | HRN-55N U relé analog. 3x400V/230V,kontrola sledu a výpadku fází a "N" vodiče | [15 empty] | PP | 2
3 | K | Pol31 | SPMP/4P40 Přepínač sítí I-0-II,In=40A,Un=415V | ks | 1 |  | 0 |  |  |  | základní |  | 0 | 0 | 0 | 0 | 0 | 4 | K | 2 | ROZPOCET | 0 | 0 | 0 | 0 | 0 | 1 | 0 | 4 | 6
| PP |  | SPMP/4P40 Přepínač sítí I-0-II,In=40A,Un=415V | [15 empty] | PP | 2
4 | K | Pol32 | HLSA 12,5-275/3+1 S L/N 25 kA (8/20), 12,5 kA (10/350), N/PE 50 kA (10/350) + kontakt DS | kd | 1 |  | 0 |  |  |  | základní |  | 0 | 0 | 0 | 0 | 0 | 4 | K | 2 | ROZPOCET | 0 | 0 | 0 | 0 | 0 | 1 | 0 | 4 | 8
| PP |  | HLSA 12,5-275/3+1 S L/N 25 kA (8/20), 12,5 kA (10/350), N/PE 50 kA (10/350) + kontakt DS | [15 empty] | PP | 2
5 | K | Pol33 | LTN-6B-1 Jistič | Ks | 6 |  | 0 |  |  |  | základní |  | 0 | 0 | 0 | 0 | 0 | 4 | K | 2 | ROZPOCET | 0 | 0 | 0 | 0 | 0 | 1 | 0 | 4 | 10
| PP |  | LTN-6B-1 Jistič | [15 empty] | PP | 2
6 | K | Pol34 | LTN-10B-1 Jistič | Ks | 2 |  | 0 |  |  |  | základní |  | 0 | 0 | 0 | 0 | 0 | 4 | K | 2 | ROZPOCET | 0 | 0 | 0 | 0 | 0 | 1 | 0 | 4 | 12
| PP |  | LTN-10B-1 Jistič | [15 empty] | PP | 2
7 | K | Pol35 | LTN-10B-3 Jistič | Ks | 1 |  | 0 |  |  |  | základní |  | 0 | 0 | 0 | 0 | 0 | 4 | K | 2 | ROZPOCET | 0 | 0 | 0 | 0 | 0 | 1 | 0 | 4 | 14
| PP |  | LTN-10B-3 Jistič | [15 empty] | PP | 2
8 | K | Pol36 | LTN-16B-3 Jistič | Ks | 1 |  | 0 |  |  |  | základní |  | 0 | 0 | 0 | 0 | 0 | 4 | K | 2 | ROZPOCET | 0 | 0 | 0 | 0 | 0 | 1 | 0 | 4 | 16
| PP |  | LTN-16B-3 Jistič | [15 empty] | PP | 2
9 | K | Pol37 | LTN-32B-3 Jistič | Ks | 1 |  | 0 |  |  |  | základní |  | 0 | 0 | 0 | 0 | 0 | 4 | K | 2 | ROZPOCET | 0 | 0 | 0 | 0 | 0 | 1 | 0 | 4 | 18
| PP |  | LTN-32B-3 Jistič | [15 empty] | PP | 2
10 | K | Pol38 | PS-LT-1100 Pomocný spínač | Ks | 1 |  | 0 |  |  |  | základní |  | 0 | 0 | 0 | 0 | 0 | 4 | K | 2 | ROZPOCET | 0 | 0 | 0 | 0 | 0 | 1 | 0 | 4 | 20
| PP |  | PS-LT-1100 Pomocný spínač | [15 empty] | PP | 2
11 | K | Pol39 | SV-LT-X400 Napěťová spoušť | Ks | 1 |  | 0 |  |  |  | základní |  | 0 | 0 | 0 | 0 | 0 | 4 | K | 2 | ROZPOCET | 0 | 0 | 0 | 0 | 0 | 1 | 0 | 4 | 22
| PP |  | SV-LT-X400 Napěťová spoušť | [15 empty] | PP | 2
12 | K | Pol40 | OFI-25-4-030AC Proudový chránič | Ks | 1 |  | 0 |  |  |  | základní |  | 0 | 0 | 0 | 0 | 0 | 4 | K | 2 | ROZPOCET | 0 | 0 | 0 | 0 | 0 | 1 | 0 | 4 | 24
| PP |  | OFI-25-4-030AC Proudový chránič | [15 empty] | PP | 2
13 | K | Pol41 | NIV 101/A vyhodnocovací relé - dodávka strojní části - pouze montáž | ks | 2 |  | 0 |  |  |  | základní |  | 0 | 0 | 0 | 0 | 0 | 4 | K | 2 | ROZPOCET | 0 | 0 | 0 | 0 | 0 | 1 | 0 | 4 | 26
| PP |  | NIV 101/A vyhodnocovací relé - dodávka strojní části - pouze montáž | [15 empty] | PP | 2
14 | K | Pol42 | NIV 105/S vyhodnocovací relé - dodávka strojní části - pouze montáž | ks | 2 |  | 0 |  |  |  | základní |  | 0 | 0 | 0 | 0 | 0 | 4 | K | 2 | ROZPOCET | 0 | 0 | 0 | 0 | 0 | 1 | 0 | 4 | 28
| PP |  | NIV 105/S vyhodnocovací relé - dodávka strojní části - pouze montáž | [15 empty] | PP | 2
15 | K | Pol43 | DS7-342SX007N0-N Softstartér, integr. bypass, bez reverzace, ovl. 110/230 V AC; 3 kW | ks | 2 |  | 0 |  |  |  | základní |  | 0 | 0 | 0 | 0 | 0 | 4 | K | 2 | ROZPOCET | 0 | 0 | 0 | 0 | 0 | 1 | 0 | 4 | 30
| PP |  | DS7-342SX007N0-N Softstartér, integr. bypass, bez reverzace, ovl. 110/230 V AC; 3 kW | [15 empty] | PP | 2
16 | K | Pol44 | GZ1-E10 Motorový jistič 4...6,3A | ks | 2 |  | 0 |  |  |  | základní |  | 0 | 0 | 0 | 0 | 0 | 4 | K | 2 | ROZPOCET | 0 | 0 | 0 | 0 | 0 | 1 | 0 | 4 | 32
| PP |  | GZ1-E10 Motorový jistič 4...6,3A | [15 empty] | PP | 2
17 | K | Pol45 | GZ1AN11 Pomocné kontakty k mot.jističům GZ1M 1Z+1V | ks | 2 |  | 0 |  |  |  | základní |  | 0 | 0 | 0 | 0 | 0 | 4 | K | 2 | ROZPOCET | 0 | 0 | 0 | 0 | 0 | 1 | 0 | 4 | 34
| PP |  | GZ1AN11 Pomocné kontakty k mot.jističům GZ1M 1Z+1V | [15 empty] | PP | 2
18 | K | Pol46 | LC1D09P7 Stykač 9A 3P 1Z+1V 230V st | ks | 2 |  | 0 |  |  |  | základní |  | 0 | 0 | 0 | 0 | 0 | 4 | K | 2 | ROZPOCET | 0 | 0 | 0 | 0 | 0 | 1 | 0 | 4 | 36
| PP |  | LC1D09P7 Stykač 9A 3P 1Z+1V 230V st | [15 empty] | PP | 2
19 | K | Pol47 | LA3K1813-- Stykač kompenzační K3-18K10, 230VAC, 12, 5kVAr | ks | 1 |  | 0 |  |  |  | základní |  | 0 | 0 | 0 | 0 | 0 | 4 | K | 2 | ROZPOCET | 0 | 0 | 0 | 0 | 0 | 1 | 0 | 4 | 38
| PP |  | LA3K1813-- Stykač kompenzační K3-18K10, 230VAC, 12, 5kVAr | [15 empty] | PP | 2
20 | K | Pol48 | CSADG 1-0.4/4, 4kVAr, 5,8A | ks | 1 |  | 0 |  |  |  | základní |  | 0 | 0 | 0 | 0 | 0 | 4 | K | 2 | ROZPOCET | 0 | 0 | 0 | 0 | 0 | 1 | 0 | 4 | 40
| PP |  | CSADG 1-0.4/4, 4kVAr, 5,8A | [15 empty] | PP | 2
21 | K | Pol49 | XT484T30-- Relé XT 2P/8A, 230VAC+LED, 5mm | ks | 6 |  | 0 |  |  |  | základní |  | 0 | 0 | 0 | 0 | 0 | 4 | K | 2 | ROZPOCET | 0 | 0 | 0 | 0 | 0 | 1 | 0 | 4 | 42
| PP |  | XT484T30-- Relé XT 2P/8A, 230VAC+LED, 5mm | [15 empty] | PP | 2
22 | K | Pol50 | XT484LC4-- Relé XT 2P/8A, 24VDC+LED, 5mm | ks | 2 |  | 0 |  |  |  | základní |  | 0 | 0 | 0 | 0 | 0 | 4 | K | 2 | ROZPOCET | 0 | 0 | 0 | 0 | 0 | 1 | 0 | 4 | 44
| PP |  | XT484LC4-- Relé XT 2P/8A, 24VDC+LED, 5mm | [15 empty] | PP | 2
23 | K | Pol51 | YRT78626-- Patice RT, šroub.vývody, 5mm | ks | 8 |  | 0 |  |  |  | základní |  | 0 | 0 | 0 | 0 | 0 | 4 | K | 2 | ROZPOCET | 0 | 0 | 0 | 0 | 0 | 1 | 0 | 4 | 46
| PP |  | YRT78626-- Patice RT, šroub.vývody, 5mm | [15 empty] | PP | 2
24 | K | Pol52 | YRT16040-- Štítek pro RT | ks | 8 |  | 0 |  |  |  | základní |  | 0 | 0 | 0 | 0 | 0 | 4 | K | 2 | ROZPOCET | 0 | 0 | 0 | 0 | 0 | 1 | 0 | 4 | 48
| PP |  | YRT16040-- Štítek pro RT | [15 empty] | PP | 2
25 | K | Pol53 | XB5-AA42 Ovládač stiskací lícující, 1 V - rudý | ks | 1 |  | 0 |  |  |  | základní |  | 0 | 0 | 0 | 0 | 0 | 4 | K | 2 | ROZPOCET | 0 | 0 | 0 | 0 | 0 | 1 | 0 | 4 | 50
| PP |  | XB5-AA42 Ovládač stiskací lícující, 1 V - rudý | [15 empty] | PP | 2
26 | K | Pol54 | XB5AD33 Ovládač otočný - 3 pev. polohy, 2 Z - černý | ks | 2 |  | 0 |  |  |  | základní |  | 0 | 0 | 0 | 0 | 0 | 4 | K | 2 | ROZPOCET | 0 | 0 | 0 | 0 | 0 | 1 | 0 | 4 | 52
| PP |  | XB5AD33 Ovládač otočný - 3 pev. polohy, 2 Z - černý | [15 empty] | PP | 2
27 | K | Pol55 | XB5AVM1 Signálka s LED, 230.....240V, bílá | ks | 2 |  | 0 |  |  |  | základní |  | 0 | 0 | 0 | 0 | 0 | 4 | K | 2 | ROZPOCET | 0 | 0 | 0 | 0 | 0 | 1 | 0 | 4 | 54
| PP |  | XB5AVM1 Signálka s LED, 230.....240V, bílá | [15 empty] | PP | 2
28 | K | Pol56 | XB5AVM3 Signálka s LED, 230.....240V, zelená | ks | 1 |  | 0 |  |  |  | základní |  | 0 | 0 | 0 | 0 | 0 | 4 | K | 2 | ROZPOCET | 0 | 0 | 0 | 0 | 0 | 1 | 0 | 4 | 56
| PP |  | XB5AVM3 Signálka s LED, 230.....240V, zelená | [15 empty] | PP | 2
29 | K | Pol57 | XB5AVM5 Signálka s LED, 230.....240V, žlutá | ks | 2 |  | 0 |  |  |  | základní |  | 0 | 0 | 0 | 0 | 0 | 4 | K | 2 | ROZPOCET | 0 | 0 | 0 | 0 | 0 | 1 | 0 | 4 | 58
| PP |  | XB5AVM5 Signálka s LED, 230.....240V, žlutá | [15 empty] | PP | 2
30 | K | Pol58 | ZBE101 Pomocné kontakty | ks | 6 |  | 0 |  |  |  | základní |  | 0 | 0 | 0 | 0 | 0 | 4 | K | 2 | ROZPOCET | 0 | 0 | 0 | 0 | 0 | 1 | 0 | 4 | 60
| PP |  | ZBE101 Pomocné kontakty | [15 empty] | PP | 2
31 | K | Pol59 | BZ326413-P Počítadlo provozních hodin 220VAC,na panel | ks | 2 |  | 0 |  |  |  | základní |  | 0 | 0 | 0 | 0 | 0 | 4 | K | 2 | ROZPOCET | 0 | 0 | 0 | 0 | 0 | 1 | 0 | 4 | 62
| PP |  | BZ326413-P Počítadlo provozních hodin 220VAC,na panel | [15 empty] | PP | 2
32 | K | Pol60 | IUK08565-- Termostat FLZ520/1R | ks | 1 |  | 0 |  |  |  | základní |  | 0 | 0 | 0 | 0 | 0 | 4 | K | 2 | ROZPOCET | 0 | 0 | 0 | 0 | 0 | 1 | 0 | 4 | 64
| PP |  | IUK08565-- Termostat FLZ520/1R | [15 empty] | PP | 2
33 | K | Pol61 | IUK08342-- Topení FLH045, 45W, 110-250VAC | ks | 1 |  | 0 |  |  |  | základní |  | 0 | 0 | 0 | 0 | 0 | 4 | K | 2 | ROZPOCET | 0 | 0 | 0 | 0 | 0 | 1 | 0 | 4 | 66
| PP |  | IUK08342-- Topení FLH045, 45W, 110-250VAC | [15 empty] | PP | 2
34 | K | Pol62 | LED pásek 2W | ks | 1 |  | 0 |  |  |  | základní |  | 0 | 0 | 0 | 0 | 0 | 4 | K | 2 | ROZPOCET | 0 | 0 | 0 | 0 | 0 | 1 | 0 | 4 | 68
| PP |  | LED pásek 2W | [15 empty] | PP | 2
35 | K | Pol63 | RSA 2,5A Řadová svornice | ks | 25 |  | 0 |  |  |  | základní |  | 0 | 0 | 0 | 0 | 0 | 4 | K | 2 | ROZPOCET | 0 | 0 | 0 | 0 | 0 | 1 | 0 | 4 | 70
| PP |  | RSA 2,5A Řadová svornice | [15 empty] | PP | 2
36 | K | Pol64 | RSA 6 A Řadová svornice | ks | 4 |  | 0 |  |  |  | základní |  | 0 | 0 | 0 | 0 | 0 | 4 | K | 2 | ROZPOCET | 0 | 0 | 0 | 0 | 0 | 1 | 0 | 4 | 72
| PP |  | RSA 6 A Řadová svornice | [15 empty] | PP | 2
37 | K | Pol65 | RSA PE 2,5 A Řadová svornice | ks | 5 |  | 0 |  |  |  | základní |  | 0 | 0 | 0 | 0 | 0 | 4 | K | 2 | ROZPOCET | 0 | 0 | 0 | 0 | 0 | 1 | 0 | 4 | 74
| PP |  | RSA PE 2,5 A Řadová svornice | [15 empty] | PP | 2
38 | K | Pol66 | RSA PE 6 A Řadová svornice | ks | 1 |  | 0 |  |  |  | základní |  | 0 | 0 | 0 | 0 | 0 | 4 | K | 2 | ROZPOCET | 0 | 0 | 0 | 0 | 0 | 1 | 0 | 4 | 76
| PP |  | RSA PE 6 A Řadová svornice | [15 empty] | PP | 2
39 | K | Pol67 | RSP4 Řadová svornice pojistková | ks | 4 |  | 0 |  |  |  | základní |  | 0 | 0 | 0 | 0 | 0 | 4 | K | 2 | ROZPOCET | 0 | 0 | 0 | 0 | 0 | 1 | 0 | 4 | 78
| PP |  | RSP4 Řadová svornice pojistková | [15 empty] | PP | 2
40 | K | Pol68 | IZG 3253 Nástěnná zásuvka IP 67 | ks | 1 |  | 0 |  |  |  | základní |  | 0 | 0 | 0 | 0 | 0 | 4 | K | 2 | ROZPOCET | 0 | 0 | 0 | 0 | 0 | 1 | 0 | 4 | 80
| PP |  | IZG 3253 Nástěnná zásuvka IP 67 | [15 empty] | PP | 2
41 | K | Pol69 | IZVZ 1653 Nástěnná zásuvka s VZ16 IP44 | ks | 1 |  | 0 |  |  |  | základní |  | 0 | 0 | 0 | 0 | 0 | 4 | K | 2 | ROZPOCET | 0 | 0 | 0 | 0 | 0 | 1 | 0 | 4 | 82
| PP |  | IZVZ 1653 Nástěnná zásuvka s VZ16 IP44 | [15 empty] | PP | 2
42 | K | Pol70 | H07V-K 1.5 mm2 | m | 35 |  | 0 |  |  |  | základní |  | 0 | 0 | 0 | 0 | 0 | 4 | K | 2 | ROZPOCET | 0 | 0 | 0 | 0 | 0 | 1 | 0 | 4 | 84
| PP |  | H07V-K 1.5 mm2 | [15 empty] | PP | 2
43 | K | Pol71 | H07V-K 2.5 mm2 | m | 20 |  | 0 |  |  |  | základní |  | 0 | 0 | 0 | 0 | 0 | 4 | K | 2 | ROZPOCET | 0 | 0 | 0 | 0 | 0 | 1 | 0 | 4 | 86
| PP |  | H07V-K 2.5 mm2 | [15 empty] | PP | 2
44 | K | Pol72 | H07V-K 4 mm2 | m | 10 |  | 0 |  |  |  | základní |  | 0 | 0 | 0 | 0 | 0 | 4 | K | 2 | ROZPOCET | 0 | 0 | 0 | 0 | 0 | 1 | 0 | 4 | 88
| PP |  | H07V-K 4 mm2 | [15 empty] | PP | 2
45 | K | Pol73 | H07V-K 6 mm2 | m | 5 |  | 0 |  |  |  | základní |  | 0 | 0 | 0 | 0 | 0 | 4 | K | 2 | ROZPOCET | 0 | 0 | 0 | 0 | 0 | 1 | 0 | 4 | 90
| PP |  | H07V-K 6 mm2 | [15 empty] | PP | 2
46 | K | Pol74 | H07V-K 10 mm2 | m | 5 |  | 0 |  |  |  | základní |  | 0 | 0 | 0 | 0 | 0 | 4 | K | 2 | ROZPOCET | 0 | 0 | 0 | 0 | 0 | 1 | 0 | 4 | 92
| PP |  | H07V-K 10 mm2 | [15 empty] | PP | 2
47 | K | Pol75 | kabelový žlab děrovaný | m | 8 |  | 0 |  |  |  | základní |  | 0 | 0 | 0 | 0 | 0 | 4 | K | 2 | ROZPOCET | 0 | 0 | 0 | 0 | 0 | 1 | 0 | 4 | 94
| PP |  | kabelový žlab děrovaný | [15 empty] | PP | 2
48 | K | Pol76 | 106/11 Vývodka kabelová kuželová Pg 11, šedá | ks | 4 |  | 0 |  |  |  | základní |  | 0 | 0 | 0 | 0 | 0 | 4 | K | 2 | ROZPOCET | 0 | 0 | 0 | 0 | 0 | 1 | 0 | 4 | 96
| PP |  | 106/11 Vývodka kabelová kuželová Pg 11, šedá | [15 empty] | PP | 2
49 | K | Pol77 | 106/13,5 Vývodka kabelová kuželová Pg 13,5, šedá | ks | 6 |  | 0 |  |  |  | základní |  | 0 | 0 | 0 | 0 | 0 | 4 | K | 2 | ROZPOCET | 0 | 0 | 0 | 0 | 0 | 1 | 0 | 4 | 98
| PP |  | 106/13,5 Vývodka kabelová kuželová Pg 13,5, šedá | [15 empty] | PP | 2
50 | K | Pol78 | 106/29 Vývodka kabelová kuželová Pg 29, šedá | ks | 1 |  | 0 |  |  |  | základní |  | 0 | 0 | 0 | 0 | 0 | 4 | K | 2 | ROZPOCET | 0 | 0 | 0 | 0 | 0 | 1 | 0 | 4 | 100
| PP |  | 106/29 Vývodka kabelová kuželová Pg 29, šedá | [15 empty] | PP | 2
51 | K | Pol79 | Ukončení vodičů v rozváděči nebo na přístroji do 10 mm2 | kus | 116 |  | 0 |  |  |  | základní |  | 0 | 0 | 0 | 0 | 0 | 4 | K | 2 | ROZPOCET | 0 | 0 | 0 | 0 | 0 | 1 | 0 | 4 | 102
| PP |  | Ukončení vodičů v rozváděči nebo na přístroji do 10 mm2 | [15 empty] | PP | 2
52 | K | Pol80 | Drobný montážní a popisový materiál | ks | 1 |  | 0 |  |  |  | základní |  | 0 | 0 | 0 | 0 | 0 | 4 | K | 2 | ROZPOCET | 0 | 0 | 0 | 0 | 0 | 1 | 0 | 4 | 104
| PP |  | Drobný montážní a popisový materiál | [15 empty] | PP | 2
| D | D3 | Rozváděč RMS-DR1 - telemetrická část - Dodávka + montáž |  |  |  | 0 | [5 empty] | 0 |  | 0 |  | 0 | 1 | D | 1 | ROZPOCET | [6 empty] | 0
| D | D4 | Přenosová část - Dodávka + montáž |  |  |  | 0 | [5 empty] | 0 |  | 0 |  | 0 | 1 | D | 2 | ROZPOCET | [6 empty] | 0
53 | K | Pol81 | Externí Anténa LTE | ks | 1 |  | 0 |  |  |  | základní |  | 0 | 0 | 0 | 0 | 0 | 4 | K | 3 | ROZPOCET | 0 | 0 | 0 | 0 | 0 | 1 | 0 | 4 | 106
| PP |  | Externí Anténa LTE | [15 empty] | PP | 3
54 | K | Pol82 | Kabel + konektory | kpl | 1 |  | 0 |  |  |  | základní |  | 0 | 0 | 0 | 0 | 0 | 4 | K | 3 | ROZPOCET | 0 | 0 | 0 | 0 | 0 | 1 | 0 | 4 | 108
| PP |  | Kabel + konektory | [15 empty] | PP | 3
55 | K | Pol83 | Montážní materiál | kpl | 1 |  | 0 |  |  |  | základní |  | 0 | 0 | 0 | 0 | 0 | 4 | K | 3 | ROZPOCET | 0 | 0 | 0 | 0 | 0 | 1 | 0 | 4 | 110
| PP |  | Montážní materiál | [15 empty] | PP | 3
56 | K | Pol84 | Datový kabel | kpl | 1 |  | 0 |  |  |  | základní |  | 0 | 0 | 0 | 0 | 0 | 4 | K | 3 | ROZPOCET | 0 | 0 | 0 | 0 | 0 | 1 | 0 | 4 | 112
| PP |  | Datový kabel | [15 empty] | PP | 3
57 | K | Pol85 | Rozšíření záručního servisu na 36 měsíců | kpl | 1 |  | 0 |  |  |  | základní |  | 0 | 0 | 0 | 0 | 0 | 4 | K | 3 | ROZPOCET | 0 | 0 | 0 | 0 | 0 | 1 | 0 | 4 | 114
| PP |  | Rozšíření záručního servisu na 36 měsíců | [15 empty] | PP | 3
| D | D6 | Telemetrická část - Dodávka + montáž |  |  |  | 0 | [5 empty] | 0 |  | 0 |  | 0 | 1 | D | 2 | ROZPOCET | [6 empty] | 0
58 | K | Pol86 | Telemetrická stanice Tecomat FOXTROT v konfiguraci 6x AI/BI, 6xBO, 2x AO, 12x BI, ETH100/10, 2-4x SCH, 1xCIB, 1x TCL2 LTE modul | kpl | 1 |  | 0 |  |  |  | základní |  | 0 | 0 | 0 | 0 | 0 | 4 | K | 3 | ROZPOCET | 0 | 0 | 0 | 0 | 0 | 1 | 0 | 4 | 116
| PP |  | Telemetrická stanice Tecomat FOXTROT v konfiguraci 6x AI/BI, 6xBO, 2x AO, 12x BI, ETH100/10, 2-4x SCH, 1xCIB, 1x TCL2 LTE modul | [15 empty] | PP | 3
59 | K | Pol87 | USID60---- UPS 600VA/360W; IEC;230V; 1f; VFD; 7'; USB+SW | ks | 1 |  | 0 |  |  |  | základní |  | 0 | 0 | 0 | 0 | 0 | 4 | K | 3 | ROZPOCET | 0 | 0 | 0 | 0 | 0 | 1 | 0 | 4 | 118
| PP |  | USID60---- UPS 600VA/360W; IEC;230V; 1f; VFD; 7'; USB+SW | [15 empty] | PP | 3
60 | K | Pol88 | HSAF10 přepěťová ochrana 3.st. s VF filtrem | ks | 1 |  | 0 |  |  |  | základní |  | 0 | 0 | 0 | 0 | 0 | 4 | K | 3 | ROZPOCET | 0 | 0 | 0 | 0 | 0 | 1 | 0 | 4 | 120
| PP |  | HSAF10 přepěťová ochrana 3.st. s VF filtrem | [15 empty] | PP | 3
61 | K | Pol89 | PS2-60/27 zdroj 24V/12V DC | ks | 1 |  | 0 |  |  |  | základní |  | 0 | 0 | 0 | 0 | 0 | 4 | K | 3 | ROZPOCET | 0 | 0 | 0 | 0 | 0 | 1 | 0 | 4 | 122
| PP |  | PS2-60/27 zdroj 24V/12V DC | [15 empty] | PP | 3
62 | K | Pol90 | LTN-6B-1 Jistič | ks | 2 |  | 0 |  |  |  | základní |  | 0 | 0 | 0 | 0 | 0 | 4 | K | 3 | ROZPOCET | 0 | 0 | 0 | 0 | 0 | 1 | 0 | 4 | 124
| PP |  | LTN-6B-1 Jistič | [15 empty] | PP | 3
63 | K | Pol124 | LTN-10B-1 Jistič | Ks | 1 |  | 0 |  |  |  | základní |  | 0 | 0 | 0 | 0 | 0 | 4 | K | 3 | ROZPOCET | 0 | 0 | 0 | 0 | 0 | 1 | 0 | 4 | 126
| PP |  | LTN-10B-1 Jistič | [15 empty] | PP | 3
64 | K | Pol92 | ZSE-03 Soklová zásuvka | Ks | 1 |  | 0 |  |  |  | základní |  | 0 | 0 | 0 | 0 | 0 | 4 | K | 3 | ROZPOCET | 0 | 0 | 0 | 0 | 0 | 1 | 0 | 4 | 128
| PP |  | ZSE-03 Soklová zásuvka | [15 empty] | PP | 3
65 | K | Pol63 | RSA 2,5A Řadová svornice | ks | 40 |  | 0 |  |  |  | základní |  | 0 | 0 | 0 | 0 | 0 | 4 | K | 3 | ROZPOCET | 0 | 0 | 0 | 0 | 0 | 1 | 0 | 4 | 130
| PP |  | RSA 2,5A Řadová svornice | [15 empty] | PP | 3
66 | K | Pol65 | RSA PE 2,5 A Řadová svornice | ks | 5 |  | 0 |  |  |  | základní |  | 0 | 0 | 0 | 0 | 0 | 4 | K | 3 | ROZPOCET | 0 | 0 | 0 | 0 | 0 | 1 | 0 | 4 | 132
| PP |  | RSA PE 2,5 A Řadová svornice | [15 empty] | PP | 3
67 | K | Pol67 | RSP4 Řadová svornice pojistková | ks | 8 |  | 0 |  |  |  | základní |  | 0 | 0 | 0 | 0 | 0 | 4 | K | 3 | ROZPOCET | 0 | 0 | 0 | 0 | 0 | 1 | 0 | 4 | 134
| PP |  | RSP4 Řadová svornice pojistková | [15 empty] | PP | 3
68 | K | Pol70 | H07V-K 1.5 mm2 | m | 100 |  | 0 |  |  |  | základní |  | 0 | 0 | 0 | 0 | 0 | 4 | K | 3 | ROZPOCET | 0 | 0 | 0 | 0 | 0 | 1 | 0 | 4 | 136
| PP |  | H07V-K 1.5 mm2 | [15 empty] | PP | 3
69 | K | Pol71 | H07V-K 2.5 mm2 | m | 50 |  | 0 |  |  |  | základní |  | 0 | 0 | 0 | 0 | 0 | 4 | K | 3 | ROZPOCET | 0 | 0 | 0 | 0 | 0 | 1 | 0 | 4 | 138
| PP |  | H07V-K 2.5 mm2 | [15 empty] | PP | 3
70 | K | Pol75 | kabelový žlab děrovaný | m | 0.5 |  | 0 |  |  |  | základní |  | 0 | 0 | 0 | 0 | 0 | 4 | K | 3 | ROZPOCET | 0 | 0 | 0 | 0 | 0 | 1 | 0 | 4 | 140
| PP |  | kabelový žlab děrovaný | [15 empty] | PP | 3
71 | K | Pol79 | Ukončení vodičů v rozváděči nebo na přístroji do 10 mm2 | kus | 125 |  | 0 |  |  |  | základní |  | 0 | 0 | 0 | 0 | 0 | 4 | K | 3 | ROZPOCET | 0 | 0 | 0 | 0 | 0 | 1 | 0 | 4 | 142
| PP |  | Ukončení vodičů v rozváděči nebo na přístroji do 10 mm2 | [15 empty] | PP | 3
72 | K | Pol93 | Drobný montážní a popisový materiál | ks | 1 |  | 0 |  |  |  | základní |  | 0 | 0 | 0 | 0 | 0 | 4 | K | 3 | ROZPOCET | 0 | 0 | 0 | 0 | 0 | 1 | 0 | 4 | 144
| PP |  | Drobný montážní a popisový materiál | [15 empty] | PP | 3
| D | D9 | Montážní materiál - Dodávka + montáž |  |  |  | 0 | [5 empty] | 0 |  | 0 |  | 0 | 1 | D | 1 | ROZPOCET | [6 empty] | 0
73 | K | Pol96 | CYKY-J 3x1.5 mm2 , pevně | m | 15 |  | 0 |  |  |  | základní |  | 0 | 0 | 0 | 0 | 0 | 4 | K | 2 | ROZPOCET | 0 | 0 | 0 | 0 | 0 | 1 | 0 | 4 | 150
| PP |  | CYKY-J 3x1.5 mm2 , pevně | [15 empty] | PP | 2
74 | K | Pol97 | JYTY-O 2x1 mm , pevně | m | 15 |  | 0 |  |  |  | základní |  | 0 | 0 | 0 | 0 | 0 | 4 | K | 2 | ROZPOCET | 0 | 0 | 0 | 0 | 0 | 1 | 0 | 4 | 152
| PP |  | JYTY-O 2x1 mm , pevně | [15 empty] | PP | 2
75 | K | Pol98 | EPS 2 EKVIPOTENCIÁLNÍ SVORKOVNICE | ks | 1 |  | 0 |  |  |  | základní |  | 0 | 0 | 0 | 0 | 0 | 4 | K | 2 | ROZPOCET | 0 | 0 | 0 | 0 | 0 | 1 | 0 | 4 | 154
| PP |  | EPS 2 EKVIPOTENCIÁLNÍ SVORKOVNICE | [15 empty] | PP | 2
76 | K | Pol99 | KF 9251 200x160x98 mm včetně svorek | ks | 2 |  | 0 |  |  |  | základní |  | 0 | 0 | 0 | 0 | 0 | 4 | K | 2 | ROZPOCET | 0 | 0 | 0 | 0 | 0 | 1 | 0 | 4 | 156
| PP |  | KF 9251 200x160x98 mm včetně svorek | [15 empty] | PP | 2
77 | K | Pol100 | KF 8020 88x88x53 mm včetně svorek | ks | 4 |  | 0 |  |  |  | základní |  | 0 | 0 | 0 | 0 | 0 | 4 | K | 2 | ROZPOCET | 0 | 0 | 0 | 0 | 0 | 1 | 0 | 4 | 158
| PP |  | KF 8020 88x88x53 mm včetně svorek | [15 empty] | PP | 2
78 | K | Pol101 | ZS zemnicí svorka | ks | 8 |  | 0 |  |  |  | základní |  | 0 | 0 | 0 | 0 | 0 | 4 | K | 2 | ROZPOCET | 0 | 0 | 0 | 0 | 0 | 1 | 0 | 4 | 160
| PP |  | ZS zemnicí svorka | [15 empty] | PP | 2
79 | K | Pol102 | CY 16 , pevně | m | 10 |  | 0 |  |  |  | základní |  | 0 | 0 | 0 | 0 | 0 | 4 | K | 2 | ROZPOCET | 0 | 0 | 0 | 0 | 0 | 1 | 0 | 4 | 162
| PP |  | CY 16 , pevně | [15 empty] | PP | 2
80 | K | Pol103 | CY 6 , pevně | m | 20 |  | 0 |  |  |  | základní |  | 0 | 0 | 0 | 0 | 0 | 4 | K | 2 | ROZPOCET | 0 | 0 | 0 | 0 | 0 | 1 | 0 | 4 | 164
| PP |  | CY 6 , pevně | [15 empty] | PP | 2
81 | K | Pol104 | Cu pás.ZS16 Pásek uzemňovací Cu, 10m | ks | 1 |  | 0 |  |  |  | základní |  | 0 | 0 | 0 | 0 | 0 | 4 | K | 2 | ROZPOCET | 0 | 0 | 0 | 0 | 0 | 1 | 0 | 4 | 166
| PP |  | Cu pás.ZS16 Pásek uzemňovací Cu, 10m | [15 empty] | PP | 2
82 | K | Pol105 | Ukončení vodičů do 4 mm2 | ks | 40 |  | 0 |  |  |  | základní |  | 0 | 0 | 0 | 0 | 0 | 4 | K | 2 | ROZPOCET | 0 | 0 | 0 | 0 | 0 | 1 | 0 | 4 | 168
| PP |  | Ukončení vodičů do 4 mm2 | [15 empty] | PP | 2
| D | D11 | Měření a regulace - Dodávka + montáž |  |  |  | 0 | [5 empty] | 0 |  | 0 |  | 0 | 1 | D | 1 | ROZPOCET | [6 empty] | 0
83 | K | Pol106 | Tlakové čidlo 0-2,5m, 4-20mA. Dodávka fy WILO - naceněno pouze připojení do SŘTP | ks | 1 |  | 0 |  |  |  | základní |  | 0 | 0 | 0 | 0 | 0 | 4 | K | 2 | ROZPOCET | 0 | 0 | 0 | 0 | 0 | 1 | 0 | 4 | 170
| PP |  | Tlakové čidlo 0-2,5m, 4-20mA. Dodávka fy WILO - naceněno pouze připojení do SŘTP | [15 empty] | PP | 2
84 | K | Pol107 | Mag. kontakt - rozváděč | ks | 1 |  | 0 |  |  |  | základní |  | 0 | 0 | 0 | 0 | 0 | 4 | K | 2 | ROZPOCET | 0 | 0 | 0 | 0 | 0 | 1 | 0 | 4 | 172
| PP |  | Mag. kontakt - rozváděč | [15 empty] | PP | 2
85 | K | Pol108 | Mechanický koncový spínač - poklop | ks | 1 |  | 0 |  |  |  | základní |  | 0 | 0 | 0 | 0 | 0 | 4 | K | 2 | ROZPOCET | 0 | 0 | 0 | 0 | 0 | 1 | 0 | 4 | 174
| PP |  | Mechanický koncový spínač - poklop | [15 empty] | PP | 2
86 | K | Pol109 | PROMI-E Kódová klávesnice | ks | 1 |  | 0 |  |  |  | základní |  | 0 | 0 | 0 | 0 | 0 | 4 | K | 2 | ROZPOCET | 0 | 0 | 0 | 0 | 0 | 1 | 0 | 4 | 176
| PP |  | PROMI-E Kódová klávesnice | [15 empty] | PP | 2
| D | D13 | Služby |  |  |  | 0 | [5 empty] | 0 |  | 0 |  | 0 | 1 | D | 1 | ROZPOCET | [6 empty] | 0
87 | K | Pol110 | Instalace, oživení a komplexní zkoušky | hod | 46 |  | 0 |  |  |  | základní |  | 0 | 0 | 0 | 0 | 0 | 4 | K | 2 | ROZPOCET | 0 | 0 | 0 | 0 | 0 | 1 | 0 | 4 | 178
| PP |  | Instalace, oživení a komplexní zkoušky | [15 empty] | PP | 2
88 | K | Pol111 | Software telemetrické stanice | hod | 26 |  | 0 |  |  |  | základní |  | 0 | 0 | 0 | 0 | 0 | 4 | K | 2 | ROZPOCET | 0 | 0 | 0 | 0 | 0 | 1 | 0 | 4 | 180
| PP |  | Software telemetrické stanice | [15 empty] | PP | 2
89 | K | Pol112 | Konfigurace dispečerského systému | kpl | 1 |  | 0 |  |  |  | základní |  | 0 | 0 | 0 | 0 | 0 | 4 | K | 2 | ROZPOCET | 0 | 0 | 0 | 0 | 0 | 1 | 0 | 4 | 182
| PP |  | Konfigurace dispečerského systému | [15 empty] | PP | 2
90 | K | Pol113 | Revize | hod | 12 |  | 0 |  |  |  | základní |  | 0 | 0 | 0 | 0 | 0 | 4 | K | 2 | ROZPOCET | 0 | 0 | 0 | 0 | 0 | 1 | 0 | 4 | 184
| PP |  | Revize | [15 empty] | PP | 2
91 | K | Pol114 | Inženýrská činnost | hod | 30 |  | 0 |  |  |  | základní |  | 0 | 0 | 0 | 0 | 0 | 4 | K | 2 | ROZPOCET | 0 | 0 | 0 | 0 | 0 | 1 | 0 | 4 | 186
| PP |  | Inženýrská činnost | [15 empty] | PP | 2
| D | OST | Ostatní |  |  |  | 0 | [5 empty] | 0 |  | 0 |  | 0 | 4 | D | 1 | ROZPOCET | [6 empty] | 0
92 | K | Pol117 | Podružný materiál | kpl | 1 |  | 0 |  |  |  | základní |  | 0 | 0 | 0 | 0 | 0 | 4 | K | 2 | ROZPOCET | 0 | 0 | 0 | 0 | 0 | 1 | 0 | 4 | -2032888169
| PP |  | Podružný materiál | [15 empty] | PP | 2
93 | K | Pol118 | Doprava | kpl | 1 |  | 0 |  |  |  | základní |  | 0 | 0 | 0 | 0 | 0 | 4 | K | 2 | ROZPOCET | 0 | 0 | 0 | 0 | 0 | 1 | 0 | 4 | -134410252
| PP |  | Doprava | [15 empty] | PP | 2
94 | K | Pol119 | PPV | kpl | 1 |  | 0 |  |  |  | základní |  | 0 | 0 | 0 | 0 | 0 | 4 | K | 2 | ROZPOCET | 0 | 0 | 0 | 0 | 0 | 1 | 0 | 4 | 515897302
| PP |  | PPV | [15 empty] | PP | 2

## 0001 - PS 09.1 ČS12 - ele...
[9 empty] | >> skryté sloupce << | [9 empty] | {6f70540d-9617-4bb5-a5c6-a8c41c45bd4a}
2
| KRYCÍ LIST SOUPISU PRACÍ | [8 empty] | v --- níže se nacházejí doplnkové a pomocné údaje k sestavám --- v | [8 empty] | False
Stavba:
Kanalizace Podlesí - II.Etapa
Objekt:
01 - Kanalizace Podlesí
Soupis:
022 - PS 09 Čerpací stanice ČS12
Úroveň 3:
0001 - PS 09.1 ČS12 - elektro, SŘTP, MaR
| KSO: |  |  |  |  | CC-CZ:
| Místo: |  |  |  |  | Datum: | 13. 1. 2022
| Zadavatel: |  |  |  |  | IČ:
|  | Město Petřvald |  |  |  | DIČ:
| Uchazeč: |  |  |  |  | IČ: | Vyplň údaj
|  | Vyplň údaj |  |  |  | DIČ: | Vyplň údaj
| Projektant: |  |  |  |  | IČ:
|  | Sweco Hydroprojekt a.s., divize Morava |  |  |  | DIČ:
| Zpracovatel: |  |  |  |  | IČ:
DIČ:
Poznámka:
| Cena bez DPH | [5 empty] | 0
|  |  | Základ daně |  |  | Sazba daně | Výše daně
| DPH | základní | 0 |  |  | 21% | 0
|  | snížená | 0 |  |  | 15% | 0
|  | zákl. přenesená | 0 |  |  | 21% | 0
|  | sníž. přenesená | 0 |  |  | 15% | 0
|  | nulová | 0 |  |  | 0% | 0
| Cena s DPH |  |  | v | CZK |  | 0
| Projektant |  |  | Zpracovatel
| Datum a podpis: |  | Razítko | Datum a podpis: |  |  | Razítko
| Objednavatel |  |  | Uchazeč
| Datum a podpis: |  | Razítko | Datum a podpis: |  |  | Razítko
REKAPITULACE ČLENĚNÍ SOUPISU PRACÍ
Stavba:
Kanalizace Podlesí - II.Etapa
Objekt:
01 - Kanalizace Podlesí
Soupis:
022 - PS 09 Čerpací stanice ČS12
Úroveň 3:
0001 - PS 09.1 ČS12 - elektro, SŘTP, MaR
Místo: | [5 empty] | Datum: | 13. 1. 2022
Zadavatel: |  |  | Město Petřvald |  |  | Projektant: | Sweco Hydroprojekt a.s., divize Morava
Uchazeč: |  |  | Vyplň údaj |  |  | Zpracovatel:
Kód dílu - Popis | [6 empty] | Cena celkem [CZK]
Náklady ze soupisu prací | [6 empty] | 0 | [12 empty] | -1
| M - Práce a dodávky M | [5 empty] | 0
| D1 - Rozváděč RMS-DR1 - silnoproudá část - Dodávka + montáž | [5 empty] | 0
| D3 - Rozváděč RMS-DR1 - telemetrická část - Dodávka + montáž | [5 empty] | 0
| D4 - Přenosová část - Dodávka + montáž | [5 empty] | 0
| D6 - Telemetrická část - Dodávka + montáž | [5 empty] | 0
| D9 - Rozváděč RM2 - Dodávka + montáž | [5 empty] | 0
| D11 - Montážní materiál - Dodávka + montáž | [5 empty] | 0
| D13 - Měření a regulace - Dodávka + montáž | [5 empty] | 0
| D15 - Služby | [5 empty] | 0
| OST - Ostatní | [5 empty] | 0
SOUPIS PRACÍ
Stavba:
Kanalizace Podlesí - II.Etapa
Objekt:
01 - Kanalizace Podlesí
Soupis:
022 - PS 09 Čerpací stanice ČS12
Úroveň 3:
0001 - PS 09.1 ČS12 - elektro, SŘTP, MaR
Místo: | [5 empty] | Datum: | 13. 1. 2022
Zadavatel: |  |  | Město Petřvald |  |  | Projektant: | Sweco Hydroprojekt a.s., divize Morava
Uchazeč: |  |  | Vyplň údaj |  |  | Zpracovatel:
PČ | Typ | Kód | Popis | MJ | Množství | J.cena [CZK] | Cena celkem [CZK] | Cenová soustava |  |  | DPH | J. Nh [h] | Nh celkem [h] | J. hmotnost [t] | Hmotnost celkem [t] | J. suť [t] | Suť Celkem [t]
Náklady soupisu celkem | [6 empty] | 0 | [5 empty] | 0 |  | 0 |  | 0 |  | D | -1 | [7 empty] | 0
| D | M | Práce a dodávky M |  |  |  | 0 | [5 empty] | 0 |  | 0 |  | 0 | 3 | D | 0 | ROZPOCET | [6 empty] | 0
| D | D1 | Rozváděč RMS-DR1 - silnoproudá část - Dodávka + montáž |  |  |  | 0 | [5 empty] | 0 |  | 0 |  | 0 | 1 | D | 1 | ROZPOCET | [6 empty] | 0
1 | K | Pol29 | Celoplastový rozváděč dvoukřídlý, uzamykatelný 1115x1065x322 + pilíř 1115x950x310 + mont. deska | ks | 1 |  | 0 |  |  |  | základní |  | 0 | 0 | 0 | 0 | 0 | 4 | K | 2 | ROZPOCET | 0 | 0 | 0 | 0 | 0 | 1 | 0 | 4 | 2
| PP |  | Celoplastový rozváděč dvoukřídlý, uzamykatelný 1115x1065x322 + pilíř 1115x950x310 + mont. deska | [15 empty] | PP | 2
2 | K | Pol30 | HRN-55N U relé analog. 3x400V/230V,kontrola sledu a výpadku fází a "N" vodiče | ks | 1 |  | 0 |  |  |  | základní |  | 0 | 0 | 0 | 0 | 0 | 4 | K | 2 | ROZPOCET | 0 | 0 | 0 | 0 | 0 | 1 | 0 | 4 | 4
| PP |  | HRN-55N U relé analog. 3x400V/230V,kontrola sledu a výpadku fází a "N" vodiče | [15 empty] | PP | 2
3 | K | Pol31 | SPMP/4P40 Přepínač sítí I-0-II,In=40A,Un=415V | ks | 1 |  | 0 |  |  |  | základní |  | 0 | 0 | 0 | 0 | 0 | 4 | K | 2 | ROZPOCET | 0 | 0 | 0 | 0 | 0 | 1 | 0 | 4 | 6
| PP |  | SPMP/4P40 Přepínač sítí I-0-II,In=40A,Un=415V | [15 empty] | PP | 2
4 | K | Pol32 | HLSA 12,5-275/3+1 S L/N 25 kA (8/20), 12,5 kA (10/350), N/PE 50 kA (10/350) + kontakt DS | kd | 1 |  | 0 |  |  |  | základní |  | 0 | 0 | 0 | 0 | 0 | 4 | K | 2 | ROZPOCET | 0 | 0 | 0 | 0 | 0 | 1 | 0 | 4 | 8
| PP |  | HLSA 12,5-275/3+1 S L/N 25 kA (8/20), 12,5 kA (10/350), N/PE 50 kA (10/350) + kontakt DS | [15 empty] | PP | 2
5 | K | Pol33 | LTN-6B-1 Jistič | Ks | 6 |  | 0 |  |  |  | základní |  | 0 | 0 | 0 | 0 | 0 | 4 | K | 2 | ROZPOCET | 0 | 0 | 0 | 0 | 0 | 1 | 0 | 4 | 10
| PP |  | LTN-6B-1 Jistič | [15 empty] | PP | 2
6 | K | Pol34 | LTN-10B-1 Jistič | Ks | 2 |  | 0 |  |  |  | základní |  | 0 | 0 | 0 | 0 | 0 | 4 | K | 2 | ROZPOCET | 0 | 0 | 0 | 0 | 0 | 1 | 0 | 4 | 12
| PP |  | LTN-10B-1 Jistič | [15 empty] | PP | 2
7 | K | Pol35 | LTN-10B-3 Jistič | Ks | 1 |  | 0 |  |  |  | základní |  | 0 | 0 | 0 | 0 | 0 | 4 | K | 2 | ROZPOCET | 0 | 0 | 0 | 0 | 0 | 1 | 0 | 4 | 14
| PP |  | LTN-10B-3 Jistič | [15 empty] | PP | 2
8 | K | Pol36 | LTN-16B-3 Jistič | Ks | 1 |  | 0 |  |  |  | základní |  | 0 | 0 | 0 | 0 | 0 | 4 | K | 2 | ROZPOCET | 0 | 0 | 0 | 0 | 0 | 1 | 0 | 4 | 16
| PP |  | LTN-16B-3 Jistič | [15 empty] | PP | 2
9 | K | Pol37 | LTN-32B-3 Jistič | Ks | 1 |  | 0 |  |  |  | základní |  | 0 | 0 | 0 | 0 | 0 | 4 | K | 2 | ROZPOCET | 0 | 0 | 0 | 0 | 0 | 1 | 0 | 4 | 18
| PP |  | LTN-32B-3 Jistič | [15 empty] | PP | 2
10 | K | Pol38 | PS-LT-1100 Pomocný spínač | Ks | 1 |  | 0 |  |  |  | základní |  | 0 | 0 | 0 | 0 | 0 | 4 | K | 2 | ROZPOCET | 0 | 0 | 0 | 0 | 0 | 1 | 0 | 4 | 20
| PP |  | PS-LT-1100 Pomocný spínač | [15 empty] | PP | 2
11 | K | Pol39 | SV-LT-X400 Napěťová spoušť | Ks | 1 |  | 0 |  |  |  | základní |  | 0 | 0 | 0 | 0 | 0 | 4 | K | 2 | ROZPOCET | 0 | 0 | 0 | 0 | 0 | 1 | 0 | 4 | 22
| PP |  | SV-LT-X400 Napěťová spoušť | [15 empty] | PP | 2
12 | K | Pol40 | OFI-25-4-030AC Proudový chránič | Ks | 1 |  | 0 |  |  |  | základní |  | 0 | 0 | 0 | 0 | 0 | 4 | K | 2 | ROZPOCET | 0 | 0 | 0 | 0 | 0 | 1 | 0 | 4 | 24
| PP |  | OFI-25-4-030AC Proudový chránič | [15 empty] | PP | 2
13 | K | Pol127 | OPVP14-3 Pojistkový odpínač | Ks | 2 |  | 0 |  |  |  | základní |  | 0 | 0 | 0 | 0 | 0 | 4 | K | 2 | ROZPOCET | 0 | 0 | 0 | 0 | 0 | 1 | 0 | 4 | 26
| PP |  | OPVP14-3 Pojistkový odpínač | [15 empty] | PP | 2
14 | K | Pol128 | PV14 40A gG Pojistková vložka | Ks | 6 |  | 0 |  |  |  | základní |  | 0 | 0 | 0 | 0 | 0 | 4 | K | 2 | ROZPOCET | 0 | 0 | 0 | 0 | 0 | 1 | 0 | 4 | 28
| PP |  | PV14 40A gG Pojistková vložka | [15 empty] | PP | 2
15 | K | Pol42 | NIV 105/S vyhodnocovací relé - dodávka strojní části - pouze montáž | ks | 2 |  | 0 |  |  |  | základní |  | 0 | 0 | 0 | 0 | 0 | 4 | K | 2 | ROZPOCET | 0 | 0 | 0 | 0 | 0 | 1 | 0 | 4 | 30
| PP |  | NIV 105/S vyhodnocovací relé - dodávka strojní části - pouze montáž | [15 empty] | PP | 2
16 | K | Pol49 | XT484T30-- Relé XT 2P/8A, 230VAC+LED, 5mm | ks | 6 |  | 0 |  |  |  | základní |  | 0 | 0 | 0 | 0 | 0 | 4 | K | 2 | ROZPOCET | 0 | 0 | 0 | 0 | 0 | 1 | 0 | 4 | 32
| PP |  | XT484T30-- Relé XT 2P/8A, 230VAC+LED, 5mm | [15 empty] | PP | 2
17 | K | Pol50 | XT484LC4-- Relé XT 2P/8A, 24VDC+LED, 5mm | ks | 2 |  | 0 |  |  |  | základní |  | 0 | 0 | 0 | 0 | 0 | 4 | K | 2 | ROZPOCET | 0 | 0 | 0 | 0 | 0 | 1 | 0 | 4 | 34
| PP |  | XT484LC4-- Relé XT 2P/8A, 24VDC+LED, 5mm | [15 empty] | PP | 2
18 | K | Pol51 | YRT78626-- Patice RT, šroub.vývody, 5mm | ks | 8 |  | 0 |  |  |  | základní |  | 0 | 0 | 0 | 0 | 0 | 4 | K | 2 | ROZPOCET | 0 | 0 | 0 | 0 | 0 | 1 | 0 | 4 | 36
| PP |  | YRT78626-- Patice RT, šroub.vývody, 5mm | [15 empty] | PP | 2
19 | K | Pol52 | YRT16040-- Štítek pro RT | ks | 8 |  | 0 |  |  |  | základní |  | 0 | 0 | 0 | 0 | 0 | 4 | K | 2 | ROZPOCET | 0 | 0 | 0 | 0 | 0 | 1 | 0 | 4 | 38
| PP |  | YRT16040-- Štítek pro RT | [15 empty] | PP | 2
20 | K | Pol53 | XB5-AA42 Ovládač stiskací lícující, 1 V - rudý | ks | 1 |  | 0 |  |  |  | základní |  | 0 | 0 | 0 | 0 | 0 | 4 | K | 2 | ROZPOCET | 0 | 0 | 0 | 0 | 0 | 1 | 0 | 4 | 40
| PP |  | XB5-AA42 Ovládač stiskací lícující, 1 V - rudý | [15 empty] | PP | 2
21 | K | Pol54 | XB5AD33 Ovládač otočný - 3 pev. polohy, 2 Z - černý | ks | 2 |  | 0 |  |  |  | základní |  | 0 | 0 | 0 | 0 | 0 | 4 | K | 2 | ROZPOCET | 0 | 0 | 0 | 0 | 0 | 1 | 0 | 4 | 42
| PP |  | XB5AD33 Ovládač otočný - 3 pev. polohy, 2 Z - černý | [15 empty] | PP | 2
22 | K | Pol55 | XB5AVM1 Signálka s LED, 230.....240V, bílá | ks | 2 |  | 0 |  |  |  | základní |  | 0 | 0 | 0 | 0 | 0 | 4 | K | 2 | ROZPOCET | 0 | 0 | 0 | 0 | 0 | 1 | 0 | 4 | 44
| PP |  | XB5AVM1 Signálka s LED, 230.....240V, bílá | [15 empty] | PP | 2
23 | K | Pol56 | XB5AVM3 Signálka s LED, 230.....240V, zelená | ks | 1 |  | 0 |  |  |  | základní |  | 0 | 0 | 0 | 0 | 0 | 4 | K | 2 | ROZPOCET | 0 | 0 | 0 | 0 | 0 | 1 | 0 | 4 | 46
| PP |  | XB5AVM3 Signálka s LED, 230.....240V, zelená | [15 empty] | PP | 2
24 | K | Pol57 | XB5AVM5 Signálka s LED, 230.....240V, žlutá | ks | 2 |  | 0 |  |  |  | základní |  | 0 | 0 | 0 | 0 | 0 | 4 | K | 2 | ROZPOCET | 0 | 0 | 0 | 0 | 0 | 1 | 0 | 4 | 48
| PP |  | XB5AVM5 Signálka s LED, 230.....240V, žlutá | [15 empty] | PP | 2
25 | K | Pol58 | ZBE101 Pomocné kontakty | ks | 6 |  | 0 |  |  |  | základní |  | 0 | 0 | 0 | 0 | 0 | 4 | K | 2 | ROZPOCET | 0 | 0 | 0 | 0 | 0 | 1 | 0 | 4 | 50
| PP |  | ZBE101 Pomocné kontakty | [15 empty] | PP | 2
26 | K | Pol59 | BZ326413-P Počítadlo provozních hodin 220VAC,na panel | ks | 2 |  | 0 |  |  |  | základní |  | 0 | 0 | 0 | 0 | 0 | 4 | K | 2 | ROZPOCET | 0 | 0 | 0 | 0 | 0 | 1 | 0 | 4 | 52
| PP |  | BZ326413-P Počítadlo provozních hodin 220VAC,na panel | [15 empty] | PP | 2
27 | K | Pol60 | IUK08565-- Termostat FLZ520/1R | ks | 1 |  | 0 |  |  |  | základní |  | 0 | 0 | 0 | 0 | 0 | 4 | K | 2 | ROZPOCET | 0 | 0 | 0 | 0 | 0 | 1 | 0 | 4 | 54
| PP |  | IUK08565-- Termostat FLZ520/1R | [15 empty] | PP | 2
28 | K | Pol61 | IUK08342-- Topení FLH045, 45W, 110-250VAC | ks | 1 |  | 0 |  |  |  | základní |  | 0 | 0 | 0 | 0 | 0 | 4 | K | 2 | ROZPOCET | 0 | 0 | 0 | 0 | 0 | 1 | 0 | 4 | 56
| PP |  | IUK08342-- Topení FLH045, 45W, 110-250VAC | [15 empty] | PP | 2
29 | K | Pol62 | LED pásek 2W | ks | 1 |  | 0 |  |  |  | základní |  | 0 | 0 | 0 | 0 | 0 | 4 | K | 2 | ROZPOCET | 0 | 0 | 0 | 0 | 0 | 1 | 0 | 4 | 58
| PP |  | LED pásek 2W | [15 empty] | PP | 2
30 | K | Pol63 | RSA 2,5A Řadová svornice | ks | 25 |  | 0 |  |  |  | základní |  | 0 | 0 | 0 | 0 | 0 | 4 | K | 2 | ROZPOCET | 0 | 0 | 0 | 0 | 0 | 1 | 0 | 4 | 60
| PP |  | RSA 2,5A Řadová svornice | [15 empty] | PP | 2
31 | K | Pol64 | RSA 6 A Řadová svornice | ks | 4 |  | 0 |  |  |  | základní |  | 0 | 0 | 0 | 0 | 0 | 4 | K | 2 | ROZPOCET | 0 | 0 | 0 | 0 | 0 | 1 | 0 | 4 | 62
| PP |  | RSA 6 A Řadová svornice | [15 empty] | PP | 2
32 | K | Pol65 | RSA PE 2,5 A Řadová svornice | ks | 5 |  | 0 |  |  |  | základní |  | 0 | 0 | 0 | 0 | 0 | 4 | K | 2 | ROZPOCET | 0 | 0 | 0 | 0 | 0 | 1 | 0 | 4 | 64
| PP |  | RSA PE 2,5 A Řadová svornice | [15 empty] | PP | 2
33 | K | Pol66 | RSA PE 6 A Řadová svornice | ks | 1 |  | 0 |  |  |  | základní |  | 0 | 0 | 0 | 0 | 0 | 4 | K | 2 | ROZPOCET | 0 | 0 | 0 | 0 | 0 | 1 | 0 | 4 | 66
| PP |  | RSA PE 6 A Řadová svornice | [15 empty] | PP | 2
34 | K | Pol67 | RSP4 Řadová svornice pojistková | ks | 4 |  | 0 |  |  |  | základní |  | 0 | 0 | 0 | 0 | 0 | 4 | K | 2 | ROZPOCET | 0 | 0 | 0 | 0 | 0 | 1 | 0 | 4 | 68
| PP |  | RSP4 Řadová svornice pojistková | [15 empty] | PP | 2
35 | K | Pol68 | IZG 3253 Nástěnná zásuvka IP 67 | ks | 1 |  | 0 |  |  |  | základní |  | 0 | 0 | 0 | 0 | 0 | 4 | K | 2 | ROZPOCET | 0 | 0 | 0 | 0 | 0 | 1 | 0 | 4 | 70
| PP |  | IZG 3253 Nástěnná zásuvka IP 67 | [15 empty] | PP | 2
36 | K | Pol69 | IZVZ 1653 Nástěnná zásuvka s VZ16 IP44 | ks | 1 |  | 0 |  |  |  | základní |  | 0 | 0 | 0 | 0 | 0 | 4 | K | 2 | ROZPOCET | 0 | 0 | 0 | 0 | 0 | 1 | 0 | 4 | 72
| PP |  | IZVZ 1653 Nástěnná zásuvka s VZ16 IP44 | [15 empty] | PP | 2
37 | K | Pol70 | H07V-K 1.5 mm2 | m | 35 |  | 0 |  |  |  | základní |  | 0 | 0 | 0 | 0 | 0 | 4 | K | 2 | ROZPOCET | 0 | 0 | 0 | 0 | 0 | 1 | 0 | 4 | 74
| PP |  | H07V-K 1.5 mm2 | [15 empty] | PP | 2
38 | K | Pol71 | H07V-K 2.5 mm2 | m | 20 |  | 0 |  |  |  | základní |  | 0 | 0 | 0 | 0 | 0 | 4 | K | 2 | ROZPOCET | 0 | 0 | 0 | 0 | 0 | 1 | 0 | 4 | 76
| PP |  | H07V-K 2.5 mm2 | [15 empty] | PP | 2
39 | K | Pol72 | H07V-K 4 mm2 | m | 10 |  | 0 |  |  |  | základní |  | 0 | 0 | 0 | 0 | 0 | 4 | K | 2 | ROZPOCET | 0 | 0 | 0 | 0 | 0 | 1 | 0 | 4 | 78
| PP |  | H07V-K 4 mm2 | [15 empty] | PP | 2
40 | K | Pol73 | H07V-K 6 mm2 | m | 5 |  | 0 |  |  |  | základní |  | 0 | 0 | 0 | 0 | 0 | 4 | K | 2 | ROZPOCET | 0 | 0 | 0 | 0 | 0 | 1 | 0 | 4 | 80
| PP |  | H07V-K 6 mm2 | [15 empty] | PP | 2
41 | K | Pol74 | H07V-K 10 mm2 | m | 5 |  | 0 |  |  |  | základní |  | 0 | 0 | 0 | 0 | 0 | 4 | K | 2 | ROZPOCET | 0 | 0 | 0 | 0 | 0 | 1 | 0 | 4 | 82
| PP |  | H07V-K 10 mm2 | [15 empty] | PP | 2
42 | K | Pol75 | kabelový žlab děrovaný | m | 8 |  | 0 |  |  |  | základní |  | 0 | 0 | 0 | 0 | 0 | 4 | K | 2 | ROZPOCET | 0 | 0 | 0 | 0 | 0 | 1 | 0 | 4 | 84
| PP |  | kabelový žlab děrovaný | [15 empty] | PP | 2
43 | K | Pol76 | 106/11 Vývodka kabelová kuželová Pg 11, šedá | ks | 4 |  | 0 |  |  |  | základní |  | 0 | 0 | 0 | 0 | 0 | 4 | K | 2 | ROZPOCET | 0 | 0 | 0 | 0 | 0 | 1 | 0 | 4 | 86
| PP |  | 106/11 Vývodka kabelová kuželová Pg 11, šedá | [15 empty] | PP | 2
44 | K | Pol77 | 106/13,5 Vývodka kabelová kuželová Pg 13,5, šedá | ks | 6 |  | 0 |  |  |  | základní |  | 0 | 0 | 0 | 0 | 0 | 4 | K | 2 | ROZPOCET | 0 | 0 | 0 | 0 | 0 | 1 | 0 | 4 | 88
| PP |  | 106/13,5 Vývodka kabelová kuželová Pg 13,5, šedá | [15 empty] | PP | 2
45 | K | Pol78 | 106/29 Vývodka kabelová kuželová Pg 29, šedá | ks | 1 |  | 0 |  |  |  | základní |  | 0 | 0 | 0 | 0 | 0 | 4 | K | 2 | ROZPOCET | 0 | 0 | 0 | 0 | 0 | 1 | 0 | 4 | 90
| PP |  | 106/29 Vývodka kabelová kuželová Pg 29, šedá | [15 empty] | PP | 2
46 | K | Pol79 | Ukončení vodičů v rozváděči nebo na přístroji do 10 mm2 | kus | 116 |  | 0 |  |  |  | základní |  | 0 | 0 | 0 | 0 | 0 | 4 | K | 2 | ROZPOCET | 0 | 0 | 0 | 0 | 0 | 1 | 0 | 4 | 92
| PP |  | Ukončení vodičů v rozváděči nebo na přístroji do 10 mm2 | [15 empty] | PP | 2
47 | K | Pol80 | Drobný montážní a popisový materiál | ks | 1 |  | 0 |  |  |  | základní |  | 0 | 0 | 0 | 0 | 0 | 4 | K | 2 | ROZPOCET | 0 | 0 | 0 | 0 | 0 | 1 | 0 | 4 | 94
| PP |  | Drobný montážní a popisový materiál | [15 empty] | PP | 2
| D | D3 | Rozváděč RMS-DR1 - telemetrická část - Dodávka + montáž |  |  |  | 0 | [5 empty] | 0 |  | 0 |  | 0 | 1 | D | 1 | ROZPOCET | [6 empty] | 0
| D | D4 | Přenosová část - Dodávka + montáž |  |  |  | 0 | [5 empty] | 0 |  | 0 |  | 0 | 1 | D | 2 | ROZPOCET | [6 empty] | 0
48 | K | Pol81 | Externí Anténa LTE | ks | 1 |  | 0 |  |  |  | základní |  | 0 | 0 | 0 | 0 | 0 | 4 | K | 3 | ROZPOCET | 0 | 0 | 0 | 0 | 0 | 1 | 0 | 4 | 96
| PP |  | Externí Anténa LTE | [15 empty] | PP | 3
49 | K | Pol82 | Kabel + konektory | kpl | 1 |  | 0 |  |  |  | základní |  | 0 | 0 | 0 | 0 | 0 | 4 | K | 3 | ROZPOCET | 0 | 0 | 0 | 0 | 0 | 1 | 0 | 4 | 98
| PP |  | Kabel + konektory | [15 empty] | PP | 3
50 | K | Pol83 | Montážní materiál | kpl | 1 |  | 0 |  |  |  | základní |  | 0 | 0 | 0 | 0 | 0 | 4 | K | 3 | ROZPOCET | 0 | 0 | 0 | 0 | 0 | 1 | 0 | 4 | 100
| PP |  | Montážní materiál | [15 empty] | PP | 3
51 | K | Pol84 | Datový kabel | kpl | 1 |  | 0 |  |  |  | základní |  | 0 | 0 | 0 | 0 | 0 | 4 | K | 3 | ROZPOCET | 0 | 0 | 0 | 0 | 0 | 1 | 0 | 4 | 102
| PP |  | Datový kabel | [15 empty] | PP | 3
52 | K | Pol85 | Rozšíření záručního servisu na 36 měsíců | kpl | 1 |  | 0 |  |  |  | základní |  | 0 | 0 | 0 | 0 | 0 | 4 | K | 3 | ROZPOCET | 0 | 0 | 0 | 0 | 0 | 1 | 0 | 4 | 104
| PP |  | Rozšíření záručního servisu na 36 měsíců | [15 empty] | PP | 3
| D | D6 | Telemetrická část - Dodávka + montáž |  |  |  | 0 | [5 empty] | 0 |  | 0 |  | 0 | 1 | D | 2 | ROZPOCET | [6 empty] | 0
53 | K | Pol86 | Telemetrická stanice Tecomat FOXTROT v konfiguraci 6x AI/BI, 6xBO, 2x AO, 12x BI, ETH100/10, 2-4x SCH, 1xCIB, 1x TCL2 LTE modul | kpl | 1 |  | 0 |  |  |  | základní |  | 0 | 0 | 0 | 0 | 0 | 4 | K | 3 | ROZPOCET | 0 | 0 | 0 | 0 | 0 | 1 | 0 | 4 | 106
| PP |  | Telemetrická stanice Tecomat FOXTROT v konfiguraci 6x AI/BI, 6xBO, 2x AO, 12x BI, ETH100/10, 2-4x SCH, 1xCIB, 1x TCL2 LTE modul | [15 empty] | PP | 3
54 | K | Pol87 | USID60---- UPS 600VA/360W; IEC;230V; 1f; VFD; 7'; USB+SW | ks | 1 |  | 0 |  |  |  | základní |  | 0 | 0 | 0 | 0 | 0 | 4 | K | 3 | ROZPOCET | 0 | 0 | 0 | 0 | 0 | 1 | 0 | 4 | 108
| PP |  | USID60---- UPS 600VA/360W; IEC;230V; 1f; VFD; 7'; USB+SW | [15 empty] | PP | 3
55 | K | Pol88 | HSAF10 přepěťová ochrana 3.st. s VF filtrem | ks | 1 |  | 0 |  |  |  | základní |  | 0 | 0 | 0 | 0 | 0 | 4 | K | 3 | ROZPOCET | 0 | 0 | 0 | 0 | 0 | 1 | 0 | 4 | 110
| PP |  | HSAF10 přepěťová ochrana 3.st. s VF filtrem | [15 empty] | PP | 3
56 | K | Pol89 | PS2-60/27 zdroj 24V/12V DC | ks | 1 |  | 0 |  |  |  | základní |  | 0 | 0 | 0 | 0 | 0 | 4 | K | 3 | ROZPOCET | 0 | 0 | 0 | 0 | 0 | 1 | 0 | 4 | 112
| PP |  | PS2-60/27 zdroj 24V/12V DC | [15 empty] | PP | 3
57 | K | Pol90 | LTN-6B-1 Jistič | ks | 2 |  | 0 |  |  |  | základní |  | 0 | 0 | 0 | 0 | 0 | 4 | K | 3 | ROZPOCET | 0 | 0 | 0 | 0 | 0 | 1 | 0 | 4 | 114
| PP |  | LTN-6B-1 Jistič | [15 empty] | PP | 3
58 | K | Pol91 | LTN-10B-1 Jistič | Ks | 1 |  | 0 |  |  |  | základní |  | 0 | 0 | 0 | 0 | 0 | 4 | K | 3 | ROZPOCET | 0 | 0 | 0 | 0 | 0 | 1 | 0 | 4 | 116
| PP |  | LTN-10B-1 Jistič | [15 empty] | PP | 3
59 | K | Pol92 | ZSE-03 Soklová zásuvka | Ks | 1 |  | 0 |  |  |  | základní |  | 0 | 0 | 0 | 0 | 0 | 4 | K | 3 | ROZPOCET | 0 | 0 | 0 | 0 | 0 | 1 | 0 | 4 | 118
| PP |  | ZSE-03 Soklová zásuvka | [15 empty] | PP | 3
60 | K | Pol63 | RSA 2,5A Řadová svornice | ks | 40 |  | 0 |  |  |  | základní |  | 0 | 0 | 0 | 0 | 0 | 4 | K | 3 | ROZPOCET | 0 | 0 | 0 | 0 | 0 | 1 | 0 | 4 | 120
| PP |  | RSA 2,5A Řadová svornice | [15 empty] | PP | 3
61 | K | Pol65 | RSA PE 2,5 A Řadová svornice | ks | 5 |  | 0 |  |  |  | základní |  | 0 | 0 | 0 | 0 | 0 | 4 | K | 3 | ROZPOCET | 0 | 0 | 0 | 0 | 0 | 1 | 0 | 4 | 122
| PP |  | RSA PE 2,5 A Řadová svornice | [15 empty] | PP | 3
62 | K | Pol67 | RSP4 Řadová svornice pojistková | ks | 8 |  | 0 |  |  |  | základní |  | 0 | 0 | 0 | 0 | 0 | 4 | K | 3 | ROZPOCET | 0 | 0 | 0 | 0 | 0 | 1 | 0 | 4 | 124
| PP |  | RSP4 Řadová svornice pojistková | [15 empty] | PP | 3
63 | K | Pol70 | H07V-K 1.5 mm2 | m | 100 |  | 0 |  |  |  | základní |  | 0 | 0 | 0 | 0 | 0 | 4 | K | 3 | ROZPOCET | 0 | 0 | 0 | 0 | 0 | 1 | 0 | 4 | 126
| PP |  | H07V-K 1.5 mm2 | [15 empty] | PP | 3
64 | K | Pol71 | H07V-K 2.5 mm2 | m | 50 |  | 0 |  |  |  | základní |  | 0 | 0 | 0 | 0 | 0 | 4 | K | 3 | ROZPOCET | 0 | 0 | 0 | 0 | 0 | 1 | 0 | 4 | 128
| PP |  | H07V-K 2.5 mm2 | [15 empty] | PP | 3
65 | K | Pol75 | kabelový žlab děrovaný | m | 0.5 |  | 0 |  |  |  | základní |  | 0 | 0 | 0 | 0 | 0 | 4 | K | 3 | ROZPOCET | 0 | 0 | 0 | 0 | 0 | 1 | 0 | 4 | 130
| PP |  | kabelový žlab děrovaný | [15 empty] | PP | 3
66 | K | Pol79 | Ukončení vodičů v rozváděči nebo na přístroji do 10 mm2 | kus | 125 |  | 0 |  |  |  | základní |  | 0 | 0 | 0 | 0 | 0 | 4 | K | 3 | ROZPOCET | 0 | 0 | 0 | 0 | 0 | 1 | 0 | 4 | 132
| PP |  | Ukončení vodičů v rozváděči nebo na přístroji do 10 mm2 | [15 empty] | PP | 3
67 | K | Pol93 | Drobný montážní a popisový materiál | ks | 1 |  | 0 |  |  |  | základní |  | 0 | 0 | 0 | 0 | 0 | 4 | K | 3 | ROZPOCET | 0 | 0 | 0 | 0 | 0 | 1 | 0 | 4 | 134
| PP |  | Drobný montážní a popisový materiál | [15 empty] | PP | 3
| D | D9 | Rozváděč RM2 - Dodávka + montáž |  |  |  | 0 | [5 empty] | 0 |  | 0 |  | 0 | 1 | D | 1 | ROZPOCET | [6 empty] | 0
68 | K | Pol129 | Celoplastový rozváděč jednokřídlý, uzamykatelný 590x1065x322 + pilíř 590x950x310 + mont. deska | ks | 1 |  | 0 |  |  |  | základní |  | 0 | 0 | 0 | 0 | 0 | 4 | K | 2 | ROZPOCET | 0 | 0 | 0 | 0 | 0 | 1 | 0 | 4 | 136
| PP |  | Celoplastový rozváděč jednokřídlý, uzamykatelný 590x1065x322 + pilíř 590x950x310 + mont. deska | [15 empty] | PP | 2
69 | K | Pol130 | LC1D25P7 Stykač 25A 3P 1Z+1V 230V st | ks | 2 |  | 0 |  |  |  | základní |  | 0 | 0 | 0 | 0 | 0 | 4 | K | 2 | ROZPOCET | 0 | 0 | 0 | 0 | 0 | 1 | 0 | 4 | 138
| PP |  | LC1D25P7 Stykač 25A 3P 1Z+1V 230V st | [15 empty] | PP | 2
70 | K | Pol131 | Frekvenční měnič VLT AQUA Drive FC202 P15K, 15kW/32A, RFI filtr kat. C1/C2 + LCP grafický panel | ks | 2 |  | 0 |  |  |  | základní |  | 0 | 0 | 0 | 0 | 0 | 4 | K | 2 | ROZPOCET | 0 | 0 | 0 | 0 | 0 | 1 | 0 | 4 | 140
| PP |  | Frekvenční měnič VLT AQUA Drive FC202 P15K, 15kW/32A, RFI filtr kat. C1/C2 + LCP grafický panel | [15 empty] | PP | 2
71 | K | Pol132 | HRH-5 hladinový spínač, jednohladin./dvouhladin., nastavitelná prodleva | ks | 2 |  | 0 |  |  |  | základní |  | 0 | 0 | 0 | 0 | 0 | 4 | K | 2 | ROZPOCET | 0 | 0 | 0 | 0 | 0 | 1 | 0 | 4 | 142
| PP |  | HRH-5 hladinový spínač, jednohladin./dvouhladin., nastavitelná prodleva | [15 empty] | PP | 2
72 | K | Pol133 | IUK08566-- Termostat FLZ530/1Z | ks | 1 |  | 0 |  |  |  | základní |  | 0 | 0 | 0 | 0 | 0 | 4 | K | 2 | ROZPOCET | 0 | 0 | 0 | 0 | 0 | 1 | 0 | 4 | 144
| PP |  | IUK08566-- Termostat FLZ530/1Z | [15 empty] | PP | 2
73 | K | Pol134 | IUKF3223AC Ventilátor s filtrem PF3000/IP54 | ks | 1 |  | 0 |  |  |  | základní |  | 0 | 0 | 0 | 0 | 0 | 4 | K | 2 | ROZPOCET | 0 | 0 | 0 | 0 | 0 | 1 | 0 | 4 | 146
| PP |  | IUKF3223AC Ventilátor s filtrem PF3000/IP54 | [15 empty] | PP | 2
74 | K | Pol135 | RSA 4 A Řadová svornice | ks | 4 |  | 0 |  |  |  | základní |  | 0 | 0 | 0 | 0 | 0 | 4 | K | 2 | ROZPOCET | 0 | 0 | 0 | 0 | 0 | 1 | 0 | 4 | 148
| PP |  | RSA 4 A Řadová svornice | [15 empty] | PP | 2
75 | K | Pol136 | RSA PE 4 A Řadová svornice | ks | 1 |  | 0 |  |  |  | základní |  | 0 | 0 | 0 | 0 | 0 | 4 | K | 2 | ROZPOCET | 0 | 0 | 0 | 0 | 0 | 1 | 0 | 4 | 150
| PP |  | RSA PE 4 A Řadová svornice | [15 empty] | PP | 2
76 | K | Pol70 | H07V-K 1.5 mm2 | m | 15 |  | 0 |  |  |  | základní |  | 0 | 0 | 0 | 0 | 0 | 4 | K | 2 | ROZPOCET | 0 | 0 | 0 | 0 | 0 | 1 | 0 | 4 | 152
| PP |  | H07V-K 1.5 mm2 | [15 empty] | PP | 2
77 | K | Pol71 | H07V-K 2.5 mm2 | m | 10 |  | 0 |  |  |  | základní |  | 0 | 0 | 0 | 0 | 0 | 4 | K | 2 | ROZPOCET | 0 | 0 | 0 | 0 | 0 | 1 | 0 | 4 | 154
| PP |  | H07V-K 2.5 mm2 | [15 empty] | PP | 2
78 | K | Pol72 | H07V-K 4 mm2 | m | 15 |  | 0 |  |  |  | základní |  | 0 | 0 | 0 | 0 | 0 | 4 | K | 2 | ROZPOCET | 0 | 0 | 0 | 0 | 0 | 1 | 0 | 4 | 156
| PP |  | H07V-K 4 mm2 | [15 empty] | PP | 2
79 | K | Pol75 | kabelový žlab děrovaný | m | 3 |  | 0 |  |  |  | základní |  | 0 | 0 | 0 | 0 | 0 | 4 | K | 2 | ROZPOCET | 0 | 0 | 0 | 0 | 0 | 1 | 0 | 4 | 158
| PP |  | kabelový žlab děrovaný | [15 empty] | PP | 2
80 | K | Pol137 | 106/13,5 Vývodka kabelová kuželová Pg 13,5, šedá | ks | 2 |  | 0 |  |  |  | základní |  | 0 | 0 | 0 | 0 | 0 | 4 | K | 2 | ROZPOCET | 0 | 0 | 0 | 0 | 0 | 1 | 0 | 4 | 160
| PP |  | 106/13,5 Vývodka kabelová kuželová Pg 13,5, šedá | [15 empty] | PP | 2
81 | K | Pol138 | 106/16 Vývodka kabelová kuželová Pg 16, šedá | ks | 4 |  | 0 |  |  |  | základní |  | 0 | 0 | 0 | 0 | 0 | 4 | K | 2 | ROZPOCET | 0 | 0 | 0 | 0 | 0 | 1 | 0 | 4 | 162
| PP |  | 106/16 Vývodka kabelová kuželová Pg 16, šedá | [15 empty] | PP | 2
82 | K | Pol139 | Ukončení vodičů v rozváděči nebo na přístroji do 10 mm2 | kus | 82 |  | 0 |  |  |  | základní |  | 0 | 0 | 0 | 0 | 0 | 4 | K | 2 | ROZPOCET | 0 | 0 | 0 | 0 | 0 | 1 | 0 | 4 | 164
| PP |  | Ukončení vodičů v rozváděči nebo na přístroji do 10 mm2 | [15 empty] | PP | 2
83 | K | Pol140 | Drobný montážní a popisový materiál | ks | 1 |  | 0 |  |  |  | základní |  | 0 | 0 | 0 | 0 | 0 | 4 | K | 2 | ROZPOCET | 0 | 0 | 0 | 0 | 0 | 1 | 0 | 4 | 166
| PP |  | Drobný montážní a popisový materiál | [15 empty] | PP | 2
| D | D11 | Montážní materiál - Dodávka + montáž |  |  |  | 0 | [5 empty] | 0 |  | 0 |  | 0 | 1 | D | 1 | ROZPOCET | [6 empty] | 0
84 | K | Pol96 | CYKY-J 3x1.5 mm2 , pevně | m | 15 |  | 0 |  |  |  | základní |  | 0 | 0 | 0 | 0 | 0 | 4 | K | 2 | ROZPOCET | 0 | 0 | 0 | 0 | 0 | 1 | 0 | 4 | 174
| PP |  | CYKY-J 3x1.5 mm2 , pevně | [15 empty] | PP | 2
85 | K | Pol143 | CYKY-J 4x4 mm2 , pevně | m | 10 |  | 0 |  |  |  | základní |  | 0 | 0 | 0 | 0 | 0 | 4 | K | 2 | ROZPOCET | 0 | 0 | 0 | 0 | 0 | 1 | 0 | 4 | 176
| PP |  | CYKY-J 4x4 mm2 , pevně | [15 empty] | PP | 2
86 | K | Pol97 | JYTY-O 2x1 mm , pevně | m | 15 |  | 0 |  |  |  | základní |  | 0 | 0 | 0 | 0 | 0 | 4 | K | 2 | ROZPOCET | 0 | 0 | 0 | 0 | 0 | 1 | 0 | 4 | 178
| PP |  | JYTY-O 2x1 mm , pevně | [15 empty] | PP | 2
87 | K | Pol144 | JYTY-O 7x1 , pevně | m | 10 |  | 0 |  |  |  | základní |  | 0 | 0 | 0 | 0 | 0 | 4 | K | 2 | ROZPOCET | 0 | 0 | 0 | 0 | 0 | 1 | 0 | 4 | 180
| PP |  | JYTY-O 7x1 , pevně | [15 empty] | PP | 2
88 | K | Pol98 | EPS 2 EKVIPOTENCIÁLNÍ SVORKOVNICE | ks | 1 |  | 0 |  |  |  | základní |  | 0 | 0 | 0 | 0 | 0 | 4 | K | 2 | ROZPOCET | 0 | 0 | 0 | 0 | 0 | 1 | 0 | 4 | 182
| PP |  | EPS 2 EKVIPOTENCIÁLNÍ SVORKOVNICE | [15 empty] | PP | 2
89 | K | Pol99 | KF 9251 200x160x98 mm včetně svorek | ks | 2 |  | 0 |  |  |  | základní |  | 0 | 0 | 0 | 0 | 0 | 4 | K | 2 | ROZPOCET | 0 | 0 | 0 | 0 | 0 | 1 | 0 | 4 | 184
| PP |  | KF 9251 200x160x98 mm včetně svorek | [15 empty] | PP | 2
90 | K | Pol100 | KF 8020 88x88x53 mm včetně svorek | ks | 4 |  | 0 |  |  |  | základní |  | 0 | 0 | 0 | 0 | 0 | 4 | K | 2 | ROZPOCET | 0 | 0 | 0 | 0 | 0 | 1 | 0 | 4 | 186
| PP |  | KF 8020 88x88x53 mm včetně svorek | [15 empty] | PP | 2
91 | K | Pol101 | ZS zemnicí svorka | ks | 8 |  | 0 |  |  |  | základní |  | 0 | 0 | 0 | 0 | 0 | 4 | K | 2 | ROZPOCET | 0 | 0 | 0 | 0 | 0 | 1 | 0 | 4 | 188
| PP |  | ZS zemnicí svorka | [15 empty] | PP | 2
92 | K | Pol102 | CY 16 , pevně | m | 10 |  | 0 |  |  |  | základní |  | 0 | 0 | 0 | 0 | 0 | 4 | K | 2 | ROZPOCET | 0 | 0 | 0 | 0 | 0 | 1 | 0 | 4 | 190
| PP |  | CY 16 , pevně | [15 empty] | PP | 2
93 | K | Pol103 | CY 6 , pevně | m | 20 |  | 0 |  |  |  | základní |  | 0 | 0 | 0 | 0 | 0 | 4 | K | 2 | ROZPOCET | 0 | 0 | 0 | 0 | 0 | 1 | 0 | 4 | 192
| PP |  | CY 6 , pevně | [15 empty] | PP | 2
94 | K | Pol104 | Cu pás.ZS16 Pásek uzemňovací Cu, 10m | ks | 1 |  | 0 |  |  |  | základní |  | 0 | 0 | 0 | 0 | 0 | 4 | K | 2 | ROZPOCET | 0 | 0 | 0 | 0 | 0 | 1 | 0 | 4 | 194
| PP |  | Cu pás.ZS16 Pásek uzemňovací Cu, 10m | [15 empty] | PP | 2
95 | K | Pol105 | Ukončení vodičů do 4 mm2 | ks | 40 |  | 0 |  |  |  | základní |  | 0 | 0 | 0 | 0 | 0 | 4 | K | 2 | ROZPOCET | 0 | 0 | 0 | 0 | 0 | 1 | 0 | 4 | 196
| PP |  | Ukončení vodičů do 4 mm2 | [15 empty] | PP | 2
| D | D13 | Měření a regulace - Dodávka + montáž |  |  |  | 0 | [5 empty] | 0 |  | 0 |  | 0 | 1 | D | 1 | ROZPOCET | [6 empty] | 0
96 | K | Pol106 | Tlakové čidlo 0-2,5m, 4-20mA. Dodávka fy WILO - naceněno pouze připojení do SŘTP | ks | 1 |  | 0 |  |  |  | základní |  | 0 | 0 | 0 | 0 | 0 | 4 | K | 2 | ROZPOCET | 0 | 0 | 0 | 0 | 0 | 1 | 0 | 4 | 198
| PP |  | Tlakové čidlo 0-2,5m, 4-20mA. Dodávka fy WILO - naceněno pouze připojení do SŘTP | [15 empty] | PP | 2
97 | K | Pol107 | Mag. kontakt - rozváděč | ks | 1 |  | 0 |  |  |  | základní |  | 0 | 0 | 0 | 0 | 0 | 4 | K | 2 | ROZPOCET | 0 | 0 | 0 | 0 | 0 | 1 | 0 | 4 | 200
| PP |  | Mag. kontakt - rozváděč | [15 empty] | PP | 2
98 | K | Pol108 | Mechanický koncový spínač - poklop | ks | 1 |  | 0 |  |  |  | základní |  | 0 | 0 | 0 | 0 | 0 | 4 | K | 2 | ROZPOCET | 0 | 0 | 0 | 0 | 0 | 1 | 0 | 4 | 202
| PP |  | Mechanický koncový spínač - poklop | [15 empty] | PP | 2
99 | K | Pol109 | PROMI-E Kódová klávesnice | ks | 1 |  | 0 |  |  |  | základní |  | 0 | 0 | 0 | 0 | 0 | 4 | K | 2 | ROZPOCET | 0 | 0 | 0 | 0 | 0 | 1 | 0 | 4 | 204
| PP |  | PROMI-E Kódová klávesnice | [15 empty] | PP | 2
| D | D15 | Služby |  |  |  | 0 | [5 empty] | 0 |  | 0 |  | 0 | 1 | D | 1 | ROZPOCET | [6 empty] | 0
100 | K | Pol110 | Instalace, oživení a komplexní zkoušky | hod | 46 |  | 0 |  |  |  | základní |  | 0 | 0 | 0 | 0 | 0 | 4 | K | 2 | ROZPOCET | 0 | 0 | 0 | 0 | 0 | 1 | 0 | 4 | 206
| PP |  | Instalace, oživení a komplexní zkoušky | [15 empty] | PP | 2
101 | K | Pol111 | Software telemetrické stanice | hod | 26 |  | 0 |  |  |  | základní |  | 0 | 0 | 0 | 0 | 0 | 4 | K | 2 | ROZPOCET | 0 | 0 | 0 | 0 | 0 | 1 | 0 | 4 | 208
| PP |  | Software telemetrické stanice | [15 empty] | PP | 2
102 | K | Pol112 | Konfigurace dispečerského systému | kpl | 1 |  | 0 |  |  |  | základní |  | 0 | 0 | 0 | 0 | 0 | 4 | K | 2 | ROZPOCET | 0 | 0 | 0 | 0 | 0 | 1 | 0 | 4 | 210
| PP |  | Konfigurace dispečerského systému | [15 empty] | PP | 2
103 | K | Pol113 | Revize | hod | 12 |  | 0 |  |  |  | základní |  | 0 | 0 | 0 | 0 | 0 | 4 | K | 2 | ROZPOCET | 0 | 0 | 0 | 0 | 0 | 1 | 0 | 4 | 212
| PP |  | Revize | [15 empty] | PP | 2
104 | K | Pol114 | Inženýrská činnost | hod | 30 |  | 0 |  |  |  | základní |  | 0 | 0 | 0 | 0 | 0 | 4 | K | 2 | ROZPOCET | 0 | 0 | 0 | 0 | 0 | 1 | 0 | 4 | 214
| PP |  | Inženýrská činnost | [15 empty] | PP | 2
| D | OST | Ostatní |  |  |  | 0 | [5 empty] | 0 |  | 0 |  | 0 | 4 | D | 1 | ROZPOCET | [6 empty] | 0
105 | K | Pol117 | Podružný materiál | kpl | 1 |  | 0 |  |  |  | základní |  | 0 | 0 | 0 | 0 | 0 | 4 | K | 2 | ROZPOCET | 0 | 0 | 0 | 0 | 0 | 1 | 0 | 4 | 1426022361
| PP |  | Podružný materiál | [15 empty] | PP | 2
106 | K | Pol118 | Doprava | kpl | 1 |  | 0 |  |  |  | základní |  | 0 | 0 | 0 | 0 | 0 | 4 | K | 2 | ROZPOCET | 0 | 0 | 0 | 0 | 0 | 1 | 0 | 4 | 1853531816
| PP |  | Doprava | [15 empty] | PP | 2
107 | K | Pol119 | PPV | kpl | 1 |  | 0 |  |  |  | základní |  | 0 | 0 | 0 | 0 | 0 | 4 | K | 2 | ROZPOCET | 0 | 0 | 0 | 0 | 0 | 1 | 0 | 4 | 1159106122
| PP |  | PPV | [15 empty] | PP | 2

## 025 - Ostatní a vedlejší ...
[9 empty] | >> skryté sloupce << | [9 empty] | {9854b9b7-9fd9-4dc3-86f0-f93632a1f4bb}
2
| KRYCÍ LIST SOUPISU PRACÍ | [8 empty] | v --- níže se nacházejí doplnkové a pomocné údaje k sestavám --- v | [8 empty] | False
Stavba:
Kanalizace Podlesí - II.Etapa
Objekt:
01 - Kanalizace Podlesí
Soupis:
025 - Ostatní a vedlejší náklady
| KSO: |  |  |  |  | CC-CZ:
| Místo: |  |  |  |  | Datum: | 13. 1. 2022
| Zadavatel: |  |  |  |  | IČ:
|  | Město Petřvald |  |  |  | DIČ:
| Uchazeč: |  |  |  |  | IČ: | Vyplň údaj
|  | Vyplň údaj |  |  |  | DIČ: | Vyplň údaj
| Projektant: |  |  |  |  | IČ:
|  | Sweco Hydroprojekt a.s., divize Morava |  |  |  | DIČ:
| Zpracovatel: |  |  |  |  | IČ:
DIČ:
Poznámka:
| Cena bez DPH | [5 empty] | 0
|  |  | Základ daně |  |  | Sazba daně | Výše daně
| DPH | základní | 0 |  |  | 21% | 0
|  | snížená | 0 |  |  | 15% | 0
|  | zákl. přenesená | 0 |  |  | 21% | 0
|  | sníž. přenesená | 0 |  |  | 15% | 0
|  | nulová | 0 |  |  | 0% | 0
| Cena s DPH |  |  | v | CZK |  | 0
| Projektant |  |  | Zpracovatel
| Datum a podpis: |  | Razítko | Datum a podpis: |  |  | Razítko
| Objednavatel |  |  | Uchazeč
| Datum a podpis: |  | Razítko | Datum a podpis: |  |  | Razítko
REKAPITULACE ČLENĚNÍ SOUPISU PRACÍ
Stavba:
Kanalizace Podlesí - II.Etapa
Objekt:
01 - Kanalizace Podlesí
Soupis:
025 - Ostatní a vedlejší náklady
Místo: | [5 empty] | Datum: | 13. 1. 2022
Zadavatel: |  |  | Město Petřvald |  |  | Projektant: | Sweco Hydroprojekt a.s., divize Morava
Uchazeč: |  |  | Vyplň údaj |  |  | Zpracovatel:
Kód dílu - Popis | [6 empty] | Cena celkem [CZK]
Náklady ze soupisu prací | [6 empty] | 0 | [12 empty] | -1
| HSV - Práce a dodávky HSV | [5 empty] | 0
| 1.1 - Zařízení staveniště | [5 empty] | 0
| 1.1.1 - Zřízení, údržba a odstranění prostor dodavatele | [5 empty] | 0
| 1.1.2 - Náklady na zdokumentování stavebně technického stavu stávajících objektů podél staveniště | [5 empty] | 0
| 1.1.3 - Vytýčení stávajících inž.sítí | [5 empty] | 0
| 1.1.4 - Zabezpečení podm.dle Plánu bezpečnosti práce | [5 empty] | 0
| 1.1.5 - Monitoring podzemních vod | [5 empty] | 0
| 1.1.7 - Zajištění čištění komunikací | [5 empty] | 0
| 1.1.8 - Zjištění obslužnosti komunikací a dočasné dopravní značení | [5 empty] | 0
| 1.1.9 - Projednání podmínek s majiteli pozemků | [5 empty] | 0
| 1.1.10 - Zajištění hydrogeologa | [5 empty] | 0
| 1.1.11 - Zajištění geotechnika | [5 empty] | 0
| 1.2 - Doprovodné objekty - Propagace | [5 empty] | 0
| 1.2.1 - Informační tabule | [5 empty] | 0
| 1.3 - Související činnosti | [5 empty] | 0
| 1.3.2 - Havarijní plán stavby | [5 empty] | 0
| 1.3.3 - Projektová dokumentace zajišťovaná dodavatelem | [5 empty] | 0
| 1.3.4 - Geodetické zaměření skutečného provedení stavby | [5 empty] | 0
| 1.3.5 - Dokumentace skutečného provedení stavby | [5 empty] | 0
| 1.3.7 - Zkoušky a testování. | [5 empty] | 0
| 1.3.9 - Kompletační činnost | [5 empty] | 0
| 1.3.10 - Pasportizace | [5 empty] | 0
SOUPIS PRACÍ
Stavba:
Kanalizace Podlesí - II.Etapa
Objekt:
01 - Kanalizace Podlesí
Soupis:
025 - Ostatní a vedlejší náklady
Místo: | [5 empty] | Datum: | 13. 1. 2022
Zadavatel: |  |  | Město Petřvald |  |  | Projektant: | Sweco Hydroprojekt a.s., divize Morava
Uchazeč: |  |  | Vyplň údaj |  |  | Zpracovatel:
PČ | Typ | Kód | Popis | MJ | Množství | J.cena [CZK] | Cena celkem [CZK] | Cenová soustava |  |  | DPH | J. Nh [h] | Nh celkem [h] | J. hmotnost [t] | Hmotnost celkem [t] | J. suť [t] | Suť Celkem [t]
Náklady soupisu celkem | [6 empty] | 0 | [5 empty] | 0 |  | 0 |  | 0 |  | D | -1 | [7 empty] | 0
| D | HSV | Práce a dodávky HSV |  |  |  | 0 | [5 empty] | 0 |  | 0 |  | 0 | 1 | D | 0 | ROZPOCET | [6 empty] | 0
| D | 1.1 | Zařízení staveniště |  |  |  | 0 | [5 empty] | 0 |  | 0 |  | 0 | 1 | D | 1 | ROZPOCET | [6 empty] | 0
| D | 1.1.1 | Zřízení, údržba a odstranění prostor dodavatele |  |  |  | 0 | [5 empty] | 0 |  | 0 |  | 0 | 1 | D | 2 | ROZPOCET | [6 empty] | 0
1 | K | 1.1.1.1 | ZS zhotovitele | kpl | 1 |  | 0 |  |  |  | základní |  | 0 | 0 | 0 | 0 | 0 | 4 | K | 3 | ROZPOCET | 0 | 0 | 0 | 0 | 0 | 1 | 0 | 4 | 808114381
| PP |  | Šatny, sociální objekty (mobilní WC...), kancelář pro stavbyvedoucího a mistra, kryté plechové uzamyk. sklady, volné sklady - potrubí, prefa díly, sypké materiály, apod. Oplocení, osvětlení, uvedení plochy do původního stavu apod., vč. Poplatky majiteli veřejných pozemků za dočasný pronájem ploch pro zařízení staveniště Pozn.: v případě dočasného pronájmu pozemků v majetku Města Ostravy se předpokládají náklady za pronájem 0,0 Kč. Položka zahrnuje napojení staveniště na energie a jednotlivá media a případné nutné poplatky | [15 empty] | PP | 3
| D | 1.1.2 | Náklady na zdokumentování stavebně technického stavu stávajících objektů podél staveniště |  |  |  | 0 | [5 empty] | 0 |  | 0 |  | 0 | 1 | D | 2 | ROZPOCET | [6 empty] | 0
28 | K | 1.1.2.1 | Náklady na zdokumentování stavebně technického stavu objektů, plotů, chodníků a komunikací podél kanalizačních tras, čerpacích stanic ve vzdálenosti méně než 5 m stavebního protoru | kpl | 1 |  | 0 |  |  |  | základní |  | 0 | 0 | 0 | 0 | 0 | 4 | K | 3 | ROZPOCET | 0 | 0 | 0 | 0 | 0 | 1 | 0 | 4 | -1002253577
| PP |  | Náklady na zdokumentování stavebně technického stavu objektů, plotů, chodníků a komunikací podél kanalizačních tras, čerpacích stanic ve vzdálenosti méně než 5 m stavebního protoru | [15 empty] | PP | 3
| D | 1.1.3 | Vytýčení stávajících inž.sítí |  |  |  | 0 | [5 empty] | 0 |  | 0 |  | 0 | 1 | D | 2 | ROZPOCET | [6 empty] | 0
2 | K | 1.1.3.1 | Náklady na vytýčení všech inženýrských sítí na staveništi u jednotlivých správců a majitelů, před zahájením stavebních prací , vč. aktualizací vyjádření správců sítí před zahájením stavby | kpl | 1 |  | 0 |  |  |  | základní |  | 0 | 0 | 0 | 0 | 0 | 4 | K | 3 | ROZPOCET | 0 | 0 | 0 | 0 | 0 | 1 | 0 | 4 | -1728432905
| PP |  | Náklady na vytýčení všech inženýrských sítí na staveništi u jednotlivých správců a majitelů, před zahájením stavebních prací , vč. aktualizací vyjádření správců sítí před zahájením stavby | [15 empty] | PP | 3
3 | K | 1.1.3.2 | Náklady na geodetické vytyčení stavby | kpl | 1 |  | 0 |  |  |  | základní |  | 0 | 0 | 0 | 0 | 0 | 4 | K | 3 | ROZPOCET | 0 | 0 | 0 | 0 | 0 | 1 | 0 | 4 | -1078056038
| PP |  | Zhotovitel zajistí geodetické zaměření oprávněným geodetem navrhnuté trasy vodovodu | [15 empty] | PP | 3
| D | 1.1.4 | Zabezpečení podm.dle Plánu bezpečnosti práce |  |  |  | 0 | [5 empty] | 0 |  | 0 |  | 0 | 1 | D | 2 | ROZPOCET | [6 empty] | 0
4 | K | 1.1.4.1 | Provizorní ohrazení výkopu | kpl | 1 |  | 0 |  |  |  | základní |  | 0 | 0 | 0 | 0 | 0 | 4 | K | 3 | ROZPOCET | 0 | 0 | 0 | 0 | 0 | 1 | 0 | 4 | -1900494770
| PP |  | Zřízení, instalace a ukotvení provizorních ohrazení výkopu včetně následné likvidace | [15 empty] | PP | 3
5 | K | 1.1.4.2 | Bezpečnost práce | kpl | 1 |  | 0 |  |  |  | základní |  | 0 | 0 | 0 | 0 | 0 | 4 | K | 3 | ROZPOCET | 0 | 0 | 0 | 0 | 0 | 1 | 0 | 4 | 1766421551
| PP |  | Zajištění bezpečnosti práce na staveništi dle plánu BOZP | [15 empty] | PP | 3
| D | 1.1.5 | Monitoring podzemních vod |  |  |  | 0 | [5 empty] | 0 |  | 0 |  | 0 | 1 | D | 2 | ROZPOCET | [6 empty] | 0
27 | K | 1.1.5.1 | Sledování množství a kvality čerpané podzemní vody, která je následně vypouštěná do recipientu po dobu realizace zemních prací | kpl | 1 |  | 0 |  |  |  | základní |  | 0 | 0 | 0 | 0 | 0 | 4 | K | 3 | ROZPOCET | 0 | 0 | 0 | 0 | 0 | 1 | 0 | 4 | -980248522
| PP |  | Zhotovitel bude provádět 1x týdně kontrolní rozbory čerpaných podzemních vod z výkopu na odtoku z meziusazovací nádrže (před vypouštěním do recipientu nebo do kanalizace) a sledovat ukazatele NL NEL. Průběžně bude sledovat a vyhodnocovat celkové čerpané množsvtí těchto vod - výkaz 1x týdně. | [15 empty] | PP | 3
| D | 1.1.7 | Zajištění čištění komunikací |  |  |  | 0 | [5 empty] | 0 |  | 0 |  | 0 | 1 | D | 2 | ROZPOCET | [6 empty] | 0
6 | K | 1.1.7.1 | Čistění komunikací | kpl | 1 |  | 0 |  |  |  | základní |  | 0 | 0 | 0 | 0 | 0 | 4 | K | 3 | ROZPOCET | 0 | 0 | 0 | 0 | 0 | 1 | 0 | 4 | -178911583
| PP |  | Zajištění čištění komunikací po celou dobu realizace stavby | [15 empty] | PP | 3
| D | 1.1.8 | Zjištění obslužnosti komunikací a dočasné dopravní značení |  |  |  | 0 | [5 empty] | 0 |  | 0 |  | 0 | 1 | D | 2 | ROZPOCET | [6 empty] | 0
7 | K | 1.1.8.1 | Náklady na zajištění bezpečnosti silničního provozu | kpl | 1 |  | 0 |  |  |  | základní |  | 0 | 0 | 0 | 0 | 0 | 4 | K | 3 | ROZPOCET | 0 | 0 | 0 | 0 | 0 | 1 | 0 | 4 | -117634600
| PP |  | Náklady na zajištění bezpečnosti silničního provozu | [15 empty] | PP | 3
8 | K | 1.1.8.2 | Dočasné dopravní značení vč. dopravních značek, jejich osazení a následného odstranění, převzetí komunikace jejich správci, | kpl | 1 |  | 0 |  |  |  | základní |  | 0 | 0 | 0 | 0 | 0 | 4 | K | 3 | ROZPOCET | 0 | 0 | 0 | 0 | 0 | 1 | 0 | 4 | -1749375892
| PP |  | Zřízení a instalace dočasného dopravního značení. Součástí prací je zajištění provozu zařízení pro dočasné značení po dobu stavby a následná likvidace dočasného dopravního značení. | [15 empty] | PP | 3
9 | K | 1.1.8.3 | Náklady na zimní údržbu komunikací | kpl | 1 |  | 0 |  |  |  | základní |  | 0 | 0 | 0 | 0 | 0 | 4 | K | 3 | ROZPOCET | 0 | 0 | 0 | 0 | 0 | 1 | 0 | 4 | 545522750
| PP |  | Náklady na zimní údržbu komunikací | [15 empty] | PP | 3
| D | 1.1.9 | Projednání podmínek s majiteli pozemků |  |  |  | 0 | [5 empty] | 0 |  | 0 |  | 0 | 1 | D | 2 | ROZPOCET | [6 empty] | 0
10 | K | 1.1.9.1 | Náklady na zajištění vstupu na pozemky majitelů a protokolární předání pozemků po ukončení stavby jejim vlastníkům | kpl | 1 |  | 0 |  |  |  | základní |  | 0 | 0 | 0 | 0 | 0 | 4 | K | 3 | ROZPOCET | 0 | 0 | 0 | 0 | 0 | 1 | 0 | 4 | 506055305
| PP |  | Zhotovitel zajistí projednání a souhlasy se vstupy na pozemky s majiteli dotčených pozemků a zajistí potřebná povolení pro realizaci stavby. Součástí prací je i zajištění podpisu protokolu o zpětném převzetí pozemku vlastníky příslušných pozemků. | [15 empty] | PP | 3
11 | K | 1.1.9.2 | Náklady na projednání a zajištění připojení nemovitostí, vč. protokolárního předání přepojení přípojek jejim vlastníkům | kpl | 1 |  | 0 |  |  |  | základní |  | 0 | 0 | 0 | 0 | 0 | 4 | K | 3 | ROZPOCET | 0 | 0 | 0 | 0 | 0 | 1 | 0 | 4 | 351348745
| PP |  | Zhotovitel zajistí projednání podmínek stavby se správci inženýrských sítí a s majiteli dotčených pozemků a zajistí potřebná povolení pro realizaci stavby včetně projednání a odsouhlasení připojení příslušných nemovitostí. Součástí je zajištění písemného souhlasu vlastníka příslušné nemovitosti a jeho podpisu předávacího protokolu o zřízení přípojky. | [15 empty] | PP | 3
12 | K | 1.1.9.3 | Potřebná povolení a souhlasy | kpl | 1 |  | 0 |  |  |  | základní |  | 0 | 0 | 0 | 0 | 0 | 4 | K | 3 | ROZPOCET | 0 | 0 | 0 | 0 | 0 | 1 | 0 | 4 | -1616152620
| PP |  | Zajištění veškerých potřebných povolení pro zahájení, pro realizaci a pro ukončení výstavby - pro předání investorovi k užívání | [15 empty] | PP | 3
| D | 1.1.10 | Zajištění hydrogeologa |  |  |  | 0 | [5 empty] | 0 |  | 0 |  | 0 | 1 | D | 2 | ROZPOCET | [6 empty] | 0
13 | K | 1.1.10.1 | Náklady na zajištění hydrogeologa stavby | kpl | 1 |  | 0 |  |  |  | základní |  | 0 | 0 | 0 | 0 | 0 | 4 | K | 3 | ROZPOCET | 0 | 0 | 0 | 0 | 0 | 1 | 0 | 4 | 502086102
| PP |  | Zhotovitel zajistí odpovědného hydrogeologa po dobu realizace stavby. Hydrogeolog navrhuje a vyhodnocuje průběh snižování hladiny podzemní vody, rovněž zpracovává návrhy, v případě potřeby, na konkrétní operativní opatření. Účast na staveništi činí min.1 hod týdně po celou dobu realizace stavby | [15 empty] | PP | 3
| D | 1.1.11 | Zajištění geotechnika |  |  |  | 0 | [5 empty] | 0 |  | 0 |  | 0 | 1 | D | 2 | ROZPOCET | [6 empty] | 0
14 | K | 1.1.11.1 | Náklady na zajištění geotechnika stavby | kpl | 1 |  | 0 |  |  |  | základní |  | 0 | 0 | 0 | 0 | 0 | 4 | K | 3 | ROZPOCET | 0 | 0 | 0 | 0 | 0 | 1 | 0 | 4 | 790356989
| PP |  | Zhotovitel zajistí odpovědného geotechnika po dobu realizace stavby. Geotechnik vyhodnocuje vytěžené zeminy, rovněž zpracovává návrhy, v případě potřeby, na konkrétní operativní opatření. Účast na staveništi činí min.1 hod týdně po celou dobu realizace stavby | [15 empty] | PP | 3
| D | 1.2 | Doprovodné objekty - Propagace |  |  |  | 0 | [5 empty] | 0 |  | 0 |  | 0 | 1 | D | 1 | ROZPOCET | [6 empty] | 0
| D | 1.2.1 | Informační tabule |  |  |  | 0 | [5 empty] | 0 |  | 0 |  | 0 | 1 | D | 2 | ROZPOCET | [6 empty] | 0
15 | K | 1.2.1.1 | Informační tabule | kpl | 1 |  | 0 |  |  |  | základní |  | 0 | 0 | 0 | 0 | 0 | 4 | K | 3 | ROZPOCET | 0 | 0 | 0 | 0 | 0 | 1 | 0 | 4 | 913340763
| PP |  | 1 ks informační tabule, odolné proti povětrnostním vlivům. O celkové polše menší než 0,6m2, umístěna mimo ochranná pásma pozemních komunikací | [15 empty] | PP | 3
| D | 1.3 | Související činnosti |  |  |  | 0 | [5 empty] | 0 |  | 0 |  | 0 | 1 | D | 1 | ROZPOCET | [6 empty] | 0
| D | 1.3.2 | Havarijní plán stavby |  |  |  | 0 | [5 empty] | 0 |  | 0 |  | 0 | 1 | D | 2 | ROZPOCET | [6 empty] | 0
16 | K | 1.3.2.2 | Náklady na zpracování, projednání a schválení havarijního plánu pro používání mechanismů na stavbě | kpl | 1 |  | 0 |  |  |  | základní |  | 0 | 0 | 0 | 0 | 0 | 4 | K | 3 | ROZPOCET | 0 | 0 | 0 | 0 | 0 | 1 | 0 | 4 | 146956757
| PP |  | Náklady na zpracování, projednání a schválení havarijního plánu pro používání mechanismů na stavbě. Havarijní plán bude vypracován 5x v tištěné verzi a 2x v digitální verzi na CD | [15 empty] | PP | 3
| D | 1.3.3 | Projektová dokumentace zajišťovaná dodavatelem |  |  |  | 0 | [5 empty] | 0 |  | 0 |  | 0 | 1 | D | 2 | ROZPOCET | [6 empty] | 0
17 | K | 1.3.3.1 | Dokumentace realizační a dílenská | kpl | 1 |  | 0 |  |  |  | základní |  | 0 | 0 | 0 | 0 | 0 | 4 | K | 3 | ROZPOCET | 0 | 0 | 0 | 0 | 0 | 1 | 0 | 4 | 92411158
| PP |  | Vypracování realizační a dílenské dokumentace stavby jednotlivých dílčích staveb celého komplexu. Realizační dokumentace bude vypracována 4x v tištěné verzi a 2x v digitální verzi na CD., vč. schválení TDS a AD | [15 empty] | PP | 3
18 | K | 1.3.3.2 | Projekt dočasného dopravního značení, vč. jeho aktualizace, projednání a schválení | kpl | 1 |  | 0 |  |  |  | základní |  | 0 | 0 | 0 | 0 | 0 | 4 | K | 3 | ROZPOCET | 0 | 0 | 0 | 0 | 0 | 1 | 0 | 4 | -373279967
| PP |  | Projekt dočasného dopravního značení, vč. jeho aktualizace, projednání a schválení. Součástí položky je i vyhotovení, projednání a schválení nového projektu dočasného dopravního značení pokud to stavba bude vyžadovat | [15 empty] | PP | 3
19 | K | 1.3.3.3 | Náklady na zpracování, projednání a schválen provozního řádu dočasného čerpání podzemní vody po dobu realizace stavby | kpl | 1 |  | 0 |  |  |  | základní |  | 0 | 0 | 0 | 0 | 0 | 4 | K | 3 | ROZPOCET | 0 | 0 | 0 | 0 | 0 | 1 | 0 | 4 | -273447683
| PP |  | Náklady na zpracování, projednání a schválen provozního řádu dočasného čerpání podzemní vody po dobu realizace stavby | [15 empty] | PP | 3
29 | K | 1.3.3.4 | Vypracování provozního řádu kanalizace, včetně jeho odsouhlasení | kpl | 1 |  | 0 |  |  |  | základní |  | 0 | 0 | 0 | 0 | 0 | 4 | K | 3 | ROZPOCET | 0 | 0 | 0 | 0 | 0 | 1 | 0 | 4 | 266772543
| PP |  | Vypracování provozního řádu kanalizace včetně jeho odsouhlasení | [15 empty] | PP | 3
| D | 1.3.4 | Geodetické zaměření skutečného provedení stavby |  |  |  | 0 | [5 empty] | 0 |  | 0 |  | 0 | 1 | D | 2 | ROZPOCET | [6 empty] | 0
20 | K | 1.3.4.1 | Geodetické zaměření skutečného provedení stavby | kpl | 1 |  | 0 |  |  |  | základní |  | 0 | 0 | 0 | 0 | 0 | 4 | K | 3 | ROZPOCET | 0 | 0 | 0 | 0 | 0 | 1 | 0 | 4 | -615232562
| PP |  | Geodetické zaměření skutečného provedení stavby včetně zákresu tras a objektů - předmětem je zaměření veškerých nadzemních i podzemních objektů, veškerých potrubních vedení a veškerých elektro rozvodů. Dokumentace geometrického zaměření skutečného stavu bude ověřena odpovědným geodetem. Dokumentace bude vyhotovena 2x v tištěné verzi a 2x v digitální verzi na CD. Bude provedeno na podkladu katastrální mapy. | [15 empty] | PP | 3
21 | K | 1.3.4.2 | Zákres skutečného provedení stavby do aktuální katastrální mapy | kpl | 1 |  | 0 |  |  |  | základní |  | 0 | 0 | 0 | 0 | 0 | 4 | K | 3 | ROZPOCET | 0 | 0 | 0 | 0 | 0 | 1 | 0 | 4 | 921027586
| PP |  | Vypracování zákresu skutečného provedení kompletní stavby do katastrální mapy. Zákres skutečného provedení stavby do katastrální mapy bude vypracován 2x v tištěné verzi a 2x v digitální verzi na CD. Zákres skutečného provedení stavby bude ověřen odpovědným geodetem. | [15 empty] | PP | 3
22 | K | 1.3.4.3 | Vyhotovení geometrického plánu pro pozemky, které nepatří městu pro vklad věcných břemen do katastru nemovitostí, případně pro výkupy | kpl | 1 |  | 0 |  |  |  | základní |  | 0 | 0 | 0 | 0 | 0 | 4 | K | 3 | ROZPOCET | 0 | 0 | 0 | 0 | 0 | 1 | 0 | 4 | 659580227
| PP |  | Vypracování geometrického plánu skutečného provedení pro pozemnky, které nepatří městu do katastrální mapy s vyznačením věcných břemen dle požadavků a zásad platné státní legislativy a dle požadavků Katastrálního úřadu. Počet vyhotovení geometrických plánů bude upřesněn na základě počtu vlastníků pozemků se kterými se budou uzavírat smlouvy. Dokumentace bude ověřená odpovědným geodetem a Katastrálním úřadem. Geometrický plán bude vyhotoven 1x pro každého vlastníka pozemku a 3x ke každému pozemku | [15 empty] | PP | 3
| D | 1.3.5 | Dokumentace skutečného provedení stavby |  |  |  | 0 | [5 empty] | 0 |  | 0 |  | 0 | 1 | D | 2 | ROZPOCET | [6 empty] | 0
23 | K | 1.3.5.2 | Dokumentace skutečného provedení, event. zákres skutečného provedení do ověřené dokumentace | kpl | 1 |  | 0 |  |  |  | základní |  | 0 | 0 | 0 | 0 | 0 | 4 | K | 3 | ROZPOCET | 0 | 0 | 0 | 0 | 0 | 1 | 0 | 4 | -1651446571
| PP |  | Vypracování dokumentace skutečného provedení jednotlivých dílčích staveb celého komplexu včetně zakreslení skutečného provedení stavby do originálu ověřené dokumentace na MMO OVP. Dokumentace skutečného provedení bude vypracována 4x v tištěné verzi a 2x v digitální verzi na CD. Z toho 2x bude dokumentace oražena OOŽP | [15 empty] | PP | 3
| D | 1.3.7 | Zkoušky a testování. |  |  |  | 0 | [5 empty] | 0 |  | 0 |  | 0 | 1 | D | 2 | ROZPOCET | [6 empty] | 0
24 | K | 1.3.7.3 | Související zkoušky a atesty | kpl | 1 |  | 0 |  |  |  | základní |  | 0 | 0 | 0 | 0 | 0 | 4 | K | 3 | ROZPOCET | 0 | 0 | 0 | 0 | 0 | 1 | 0 | 4 | -145939817
| PP |  | Související zkoušky a atesty - zajištění zkoušek a atestů o nezávadnosti či o vhodnosti použití u všech výrobků a u všech materiálů použitých v rámci předmětného komplexu staveb | [15 empty] | PP | 3
| D | 1.3.9 | Kompletační činnost |  |  |  | 0 | [5 empty] | 0 |  | 0 |  | 0 | 1 | D | 2 | ROZPOCET | [6 empty] | 0
25 | K | 1.3.9.1 | Kompletační činnost zhotovitele stavby a příprava k odevzdání stavby zadavateli | kpl | 1 |  | 0 |  |  |  | základní |  | 0 | 0 | 0 | 0 | 0 | 4 | K | 3 | ROZPOCET | 0 | 0 | 0 | 0 | 0 | 1 | 0 | 4 | -951357528
| PP |  | Zajištění a shromáždění všech dokladů potřebných k zahájení stavby, k vlastní realizaci stavby a k ukončení stavby včetně přípravy a shromáždění dokladů ke kolaudaci stavby a k předání stavby zadavateli. | [15 empty] | PP | 3
| D | 1.3.10 | Pasportizace |  |  |  | 0 | [5 empty] | 0 |  | 0 |  | 0 | 1 | D | 2 | ROZPOCET | [6 empty] | 0
26 | K | 1.3.10.1 | Náklady na pasrtizaci veškerých přilehlých objektů a komunikace | kpl | 1 |  | 0 |  |  |  | základní |  | 0 | 0 | 0 | 0 | 0 | 4 | K | 3 | ROZPOCET | 0 | 0 | 0 | 0 | 0 | 1 | 0 | 4 | -1697300045
| PP |  | Před zahájením stavby bude vypracována komplexní pasportizace veškerých, přilehlých objektů a komunikace. Účelem pasportizace je zhodnocení objektů v nulovém stavu, před zahájením stavebních prací, pro následné určení míry vlivu stavby na objekty. Obecně bude pasportizace objektů obsahovat fyzickou prohlídku a fotodokumentaci objektů, základní popis zjištěných závad a jejich fotodokumentaci, stanovení max. přípustné deformace objektu vlivem stavby a stanovení varovných stavů | [15 empty] | PP | 3