## Rekapitulace stavby
Export Komplet | [27 empty] | 2.0 |  |  |  |  | False | False | {003c4f4d-5fd7-404a-a0ca-5ced01efad95}
[19 empty] | >> skryté sloupce << | [12 empty] | 0,01 | 21
[32 empty] | 0,01 | 15
|  | REKAPITULACE STAVBY | [17 empty] | v --- níže se nacházejí doplnkové a pomocné údaje k sestavám --- v | [11 empty] | 0,001
|  | Kód: | [29 empty] | 0,01
|  | Stavba: |  |  |  | CHODNÍK PODÉL SILNICE III/4726 UL. ŠUMBARSKÁ, PETŘVALD | [25 empty] | 0,01
|  | KSO: | [12 empty] | CC-CZ: | [16 empty] | 0,01
|  | Místo: | [12 empty] | Datum: | [16 empty] | 0,01
0,01
|  | Zadavatel: | [12 empty] | IČ: | [16 empty] | 0,01
[15 empty] | DIČ: | [16 empty] | 0,01
0,01
|  | Zhotovitel: | [12 empty] | IČ: | [16 empty] | 0,01
[15 empty] | DIČ: | [16 empty] | 0,01
False
|  | Projektant: | [12 empty] | IČ: | [16 empty] | False
[15 empty] | DIČ: | [16 empty] | True
0,01
|  | Zpracovatel: | [12 empty] | IČ: | [16 empty] | 0,01
[15 empty] | DIČ: | [16 empty] | True
Poznámka:
|  | Cena bez DPH | [12 empty] | 0
[7 empty] | Sazba daně |  |  | Základ daně |  |  |  |  | Výše daně
|  | DPH | základní |  |  |  | 21% |  |  | 0 |  |  |  |  | 0
|  |  | snížená |  |  |  | 15% | [7 empty] | 0
|  |  | zákl. přenesená |  |  |  | 21% |  |  | #REF! |  |  |  |  | 0
|  |  | sníž. přenesená |  |  |  | 15% |  |  | #REF! |  |  |  |  | 0
|  |  | nulová |  |  |  | 0% |  |  | #REF! |  |  |  |  | 0
|  | Cena s DPH | [5 empty] | v |  |  | CZK |  |  |  | 0
|  | Projektant | [10 empty] | Zpracovatel
|  | Datum a podpis: | [6 empty] | Razítko |  |  |  | Datum a podpis: |  |  | Razítko
|  | Objednavatel | [10 empty] | Zhotovitel
|  | Datum a podpis: | [6 empty] | Razítko |  |  |  | Datum a podpis: |  |  | Razítko
REKAPITULACE OBJEKTŮ STAVBY A SOUPISŮ PRACÍ
Kód:
| Stavba: | [5 empty] | CHODNÍK PODÉL SILNICE III/4726 UL. ŠUMBARSKÁ, PETŘVALD
| Místo: | [12 empty] | Datum:
| Zadavatel: | [12 empty] | Projektant: | [5 empty] | Informatívní údaje z listů zakázek
| Zhotovitel: | [12 empty] | Zpracovatel:
| Kód |  |  | Popis | [7 empty] | Cena bez DPH [CZK] |  |  |  |  | Cena s DPH [CZK] | Typ |  | z toho Ostat. náklady [CZK] | DPH [CZK] | Normohodiny [h] | DPH základní [CZK] | DPH snížená [CZK] | DPH základní přenesená [CZK] | DPH snížená přenesená [CZK] | Základna DPH základní | Základna DPH snížená | Základna DPH zákl. přenesená | Základna DPH sníž. přenesená | Základna DPH nulová
| Náklady z rozpočtů | [10 empty] | 0 |  |  |  |  | 0 |  |  | 0 | #REF! | 2870.0443 | #REF! | #REF! | #REF! | #REF! | #REF! | #REF! | #REF! | #REF! | #REF! | D | 0 | ###NOIMPORT### | IMPORT | {003c4f4d-5fd7-404a-a0ca-5ced01efad95} | {00000000-0000-0000-0000-000000000000}
/ |  | 01 |  |  | VRN | [6 empty] | 0 |  |  |  |  | 0 | STA |  | 0 | #REF! | 0 | #REF! | #REF! | #REF! | #REF! | #REF! | #REF! | #REF! | #REF! | #REF! |  | 1 |  | IMPORT | {5562cec1-3f41-4824-b0b9-daf600cb1559} | {003c4f4d-5fd7-404a-a0ca-5ced01efad95} | 2
/ |  | SO11 |  |  | Místní komunikace IV. třídy, chodník - úsek E | [6 empty] | 0 |  |  |  |  | 0 | STA |  | 0 | #REF! | 1602.176 | #REF! | #REF! | #REF! | #REF! | #REF! | #REF! | #REF! | #REF! | #REF! |  | 1 |  | IMPORT | {65821695-0cf7-43e5-89cd-444f54825da2} | {003c4f4d-5fd7-404a-a0ca-5ced01efad95} | 2
/ |  | SO12 |  |  | Dešťová kanalizace a vsaky - úsek E | [6 empty] | 0 |  |  |  |  | 0 | STA |  | 0 | #REF! | 1267.8684 | #REF! | #REF! | #REF! | #REF! | #REF! | #REF! | #REF! | #REF! | #REF! |  | 1 |  | IMPORT | {36d06680-bbbb-4162-be6b-6eb231c425d7} | {003c4f4d-5fd7-404a-a0ca-5ced01efad95} | 2

## 01 - VRN
REKAPITULACE ČLENĚNÍ SOUPISU PRACÍ
Stavba:
#REF!
Objekt:
#REF!
Místo: |  |  | #REF! |  |  | Datum: | #REF!
Zadavatel: |  |  | #REF! |  |  | Projektant: | #REF!
Zhotovitel: |  |  | #REF! |  |  | Zpracovatel: | #REF!
Kód dílu - Popis | [6 empty] | Cena celkem [CZK]
Náklady ze soupisu prací | [6 empty] | 0 | [10 empty] | -1
| VRN - Vedlejší rozpočtové náklady | [5 empty] | 0
SOUPIS PRACÍ
Stavba:
CHODNÍK PODÉL SILNICE III/4726 UL. ŠUMBARSKÁ, PETŘVALD
Objekt:
01 - VRN
Místo: | [5 empty] | Datum:
Zadavatel: | [5 empty] | Projektant:
Zhotovitel: | [5 empty] | Zpracovatel:
PČ | Typ | Kód | Popis | MJ | Množství | J.cena [CZK] | Cena celkem [CZK] | Cenová soustava | DPH | J. Nh [h] | Nh celkem [h] | J. hmotnost [t] | Hmotnost celkem [t] | J. suť [t] | Suť Celkem [t]
Náklady soupisu celkem | [6 empty] | 0 |  |  |  | 0 |  | 0 |  | 0 |  | D | -1 | [7 empty] | 0
| D | VRN | Vedlejší rozpočtové náklady |  |  |  | 0 |  |  |  | 0 |  | 0 |  | 0 | 5 | D | 0 | ROZPOCET | [6 empty] | 0
1 | K | 1 | Provizorní dopravní značení | kpl | 1 |  | 0 |  | základní | 0 | 0 | 0 | 0 | 0 | 0 | 1024 | K | 1 | ROZPOCET | 0 | 0 | 0 | 0 | 0 | 1 | 0 | 1024 | 1318043985
| PP |  | Provizorní dopravní značení po dobru realizace | [13 empty] | PP | 1
2 | K | 2 | Zařízení staveniště | kpl | 1 |  | 0 |  | základní | 0 | 0 | 0 | 0 | 0 | 0 | 1024 | K | 1 | ROZPOCET | 0 | 0 | 0 | 0 | 0 | 1 | 0 | 1024 | -1415014568
| PP |  | Provizorní dopravní značení po dobru realizace | [13 empty] | PP | 1
3 | K | 3 | Vytýčení stávajících inženýrských sítí. | kpl | 1 |  | 0 |  | základní | 0 | 0 | 0 | 0 | 0 | 0 | 1024 | M | 1 | ROZPOCET | 0 | 0 | 0 | 0 | 0 | 1 | 0 | 1024 | -1474182667
| PP |  | Vytýčení stávajících inženýrských sítí. | [13 empty] | PP | 1
4 | K | 4 | Geodetické zaměření skutečného provedení | kpl | 1 |  | 0 |  | základní | 0 | 0 | 0 | 0 | 0 | 0 | 1024 | M | 1 | ROZPOCET | 0 | 0 | 0 | 0 | 0 | 1 | 0 | 1024 | -1700185932
| PP |  | Geodetické zaměření realizovaných objektů | [13 empty] | PP | 1
5 | K | 5 | Zpracování dokumentace skutečného provedení stavby | kpl | 1 |  | 0 |  | základní | 0 | 0 | 0 | 0 | 0 | 0 | 1024 | M | 1 | ROZPOCET | 0 | 0 | 0 | 0 | 0 | 1 | 0 | 1024 | 928258211
| PP |  | Zpracování dokumentace skutečného provedení stavby včetně zpracování podkladů pro vklad novostavby do katastru nemovitostí | [13 empty] | PP | 1

## SO11 - Místní komunikace ...
REKAPITULACE ČLENĚNÍ SOUPISU PRACÍ
Stavba:
#REF!
Objekt:
#REF!
Místo: |  |  | #REF! |  |  | Datum: | #REF!
Zadavatel: |  |  | #REF! |  |  | Projektant: | #REF!
Zhotovitel: |  |  | #REF! |  |  | Zpracovatel: | #REF!
Kód dílu - Popis | [6 empty] | Cena celkem [CZK]
Náklady ze soupisu prací | [6 empty] | 0 | [10 empty] | -1
| HSV - Práce a dodávky HSV | [5 empty] | 0
| 1 - Zemní práce | [5 empty] | 0
| 2 - Zakládání | [5 empty] | 0
| 4 - Vodorovné konstrukce | [5 empty] | 0
| 5 - Komunikace pozemní | [5 empty] | 0
| 8 - Trubní vedení | [5 empty] | 0
| 9 - Ostatní konstrukce a práce, bourání | [5 empty] | 0
| 997 - Přesun sutě | [5 empty] | 0
| 998 - Přesun hmot | [5 empty] | 0
SOUPIS PRACÍ
Stavba: |  | CHODNÍK PODÉL SILNICE III/4726 UL. ŠUMBARSKÁ, PETŘVALD
Objekt:
SO11 - Místní komunikace IV. třídy, chodník - úsek E
Místo: | [5 empty] | Datum:
Zadavatel: | [5 empty] | Projektant:
Zhotovitel: | [5 empty] | Zpracovatel:
PČ | Typ | Kód | Popis | MJ | Množství | J.cena [CZK] | Cena celkem [CZK] | Cenová soustava | DPH | J. Nh [h] | Nh celkem [h] | J. hmotnost [t] | Hmotnost celkem [t] | J. suť [t] | Suť Celkem [t]
Náklady soupisu celkem | [6 empty] | 0 |  |  |  | 1602.176 |  | 180.9768 |  | 41.841 |  | D | -1 | [10 empty] | 0
| D | HSV | Práce a dodávky HSV |  |  |  | 0 |  |  |  | 1602.176 |  | 180.9768 |  | 41.841 | 1 | D | 0 |  |  |  | ROZPOCET | [6 empty] | 0
| D | 1 | Zemní práce |  |  |  | 0 |  |  |  | 1018.5572 |  | 27.7276 |  | 41.814 | 1 | D | 1 |  |  |  | ROZPOCET | [6 empty] | 0
1 | K | 113106123 | Rozebrání dlažeb ze zámkových dlaždic komunikací pro pěší ručně | m2 | 8.1 |  | 0 |  | základní | 0.272 | 2.2032 | 0 | 0 | 0.26 | 2.106 | 4 | K | 2 |  |  |  | ROZPOCET | 0 | 0 | 0 | 0 | 0 | 1 | 0 | 4 | 2046002361
| PP |  | Rozebrání dlažeb komunikací pro pěší s přemístěním hmot na skládku na vzdálenost do 3 m nebo s naložením na dopravní prostředek s ložem z kameniva nebo živice a s jakoukoliv výplní spár ručně ze zámkové dlažby | [13 empty] | PP | 2
| Online PSC |  | https://podminky.urs.cz/item/CS_URS_2021_01/113106123 | [13 empty] | Online PSC | 2
| VV |  | "stávající chodník" 6*1,35 |  | 8.1 | [11 empty] | VV | 2 | 2 | True | 1 | ROZPOCET
2 | K | 113106171 | Rozebrání dlažeb vozovek ze zámkové dlažby s ložem z kameniva ručně | m2 | 10 |  | 0 |  | základní | 0.344 | 3.44 | 0 | 0 | 0 | 0 | 4 | K | 2 |  |  |  | ROZPOCET | 0 | 0 | 0 | 0 | 0 | 1 | 0 | 4 | 415238508
| PP |  | Rozebrání dlažeb a dílců vozovek a ploch s přemístěním hmot na skládku na vzdálenost do 3 m nebo s naložením na dopravní prostředek, s jakoukoliv výplní spár ručně ze zámkové dlažby s ložem z kameniva | [13 empty] | PP | 2
| Online PSC |  | https://podminky.urs.cz/item/CS_URS_2022_01/113106171 | [13 empty] | Online PSC | 2
| VV |  | "kolem šachty VŠ2 - rezerva" 10 |  | 10 | [11 empty] | VV | 2 | 2 | True | 1 | ROZPOCET
3 | K | 113107143 | Odstranění podkladu živičného tl 150 mm ručně | m2 | 14.5 |  | 0 |  | základní | 0.688 | 9.976 | 0 | 0 | 0.316 | 4.582 | 4 | K | 2 |  |  |  | ROZPOCET | 0 | 0 | 0 | 0 | 0 | 1 | 0 | 4 | 162995774
| PP |  | Odstranění podkladů nebo krytů ručně s přemístěním hmot na skládku na vzdálenost do 3 m nebo s naložením na dopravní prostředek živičných, o tl. vrstvy přes 100 do 150 mm | [13 empty] | PP | 2
| Online PSC |  | https://podminky.urs.cz/item/CS_URS_2021_01/113107143 | [13 empty] | Online PSC | 2
| VV |  | "vyrovnání okraje vozovky, uvažováno pruh šířky do 10 cm" (129,5 + 15,5)*0,1 |  | 14.5 | [11 empty] | VV | 2 | 2 | True | 1 | ROZPOCET
4 | K | 113107312 | Odstranění podkladu z kameniva těženého tl 200 mm strojně pl do 50 m2 | m2 | 72.5 |  | 0 |  | základní | 0.076 | 5.51 | 0 | 0 | 0.3 | 21.75 | 4 | K | 2 |  |  |  | ROZPOCET | 0 | 0 | 0 | 0 | 0 | 1 | 0 | 4 | -1747755539
| PP |  | Odstranění podkladů nebo krytů strojně plochy jednotlivě do 50 m2 s přemístěním hmot na skládku na vzdálenost do 3 m nebo s naložením na dopravní prostředek z kameniva těženého, o tl. vrstvy přes 100 do 200 mm | [13 empty] | PP | 2
| Online PSC |  | https://podminky.urs.cz/item/CS_URS_2021_01/113107312 | [13 empty] | Online PSC | 2
| VV |  | "nezpevněná krajnice" (129,5 + 15,5)*0,5 |  | 72.5 | [11 empty] | VV | 2 | 2 | True | 1 | ROZPOCET
5 | K | 113107323 | Odstranění podkladu z kameniva drceného tl 300 mm strojně pl do 50 m2 | m2 | 18.1 |  | 0 |  | základní | 0.185 | 3.3485 | 0 | 0 | 0.44 | 7.964 | 4 | K | 2 |  |  |  | ROZPOCET | 0 | 0 | 0 | 0 | 0 | 1 | 0 | 4 | 69841056
| PP |  | Odstranění podkladů nebo krytů strojně plochy jednotlivě do 50 m2 s přemístěním hmot na skládku na vzdálenost do 3 m nebo s naložením na dopravní prostředek z kameniva hrubého drceného, o tl. vrstvy přes 200 do 300 mm | [13 empty] | PP | 2
| Online PSC |  | https://podminky.urs.cz/item/CS_URS_2021_01/113107323 | [13 empty] | Online PSC | 2
| VV |  | "chodník" 8,1 |  | 8.1 | [11 empty] | VV | 2 | 2 | True | 0 | ROZPOCET
| VV |  | "komunikace" 10 |  | 10 | [11 empty] | VV | 2 | 2 | True | 0 | ROZPOCET
| VV |  | Součet |  | 18.1 | [11 empty] | VV | 2 | 4 | True | 1 | ROZPOCET
6 | K | 113202111 | Vytrhání obrub krajníků obrubníků stojatých | m | 26.4 |  | 0 |  | základní | 0.133 | 3.5112 | 0 | 0 | 0.205 | 5.412 | 4 | K | 2 |  |  |  | ROZPOCET | 0 | 0 | 0 | 0 | 0 | 1 | 0 | 4 | 872003032
| PP |  | Vytrhání obrub s vybouráním lože, s přemístěním hmot na skládku na vzdálenost do 3 m nebo s naložením na dopravní prostředek z krajníků nebo obrubníků stojatých | [13 empty] | PP | 2
| Online PSC |  | https://podminky.urs.cz/item/CS_URS_2022_01/113202111 | [13 empty] | Online PSC | 2
| VV |  | "silniční - zapuštěné obruby_ sjezdy č.p. 2151, 2152 a 2153" 3*4 |  | 12 | [11 empty] | VV | 2 | 2 | True | 0 | ROZPOCET
| VV |  | "sjezd č.p. 2149" 1,5+2,5 + "sjezd č.p. 2150 " 1,5 + 1,5 |  | 7 | [11 empty] | VV | 2 | 2 | True | 0 | ROZPOCET
| VV |  | "chodníkový" 6,0 + 1,4 |  | 7.4 | [11 empty] | VV | 2 | 2 | True | 0 | ROZPOCET
| VV |  | Součet |  | 26.4 | [11 empty] | VV | 2 | 4 | True | 1 | ROZPOCET
7 | K | 120001101 | Příplatek za ztížení odkopávky nebo prokopávky v blízkosti inženýrských sítí | m3 | 36.25 |  | 0 |  | základní | 1.548 | 56.115 | 0 | 0 | 0 | 0 | 4 | K | 2 |  |  |  | ROZPOCET | 0 | 0 | 0 | 0 | 0 | 1 | 0 | 4 | -1791871814
| VV |  | "výkop pro výměnnou vrstvu" 0,6"m2" * (129,5 + 15,5) "m" *0,2 "20% odkopávek" |  | 17.4 | [11 empty] | VV | 2 | 2 | True | 0 | ROZPOCET
| VV |  | "výkop chodníky a sjezdy" 0,65"m2" * (129,5 + 15,5) "m" * 0,2 "20% odkopávek" |  | 18.85 | [11 empty] | VV | 2 | 2 | True | 0 | ROZPOCET
| VV |  | Součet |  | 36.25 | [11 empty] | VV | 2 | 4 | True | 1 | ROZPOCET
8 | K | 121103111 | Skrývka zemin schopných zúrodnění v rovině a svahu do 1:5 | m3 | 36.8 |  | 0 |  | základní | 0.116 | 4.2688 | 0 | 0 | 0 | 0 | 4 | K | 2 |  |  |  | ROZPOCET | 0 | 0 | 0 | 0 | 0 | 1 | 0 | 4 | -1585996906
| PP |  | Skrývka zemin schopných zúrodnění v rovině a ve sklonu do 1:5 | [13 empty] | PP | 2
| Online PSC |  | https://podminky.urs.cz/item/CS_URS_2021_01/121103111 | [13 empty] | Online PSC | 2
| VV |  | 368 * 0,1 |  | 36.8 | [11 empty] | VV | 2 | 2 | True | 1 | ROZPOCET
9 | K | 122211101 | Odkopávky a prokopávky v hornině třídy těžitelnosti I, skupiny 3 ručně | m3 | 126.875 |  | 0 |  | základní | 3.148 | 399.4025 | 0 | 0 | 0 | 0 | 4 | K | 2 |  |  |  | ROZPOCET | 0 | 0 | 0 | 0 | 0 | 1 | 0 | 4 | -316065517
| PP |  | Odkopávky a prokopávky ručně zapažené i nezapažené v hornině třídy těžitelnosti I skupiny 3 | [13 empty] | PP | 2
| Online PSC |  | https://podminky.urs.cz/item/CS_URS_2021_01/122211101 | [13 empty] | Online PSC | 2
| VV |  | "výkop pro výměnnou vrstvu" 0,6"m2" * (129,5 + 15,5) "m" *0,7 "70% strojně" |  | 60.9 | [11 empty] | VV | 2 | 2 | True | 0 | ROZPOCET
| VV |  | "výkop chodníky a sjezdy" 0,65"m2" * (129,5 + 15,5) "m" * 0,7 "70% strojně" |  | 65.975 | [11 empty] | VV | 2 | 2 | True | 0 | ROZPOCET
| VV |  | Součet |  | 126.875 | [11 empty] | VV | 2 | 4 | True | 1 | ROZPOCET
10 | K | 122251103 | Odkopávky a prokopávky nezapažené v hornině třídy těžitelnosti I, skupiny 3 objem do 100 m3 strojně | m3 | 54.375 |  | 0 |  | základní | 0.23 | 12.5063 | 0 | 0 | 0 | 0 | 4 | K | 2 |  |  |  | ROZPOCET | 0 | 0 | 0 | 0 | 0 | 1 | 0 | 4 | -744261971
| PP |  | Odkopávky a prokopávky nezapažené strojně v hornině třídy těžitelnosti I skupiny 3 přes 50 do 100 m3 | [13 empty] | PP | 2
| Online PSC |  | https://podminky.urs.cz/item/CS_URS_2021_01/122251103 | [13 empty] | Online PSC | 2
| VV |  | "výkop pro výměnnou vrstvu" 0,6"m2" * (129,5 + 15,5) "m" *0,3 "30% strojně" |  | 26.1 | [11 empty] | VV | 2 | 2 | True | 0 | ROZPOCET
| VV |  | "výkop chodníky a sjezdy" 0,65"m2" * (129,5 + 15,5) "m" * 0,3 "30% strojně" |  | 28.275 | [11 empty] | VV | 2 | 2 | True | 0 | ROZPOCET
| VV |  | Součet |  | 54.375 | [11 empty] | VV | 2 | 4 | True | 1 | ROZPOCET
11 | K | 132212111 | Hloubení rýh š do 800 mm v soudržných horninách třídy těžitelnosti I, skupiny 3 ručně | m3 | 68.764 |  | 0 |  | základní | 4.493 | 308.9567 | 0 | 0 | 0 | 0 | 4 | K | 2 |  |  |  | ROZPOCET | 0 | 0 | 0 | 0 | 0 | 1 | 0 | 4 | 604688299
| PP |  | Hloubení rýh šířky do 800 mm ručně zapažených i nezapažených, s urovnáním dna do předepsaného profilu a spádu v hornině třídy těžitelnosti I skupiny 3 soudržných | [13 empty] | PP | 2
| Online PSC |  | https://podminky.urs.cz/item/CS_URS_2021_01/132212111 | [13 empty] | Online PSC | 2
| VV |  | "drenáž" 129,5 "m" * 0,30 "m2" |  | 38.85 | [11 empty] | VV | 2 | 2 | True | 0 | ROZPOCET
| VV |  | (1,78 + 1,28)/2*0,8*0,6 "přípojka UV4" |  | 0.734 | [11 empty] | VV | 2 | 2 | True | 0 | ROZPOCET
| VV |  | (1,59 + 1,35)/2*0,8*1,2 "přípojka UV5" |  | 1.411 | [11 empty] | VV | 2 | 2 | True | 0 | ROZPOCET
| VV |  | (1,27 + 1,22)/2*0,8*1,6 "přípojka UV6" |  | 1.594 | [11 empty] | VV | 2 | 2 | True | 0 | ROZPOCET
| VV |  | (1,07 + 1,01)/2*0,8*3,4 "přípojka UV7" |  | 2.829 | [11 empty] | VV | 2 | 2 | True | 0 | ROZPOCET
| VV |  | (1,33 + 1,54)/2*0,8*9,5 "přípojka UV8" |  | 10.906 | [11 empty] | VV | 2 | 2 | True | 0 | ROZPOCET
| VV |  | (1,32 + 1,51)/2*0,8*0,6 "přípojka UV9" |  | 0.679 | [11 empty] | VV | 2 | 2 | True | 0 | ROZPOCET
| VV |  | (1,40 + 1,01)/2*0,8*12,2 "přípojka UV10" |  | 11.761 | [11 empty] | VV | 2 | 2 | True | 0 | ROZPOCET
| VV |  | Součet |  | 68.764 | [11 empty] | VV | 2 | 4 | True | 1 | ROZPOCET
12 | K | 133212011 | Hloubení šachet v hornině třídy těžitelnosti I, skupiny 3, plocha výkopu do 4 m2 ručně | m3 | 4.9 |  | 0 |  | základní | 7.133 | 34.9517 | 0 | 0 | 0 | 0 | 4 | K | 2 |  |  |  | ROZPOCET | 0 | 0 | 0 | 0 | 0 | 1 | 0 | 4 | 2063697201
| PP |  | Hloubení šachet ručně zapažených i nezapažených v horninách třídy těžitelnosti I skupiny 3, půdorysná plocha výkopu do 4 m2 | [13 empty] | PP | 2
| Online PSC |  | https://podminky.urs.cz/item/CS_URS_2021_01/133212011 | [13 empty] | Online PSC | 2
| VV |  | "uvažováno 0,7 m3/vpust" 0,7*7 |  | 4.9 | [11 empty] | VV | 2 | 2 | True | 1 | ROZPOCET
13 | K | 151101101 | Zřízení příložného pažení a rozepření stěn rýh hl do 2 m | m2 | 74.785 |  | 0 |  | základní | 0.236 | 17.6493 | 0.00084 | 0.062819 | 0 | 0 | 4 | K | 2 |  |  |  | ROZPOCET | 0 | 0 | 0 | 0 | 0 | 1 | 0 | 4 | 673988523
| PP |  | Zřízení pažení a rozepření stěn rýh pro podzemní vedení příložné pro jakoukoliv mezerovitost, hloubky do 2 m | [13 empty] | PP | 2
| Online PSC |  | https://podminky.urs.cz/item/CS_URS_2021_01/151101101 | [13 empty] | Online PSC | 2
| VV |  | (1,78 + 1,28)/2*2*0,6 "přípojka UV4" |  | 1.836 | [11 empty] | VV | 2 | 2 | True | 0 | ROZPOCET
| VV |  | (1,59 + 1,35)/2*2*1,2 "přípojka UV5" |  | 3.528 | [11 empty] | VV | 2 | 2 | True | 0 | ROZPOCET
| VV |  | (1,27 + 1,22)/2*2*1,6 "přípojka UV6" |  | 3.984 | [11 empty] | VV | 2 | 2 | True | 0 | ROZPOCET
| VV |  | (1,07 + 1,01)/2*2*3,4 "přípojka UV7" |  | 7.072 | [11 empty] | VV | 2 | 2 | True | 0 | ROZPOCET
| VV |  | (1,33 + 1,54)/2*2*9,5 "přípojka UV8" |  | 27.265 | [11 empty] | VV | 2 | 2 | True | 0 | ROZPOCET
| VV |  | (1,32 + 1,51)/2*2*0,6 "přípojka UV9" |  | 1.698 | [11 empty] | VV | 2 | 2 | True | 0 | ROZPOCET
| VV |  | (1,40 + 1,01)/2*2*12,2 "přípojka UV10" |  | 29.402 | [11 empty] | VV | 2 | 2 | True | 0 | ROZPOCET
| VV |  | Součet |  | 74.785 | [11 empty] | VV | 2 | 4 | True | 1 | ROZPOCET
14 | K | 151101111 | Odstranění příložného pažení a rozepření stěn rýh hl do 2 m | m2 | 74.785 |  | 0 |  | základní | 0.216 | 16.1536 | 0 | 0 | 0 | 0 | 4 | K | 2 |  |  |  | ROZPOCET | 0 | 0 | 0 | 0 | 0 | 1 | 0 | 4 | 518736905
| PP |  | Odstranění pažení a rozepření stěn rýh pro podzemní vedení s uložením materiálu na vzdálenost do 3 m od kraje výkopu příložné, hloubky do 2 m | [13 empty] | PP | 2
| Online PSC |  | https://podminky.urs.cz/item/CS_URS_2021_01/151101111 | [13 empty] | Online PSC | 2
15 | K | 162351103 | Vodorovné přemístění do 500 m výkopku/sypaniny z horniny třídy těžitelnosti I, skupiny 1 až 3 | m3 | 122.7 |  | 0 |  | základní | 0.044 | 5.3988 | 0 | 0 | 0 | 0 | 4 | K | 2 |  |  |  | ROZPOCET | 0 | 0 | 0 | 0 | 0 | 1 | 0 | 4 | 1988159811
| PP |  | Vodorovné přemístění výkopku nebo sypaniny po suchu na obvyklém dopravním prostředku, bez naložení výkopku, avšak se složením bez rozhrnutí z horniny třídy těžitelnosti I skupiny 1 až 3 na vzdálenost přes 50 do 500 m | [13 empty] | PP | 2
| Online PSC |  | https://podminky.urs.cz/item/CS_URS_2021_01/162351103 | [13 empty] | Online PSC | 2
| VV |  | "odvoz ornice na meziskládku a zpět" 36,8*2 |  | 73.6 | [11 empty] | VV | 2 | 2 | True | 0 | ROZPOCET
| VV |  | "odvoz výkopku na meziskládku a zpět do zásypů" 24,55*2 |  | 49.1 | [11 empty] | VV | 2 | 2 | True | 0 | ROZPOCET
| VV |  | Součet |  | 122.7 | [11 empty] | VV | 2 | 4 | True | 1 | ROZPOCET
16 | K | 162751117 | Vodorovné přemístění přes 9 000 do 10000 m výkopku/sypaniny z horniny třídy těžitelnosti I skupiny 1 až 3 | m3 | 234.257 |  | 0 |  | základní | 0.087 | 20.3804 | 0 | 0 | 0 | 0 | 4 | K | 2 |  |  |  | ROZPOCET | 0 | 0 | 0 | 0 | 0 | 1 | 0 | 4 | 359678253
| PP |  | Vodorovné přemístění výkopku nebo sypaniny po suchu na obvyklém dopravním prostředku, bez naložení výkopku, avšak se složením bez rozhrnutí z horniny třídy těžitelnosti I skupiny 1 až 3 na vzdálenost přes 9 000 do 10 000 m | [13 empty] | PP | 2
| Online PSC |  | https://podminky.urs.cz/item/CS_URS_2022_01/162751117 | [13 empty] | Online PSC | 2
| VV |  | "odvoz na skládku přebytečného výkopku" 14,5 + 4,525 + 126,875 + 54,375 + 68,764 + 4,9 - 24,55 - 15,132 |  | 234.257 | [11 empty] | VV | 2 | 2 | True | 1 | ROZPOCET
17 | K | 162751119 | Příplatek k vodorovnému přemístění výkopku/sypaniny z horniny třídy těžitelnosti I, skupiny 1 až 3 ZKD 1000 m přes 10000 m | m3 | 1171.285 |  | 0 |  | základní | 0.005 | 5.8564 | 0 | 0 | 0 | 0 | 4 | K | 2 |  |  |  | ROZPOCET | 0 | 0 | 0 | 0 | 0 | 1 | 0 | 4 | -661652543
| PP |  | Vodorovné přemístění výkopku nebo sypaniny po suchu na obvyklém dopravním prostředku, bez naložení výkopku, avšak se složením bez rozhrnutí z horniny třídy těžitelnosti I skupiny 1 až 3 na vzdálenost Příplatek k ceně za každých dalších i započatých 1 000 m | [13 empty] | PP | 2
| Online PSC |  | https://podminky.urs.cz/item/CS_URS_2021_01/162751119 | [13 empty] | Online PSC | 2
| VV |  | "uvažováno celkem 15 km" 234,257*5 |  | 1171.285 | [11 empty] | VV | 2 | 2 | True | 1 | ROZPOCET
18 | K | 167151101 | Nakládání výkopku z hornin třídy těžitelnosti I skupiny 1 až 3 do 100 m3 | m3 | 402.353 |  | 0 |  | základní | 0.197 | 79.2635 | 0 | 0 | 0 | 0 | 4 | K | 2 |  |  |  | ROZPOCET | 0 | 0 | 0 | 0 | 0 | 1 | 0 | 4 | -2117452017
| PP |  | Nakládání, skládání a překládání neulehlého výkopku nebo sypaniny strojně nakládání, množství do 100 m3, z horniny třídy těžitelnosti I, skupiny 1 až 3 | [13 empty] | PP | 2
| Online PSC |  | https://podminky.urs.cz/item/CS_URS_2022_01/167151101 | [13 empty] | Online PSC | 2
| VV |  | "odvoz ornice na meziskládku a zpět" 36,8*2 |  | 73.6 | [11 empty] | VV | 2 | 2 | True | 0 | ROZPOCET
| VV |  | "kamenivo těžené" 72,5*0,2 |  | 14.5 | [11 empty] | VV | 2 | 2 | True | 0 | ROZPOCET
| VV |  | "kamenivo drcené" 18,1*0,25 |  | 4.525 | [11 empty] | VV | 2 | 2 | True | 0 | ROZPOCET
| VV |  | "odvoz výkopku na meziskládku a zpět do zásypů" (24,55+15,132)*2 |  | 79.364 | [11 empty] | VV | 2 | 2 | True | 0 | ROZPOCET
| VV |  | "odvoz na skládku přebytečného výkopku" 126,875 + 54,375 + 68,764 + 4,9 - 24,55 |  | 230.364 | [11 empty] | VV | 2 | 2 | True | 0 | ROZPOCET
| VV |  | Součet |  | 402.353 | [11 empty] | VV | 2 | 4 | True | 1 | ROZPOCET
19 | K | 171151112 | Uložení sypaniny z hornin nesoudržných kamenitých do násypů zhutněných strojně | m3 | 24.55 |  | 0 |  | základní | 0.185 | 4.5418 | 0 | 0 | 0 | 0 | 4 | K | 2 |  |  |  | ROZPOCET | 0 | 0 | 0 | 0 | 0 | 1 | 0 | 4 | 442733710
| PP |  | Uložení sypanin do násypů strojně s rozprostřením sypaniny ve vrstvách a s hrubým urovnáním zhutněných z hornin nesoudržných kamenitých | [13 empty] | PP | 2
| Online PSC |  | https://podminky.urs.cz/item/CS_URS_2021_01/171151112 | [13 empty] | Online PSC | 2
| VV |  | "zásyp chodníku za obrubou, chodník vpravo - plochy do 0,15m3/m" 0,15 * 112 |  | 16.8 | [11 empty] | VV | 2 | 2 | True | 0 | ROZPOCET
| VV |  | "zásyp chodníku za obrubou, chodník vlevo v nároží - 0,5m3/m" 0,5 * 15,5 |  | 7.75 | [11 empty] | VV | 2 | 2 | True | 0 | ROZPOCET
| VV |  | Součet |  | 24.55 | [11 empty] | VV | 2 | 4 | True | 1 | ROZPOCET
20 | K | 171201231 | Poplatek za uložení zeminy a kamení na recyklační skládce (skládkovné) kód odpadu 17 05 04 | t | 468.514 |  | 0 |  | základní | 0 | 0 | 0 | 0 | 0 | 0 | 4 | K | 2 |  |  |  | ROZPOCET | 0 | 0 | 0 | 0 | 0 | 1 | 0 | 4 | -198125281
| PP |  | Poplatek za uložení stavebního odpadu na recyklační skládce (skládkovné) zeminy a kamení zatříděného do Katalogu odpadů pod kódem 17 05 04 | [13 empty] | PP | 2
| Online PSC |  | https://podminky.urs.cz/item/CS_URS_2021_01/171201231 | [13 empty] | Online PSC | 2
| VV |  | "přebytečná zemina a kamení" 234,257*2 |  | 468.514 | [11 empty] | VV | 2 | 2 | True | 1 | ROZPOCET
21 | K | 174101101 | Zásyp jam, šachet rýh nebo kolem objektů sypaninou se zhutněním | m3 | 4.2 |  | 0 |  | základní | 0.299 | 1.2558 | 0 | 0 | 0 | 0 | 4 | K | 2 |  |  |  | ROZPOCET | 0 | 0 | 0 | 0 | 0 | 1 | 0 | 4 | 345811976
| PP |  | Zásyp sypaninou z jakékoliv horniny s uložením výkopku ve vrstvách se zhutněním jam, šachet, rýh nebo kolem objektů v těchto vykopávkách | [13 empty] | PP | 2
| VV |  | "obsyp UV tl. 20cm a dno tl 10cm - 0,6 m3/UV" 7*0,6 |  | 4.2 | [11 empty] | VV | 2 | 2 | True | 1 | ROZPOCET
| VV |  | "zásyp přípojek vpustí do úrovně pláně" | [13 empty] | VV | 2 | 1 | True | 0 | ROZPOCET
22 | M | 58331200 | štěrkopísek netříděný zásypový |  | 4.2 |  | 0 |  | základní | 0 | 0 | 1 | 4.2 | 0 | 0 | 8 | M | 2 |  |  |  | ROZPOCET | 0 | 0 | 0 | 0 | 0 | 1 | 0 | 4 | 1499199740
23 | K | 174101101R01 | Zásyp jam, šachet rýh nebo kolem objektů sypaninou se zhutněním - výkopkem | m3 | 15.132 |  | 0 |  | základní | 0.299 | 4.5245 | 0 | 0 | 0 | 0 | 4 | K | 2 |  |  |  | ROZPOCET | 0 | 0 | 0 | 0 | 0 | 1 | 0 | 4 | -628766153
| PP |  | Zásyp sypaninou z jakékoliv horniny s uložením výkopku ve vrstvách se zhutněním jam, šachet, rýh nebo kolem objektů v těchto vykopávkách | [13 empty] | PP | 2
| VV |  | (1,78 + 1,28-0,6-0,67)/2*0,8*0,6 "zásyp přípojky UV 4 do úrovně pláně" |  | 0.43 | [11 empty] | VV | 2 | 2 | True | 0 | ROZPOCET
| VV |  | (1,59 + 1,35-0,6-0,67)/2*0,8*1,2 "zásyp přípojky UV 5 do úrovně pláně" |  | 0.802 | [11 empty] | VV | 2 | 2 | True | 0 | ROZPOCET
| VV |  | (1,27 + 1,22-0,6-0,67)/2*0,8*1,6 "zásyp přípojky UV 6 do úrovně pláně" |  | 0.781 | [11 empty] | VV | 2 | 2 | True | 0 | ROZPOCET
| VV |  | (1,07 + 1,01-0,6-0,67)/2*0,8*3,4 "zásyp přípojky UV 7 do úrovně pláně" |  | 1.102 | [11 empty] | VV | 2 | 2 | True | 0 | ROZPOCET
| VV |  | (1,33 + 1,54-0,6-0,67)/2*0,8*9,5 "zásyp přípojky UV 8 do úrovně pláně" |  | 6.08 | [11 empty] | VV | 2 | 2 | True | 0 | ROZPOCET
| VV |  | (1,32 + 1,51-0,6-0,67)/2*0,8*0,6 "zásyp přípojky UV 9 do úrovně pláně" |  | 0.374 | [11 empty] | VV | 2 | 2 | True | 0 | ROZPOCET
| VV |  | (1,40 + 1,01-0,6-0,67)/2*0,8*12,2 "zásyp přípojky UV 10 do úrovně pláně" |  | 5.563 | [11 empty] | VV | 2 | 2 | True | 0 | ROZPOCET
| VV |  | Součet |  | 15.132 | [11 empty] | VV | 2 | 4 | True | 1 | ROZPOCET
24 | K | 175151101 | Obsypání potrubí strojně sypaninou bez prohození, uloženou do 3 m | m3 | 11.64 |  | 0 |  | základní | 0.435 | 5.0634 | 0 | 0 | 0 | 0 | 4 | K | 2 |  |  |  | ROZPOCET | 0 | 0 | 0 | 0 | 0 | 1 | 0 | 4 | -1203591730
| PP |  | Obsypání potrubí strojně sypaninou z vhodných třídy těžitelnosti I a II, skupiny 1 až 4 nebo materiálem připraveným podél výkopu ve vzdálenosti do 3 m od jeho kraje, pro jakoukoliv hloubku výkopu a míru zhutnění bez prohození sypaniny | [13 empty] | PP | 2
| Online PSC |  | https://podminky.urs.cz/item/CS_URS_2022_01/175151101 | [13 empty] | Online PSC | 2
| VV |  | "přípojky vpustí" 29,1*0,5*0,8 "štěrkopísek" |  | 11.64 | [11 empty] | VV | 2 | 2 | True | 0 | ROZPOCET
| VV |  | Součet |  | 11.64 | [11 empty] | VV | 2 | 4 | True | 1 | ROZPOCET
25 | M | 58331200.1 | štěrkopísek netříděný | t | 23.28 |  | 0 |  | základní | 0 | 0 | 1 | 23.28 | 0 | 0 | 8 | M | 2 |  |  |  | ROZPOCET | 0 | 0 | 0 | 0 | 0 | 1 | 0 | 4 | -1965997928
| PP |  | štěrkopísek netříděný | [13 empty] | PP | 2
| VV |  | 11,64*2 'Přepočtené koeficientem množství |  | 23.28 | [11 empty] | VV | 2 | 2 | False | 1 | ROZPOCET
26 | K | 181111111 | Plošná úprava terénu do 500 m2 zemina tř 1 až 4 nerovnosti do 100 mm v rovinně a svahu do 1:5 | m2 | 140 |  | 0 |  | základní | 0.09 | 12.6 | 0 | 0 | 0 | 0 | 4 | K | 2 |  |  |  | ROZPOCET | 0 | 0 | 0 | 0 | 0 | 1 | 0 | 4 | 979405384
| PP |  | Plošná úprava terénu v zemině tř. 1 až 4 s urovnáním povrchu bez doplnění ornice souvislé plochy do 500 m2 při nerovnostech terénu přes 50 do 100 mm v rovině nebo na svahu do 1:5 | [13 empty] | PP | 2
27 | K | 183405211 | Výsev trávníku hydroosevem na ornici | m2 | 140 |  | 0 |  | základní | 0.012 | 1.68 | 0.00127 | 0.1778 | 0 | 0 | 4 | K | 2 |  |  |  | ROZPOCET | 0 | 0 | 0 | 0 | 0 | 1 | 0 | 4 | 1129400333
| PP |  | Výsev trávníku hydroosevem na ornici | [13 empty] | PP | 2
28 | M | 00572410 | osivo směs travní parková | kg | 7 |  | 0 |  | základní | 0 | 0 | 0.001 | 0.007 | 0 | 0 | 8 | M | 2 |  |  |  | ROZPOCET | 0 | 0 | 0 | 0 | 0 | 1 | 0 | 4 | 908990788
| PP |  | osivo směs travní parková | [13 empty] | PP | 2
| VV |  | 140*0,05 |  | 7 | [11 empty] | VV | 2 | 2 | True | 1 | ROZPOCET
| D | 2 | Zakládání |  |  |  | 0 |  |  |  | 82.3775 |  | 11.5367 |  | 0 | 1 | D | 1 |  |  |  | ROZPOCET | [6 empty] | 0
29 | K | 211561111 | Výplň odvodňovacích žeber nebo trativodů kamenivem hrubým drceným frakce 4 až 16 mm | m3 | 28.49 |  | 0 |  | základní | 0.92 | 26.2108 | 0 | 0 | 0 | 0 | 4 | K | 2 |  |  |  | ROZPOCET | 0 | 0 | 0 | 0 | 0 | 1 | 0 | 4 | 2012659548
| PP |  | Výplň kamenivem do rýh odvodňovacích žeber nebo trativodů bez zhutnění, s úpravou povrchu výplně kamenivem hrubým drceným frakce 4 až 16 mm | [13 empty] | PP | 2
| VV |  | "drenáž" 129,5 "m" * 0,22 "m2" |  | 28.49 | [11 empty] | VV | 2 | 2 | True | 1 | ROZPOCET
30 | K | 211971122 | Zřízení opláštění žeber nebo trativodů geotextilií v rýze nebo zářezu přes 1:2 š přes 2,5 m | m2 | 259 |  | 0 |  | základní | 0.111 | 28.749 | 0.00027 | 0.06993 | 0 | 0 | 4 | K | 2 |  |  |  | ROZPOCET | 0 | 0 | 0 | 0 | 0 | 1 | 0 | 4 | -748555899
| PP |  | Zřízení opláštění výplně z geotextilie odvodňovacích žeber nebo trativodů v rýze nebo zářezu se stěnami svislými nebo šikmými o sklonu přes 1:2 při rozvinuté šířce opláštění přes 2,5 m | [13 empty] | PP | 2
| VV |  | 129,5 "m" * 2,0 "m" |  | 259 | [11 empty] | VV | 2 | 2 | True | 1 | ROZPOCET
31 | M | 69311198 | geotextilie netkaná separační, ochranná, filtrační, drenážní PES(70%)+PP(30%) 250g/m2 | m2 | 271.95 |  | 0 |  | základní | 0 | 0 | 0.00025 | 0.067987 | 0 | 0 | 8 | M | 2 |  |  |  | ROZPOCET | 0 | 0 | 0 | 0 | 0 | 1 | 0 | 4 | -983586808
| PP |  | geotextilie netkaná separační, ochranná, filtrační, drenážní PES(70%)+PP(30%) 250g/m2 | [13 empty] | PP | 2
| VV |  | 259*1,05 'Přepočtené koeficientem množství |  | 271.95 | [11 empty] | VV | 2 | 2 | False | 1 | ROZPOCET
32 | K | 212572111 | Lože pro trativody ze štěrkopísku tříděného | m3 | 5.828 |  | 0 |  | základní | 1.231 | 7.1743 | 1.9205 | 11.1927 | 0 | 0 | 4 | K | 2 |  |  |  | ROZPOCET | 0 | 0 | 0 | 0 | 0 | 1 | 0 | 4 | -1464107665
| PP |  | Lože pro trativody ze štěrkopísku tříděného | [13 empty] | PP | 2
| VV |  | 129,5*0,45*0,10 |  | 5.828 | [11 empty] | VV | 2 | 2 | True | 1 | ROZPOCET
33 | K | 212755214 | Trativody z drenážních trubek plastových flexibilních D 100 mm bez lože | m | 129.5 |  | 0 |  | základní | 0.045 | 5.8275 | 0.00049 | 0.063455 | 0 | 0 | 4 | K | 2 |  |  |  | ROZPOCET | 0 | 0 | 0 | 0 | 0 | 1 | 0 | 4 | 1021266522
| VV |  | 129,5 |  | 129.5 | [11 empty] | VV | 2 | 2 | True | 1 | ROZPOCET
34 | K | 213141111 | Zřízení vrstvy z geotextilie v rovině nebo ve sklonu do 1:5 š do 3 m | m2 | 248.55 |  | 0 |  | základní | 0.058 | 14.4159 | 0.0001 | 0.024855 | 0 | 0 | 4 | K | 2 |  |  |  | ROZPOCET | 0 | 0 | 0 | 0 | 0 | 1 | 0 | 4 | 953478665
| PP |  | Zřízení vrstvy z geotextilie filtrační, separační, odvodňovací, ochranné, výztužné nebo protierozní v rovině nebo ve sklonu do 1:5, šířky do 3 m | [13 empty] | PP | 2
| Online PSC |  | https://podminky.urs.cz/item/CS_URS_2021_01/213141111 | [13 empty] | Online PSC | 2
35 | M | 69311270 | geotextilie netkaná separační, ochranná, filtrační, drenážní PES 400g/m2 | m2 | 294.407 |  | 0 |  | základní | 0 | 0 | 0.0004 | 0.11776 | 0 | 0 | 8 | M | 2 |  |  |  | ROZPOCET | 0 | 0 | 0 | 0 | 0 | 1 | 0 | 4 | 1561432265
| PP |  | geotextilie netkaná separační, ochranná, filtrační, drenážní PES 400g/m2 | [13 empty] | PP | 2
| VV |  | 248,55*1,1845 'Přepočtené koeficientem množství |  | 294.407 | [11 empty] | VV | 2 | 2 | False | 1 | ROZPOCET
| D | 4 | Vodorovné konstrukce |  |  |  | 0 |  |  |  | 0 |  | 0 |  | 0 | 1 | D | 1 |  |  |  | ROZPOCET | [6 empty] | 0
| D | 5 | Komunikace pozemní |  |  |  | 0 |  |  |  | 166.7049 |  | 44.1981 |  | 0 | 1 | D | 1 |  |  |  | ROZPOCET | [6 empty] | 0
36 | K | 564770011 | Provizorní kryt z kameniva hrubého drceného tl 250 mm | m2 | 24.6 |  | 0 |  | základní | 0.033 | 0.8118 | 0 | 0 | 0 | 0 | 4 | K | 2 |  |  |  | ROZPOCET | 0 | 0 | 0 | 0 | 0 | 1 | 0 | 4 | -337534830
| PP |  | Podklad nebo kryt z kameniva hrubého drceného fr. 16/63 s výplní fr. 8-16 mm s rozprostřením a zhutněním, po zhutnění tl. 250 mm | [13 empty] | PP | 2
| VV |  | "sjezdy za obrubou z hutněné ŠD" 6,9 + 6,8 + 3,8 + 3,2 + 3,9 |  | 24.6 | [11 empty] | VV | 2 | 2 | True | 1 | ROZPOCET
37 | K | 564871111 | Podklad ze štěrkodrtě ŠD tl 250 mm | m2 | 191.4 |  | 0 |  | základní | 0.031 | 5.9334 | 0 | 0 | 0 | 0 | 4 | K | 2 |  |  |  | ROZPOCET | 0 | 0 | 0 | 0 | 0 | 1 | 0 | 4 | -714603992
| PP |  | Podklad ze štěrkodrti ŠD s rozprostřením a zhutněním, po zhutnění tl. 250 mm | [13 empty] | PP | 2
| Online PSC |  | https://podminky.urs.cz/item/CS_URS_2021_01/564871111 | [13 empty] | Online PSC | 2
| VV |  | "konstrukční vrstva chodníků a sjezdů" 161,30 + 30,10 |  | 191.4 | [11 empty] | VV | 2 | 2 | True | 1 | ROZPOCET
38 | K | 564871116 | Podklad ze štěrkodrtě ŠD tl. 300 mm | m2 | 248.55 |  | 0 |  | základní | 0.041 | 10.1906 | 0 | 0 | 0 | 0 | 4 | K | 2 |  |  |  | ROZPOCET | 0 | 0 | 0 | 0 | 0 | 1 | 0 | 4 | -1487721720
| PP |  | Podklad ze štěrkodrti ŠD s rozprostřením a zhutněním, po zhutnění tl. 300 mm | [13 empty] | PP | 2
| Online PSC |  | https://podminky.urs.cz/item/CS_URS_2021_01/564871116 | [13 empty] | Online PSC | 2
| VV |  | "výměnná vrstva chodníků a sjezdů" 144,0 + 9,2 + 30,10 |  | 183.3 | [11 empty] | VV | 2 | 2 | True | 0 | ROZPOCET
| VV |  | "přesah pod obrubníky" (0,3 + 0,15) * (129,5 + 15,5) |  | 65.25 | [11 empty] | VV | 2 | 2 | True | 0 | ROZPOCET
| VV |  | Součet |  | 248.55 | [11 empty] | VV | 2 | 4 | True | 1 | ROZPOCET
39 | K | 596211110 | Kladení zámkové dlažby komunikací pro pěší ručně tl 60 mm skupiny A pl do 50 m2 | m2 | 161.3 |  | 0 |  | základní | 0.72 | 116.136 | 0.08922 | 14.3912 | 0 | 0 | 4 | K | 2 |  |  |  | ROZPOCET | 0 | 0 | 0 | 0 | 0 | 1 | 0 | 4 | -1624336909
| PP |  | Kladení dlažby z betonových zámkových dlaždic komunikací pro pěší ručně s ložem z kameniva těženého nebo drceného tl. do 40 mm, s vyplněním spár s dvojitým hutněním, vibrováním a se smetením přebytečného materiálu na krajnici tl. 60 mm skupiny A, pro plochy do 50 m2 | [13 empty] | PP | 2
| Online PSC |  | https://podminky.urs.cz/item/CS_URS_2022_01/596211110 | [13 empty] | Online PSC | 2
| VV |  | "nový chodník - dlažba přírodní" 32,7 + 11,5 + 11,4 + 11,0 + 11,2 + 51,4 + 14,8 |  | 144 | [11 empty] | VV | 2 | 2 | True | 0 | ROZPOCET
| VV |  | "chodník - varovný pás - červená pro nevidomé" 1,85 + 0,40 + 0,40 + 0,40 + 0,40 + 0,40 + 0,40 + 0,40 + 0,40 + 0,40 + 0,60 + 1,55 + 1,60 |  | 9.2 | [11 empty] | VV | 2 | 2 | True | 0 | ROZPOCET
| VV |  | "oprava stávajícího chodníku" 8,1 |  | 8.1 | [11 empty] | VV | 2 | 2 | True | 0 | ROZPOCET
| VV |  | Součet |  | 161.3 | [11 empty] | VV | 2 | 4 | True | 1 | ROZPOCET
40 | M | 59245006 | dlažba tvar obdélník betonová pro nevidomé 200x100x60mm barevná | m2 | 9.66 |  | 0 |  | základní | 0 | 0 | 0.131 | 1.2655 | 0 | 0 | 8 | M | 2 |  |  |  | ROZPOCET | 0 | 0 | 0 | 0 | 0 | 1 | 0 | 4 | -736484350
| PP |  | dlažba tvar obdélník betonová pro nevidomé 200x100x60mm barevná | [13 empty] | PP | 2
| VV |  | 9,2*1,05 'Přepočtené koeficientem množství |  | 9.66 | [11 empty] | VV | 2 | 2 | False | 1 | ROZPOCET
41 | M | 59245018 | dlažba tvar obdélník betonová 200x100x60mm přírodní | m2 | 150.406 |  | 0 |  | základní | 0 | 0 | 0.131 | 19.7032 | 0 | 0 | 8 | M | 2 |  |  |  | ROZPOCET | 0 | 0 | 0 | 0 | 0 | 1 | 0 | 4 | -1864828859
| PP |  | dlažba tvar obdélník betonová 200x100x60mm přírodní | [13 empty] | PP | 2
| VV |  | "nový chodník" 144 |  | 144 | [11 empty] | VV | 2 | 2 | True | 0 | ROZPOCET
| VV |  | "oprava stávajícího, uvažováno 25% nového materiálu" 8,1*0,25 |  | 2.025 | [11 empty] | VV | 2 | 2 | True | 0 | ROZPOCET
| VV |  | Součet |  | 146.025 | [11 empty] | VV | 2 | 4 | True | 1 | ROZPOCET
| VV |  | 146,025*1,03 'Přepočtené koeficientem množství |  | 150.406 | [11 empty] | VV | 2 | 2 | False | 1 | ROZPOCET
42 | K | 596211114 | Příplatek za kombinaci dvou barev u kladení betonových dlažeb komunikací pro pěší ručně tl 60 mm skupiny A | m2 | 153.2 |  | 0 |  | základní | 0.06 | 9.192 | 0 | 0 | 0 | 0 | 4 | K | 2 |  |  |  | ROZPOCET | 0 | 0 | 0 | 0 | 0 | 1 | 0 | 4 | -1163079340
| PP |  | Kladení dlažby z betonových zámkových dlaždic komunikací pro pěší ručně s ložem z kameniva těženého nebo drceného tl. do 40 mm, s vyplněním spár s dvojitým hutněním, vibrováním a se smetením přebytečného materiálu na krajnici tl. 60 mm skupiny A, pro plochy Příplatek k cenám za dlažbu z prvků dvou barev | [13 empty] | PP | 2
| Online PSC |  | https://podminky.urs.cz/item/CS_URS_2022_01/596211114 | [13 empty] | Online PSC | 2
| VV |  | 144,0 + 9,2 |  | 153.2 | [11 empty] | VV | 2 | 2 | True | 1 | ROZPOCET
43 | K | 596212210 | Kladení zámkové dlažby pozemních komunikací ručně tl 80 mm skupiny A pl do 50 m2 | m2 | 30.1 |  | 0 |  | základní | 0.757 | 22.7857 | 0.11162 | 3.3598 | 0 | 0 | 4 | K | 2 |  |  |  | ROZPOCET | 0 | 0 | 0 | 0 | 0 | 1 | 0 | 4 | -794371379
| PP |  | Kladení dlažby z betonových zámkových dlaždic pozemních komunikací ručně s ložem z kameniva těženého nebo drceného tl. do 50 mm, s vyplněním spár, s dvojitým hutněním vibrováním a se smetením přebytečného materiálu na krajnici tl. 80 mm skupiny A, pro plochy do 50 m2 | [13 empty] | PP | 2
| Online PSC |  | https://podminky.urs.cz/item/CS_URS_2022_01/596212210 | [13 empty] | Online PSC | 2
| VV |  | "sjezd, barva přírodní" 4,0 + 4,3 + 4,3 + 4,3 + 4,3 |  | 21.2 | [11 empty] | VV | 2 | 2 | True | 0 | ROZPOCET
| VV |  | "varovné pásy sjezdů" 1,70 + 1,80 + 1,80 + 1,80 + 1,80 |  | 8.9 | [11 empty] | VV | 2 | 2 | True | 0 | ROZPOCET
| VV |  | Součet |  | 30.1 | [11 empty] | VV | 2 | 4 | True | 1 | ROZPOCET
44 | M | 59245226 | dlažba tvar obdélník betonová pro nevidomé 200x100x80mm barevná | m2 | 9.345 |  | 0 |  | základní | 0 | 0 | 0.175 | 1.6354 | 0 | 0 | 8 | M | 2 |  |  |  | ROZPOCET | 0 | 0 | 0 | 0 | 0 | 1 | 0 | 4 | -1540089807
| PP |  | dlažba tvar obdélník betonová pro nevidomé 200x100x80mm barevná | [13 empty] | PP | 2
| VV |  | 8,9*1,05 'Přepočtené koeficientem množství |  | 9.345 | [11 empty] | VV | 2 | 2 | False | 1 | ROZPOCET
45 | M | 59245020 | dlažba tvar obdélník betonová 200x100x80mm přírodní | m2 | 21.836 |  | 0 |  | základní | 0 | 0 | 0.176 | 3.8431 | 0 | 0 | 8 | M | 2 |  |  |  | ROZPOCET | 0 | 0 | 0 | 0 | 0 | 1 | 0 | 4 | -948696675
| PP |  | dlažba tvar obdélník betonová 200x100x80mm přírodní | [13 empty] | PP | 2
| VV |  | 21,2*1,03 'Přepočtené koeficientem množství |  | 21.836 | [11 empty] | VV | 2 | 2 | False | 1 | ROZPOCET
46 | K | 596212214 | Příplatek za kombinaci dvou barev u betonových dlažeb pozemních komunikací ručně tl 80 mm skupiny A | m2 | 30.1 |  | 0 |  | základní | 0.055 | 1.6555 | 0 | 0 | 0 | 0 | 4 | K | 2 |  |  |  | ROZPOCET | 0 | 0 | 0 | 0 | 0 | 1 | 0 | 4 | 1034787740
| PP |  | Kladení dlažby z betonových zámkových dlaždic pozemních komunikací ručně s ložem z kameniva těženého nebo drceného tl. do 50 mm, s vyplněním spár, s dvojitým hutněním vibrováním a se smetením přebytečného materiálu na krajnici tl. 80 mm skupiny A, pro plochy Příplatek k cenám za dlažbu z prvků dvou barev | [13 empty] | PP | 2
| Online PSC |  | https://podminky.urs.cz/item/CS_URS_2022_01/596212214 | [13 empty] | Online PSC | 2
| D | 8 | Trubní vedení |  |  |  | 0 |  |  |  | 93.3842 |  | 8.2703 |  | 0 | 1 | D | 1 |  |  |  | ROZPOCET | [6 empty] | 0
47 | K | 871315231 | Kanalizační potrubí z tvrdého PVC jednovrstvé tuhost třídy SN10 DN 160 | m | 29.1 |  | 0 |  | základní | 0.292 | 8.4972 | 0.00248 | 0.072168 | 0 | 0 | 4 | K | 2 |  |  |  | ROZPOCET | 0 | 0 | 0 | 0 | 0 | 1 | 0 | 4 | 136518072
| PP |  | Kanalizační potrubí z tvrdého PVC v otevřeném výkopu ve sklonu do 20 %, hladkého plnostěnného jednovrstvého, tuhost třídy SN 10 DN 160 | [13 empty] | PP | 2
| Online PSC |  | https://podminky.urs.cz/item/CS_URS_2021_01/871315231 | [13 empty] | Online PSC | 2
| VV |  | "přípojky vpustí" (0,6 + 1,2 + 1,6 + 3,4 + 9,5 + 0,6 + 12,2) |  | 29.1 | [11 empty] | VV | 2 | 2 | True | 1 | ROZPOCET
48 | K | 451573111 | Lože pod potrubí otevřený výkop ze štěrkopísku | m3 | 2.328 |  | 0 |  | základní | 1.317 | 3.066 | 0 | 0 | 0 | 0 | 4 | K | 2 |  |  |  | ROZPOCET | 0 | 0 | 0 | 0 | 0 | 1 | 0 | 4 | 796915911
| PP |  | Lože pod potrubí, stoky a drobné objekty v otevřeném výkopu z písku a štěrkopísku do 63 mm | [13 empty] | PP | 2
| Online PSC |  | https://podminky.urs.cz/item/CS_URS_2021_01/451573111 | [13 empty] | Online PSC | 2
| VV |  | 29,1*0,1*0,8 |  | 2.328 | [11 empty] | VV | 2 | 2 | True | 1 | ROZPOCET
49 | K | 895941311 | Zřízení vpusti kanalizační uliční z betonových dílců typ UVB-50 | kus | 7 |  | 0 |  | základní | 5.024 | 35.168 | 0.14494 | 1.0146 | 0 | 0 | 4 | K | 2 |  |  |  | ROZPOCET | 0 | 0 | 0 | 0 | 0 | 1 | 0 | 4 | -101811962
| PP |  | Zřízení vpusti kanalizační uliční z betonových dílců typ UVB-50, v položce zahrnuto rovněž vlastní napojení přípojek in-situ vč. D+M potřebných kolen | [13 empty] | PP | 2
| Online PSC |  | https://podminky.urs.cz/item/CS_URS_2021_01/895941311 | [13 empty] | Online PSC | 2
50 | M | BTL.0006311.URS | prstenec betonový pro uliční vpusť vyrovnávací TBV-Q 390/60/10a, 39x6x13cm | kus | 7 |  | 0 |  | základní | 0 | 0 | 0.027 | 0.189 | 0 | 0 | 8 | M | 2 |  |  |  | ROZPOCET | 0 | 0 | 0 | 0 | 0 | 1 | 0 | 4 | 561403705
| PP |  | prstenec betonový pro uliční vpusť vyrovnávací TBV-Q 390/60/10a, 39x6x13cm | [13 empty] | PP | 2
51 | M | BTL.0006308.URS | skruž betonová pro uliční vpusť horní TBV-Q 450/570/5d, 45x57x5cm | kus | 7 |  | 0 |  | základní | 0 | 0 | 0.111 | 0.777 | 0 | 0 | 8 | M | 2 |  |  |  | ROZPOCET | 0 | 0 | 0 | 0 | 0 | 1 | 0 | 4 | 2110644869
| PP |  | skruž betonová pro uliční vpusť horní TBV-Q 450/570/5d, 45x57x5cm | [13 empty] | PP | 2
52 | M | BTL.0006310.URS | skruž betonová pro uliční vpusť středová TBV-Q 450/295/6a 45x29,5x5cm | kus | 4 |  | 0 |  | základní | 0 | 0 | 0.057 | 0.228 | 0 | 0 | 8 | M | 2 |  |  |  | ROZPOCET | 0 | 0 | 0 | 0 | 0 | 1 | 0 | 4 | 1642753540
| PP |  | skruž betonová pro uliční vpusť středová TBV-Q 450/295/6a 45x29,5x5cm | [13 empty] | PP | 2
53 | M | BTL.0006309.URS | skruž betonová pro uliční vpusť středová TBV-Q 450/195/6b, 45x19,5x5cm | kus | 1 |  | 0 |  | základní | 0 | 0 | 0.04 | 0.04 | 0 | 0 | 8 | M | 2 |  |  |  | ROZPOCET | 0 | 0 | 0 | 0 | 0 | 1 | 0 | 4 | -672372656
| PP |  | skruž betonová pro uliční vpusť středová TBV-Q 450/195/6b, 45x19,5x5cm | [13 empty] | PP | 2
54 | M | BTL.0006305.URS | skruž betonová pro uliční vpusťs výtokovým otvorem PVC TBV-Q 450/350/3a, 45x35x5cm | kus | 7 |  | 0 |  | základní | 0 | 0 | 0.08 | 0.56 | 0 | 0 | 8 | M | 2 |  |  |  | ROZPOCET | 0 | 0 | 0 | 0 | 0 | 1 | 0 | 4 | -352227021
| PP |  | skruž betonová pro uliční vpusťs výtokovým otvorem PVC TBV-Q 450/350/3a, 45x35x5cm | [13 empty] | PP | 2
55 | M | BET.ZBKTBV2A4530D | ULIČNÍ VPUSŤ(DNO) TBV-Q 2a/450/300 dno s kalovou prohlubní | kus | 7 |  | 0 |  | základní | 0 | 0 | 0.069 | 0.483 | 0 | 0 | 8 | M | 2 |  |  |  | ROZPOCET | 0 | 0 | 0 | 0 | 0 | 1 | 0 | 4 | -1116818910
| PP |  | ULIČNÍ VPUSŤ(DNO) TBV-Q 2a/450/300 dno s kalovou prohlubní | [13 empty] | PP | 2
56 | K | 89594R02 | Napojení trativodu do tělesa betonových uličních vpustí (s odvrtáním, utěsněním) | kus | 8 |  | 0 |  | základní | 4.198 | 33.584 | 0.3409 | 2.7272 | 0 | 0 | 4 | K | 2 |  |  |  | ROZPOCET | 0 | 0 | 0 | 0 | 0 | 1 | 0 | 4 | -1861659156
| PP |  | jádrové vrtání, napojení, vložení šachtové vložky, utěsnění vč. dodávky všech kompontent pro napojení | [13 empty] | PP | 2
57 | K | 899203112 | Osazení mříží litinových včetně rámů a košů na bahno pro třídu zatížení B12, C250 | kus | 7 |  | 0 |  | základní | 1.867 | 13.069 | 0.21734 | 1.5214 | 0 | 0 | 4 | K | 2 |  |  |  | ROZPOCET | 0 | 0 | 0 | 0 | 0 | 1 | 0 | 4 | 713136850
| PP |  | Osazení mříží litinových včetně rámů a košů na bahno pro třídu zatížení B125, C250 | [13 empty] | PP | 2
58 | M | R01 | Uliční vpust obrubníková vtoková mříž C250 NISA | kus | 7 |  | 0 |  | základní | 0 | 0 | 0.09 | 0.63 | 0 | 0 | 8 | M | 2 |  |  |  | ROZPOCET | 0 | 0 | 0 | 0 | 0 | 1 | 0 | 4 | -1785758827
| PP |  | Uliční vpust obrubníková vtoková mříž B125 radbuza se zámkem | [13 empty] | PP | 2
| P |  | Poznámka k položce: Rámy s mříží pro uliční vpusti slouží k odvodu dešťových vod. Dělí se podle únosnosti a materiálu užitého při výrobě či kombinací těchto materiálů. | [13 empty] | P | 2
59 | M | KSI.UA4 | Betonová uliční vpusť, koš kalový, A4 vysoký v.600 pro 500x500 | kus | 7 |  | 0 |  | základní | 0 | 0 | 0.004 | 0.028 | 0 | 0 | 8 | M | 2 |  |  |  | ROZPOCET | 0 | 0 | 0 | 0 | 0 | 1 | 0 | 4 | 323666672
| PP |  | Betonová uliční vpusť, koš kalový, A4 vysoký v.600 pro 500x500 | [13 empty] | PP | 2
| D | 9 | Ostatní konstrukce a práce, bourání |  |  |  | 0 |  |  |  | 158.3621 |  | 89.2441 |  | 0.027 | 1 | D | 1 |  |  |  | ROZPOCET | [6 empty] | 0
60 | K | 914111121 | Montáž svislé dopravní značky do velikosti 2 m2 objímkami na sloupek nebo konzolu | kus | 3 |  | 0 |  | základní | 0.41 | 1.23 | 0.00105 | 0.00315 | 0 | 0 | 4 | K | 2 |  |  |  | ROZPOCET | 0 | 0 | 0 | 0 | 0 | 1 | 0 | 4 | 307817885
| PP |  | Montáž svislé dopravní značky základní velikosti do 2 m2 objímkami na sloupky nebo konzoly | [13 empty] | PP | 2
| Online PSC |  | https://podminky.urs.cz/item/CS_URS_2021_01/914111121 | [13 empty] | Online PSC | 2
61 | K | 914511111 | Montáž sloupku dopravních značek délky do 3,5 m s betonovým základem | kus | 3 |  | 0 |  | základní | 0.416 | 1.248 | 0.10941 | 0.32823 | 0 | 0 | 4 | K | 2 |  |  |  | ROZPOCET | 0 | 0 | 0 | 0 | 0 | 1 | 0 | 4 | 1964790218
| PP |  | Montáž sloupku dopravních značek délky do 3,5 m do betonového základu | [13 empty] | PP | 2
| Online PSC |  | https://podminky.urs.cz/item/CS_URS_2021_01/914511111 | [13 empty] | Online PSC | 2
62 | M | 40445230 | sloupek pro dopravní značku Zn D 70mm v 3,5m | kus | 3 |  | 0 |  | základní | 0 | 0 | 0.0065 | 0.0195 | 0 | 0 | 8 | M | 2 |  |  |  | ROZPOCET | 0 | 0 | 0 | 0 | 0 | 1 | 0 | 4 | -1602073495
| PP |  | sloupek pro dopravní značku Zn D 70mm v 3,5m | [13 empty] | PP | 2
63 | K | 916131213 | Osazení silničního obrubníku betonového stojatého s boční opěrou do lože z betonu prostého | m | 140.5 |  | 0 |  | základní | 0.268 | 37.654 | 0.1554 | 21.8337 | 0 | 0 | 4 | K | 2 |  |  |  | ROZPOCET | 0 | 0 | 0 | 0 | 0 | 1 | 0 | 4 | -1538834905
| PP |  | Osazení silničního obrubníku betonového se zřízením lože, s vyplněním a zatřením spár cementovou maltou stojatého s boční opěrou z betonu prostého, do lože z betonu prostého | [13 empty] | PP | 2
| Online PSC |  | https://podminky.urs.cz/item/CS_URS_2022_01/916131213 | [13 empty] | Online PSC | 2
| VV |  | "silniční zvýšený + 12 cm - 1000/150/250" 22,75 + 9,5 + 9,25 + 9,0 + 9,25 + 39,5 + 8,75 |  | 108 | [11 empty] | VV | 2 | 2 | True | 0 | ROZPOCET
| VV |  | "silniční nájezdový - 1000/150/150" 8,0 + 4,5 + 4,5 + 4,5 + 4,5 + 3,25 +3,25 |  | 32.5 | [11 empty] | VV | 2 | 2 | True | 0 | ROZPOCET
| VV |  | Součet |  | 140.5 | [11 empty] | VV | 2 | 4 | True | 1 | ROZPOCET
64 | M | 59217029 | obrubník betonový silniční nájezdový 1000x150x150mm | m | 33.15 |  | 0 |  | základní | 0 | 0 | 0.0483 | 1.6011 | 0 | 0 | 8 | M | 2 |  |  |  | ROZPOCET | 0 | 0 | 0 | 0 | 0 | 1 | 0 | 4 | 1854329077
| PP |  | obrubník betonový silniční nájezdový 1000x150x150mm | [13 empty] | PP | 2
| VV |  | 8,0 + 4,5 + 4,5 + 4,5 + 4,5 + 3,25 +3,25 |  | 32.5 | [11 empty] | VV | 2 | 2 | True | 1 | ROZPOCET
| VV |  | 32,5*1,02 'Přepočtené koeficientem množství |  | 33.15 | [11 empty] | VV | 2 | 2 | False | 1 | ROZPOCET
65 | M | 59217031 | obrubník betonový silniční 1000x150x250mm | m | 110.16 |  | 0 |  | základní | 0 | 0 | 0.08 | 8.8128 | 0 | 0 | 8 | M | 2 |  |  |  | ROZPOCET | 0 | 0 | 0 | 0 | 0 | 1 | 0 | 4 | 1700819567
| PP |  | obrubník betonový silniční 1000x150x250mm | [13 empty] | PP | 2
| VV |  | 22,75 + 9,5 + 9,25 + 9,0 + 9,25 + 39,5 + 8,75 |  | 108 | [11 empty] | VV | 2 | 2 | True | 1 | ROZPOCET
| VV |  | 108*1,02 'Přepočtené koeficientem množství |  | 110.16 | [11 empty] | VV | 2 | 2 | False | 1 | ROZPOCET
66 | K | 916132113 | Osazení obruby z betonové přídlažby s boční opěrou do lože z betonu prostého | m | 137 |  | 0 |  | základní | 0.247 | 33.839 | 0.12095 | 16.5702 | 0 | 0 | 4 | K | 2 |  |  |  | ROZPOCET | 0 | 0 | 0 | 0 | 0 | 1 | 0 | 4 | -1168795498
| PP |  | Osazení silniční obruby z betonové přídlažby (krajníků) s ložem tl. přes 50 do 100 mm, s vyplněním a zatřením spár cementovou maltou šířky do 250 mm s boční opěrou z betonu prostého, do lože z betonu prostého | [13 empty] | PP | 2
| Online PSC |  | https://podminky.urs.cz/item/CS_URS_2022_01/916132113 | [13 empty] | Online PSC | 2
| VV |  | 121,5+15,5 |  | 137 | [11 empty] | VV | 2 | 2 | True | 1 | ROZPOCET
67 | M | 59218002 | krajník betonový silniční 500x250x80mm | m | 139.74 |  | 0 |  | základní | 0 | 0 | 0.056 | 7.8254 | 0 | 0 | 8 | M | 2 |  |  |  | ROZPOCET | 0 | 0 | 0 | 0 | 0 | 1 | 0 | 4 | -104319175
| PP |  | krajník betonový silniční 500x250x80mm | [13 empty] | PP | 2
| VV |  | 137*1,02 'Přepočtené koeficientem množství |  | 139.74 | [11 empty] | VV | 2 | 2 | False | 1 | ROZPOCET
68 | K | 916231213 | Osazení chodníkového obrubníku betonového stojatého s boční opěrou do lože z betonu prostého | m | 152 |  | 0 |  | základní | 0.239 | 36.328 | 0.1295 | 19.684 | 0 | 0 | 4 | K | 2 |  |  |  | ROZPOCET | 0 | 0 | 0 | 0 | 0 | 1 | 0 | 4 | 1922149059
| PP |  | Osazení chodníkového obrubníku betonového se zřízením lože, s vyplněním a zatřením spár cementovou maltou stojatého s boční opěrou z betonu prostého, do lože z betonu prostého | [13 empty] | PP | 2
| Online PSC |  | https://podminky.urs.cz/item/CS_URS_2022_01/916231213 | [13 empty] | Online PSC | 2
| VV |  | "obrubník 1000/80/250" 123,0 + 16,0 |  | 139 | [11 empty] | VV | 2 | 2 | True | 0 | ROZPOCET
| VV |  | "obnova - sjezd č.p. 2149" 1,5+2,5 + "obnova - sjezd č.p. 2150 " 1,5 + 1,5 |  | 7 | [11 empty] | VV | 2 | 2 | True | 0 | ROZPOCET
| VV |  | "obnova - chodník" 6,0 |  | 6 | [11 empty] | VV | 2 | 2 | True | 0 | ROZPOCET
| VV |  | Součet |  | 152 | [11 empty] | VV | 2 | 4 | True | 1 | ROZPOCET
69 | M | 59217017 | obrubník betonový chodníkový 1000x100x250mm | m | 155.04 |  | 0 |  | základní | 0 | 0 | 0.05612 | 8.7008 | 0 | 0 | 8 | M | 2 |  |  |  | ROZPOCET | 0 | 0 | 0 | 0 | 0 | 1 | 0 | 4 | -693560345
| PP |  | obrubník betonový chodníkový 1000x100x250mm | [13 empty] | PP | 2
| VV |  | 152*1,02 'Přepočtené koeficientem množství |  | 155.04 | [11 empty] | VV | 2 | 2 | False | 1 | ROZPOCET
70 | K | 916991121 | Lože pod obrubníky, krajníky nebo obruby z dlažebních kostek z betonu prostého | m3 | 1.713 |  | 0 |  | základní | 1.442 | 2.4701 | 2.2563 | 3.8651 | 0 | 0 | 4 | K | 2 |  |  |  | ROZPOCET | 0 | 0 | 0 | 0 | 0 | 1 | 0 | 4 | -1926762704
| PP |  | Lože pod obrubníky, krajníky nebo obruby z dlažebních kostek z betonu prostého | [13 empty] | PP | 2
| Online PSC |  | https://podminky.urs.cz/item/CS_URS_2022_01/916991121 | [13 empty] | Online PSC | 2
| VV |  | "příplatek za zvýšenou tloušťku lože pod přídlažbou nad rámec 10 cm" 137*0,25 *0,05 |  | 1.713 | [11 empty] | VV | 2 | 2 | True | 1 | ROZPOCET
71 | K | 919735113 | Řezání stávajícího živičného krytu hl do 150 mm | m | 145 |  | 0 |  | základní | 0.305 | 44.225 | 0 | 0 | 0 | 0 | 4 | K | 2 |  |  |  | ROZPOCET | 0 | 0 | 0 | 0 | 0 | 1 | 0 | 4 | 385761460
| PP |  | Řezání stávajícího živičného krytu nebo podkladu hloubky přes 100 do 150 mm | [13 empty] | PP | 2
| Online PSC |  | https://podminky.urs.cz/item/CS_URS_2021_01/919735113 | [13 empty] | Online PSC | 2
| VV |  | "vyrovnání okraje vozovky" 129,5 + 15,5 |  | 145 | [11 empty] | VV | 2 | 2 | True | 1 | ROZPOCET
72 | K | 966006211 | Odstranění svislých dopravních značek ze sloupů, sloupků nebo konzol | kus | 3 |  | 0 |  | základní | 0.174 | 0.522 | 0 | 0 | 0.004 | 0.012 | 4 | K | 2 |  |  |  | ROZPOCET | 0 | 0 | 0 | 0 | 0 | 1 | 0 | 4 | -300202815
| PP |  | Odstranění (demontáž) svislých dopravních značek s odklizením materiálu na skládku na vzdálenost do 20 m nebo s naložením na dopravní prostředek ze sloupů, sloupků nebo konzol | [13 empty] | PP | 2
| Online PSC |  | https://podminky.urs.cz/item/CS_URS_2021_01/966006211 | [13 empty] | Online PSC | 2
73 | K | 966006221 | Odstranění trubkového nástavce ze sloupku včetně demontáže dopravní značky | kus | 3 |  | 0 |  | základní | 0.282 | 0.846 | 0 | 0 | 0.005 | 0.015 | 4 | K | 2 |  |  |  | ROZPOCET | 0 | 0 | 0 | 0 | 0 | 1 | 0 | 4 | 1589923765
| PP |  | Odstranění trubkového nástavce ze sloupku s odklizením materiálu na vzdálenost do 20 m nebo s naložením na dopravní prostředek včetně demontáže dopravní značky | [13 empty] | PP | 2
| Online PSC |  | https://podminky.urs.cz/item/CS_URS_2021_01/966006221 | [13 empty] | Online PSC | 2
| D | 997 | Přesun sutě |  |  |  | 0 |  |  |  | 2.2553 |  | 0 |  | 0 | 1 | D | 1 |  |  |  | ROZPOCET | [6 empty] | 0
74 | K | 997221551 | Vodorovná doprava suti ze sypkých materiálů do 1 km | t | 4.582 |  | 0 |  | základní | 0.03 | 0.13746 | 0 | 0 | 0 | 0 | 4 | K | 2 |  |  |  | ROZPOCET | 0 | 0 | 0 | 0 | 0 | 1 | 0 | 4 | 148056866
| PP |  | Vodorovná doprava suti bez naložení, ale se složením a s hrubým urovnáním ze sypkých materiálů, na vzdálenost do 1 km | [13 empty] | PP | 2
| Online PSC |  | https://podminky.urs.cz/item/CS_URS_2022_01/997221551 | [13 empty] | Online PSC | 2
| VV |  | "živičná suť" 4,582 |  | 4.582 | [11 empty] | VV | 2 | 2 | True | 1 | ROZPOCET
75 | K | 997221559 | Příplatek ZKD 1 km u vodorovné dopravy suti ze sypkých materiálů | t | 64.148 |  | 0 |  | základní | 0.002 | 0.1283 | 0 | 0 | 0 | 0 | 4 | K | 2 |  |  |  | ROZPOCET | 0 | 0 | 0 | 0 | 0 | 1 | 0 | 4 | 713004393
| PP |  | Vodorovná doprava suti bez naložení, ale se složením a s hrubým urovnáním Příplatek k ceně za každý další i započatý 1 km přes 1 km | [13 empty] | PP | 2
| Online PSC |  | https://podminky.urs.cz/item/CS_URS_2022_01/997221559 | [13 empty] | Online PSC | 2
| VV |  | 4,582*14 'Přepočtené koeficientem množství |  | 64.148 | [11 empty] | VV | 2 | 2 | False | 1 | ROZPOCET
76 | K | 997221561 | Vodorovná doprava suti z kusových materiálů do 1 km | t | 5.412 |  | 0 |  | základní | 0.032 | 0.17318 | 0 | 0 | 0 | 0 | 4 | K | 2 |  |  |  | ROZPOCET | 0 | 0 | 0 | 0 | 0 | 1 | 0 | 4 | -1747075489
| PP |  | Vodorovná doprava suti bez naložení, ale se složením a s hrubým urovnáním z kusových materiálů, na vzdálenost do 1 km | [13 empty] | PP | 2
| Online PSC |  | https://podminky.urs.cz/item/CS_URS_2022_01/997221561 | [13 empty] | Online PSC | 2
| VV |  | "obrubníky" 5,412 |  | 5.412 | [11 empty] | VV | 2 | 2 | True | 1 | ROZPOCET
77 | K | 997221569 | Příplatek ZKD 1 km u vodorovné dopravy suti z kusových materiálů | t | 75.768 |  | 0 |  | základní | 0.003 | 0.2273 | 0 | 0 | 0 | 0 | 4 | K | 2 |  |  |  | ROZPOCET | 0 | 0 | 0 | 0 | 0 | 1 | 0 | 4 | -2115469111
| PP |  | Vodorovná doprava suti bez naložení, ale se složením a s hrubým urovnáním Příplatek k ceně za každý další i započatý 1 km přes 1 km | [13 empty] | PP | 2
| Online PSC |  | https://podminky.urs.cz/item/CS_URS_2022_01/997221569 | [13 empty] | Online PSC | 2
| VV |  | 5,412*14 'Přepočtené koeficientem množství |  | 75.768 | [11 empty] | VV | 2 | 2 | False | 1 | ROZPOCET
78 | K | 997221611 | Nakládání suti na dopravní prostředky pro vodorovnou dopravu | t | 9.994 |  | 0 |  | základní | 0.159 | 1.589 | 0 | 0 | 0 | 0 | 4 | K | 2 |  |  |  | ROZPOCET | 0 | 0 | 0 | 0 | 0 | 1 | 0 | 4 | -1742433584
| PP |  | Nakládání na dopravní prostředky pro vodorovnou dopravu suti | [13 empty] | PP | 2
| Online PSC |  | https://podminky.urs.cz/item/CS_URS_2022_01/997221611 | [13 empty] | Online PSC | 2
| VV |  | "živičná suť" 4,582 |  | 4.582 | [11 empty] | VV | 2 | 2 | True | 0 | ROZPOCET
| VV |  | "obrubníky" 5,412 |  | 5.412 | [11 empty] | VV | 2 | 2 | True | 0 | ROZPOCET
| VV |  | Součet |  | 9.994 | [11 empty] | VV | 2 | 4 | True | 1 | ROZPOCET
79 | K | 997221861 | Poplatek za uložení stavebního odpadu na recyklační skládce (skládkovné) z prostého betonu pod kódem 17 01 01 | t | 5.412 |  | 0 |  | základní | 0 | 0 | 0 | 0 | 0 | 0 | 4 | K | 2 |  |  |  | ROZPOCET | 0 | 0 | 0 | 0 | 0 | 1 | 0 | 4 | -1307274165
| PP |  | Poplatek za uložení stavebního odpadu na recyklační skládce (skládkovné) z prostého betonu zatříděného do Katalogu odpadů pod kódem 17 01 01 | [13 empty] | PP | 2
| Online PSC |  | https://podminky.urs.cz/item/CS_URS_2022_01/997221861 | [13 empty] | Online PSC | 2
80 | K | 997221875 | Poplatek za uložení stavebního odpadu na recyklační skládce (skládkovné) asfaltového bez obsahu dehtu zatříděného do Katalogu odpadů pod kódem 17 03 02 | t | 4.582 |  | 0 |  | základní | 0 | 0 | 0 | 0 | 0 | 0 | 4 | K | 2 |  |  |  | ROZPOCET | 0 | 0 | 0 | 0 | 0 | 1 | 0 | 4 | -1988136653
| PP |  | Poplatek za uložení stavebního odpadu na recyklační skládce (skládkovné) asfaltového bez obsahu dehtu zatříděného do Katalogu odpadů pod kódem 17 03 02 | [13 empty] | PP | 2
| Online PSC |  | https://podminky.urs.cz/item/CS_URS_2022_01/997221875 | [13 empty] | Online PSC | 2
| D | 998 | Přesun hmot |  |  |  | 0 |  |  |  | 80.5348 |  | 0 |  | 0 | 1 | D | 1 |  |  |  | ROZPOCET | [6 empty] | 0
81 | K | 998223011 | Přesun hmot pro pozemní komunikace s krytem dlážděným | t | 180.977 |  | 0 |  | základní | 0.397 | 71.8479 | 0 | 0 | 0 | 0 | 4 | K | 2 |  |  |  | ROZPOCET | 0 | 0 | 0 | 0 | 0 | 1 | 0 | 4 | 747096450
| PP |  | Přesun hmot pro pozemní komunikace s krytem dlážděným dopravní vzdálenost do 200 m jakékoliv délky objektu | [13 empty] | PP | 2
| Online PSC |  | https://podminky.urs.cz/item/CS_URS_2021_01/998223011 | [13 empty] | Online PSC | 2
82 | K | 998223094 | Příplatek k přesunu hmot pro pozemní komunikace s krytem dlážděným za zvětšený přesun do 5000 m | t | 180.977 |  | 0 |  | základní | 0.018 | 3.2576 | 0 | 0 | 0 | 0 | 4 | K | 2 |  |  |  | ROZPOCET | 0 | 0 | 0 | 0 | 0 | 1 | 0 | 4 | 1617804955
| PP |  | Přesun hmot pro pozemní komunikace s krytem dlážděným Příplatek k ceně za zvětšený přesun přes vymezenou největší dopravní vzdálenost do 5000 m | [13 empty] | PP | 2
| Online PSC |  | https://podminky.urs.cz/item/CS_URS_2021_01/998223094 | [13 empty] | Online PSC | 2
83 | K | 998223095 | Příplatek k přesunu hmot pro pozemní komunikace s krytem dlážděným za zvětšený přesun ZKD 5000 m | t | 361.954 |  | 0 |  | základní | 0.015 | 5.4293 | 0 | 0 | 0 | 0 | 4 | K | 2 |  |  |  | ROZPOCET | 0 | 0 | 0 | 0 | 0 | 1 | 0 | 4 | 1560931102
| PP |  | Přesun hmot pro pozemní komunikace s krytem dlážděným Příplatek k ceně za zvětšený přesun přes vymezenou největší dopravní vzdálenost za každých dalších 5000 m přes 5000 m | [13 empty] | PP | 2
| Online PSC |  | https://podminky.urs.cz/item/CS_URS_2021_01/998223095 | [13 empty] | Online PSC | 2
| VV |  | 180,977*2 'Přepočtené koeficientem množství |  | 361.954 | [11 empty] | VV | 2 | 2 | False | 1 | ROZPOCET

## SO12 - Dešťová kanalizace...
REKAPITULACE ČLENĚNÍ SOUPISU PRACÍ
Stavba:
#REF!
Objekt:
#REF!
Místo: |  |  | #REF! |  |  | Datum: | #REF!
Zadavatel: |  |  | #REF! |  |  | Projektant: | #REF!
Zhotovitel: |  |  | #REF! |  |  | Zpracovatel: | #REF!
Kód dílu - Popis | [6 empty] | Cena celkem [CZK]
Náklady ze soupisu prací | [6 empty] | 0 | [10 empty] | -1
| HSV - Práce a dodávky HSV | [5 empty] | 0
| 1 - Zemní práce | [5 empty] | 0
| 2 - Zakládání | [5 empty] | 0
| 4 - Vodorovné konstrukce | [5 empty] | 0
| 8 - Trubní vedení | [5 empty] | 0
| 998 - Přesun hmot | [5 empty] | 0
SOUPIS PRACÍ
Stavba:
CHODNÍK PODÉL SILNICE III/4726 UL. ŠUMBARSKÁ, PETŘVALD
Objekt:
SO12 - Dešťová kanalizace a vsaky - úsek E
Místo: | [5 empty] | Datum:
Zadavatel: | [5 empty] | Projektant:
Zhotovitel: | [5 empty] | Zpracovatel:
PČ | Typ | Kód | Popis | MJ | Množství | J.cena [CZK] | Cena celkem [CZK] | Cenová soustava | DPH | J. Nh [h] | Nh celkem [h] | J. hmotnost [t] | Hmotnost celkem [t] | J. suť [t] | Suť Celkem [t]
Náklady soupisu celkem | [6 empty] | 0 |  |  |  | 1267.8684 |  | 77.6232 |  | 0 |  | D | -1 | [10 empty] | 0
| D | HSV | Práce a dodávky HSV |  |  |  | 0 |  |  |  | 1267.8684 |  | 77.6232 |  | 0 | 1 | D | 0 |  |  |  | ROZPOCET | [6 empty] | 0
| D | 1 | Zemní práce |  |  |  | 0 |  |  |  | 872.3485 |  | 66.6652 |  | 0 | 1 | D | 1 |  |  |  | ROZPOCET | [6 empty] | 0
1 | K | 132312111 | Hloubení rýh š do 800 mm v soudržných horninách třídy těžitelnosti II, skupiny 4 ručně | m3 | 70.281 |  | 0 |  | základní | 6.153 | 432.439 | 0 | 0 | 0 | 0 | 4 | K | 2 |  |  |  | ROZPOCET | 0 | 0 | 0 | 0 | 0 | 1 | 0 | 4 | 564199278
| PP |  | Hloubení rýh šířky do 800 mm ručně zapažených i nezapažených, s urovnáním dna do předepsaného profilu a spádu v hornině třídy těžitelnosti II skupiny 4 soudržných | [13 empty] | PP | 2
| Online PSC |  | https://podminky.urs.cz/item/CS_URS_2021_01/132312111 | [13 empty] | Online PSC | 2
| VV |  | (1,57 + 1,41)/2*0,8*6,5 |  | 7.748 | [11 empty] | VV | 2 | 2 | True | 0 | ROZPOCET
| VV |  | (1,99+ 1,78)/2*0,8*12 |  | 18.096 | [11 empty] | VV | 2 | 2 | True | 0 | ROZPOCET
| VV |  | (1,78 + 1,62)/2*0,8*17,5 |  | 23.8 | [11 empty] | VV | 2 | 2 | True | 0 | ROZPOCET
| VV |  | (1,62 + 1,07)/2*0,8*27,5 |  | 29.59 | [11 empty] | VV | 2 | 2 | True | 0 | ROZPOCET
| VV |  | (1,54 + 1,40)/2*0,8*18 |  | 21.168 | [11 empty] | VV | 2 | 2 | True | 0 | ROZPOCET
| VV | hloub | Mezisoučet |  | 100.402 | [11 empty] | VV | 2 | 3 | True | 0 | ROZPOCET
| VV |  | hloub * 0,70 "70 % ručně" |  | 70.281 | [11 empty] | VV | 2 | 2 | True | 1 | ROZPOCET
2 | K | 132354102 | Hloubení rýh zapažených š do 800 mm v hornině třídy těžitelnosti II, skupiny 4 objem do 50 m3 strojně | m3 | 30.121 |  | 0 |  | základní | 2.007 | 60.4528 | 0 | 0 | 0 | 0 | 4 | K | 2 |  |  |  | ROZPOCET | 0 | 0 | 0 | 0 | 0 | 1 | 0 | 4 | -1535300569
| PP |  | Hloubení zapažených rýh šířky do 800 mm strojně s urovnáním dna do předepsaného profilu a spádu v hornině třídy těžitelnosti II skupiny 4 přes 20 do 50 m3 | [13 empty] | PP | 2
| Online PSC |  | https://podminky.urs.cz/item/CS_URS_2021_01/132354102 | [13 empty] | Online PSC | 2
| VV |  | hloub * 0,30 "30% strojně" |  | 30.121 | [11 empty] | VV | 2 | 2 | True | 1 | ROZPOCET
3 | K | 133254101 | Hloubení šachet zapažených v hornině třídy těžitelnosti I, skupiny 3 objem do 20 m3 | m3 | 41.397 |  | 0 |  | základní | 2.592 | 107.301 | 0 | 0 | 0 | 0 | 4 | K | 2 |  |  |  | ROZPOCET | 0 | 0 | 0 | 0 | 0 | 1 | 0 | 4 | -723605520
| PP |  | Hloubení zapažených šachet strojně v hornině třídy těžitelnosti I skupiny 3 do 20 m3 | [13 empty] | PP | 2
| Online PSC |  | https://podminky.urs.cz/item/CS_URS_2021_01/133254101 | [13 empty] | Online PSC | 2
| VV |  | "šachta Š1" 1,78 * 3,14*1*1/4 |  | 1.397 | [11 empty] | VV | 2 | 2 | True | 0 | ROZPOCET
| VV |  | "šachta VŠ1 a VŠ2, uvažován výkopu 2,5 x 2,5 m" 3,2*2,5*2,5*2 |  | 40 | [11 empty] | VV | 2 | 2 | True | 0 | ROZPOCET
| VV |  | Součet |  | 41.397 | [11 empty] | VV | 2 | 4 | True | 1 | ROZPOCET
4 | K | 151101101 | Zřízení příložného pažení a rozepření stěn rýh hl do 2 m | m2 | 251.005 |  | 0 |  | základní | 0.236 | 59.2372 | 0.00084 | 0.21084 | 0 | 0 | 4 | K | 2 |  |  |  | ROZPOCET | 0 | 0 | 0 | 0 | 0 | 1 | 0 | 4 | -183678589
| PP |  | Zřízení pažení a rozepření stěn rýh pro podzemní vedení příložné pro jakoukoliv mezerovitost, hloubky do 2 m | [13 empty] | PP | 2
| Online PSC |  | https://podminky.urs.cz/item/CS_URS_2021_01/151101101 | [13 empty] | Online PSC | 2
| VV |  | (1,57 + 1,41)/2*2*6,5 |  | 19.37 | [11 empty] | VV | 2 | 2 | True | 0 | ROZPOCET
| VV |  | (1,99+ 1,78)/2*2*12 |  | 45.24 | [11 empty] | VV | 2 | 2 | True | 0 | ROZPOCET
| VV |  | (1,78 + 1,62)/2*2*17,5 |  | 59.5 | [11 empty] | VV | 2 | 2 | True | 0 | ROZPOCET
| VV |  | (1,62 + 1,07)/2*2*27,5 |  | 73.975 | [11 empty] | VV | 2 | 2 | True | 0 | ROZPOCET
| VV |  | (1,54 + 1,40)/2*2*18 |  | 52.92 | [11 empty] | VV | 2 | 2 | True | 0 | ROZPOCET
| VV |  | Součet |  | 251.005 | [11 empty] | VV | 2 | 4 | True | 1 | ROZPOCET
5 | K | 151101102 | Zřízení příložného pažení a rozepření stěn rýh hl do 4 m | m2 | 64 |  | 0 |  | základní | 0.479 | 30.656 | 0.00085 | 0.0544 | 0 | 0 | 4 | K | 2 |  |  |  | ROZPOCET | 0 | 0 | 0 | 0 | 0 | 1 | 0 | 4 | 1392652518
| PP |  | Zřízení pažení a rozepření stěn rýh pro podzemní vedení příložné pro jakoukoliv mezerovitost, hloubky do 4 m | [13 empty] | PP | 2
| Online PSC |  | https://podminky.urs.cz/item/CS_URS_2021_01/151101102 | [13 empty] | Online PSC | 2
| VV |  | "VŠ1 a VŠ2" 3,2*4*2,5*2 |  | 64 | [11 empty] | VV | 2 | 2 | True | 1 | ROZPOCET
6 | K | 151101111 | Odstranění příložného pažení a rozepření stěn rýh hl do 2 m | m2 | 251.005 |  | 0 |  | základní | 0.216 | 54.2171 | 0 | 0 | 0 | 0 | 4 | K | 2 |  |  |  | ROZPOCET | 0 | 0 | 0 | 0 | 0 | 1 | 0 | 4 | -408598363
| PP |  | Odstranění pažení a rozepření stěn rýh pro podzemní vedení s uložením materiálu na vzdálenost do 3 m od kraje výkopu příložné, hloubky do 2 m | [13 empty] | PP | 2
| Online PSC |  | https://podminky.urs.cz/item/CS_URS_2021_01/151101111 | [13 empty] | Online PSC | 2
7 | K | 151101112 | Odstranění příložného pažení a rozepření stěn rýh hl do 4 m | m2 | 64 |  | 0 |  | základní | 0.327 | 20.928 | 0 | 0 | 0 | 0 | 4 | K | 2 |  |  |  | ROZPOCET | 0 | 0 | 0 | 0 | 0 | 1 | 0 | 4 | 1617500988
| PP |  | Odstranění pažení a rozepření stěn rýh pro podzemní vedení s uložením materiálu na vzdálenost do 3 m od kraje výkopu příložné, hloubky přes 2 do 4 m | [13 empty] | PP | 2
| Online PSC |  | https://podminky.urs.cz/item/CS_URS_2021_01/151101112 | [13 empty] | Online PSC | 2
8 | K | 162351103 | Vodorovné přemístění do 500 m výkopku/sypaniny z horniny třídy těžitelnosti I, skupiny 1 až 3 | m3 | 173.14 |  | 0 |  | základní | 0.044 | 7.6182 | 0 | 0 | 0 | 0 | 4 | K | 2 |  |  |  | ROZPOCET | 0 | 0 | 0 | 0 | 0 | 1 | 0 | 4 | 301977824
| PP |  | Vodorovné přemístění výkopku nebo sypaniny po suchu na obvyklém dopravním prostředku, bez naložení výkopku, avšak se složením bez rozhrnutí z horniny třídy těžitelnosti I skupiny 1 až 3 na vzdálenost přes 50 do 500 m | [13 empty] | PP | 2
| Online PSC |  | https://podminky.urs.cz/item/CS_URS_2021_01/162351103 | [13 empty] | Online PSC | 2
| VV |  | "odvoz výkopku na meziskládku a zpět do zásypů" 27,758*2 + 58,812*2 |  | 173.14 | [11 empty] | VV | 2 | 2 | True | 0 | ROZPOCET
| VV |  | Součet |  | 173.14 | [11 empty] | VV | 2 | 4 | True | 1 | ROZPOCET
9 | K | 162751117 | Vodorovné přemístění přes 9 000 do 10000 m výkopku/sypaniny z horniny třídy těžitelnosti I skupiny 1 až 3 | m3 | 55.229 |  | 0 |  | základní | 0.087 | 4.8049 | 0 | 0 | 0 | 0 | 4 | K | 2 |  |  |  | ROZPOCET | 0 | 0 | 0 | 0 | 0 | 1 | 0 | 4 | 1372338146
| PP |  | Vodorovné přemístění výkopku nebo sypaniny po suchu na obvyklém dopravním prostředku, bez naložení výkopku, avšak se složením bez rozhrnutí z horniny třídy těžitelnosti I skupiny 1 až 3 na vzdálenost přes 9 000 do 10 000 m | [13 empty] | PP | 2
| Online PSC |  | https://podminky.urs.cz/item/CS_URS_2022_01/162751117 | [13 empty] | Online PSC | 2
| VV |  | "odvoz na skládku přebytečného výkopku" 70,281 + 30,121 + 41,397 - (27,758 + 58,812) |  | 55.229 | [11 empty] | VV | 2 | 2 | True | 1 | ROZPOCET
10 | K | 162751119 | Příplatek k vodorovnému přemístění výkopku/sypaniny z horniny třídy těžitelnosti I, skupiny 1 až 3 ZKD 1000 m přes 10000 m | m3 | 276.145 |  | 0 |  | základní | 0.005 | 1.3807 | 0 | 0 | 0 | 0 | 4 | K | 2 |  |  |  | ROZPOCET | 0 | 0 | 0 | 0 | 0 | 1 | 0 | 4 | -1851270240
| PP |  | Vodorovné přemístění výkopku nebo sypaniny po suchu na obvyklém dopravním prostředku, bez naložení výkopku, avšak se složením bez rozhrnutí z horniny třídy těžitelnosti I skupiny 1 až 3 na vzdálenost Příplatek k ceně za každých dalších i započatých 1 000 m | [13 empty] | PP | 2
| Online PSC |  | https://podminky.urs.cz/item/CS_URS_2021_01/162751119 | [13 empty] | Online PSC | 2
| VV |  | "uvažováno celkem 15 km" 55,229*5 |  | 276.145 | [11 empty] | VV | 2 | 2 | True | 1 | ROZPOCET
11 | K | 167151101 | Nakládání výkopku z hornin třídy těžitelnosti I skupiny 1 až 3 do 100 m3 | m3 | 228.369 |  | 0 |  | základní | 0.197 | 44.9887 | 0 | 0 | 0 | 0 | 4 | K | 2 |  |  |  | ROZPOCET | 0 | 0 | 0 | 0 | 0 | 1 | 0 | 4 | 1963390060
| PP |  | Nakládání, skládání a překládání neulehlého výkopku nebo sypaniny strojně nakládání, množství do 100 m3, z horniny třídy těžitelnosti I, skupiny 1 až 3 | [13 empty] | PP | 2
| Online PSC |  | https://podminky.urs.cz/item/CS_URS_2022_01/167151101 | [13 empty] | Online PSC | 2
| VV |  | "odvoz výkopku na meziskládku a zpět do zásypů" 27,758*2 + 58,812*2 |  | 173.14 | [11 empty] | VV | 2 | 2 | True | 0 | ROZPOCET
| VV |  | "odvoz na skládku přebytečného výkopku" 70,281 + 30,121 + 41,397 - (27,758+58,812) |  | 55.229 | [11 empty] | VV | 2 | 2 | True | 0 | ROZPOCET
| VV |  | Součet |  | 228.369 | [11 empty] | VV | 2 | 4 | True | 1 | ROZPOCET
12 | K | 171201231 | Poplatek za uložení zeminy a kamení na recyklační skládce (skládkovné) kód odpadu 17 05 04 | t | 110.458 |  | 0 |  | základní | 0 | 0 | 0 | 0 | 0 | 0 | 4 | K | 2 |  |  |  | ROZPOCET | 0 | 0 | 0 | 0 | 0 | 1 | 0 | 4 | -796716562
| PP |  | Poplatek za uložení stavebního odpadu na recyklační skládce (skládkovné) zeminy a kamení zatříděného do Katalogu odpadů pod kódem 17 05 04 | [13 empty] | PP | 2
| Online PSC |  | https://podminky.urs.cz/item/CS_URS_2021_01/171201231 | [13 empty] | Online PSC | 2
| VV |  | "přebytečná zemina" 55,229*2 |  | 110.458 | [11 empty] | VV | 2 | 2 | True | 1 | ROZPOCET
13 | K | 174101101 | Zásyp jam, šachet rýh nebo kolem objektů sypaninou se zhutněním | m3 | 27.758 |  | 0 |  | základní | 0.299 | 8.2996 | 0 | 0 | 0 | 0 | 4 | K | 2 |  |  |  | ROZPOCET | 0 | 0 | 0 | 0 | 0 | 1 | 0 | 4 | 811253483
| PP |  | Zásyp sypaninou z jakékoliv horniny s uložením výkopku ve vrstvách se zhutněním jam, šachet, rýh nebo kolem objektů v těchto vykopávkách | [13 empty] | PP | 2
| VV |  | "zásyp VŠ1 výkopkem" 3,0*2,5*2,5-3,0*3,14*1,24*1,24/4 |  | 15.129 | [11 empty] | VV | 2 | 2 | True | 0 | ROZPOCET
| VV |  | "zásyp VŠ2 výkopkem do úrovně pláně" 2,6*2,5*2,5-3,0*3,14*1,24*1,24/4 |  | 12.629 | [11 empty] | VV | 2 | 2 | True | 0 | ROZPOCET
| VV |  | Součet |  | 27.758 | [11 empty] | VV | 2 | 4 | True | 1 | ROZPOCET
14 | K | 175151101 | Obsypání potrubí strojně sypaninou bez prohození, uloženou do 3 m | m3 | 92.012 |  | 0 |  | základní | 0.435 | 40.0252 | 0 | 0 | 0 | 0 | 4 | K | 2 |  |  |  | ROZPOCET | 0 | 0 | 0 | 0 | 0 | 1 | 0 | 4 | 1032006034
| PP |  | Obsypání potrubí strojně sypaninou z vhodných třídy těžitelnosti I a II, skupiny 1 až 4 nebo materiálem připraveným podél výkopu ve vzdálenosti do 3 m od jeho kraje, pro jakoukoliv hloubku výkopu a míru zhutnění bez prohození sypaniny | [13 empty] | PP | 2
| Online PSC |  | https://podminky.urs.cz/item/CS_URS_2022_01/175151101 | [13 empty] | Online PSC | 2
| VV |  | (6,5 + 75,0)*0,5*0,8 "obsyp potrubí + RŠ DN200 štěrkopísek" |  | 32.6 | [11 empty] | VV | 2 | 2 | True | 0 | ROZPOCET
| VV |  | "obsyp RŠ DN600" 0,6 "štěrkopísek" |  | 0.6 | [11 empty] | VV | 2 | 2 | True | 0 | ROZPOCET
| VV |  | hloub - (6,5 + 75,0)*0,5*0,8 - (6,5 + 75,0)*0,1*0,8 - (6,5*3,14*0,15*0,15/4+75,0*3,14*0,2*0,2/4) "výkopkem" |  | 58.812 | [11 empty] | VV | 2 | 2 | True | 0 | ROZPOCET
| VV |  | Součet |  | 92.012 | [11 empty] | VV | 2 | 4 | True | 1 | ROZPOCET
15 | M | 58331200 | štěrkopísek netříděný | t | 66.4 |  | 0 |  | základní | 0 | 0 | 1 | 66.4 | 0 | 0 | 8 | M | 2 |  |  |  | ROZPOCET | 0 | 0 | 0 | 0 | 0 | 1 | 0 | 4 | 40301775
| PP |  | štěrkopísek netříděný | [13 empty] | PP | 2
| VV |  | 33,2*2 'Přepočtené koeficientem množství |  | 66.4 | [11 empty] | VV | 2 | 2 | False | 1 | ROZPOCET
| D | 2 | Zakládání |  |  |  | 0 |  |  |  | 18.1223 |  | 7.5916 |  | 0 | 1 | D | 1 |  |  |  | ROZPOCET | [6 empty] | 0
16 | K | 242111113 | Osazení pláště kopané studny z betonových skruží celokruhových DN 1 m | m | 6.275 |  | 0 |  | základní | 2.19 | 13.7423 | 0.02464 | 0.15462 | 0 | 0 | 4 | K | 2 |  |  |  | ROZPOCET | 0 | 0 | 0 | 0 | 0 | 1 | 0 | 4 | 1214903950
| PP |  | Osazení pláště vodárenské kopané studny z betonových skruží na cementovou maltu MC 10 celokruhových, při vnitřním průměru studny 1,00 m | [13 empty] | PP | 2
| Online PSC |  | https://podminky.urs.cz/item/CS_URS_2022_01/242111113 | [13 empty] | Online PSC | 2
| VV |  | "vsakovací šachty" 3,10 + 3,175 |  | 6.275 | [11 empty] | VV | 2 | 2 | True | 1 | ROZPOCET
17 | M | CSB.0059054.URS | Skruž šachtová se stupadly DN 1000 XA3, výška 1000, t 120 mm | kus | 5 |  | 0 |  | základní | 0 | 0 | 1.02 | 5.1 | 0 | 0 | 8 | M | 2 |  |  |  | ROZPOCET | 0 | 0 | 0 | 0 | 0 | 1 | 0 | 4 | 1726205545
| PP |  | Skruž šachtová se stupadly DN 1000 XA3, výška 1000, t 120 mm | [13 empty] | PP | 2
| P |  | Poznámka k položce: Šachtové skruže patří mezi dílce s uniformním příčným průřezem kromě místa spojů. Zobrazit více Prvky mohou být osazeny dodatečným elastomerovým klínovým těsněním, které se vkládá do polodrážky na dříku prvku. Tento typ prvku vstupních šachet je vhodný k údržbě, revizi, odvzdušnění a větrání kanalizace. Skruže jsou opatřeny ocelovými stupadly s plastovým povrchem. | [13 empty] | P | 2
18 | M | CSB.0059058.URS | Skruž šachtová se stupadly DN 1000 XA3, výška 500, t 120 mm | kus | 1 |  | 0 |  | základní | 0 | 0 | 0.51 | 0.51 | 0 | 0 | 8 | M | 2 |  |  |  | ROZPOCET | 0 | 0 | 0 | 0 | 0 | 1 | 0 | 4 | 2002915351
| PP |  | Skruž šachtová se stupadly DN 1000 XA3, výška 500, t 120 mm | [13 empty] | PP | 2
| P |  | Poznámka k položce: Šachtové skruže patří mezi dílce s uniformním příčným průřezem kromě místa spojů. Zobrazit více Prvky mohou být osazeny dodatečným elastomerovým klínovým těsněním, které se vkládá do polodrážky na dříku prvku. Tento typ prvku vstupních šachet je vhodný k údržbě, revizi, odvzdušnění a větrání kanalizace. Skruže jsou opatřeny ocelovými stupadly s plastovým povrchem. | [13 empty] | P | 2
19 | M | CSB.0059036.URS | Kónus 1000/625 se stupadlem a kapsou, t 120 mm | kus | 1 |  | 0 |  | základní | 0 | 0 | 0.55 | 0.55 | 0 | 0 | 8 | M | 2 |  |  |  | ROZPOCET | 0 | 0 | 0 | 0 | 0 | 1 | 0 | 4 | 1665690656
| PP |  | Kónus 1000/625 se stupadlem a kapsou, t 120 mm | [13 empty] | PP | 2
| P |  | Poznámka k položce: Kónusy a zákrytové desky patří mezi prefabrikáty vstupních šachet. Zobrazit více Uzavírají horní část kanalizační šachty a zmenšují ji na velikost vstupního otvoru. Na tento prvek se kladou vyrovnávací prstence či přímo poklopy. Kónusy jsou během výroby opatřeny ocelovým šachtovým stupadlem s plastovým povrchem a kapsovým stupadlem. | [13 empty] | P | 2
20 | M | CSB.0059049.URS | Zákrytová deska 1000/625, třída zatížení D400, t 120 mm, zabudovaný poklop KDL05 | kus | 1 |  | 0 |  | základní | 0 | 0 | 0.585 | 0.585 | 0 | 0 | 8 | M | 2 |  |  |  | ROZPOCET | 0 | 0 | 0 | 0 | 0 | 1 | 0 | 4 | 403349868
| PP |  | Zákrytová deska 1000/625, třída zatížení D400, t 120 mm, zabudovaný poklop KDL05 | [13 empty] | PP | 2
| P |  | Poznámka k položce: Kónusy a zákrytové desky patří mezi prefabrikáty vstupních šachet. Zobrazit více Uzavírají horní část kanalizační šachty a zmenšují ji na velikost vstupního otvoru. Na tento prvek se kladou vyrovnávací prstence či přímo poklopy. Kónusy jsou během výroby opatřeny ocelovým šachtovým stupadlem s plastovým povrchem a kapsovým stupadlem. | [13 empty] | P | 2
21 | M | CSB.0059163.URS | Poklop B125 BEGU s odvětráním, rám BEGU | kus | 1 |  | 0 |  | základní | 0 | 0 | 0.092 | 0.092 | 0 | 0 | 8 | M | 2 |  |  |  | ROZPOCET | 0 | 0 | 0 | 0 | 0 | 1 | 0 | 4 | -2060656822
| PP |  | Poklop B125 BEGU s odvětráním, rám BEGU | [13 empty] | PP | 2
| P |  | Poznámka k položce: Šachtové kanalizační poklopy patří mezi prefabrikáty zakončující soustavu šachty. Rozdělují se podle užitého materiálu při výrobě nebo kombinací těchto materiálů. | [13 empty] | P | 2
22 | K | 2R01 | Vystrojení vsakovací šachty + provedení vrtu | kpl | 2 |  | 0 |  | základní | 2.19 | 4.38 | 0.3 | 0.6 | 0 | 0 | 4 | K | 2 |  |  |  | ROZPOCET | 0 | 0 | 0 | 0 | 0 | 1 | 0 | 4 | -1547323499
| PP |  | Položka obsahuje : Vystrojení vsakovací šachty - vsakovací vrt dle dokumentace - D+M betonové dlaždice 300x300, - D+M praný hrubzorný písek, tříděný štěrk, popř. kamenivo fr. 8-16 - D+M tříděný štěrk, popř. kamenivo fr. 8-16 mm - D+M - PVC pažnice perforovaná pr. 125 mm - filtr na PVC pažnici - vrtání do zeminypr. 160mm, vrtání do hl. 10,0m - délka vrtu 7,0m - pažení, odstranění pažení - přesun hmot - vč. urovnání okolního terénu (případně zpevněných ploch) do původního stavu | [13 empty] | PP | 2
| D | 4 | Vodorovné konstrukce |  |  |  | 0 |  |  |  | 8.5868 |  | 0 |  | 0 | 1 | D | 1 |  |  |  | ROZPOCET | [6 empty] | 0
23 | K | 451573111 | Lože pod potrubí otevřený výkop ze štěrkopísku | m3 | 6.52 |  | 0 |  | základní | 1.317 | 8.5868 | 0 | 0 | 0 | 0 | 4 | K | 2 |  |  |  | ROZPOCET | 0 | 0 | 0 | 0 | 0 | 1 | 0 | 4 | -1434446630
| PP |  | Lože pod potrubí, stoky a drobné objekty v otevřeném výkopu z písku a štěrkopísku do 63 mm | [13 empty] | PP | 2
| Online PSC |  | https://podminky.urs.cz/item/CS_URS_2021_01/451573111 | [13 empty] | Online PSC | 2
| VV |  | (6,5 + 75,0)*0,1*0,8 |  | 6.52 | [11 empty] | VV | 2 | 2 | True | 1 | ROZPOCET
| D | 8 | Trubní vedení |  |  |  | 0 |  |  |  | 105.0125 |  | 3.3663 |  | 0 | 1 | D | 1 |  |  |  | ROZPOCET | [6 empty] | 0
24 | K | 871310320 | Montáž kanalizačního potrubí hladkého plnostěnného SN 12 z polypropylenu DN 150 | m | 6.5 |  | 0 |  | základní | 0.292 | 1.898 | 1e-05 | 6.5e-05 | 0 | 0 | 4 | K | 2 |  |  |  | ROZPOCET | 0 | 0 | 0 | 0 | 0 | 1 | 0 | 4 | -1625188393
| Online PSC |  | https://podminky.urs.cz/item/CS_URS_2021_01/871310320 | [13 empty] | Online PSC | 2
| VV |  | 6,5 |  | 6.5 | [11 empty] | VV | 2 | 2 | True | 1 | ROZPOCET
25 | M | PPL.M1501 | Trubka kanalizační SN 12 DN 150x1m PP | m | 6.63 |  | 0 |  | základní | 0 | 0 | 0.0036 | 0.023868 | 0 | 0 | 8 | M | 2 |  |  |  | ROZPOCET | 0 | 0 | 0 | 0 | 0 | 1 | 0 | 4 | 979011360
| PP |  | Trubka kanalizační SN 12 DN 150x1m PP | [13 empty] | PP | 2
| VV |  | 6,5*1,02 'Přepočtené koeficientem množství |  | 6.63 | [11 empty] | VV | 2 | 2 | False | 1 | ROZPOCET
26 | K | 871350320 | Montáž kanalizačního potrubí hladkého plnostěnného SN 12 z polypropylenu DN 200 | m | 75 |  | 0 |  | základní | 0.312 | 23.4 | 1e-05 | 0.00075 | 0 | 0 | 4 | K | 2 |  |  |  | ROZPOCET | 0 | 0 | 0 | 0 | 0 | 1 | 0 | 4 | -1795385463
| PP |  | Montáž kanalizačního potrubí z plastů z polypropylenu PP hladkého plnostěnného SN 12 DN 200 | [13 empty] | PP | 2
| Online PSC |  | https://podminky.urs.cz/item/CS_URS_2021_01/871350320 | [13 empty] | Online PSC | 2
| VV |  | 57,0 + 18,0 |  | 75 | [11 empty] | VV | 2 | 2 | True | 1 | ROZPOCET
27 | M | 28617026 | trubka kanalizační PP plnostěnná třívrstvá DN 200x1000mm SN12 | m | 76.5 |  | 0 |  | základní | 0 | 0 | 0.0051 | 0.39015 | 0 | 0 | 8 | M | 2 |  |  |  | ROZPOCET | 0 | 0 | 0 | 0 | 0 | 1 | 0 | 4 | -1052976563
| PP |  | trubka kanalizační PP plnostěnná třívrstvá DN 200x1000mm SN12 | [13 empty] | PP | 2
| VV |  | 75*1,02 'Přepočtené koeficientem množství |  | 76.5 | [11 empty] | VV | 2 | 2 | False | 1 | ROZPOCET
28 | K | 892351111 | Tlaková zkouška vodou potrubí DN 150 nebo 200 | m | 81.5 |  | 0 |  | základní | 0.055 | 4.4825 | 0 | 0 | 0 | 0 | 4 | K | 2 |  |  |  | ROZPOCET | 0 | 0 | 0 | 0 | 0 | 1 | 0 | 4 | 1701211499
| PP |  | Tlakové zkoušky vodou na potrubí DN 150 nebo 200 | [13 empty] | PP | 2
| Online PSC |  | https://podminky.urs.cz/item/CS_URS_2022_01/892351111 | [13 empty] | Online PSC | 2
| VV |  | 6,5+75,0 |  | 81.5 | [11 empty] | VV | 2 | 2 | True | 1 | ROZPOCET
29 | K | 892372111 | Zabezpečení konců potrubí DN do 300 při tlakových zkouškách vodou | kus | 6 |  | 0 |  | základní | 10.3 | 61.8 | 0.45937 | 2.7562 | 0 | 0 | 4 | K | 2 |  |  |  | ROZPOCET | 0 | 0 | 0 | 0 | 0 | 1 | 0 | 4 | -832103403
| PP |  | Tlakové zkoušky vodou zabezpečení konců potrubí při tlakových zkouškách DN do 300 | [13 empty] | PP | 2
| Online PSC |  | https://podminky.urs.cz/item/CS_URS_2022_01/892372111 | [13 empty] | Online PSC | 2
30 | K | 8948R01 | Revizní šachta DN 200/200 výška do 2,4m , teleskopický poklop D400, včetně případného vyosení | kus | 3 |  | 0 |  | základní | 3.811 | 11.433 | 0.02956 | 0.08868 | 0 | 0 | 4 | K | 2 |  |  |  | ROZPOCET | 0 | 0 | 0 | 0 | 0 | 1 | 0 | 4 | 776853926
| PP |  | Revizní šachta z tvrdého PVC v otevřeném výkopu typ přímý (DN šachty/DN trubního vedení) DN 200/200, hloubka do 2400 mm (vč. Teleskopického poklopu, manžety T200, prodloužení šachty DN200, šachtového dna DN200 s těsněním) | [13 empty] | PP | 2
31 | K | 894812316 | Revizní a čistící šachta z PP typ DN 600/200 šachtové dno průtočné 30°, 60°, 90°, poklop BEGU D400 | kus | 1 |  | 0 |  | základní | 0.667 | 0.667 | 0.10661 | 0.10661 | 0 | 0 | 4 | K | 2 |  |  |  | ROZPOCET | 0 | 0 | 0 | 0 | 0 | 1 | 0 | 4 | -1170753486
| PP |  | Revizní a čistící šachta z polypropylenu PP pro hladké trouby DN 600 šachtové dno (DN šachty / DN trubního vedení) DN 600/200 průtočné 30°,60°,90°, poklop BEGU D400 | [13 empty] | PP | 2
| Online PSC |  | https://podminky.urs.cz/item/CS_URS_2022_01/894812316 | [13 empty] | Online PSC | 2
32 | K | 894812339 | Příplatek k rourám revizní a čistící šachty z PP DN 600 za uříznutí šachtové roury | kus | 4 |  | 0 |  | základní | 0.333 | 1.332 | 0 | 0 | 0 | 0 | 4 | K | 2 |  |  |  | ROZPOCET | 0 | 0 | 0 | 0 | 0 | 1 | 0 | 4 | -48680
| PP |  | Revizní a čistící šachta z polypropylenu PP pro hladké trouby DN 600 Příplatek k cenám 2331 - 2334 za uříznutí šachtové roury | [13 empty] | PP | 2
| Online PSC |  | https://podminky.urs.cz/item/CS_URS_2022_01/894812339 | [13 empty] | Online PSC | 2
| D | 998 | Přesun hmot |  |  |  | 0 |  |  |  | 263.7983 |  | 0 |  | 0 | 1 | D | 1 |  |  |  | ROZPOCET | [6 empty] | 0
33 | K | 998276101 | Přesun hmot pro trubní vedení z trub z plastických hmot otevřený výkop | t | 77.702 |  | 0 |  | základní | 1.48 | 114.999 | 0 | 0 | 0 | 0 | 4 | K | 2 |  |  |  | ROZPOCET | 0 | 0 | 0 | 0 | 0 | 1 | 0 | 4 | -593090183
| PP |  | Přesun hmot pro trubní vedení hloubené z trub z plastických hmot nebo sklolaminátových pro vodovody nebo kanalizace v otevřeném výkopu dopravní vzdálenost do 15 m | [13 empty] | PP | 2
| Online PSC |  | https://podminky.urs.cz/item/CS_URS_2022_01/998276101 | [13 empty] | Online PSC | 2
34 | K | 998276128 | Příplatek k přesunu hmot pro trubní vedení z trub z plastických hmot za zvětšený přesun přes 3000 do 5000 m | t | 77.702 |  | 0 |  | základní | 1.293 | 100.4687 | 0 | 0 | 0 | 0 | 4 | K | 2 |  |  |  | ROZPOCET | 0 | 0 | 0 | 0 | 0 | 1 | 0 | 4 | -1573334554
| PP |  | Přesun hmot pro trubní vedení hloubené z trub z plastických hmot nebo sklolaminátových Příplatek k cenám za zvětšený přesun přes vymezenou největší dopravní vzdálenost přes 3000 do 5000 m | [13 empty] | PP | 2
| Online PSC |  | https://podminky.urs.cz/item/CS_URS_2022_01/998276128 | [13 empty] | Online PSC | 2
35 | K | 998276129 | Příplatek k přesunu hmot pro trubní vedení z trub z plastických hmot za zvětšený přesun ZKD 5000 m | t | 155.404 |  | 0 |  | základní | 0.311 | 48.3306 | 0 | 0 | 0 | 0 | 4 | K | 2 |  |  |  | ROZPOCET | 0 | 0 | 0 | 0 | 0 | 1 | 0 | 4 | -1069426435
| PP |  | Přesun hmot pro trubní vedení hloubené z trub z plastických hmot nebo sklolaminátových Příplatek k cenám za zvětšený přesun přes vymezenou největší dopravní vzdálenost za každých dalších i započatých 5000 m | [13 empty] | PP | 2
| Online PSC |  | https://podminky.urs.cz/item/CS_URS_2022_01/998276129 | [13 empty] | Online PSC | 2
| VV |  | 77,702*2 'Přepočtené koeficientem množství |  | 155.404 | [11 empty] | VV | 2 | 2 | False | 1 | ROZPOCET