## Parametry
Název | Hodnota
Nadpis rekapitulace | 02. Soupis prací
Akce | ZŠ Školní 246, 735 41 Petřvald, Rekonstrukce elektroinstalace
Projekt | obj. A1 - Administrativní budova
Investor | Město Petřvald, Nám. Gen. Vicherka 2511, 735 41 Petřvald
Zhotovitel
Z. č. | 0321
A. č.
Smlouva
Vypracoval | Ing.Novák
Kontroloval
Datum | 30.8.2023
Zpracovatel | Ing.Novák-NOVEL, A.Gavlase 111/32, 700 30 Ostrava
CÚ | 8/2023
Poznámka | Rozpočet zpracován v soustavě RTS - položky nezatříděny
Doprava dodávek (3,6) % | 0,00
Přesun dodávek (1) % | 0,00
PPV (1 nebo 6) % | 0,00
PPV zemních prací, nátěrů (1) % | 0,00
Dodavat. dokumentace (1 - 1,5) % | 0,00
Rizika a pojištění (1 - 1,5) % | 0,00
Opravy v záruce (5 - 7) % | 0,00
GZS (3,25 nebo 8,4) % | 0,00
Provozní vlivy % | 0,00
Kompletační činnost - a | 0,00
Kompletační činnost - b | 0,000000
Kompletační činnost - k1 | 0,00
Kompletační činnost - k2 | 0,00
Roční nárůst cen 1 % | 0,00
Roční nárůst cen 2 % | 0,00
1. sazba DPH % - i pro přirážky rekapitulace | 21
2. sazba DPH % | 0
Procento PM % 1 | 0
Procento PM % 2 | 3

## Rekapitulace
Název | Hodnota A | Hodnota B
Základní náklady | CZK | CZK
Dodávka | 0
Doprava 0,00%, Přesun 0,00% | 0 | 0
Montáž - materiál |  | 0
Montáž - práce |  | 0
Mezisoučet 1 | 0 | 0
PPV 0,00% z montáže: materiál + práce |  | 0
Nátěry |  | 0
Zemní práce |  | 0
PPV 0,00% z nátěrů a zemních prací |  | 0
Mezisoučet 2 | 0 | 0
Dodav. dokumentace 0,00% z mezisoučtu 2 |  | 0
Rizika a pojištění 0,00% z mezisoučtu 2 |  | 0
Opravy v záruce 0,00% z mezisoučtu 1 |  | 0
Základní náklady celkem |  | 0
Vedlejší náklady
GZS 0,00% z pravé strany mezisoučtu 2 |  | 0
Provozní vlivy 0,00% z pravé strany mezisoučtu 2 |  | 0
Vedlejší náklady celkem |  | 0
Kompletační činnost |  | 0
Náklady celkem |  | 0
Základ a hodnota DPH 21% | 0 | 0
Základ a hodnota DPH 0% | 0 | 0
Náklady celkem s DPH |  | 0
Roční nárůst cen 0,00% |  | 0
Roční nárůst cen 0,00% |  | 0
Součty odstavců | Materiál | Montáž
1. DODÁVKY | 0 | 0
2. SILNOPROUD | 0 | 0
2.1 Svítidla a světelné zdroje | 0 | 0
2.2 Elektromontážní materiál a práce | 0 | 0
3. SLABOPROUD | 0 | 0
3.1 Telefonní a datové rozvody, CCTV | 0 | 0
SK- Doplnění stáv. rozváděče DR15 | 0 | 0
CCTV (VSS) | 0 | 0
Strukturovaná kabeláž - kabelové trasy (kabelové žlaby pro páteřní trasy jsou obsaženy v části silnoproud) | 0 | 0
SK - měření, certifikace | 0 | 0
3.2 Rozvody školního rozhlasu 100V (ŠR) | 0 | 0
3.3 rozvody jednotného času a školního zvonku (JČ, ŠZ) | 0 | 0
3.4 Rozvody EZS (PZTS) | 0 | 0
Komponenty | 0 | 0
Elektroinstalační materiál a práce | 0 | 0
3.5 Domovní komunikace | 0 | 0
4. STAVEBNÍ VÝPOMOC A SOUVISEJÍCÍ ČINNOSTI | 0 | 0
4.1 Stavební výpomoc | 0 | 0
4.2 Související činnosti | 0 | 0

## Rozpočet
Název | Mj | Počet | Materiál | Materiál celkem | Montáž | Montáž celkem | Cena | Cena celkem
1. DODÁVKY
Rozváděč HR, spec. dle vč.05 | ks | 1 | 0 | 0 |  |  | 0 | 0
Hlavní ochranná přípojnice HOP, spec. dle vč. 06 | ks | 1 | 0 | 0 |  |  | 0 | 0
Rozvaděč RA1.1, spec. dle vč.07 | ks | 1 | 0 | 0 |  |  | 0 | 0
Rozváděč RA1.2, spec. dle vč.08 | ks | 1 | 0 | 0 |  |  | 0 | 0
Rozváděč RA2, spec. dle vč.09 | ks | 1 | 0 | 0 |  |  | 0 | 0
Rozváděč RB, spec. dle vč.10 | ks | 1 | 0 | 0 |  |  | 0 | 0
Rozváděč R-FYZ, spec. dle vč.11 | ks | 1 | 0 | 0 |  |  | 0 | 0
Rozváděč RSLP, spec. dle vč.12 | ks | 1 | 0 | 0 |  |  | 0 | 0
CBS - Centrální bateriový systém pro nouzové osvětlení DC24V. Kompaktní bateriová jednotka s požární odolností 30 minut v souladu s ČSN EN 50171 a ČSN EN 50172 pro napájení a kontrolu nouzových a bezpečnostních svítidel, s automatickým testovacím zařízením a sledováním stavu připojených svítidel po napájecím kabelu, 6 výstup. obvodů, autonomie provozu1hod., technická specidikace viz. příloha č. 01-Technická zpráva | ks | 1 | 0 | 0 |  |  | 0 | 0
3F monitor výpadku pro centrálu nouz. osvětlení CNO AC400/230V pro montáž do rozvaděčů | ks | 3 | 0 | 0 |  |  | 0 | 0
Dodávky - celkem |  |  |  | 0 |  |  |  | 0
[7 empty] | 0 | 0
2. SILNOPROUD
2.1 Svítidla a světelné zdroje
SVÍTIDLA VČETNĚ SVĚTELNÝCH ZDROJŮ, PŘEDŘADNÝCH ČÁSTÍ A DALŠÍHO PŘÍSLUŠENSTVÍ,vč.poplatku za recyklaci. Případně použité typy svítidel jsou uvedeny jako vzor, přičemž lze použít srovnatelný ekvivalent | [6 empty] | 0 | 0
A2 - Svítidlo typ "A2" dle Legendy svítidel v příloze č. 01-TZ, dodávka,montáž a připojení | ks | 8 | 0 | 0 | 0 | 0 | 0 | 0
A2R - Svítidlo typ "A2R" dle Legendy svítidel v příloze č. 01-TZ, dodávka,montáž a připojení | ks | 16 | 0 | 0 | 0 | 0 | 0 | 0
B - Svítidlo typ "B" dle Legendy svítidel v příloze č. 01-TZ, dodávka,montáž a připojení | ks | 2 | 0 | 0 | 0 | 0 | 0 | 0
C - Svítidlo typ "C" dle Legendy svítidel v příloze č. 01-TZ, dodávka,montáž a připojení | ks | 24 | 0 | 0 | 0 | 0 | 0 | 0
D1 - Svítidlo typ "D1" dle Legendy svítidel v příloze č. 01-TZ, dodávka,montáž a připojení | ks | 23 | 0 | 0 | 0 | 0 | 0 | 0
D2 - Svítidlo typ "D2" dle Legendy svítidel v příloze č. 01-TZ, dodávka,montáž a připojení | ks | 24 | 0 | 0 | 0 | 0 | 0 | 0
E - Svítidlo typ "E" dle Legendy svítidel v příloze č. 01-TZ, dodávka,montáž a připojení | ks | 2 | 0 | 0 | 0 | 0 | 0 | 0
F1 - Svítidlo typ "F1" dle Legendy svítidel v příloze č. 01-TZ, dodávka,montáž a připojení | ks | 28 | 0 | 0 | 0 | 0 | 0 | 0
F2 - Svítidlo typ "F2" dle Legendy svítidel v příloze č. 01-TZ, dodávka,montáž a připojení | ks | 5 | 0 | 0 | 0 | 0 | 0 | 0
K1 - Svítidlo typ "K1" dle Legendy svítidel v příloze č. 01-TZ, dodávka,montáž a připojení | ks | 11 | 0 | 0 | 0 | 0 | 0 | 0
K2 - Svítidlo typ "K2" dle Legendy svítidel v příloze č. 01-TZ, dodávka,montáž a připojení | ks | 1 | 0 | 0 | 0 | 0 | 0 | 0
M - Svítidlo typ "M" dle Legendy svítidel v příloze č. 01-TZ, dodávka,montáž a připojení | ks | 1 | 0 | 0 | 0 | 0 | 0 | 0
X - Svítidlo typ "X" dle Legendy svítidel v příloze č. 01-TZ, dodávka,montáž a připojení | ks | 15 | 0 | 0 | 0 | 0 | 0 | 0
Y - Svítidlo typ "Y" dle Legendy svítidel v příloze č. 01-TZ, dodávka,montáž a připojení | ks | 40 | 0 | 0 | 0 | 0 | 0 | 0
Z - Svítidlo typ "Z" dle Legendy svítidel v příloze č. 01-TZ, dodávka,montáž a připojení | ks | 14 | 0 | 0 | 0 | 0 | 0 | 0
Zz - Stropní závěs pro svítidlo typ "Z" , dodávka,montáž | ks | 11 | 0 | 0 | 0 | 0 | 0 | 0
2.1 Svítidla a světelné zdroje - celkem |  |  |  | 0 |  | 0 |  | 0
[7 empty] | 0 | 0
2.2 Elektromontážní materiál a práce
INSTALAČNÍ KRABICE
KP 67/2 KRABICE PŘÍSTROJOVÁ PRO VÍCENÁSOBNÉ RÁMEČKY | ks | 352 | 0 | 0 | 0 | 0 | 0 | 0
KU 68-1902 KRABICE ODBOČNÁ S VÍČKEM | ks | 119 | 0 | 0 | 0 | 0 | 0 | 0
KOM 97 KRABICE ODBOČNÁ S VÍČKEM | ks | 18 | 0 | 0 | 0 | 0 | 0 | 0
KO 100 KRABICE ODBOČNÁ S VÍČKEM | ks | 4 | 0 | 0 | 0 | 0 | 0 | 0
KO 125 KRABICE ODBOČNÁ | ks | 2 | 0 | 0 | 0 | 0 | 0 | 0
KABELOVÉ KRABICOVÉ ROZVODKY IP 65, KABEL. VÝSTUPY S METRICKÝMI VÝVODKAMI, BARVA ŠEDÁ RAL7035, TERMOPLAST
D 9125 1,5-2,5 mm2, Cu, 5 pól. svorkovnice, s vnějším upevněním | ks | 42 | 0 | 0 | 0 | 0 | 0 | 0
K 9065 2,5-6 mm2, Cu, 5 pól. svorkovnice | ks | 28 | 0 | 0 | 0 | 0 | 0 | 0
KRABICOVÉ ROZVODKY BEZHALOGENOVÉ SE ZACHOVÁNÍM FUNKČNOSTI PŘI POŽÁRU, S KERAMICKOU SVORKOVNICÍ, IP 54, POŽÁRNÍ ODOLNOST P90R/E90, RAL2004
Rozměry 105/105/40mm, 5-pól. svorkovnicepro vodiče 1,5-6 mm2, Cu | ks | 24 | 0 | 0 | 0 | 0 | 0 | 0
SVORKOVNICE KRABICOVÁ bezšroubová
273-104 3x1-2,5mm2 | ks | 174 | 0 | 0 | 0 | 0 | 0 | 0
273-105 5x1-2,5mm2 | ks | 262 | 0 | 0 | 0 | 0 | 0 | 0
273-403 3x1,5-4mm2 | ks | 125 | 0 | 0 | 0 | 0 | 0 | 0
TRUBKA OHEBNÁ - d20/750N | m | 32 | 0 | 0 | 0 | 0 | 0 | 0
TRUBKA OHEBNÁ -d25/ 750N | m | 42 | 0 | 0 | 0 | 0 | 0 | 0
TRUBKA OHEBNÁ - d32/ 750N | m | 12 | 0 | 0 | 0 | 0 | 0 | 0
TRUBKA TUHÁ PVC d20/ 750N,barva tmavě šedá | m | 16 | 0 | 0 | 0 | 0 | 0 | 0
TRUBKA TUHÁ PVC d25/750N, tmavě šedá | m | 8 | 0 | 0 | 0 | 0 | 0 | 0
TRUBKA TUHÁ PVC d32/750N,barva tmavě šedá | m | 10 | 0 | 0 | 0 | 0 | 0 | 0
TRUBKA KORUNGOVANÁ ZEMNÍ DN 80mm | m | 6 | 0 | 0 | 0 | 0 | 0 | 0
LV 18X13 LIŠTA VKLÁDACÍ (3m) | m | 12 | 0 | 0 | 0 | 0 | 0 | 0
LV 24X22 LIŠTA VKLÁDACÍ (2m v kartonu) | m | 10 | 0 | 0 | 0 | 0 | 0 | 0
LHD 40x20 LIŠTA HRANATÁ (3m) - DVOJITÝ ZÁMEK | m | 16 | 0 | 0 | 0 | 0 | 0 | 0
SP 200X4.5 PÁSEK STAHOVACÍ | ks | 200 | 0 | 0 |  |  | 0 | 0
SP 280X4.5 PÁSEK STAHOVACÍ | ks | 100 | 0 | 0 |  |  | 0 | 0
STÍTKY OZNAČOVACÍ
Označovací štítek kabelový | ks | 128 |  |  | 0 | 0 | 0 | 0
Označovací štítek na zásuvky | ks | 244 |  |  | 0 | 0 | 0 | 0
[7 empty] | 0 | 0
ÚLOŽNÁ ZAŘÍZENÍ KABELOVÝCH TRAS (zahrnují i hl. trasy slaboproudých rozvodů)
OCEL.NOSNÉ KONSTR.PRO PŘÍSTR.
do 5kg | ks | 24 | 0 | 0 | 0 | 0 | 0 | 0
do 10kg | ks | 102 | 0 | 0 | 0 | 0 | 0 | 0
do 50kg | ks | 65 | 0 | 0 | 0 | 0 | 0 | 0
KABELOVÝ ŽLAB PLECHOVÝ, ŽÁROVĚ ZINKOVANÝ, VČETNĚ ZÁVĚSŮ,KONZOL, ROHŮ, SPOJ. MAT. A PŘÍSL. S VÍKEM.
62/50 žlab s víkem | m | 37 | 0 | 0 | 0 | 0 | 0 | 0
125/50 žlab s víkem | m | 49 | 0 | 0 | 0 | 0 | 0 | 0
KABELOVÉ ŽLABY VČETNĚ MOTÁŽ.KONZOL,VÍKA,SPOJ.DÍLŮ, ROHŮ, ODBOČEK A PŘÍSLUŠENSTVÍ se zachováním funkční schopnosti při požáru/integritou dle vyhl.23/2008Sb. a PBŘ, tl.plechu min. 1,2mm/výška bočnic 50mm a 100mm/žárově zinkované ponorem; rozteč podpěr 1,2m; E30,E90 | [6 empty] | 0 | 0
62/50 F žlab | m | 12 | 0 | 0 | 0 | 0 | 0 | 0
125/50 F žlab | m | 47 | 0 | 0 | 0 | 0 | 0 | 0
250/50 F žlab | m | 33 | 0 | 0 | 0 | 0 | 0 | 0
125/100 F žlab | m | 76 | 0 | 0 | 0 | 0 | 0 | 0
250/100 F žlab | m | 131 | 0 | 0 | 0 | 0 | 0 | 0
Dělící přepážka žlabu v. 50mm | ks | 92 | 0 | 0 | 0 | 0 | 0 | 0
Děl. přepážka F pro žlab výšky 100mm | m | 207 | 0 | 0 | 0 | 0 | 0 | 0
PROTIPOŽÁRNÍ NÁSTŘIK KABELŮ
Kabel do průměru 5cm | m | 12 | 0 | 0 |  |  | 0 | 0
Svazku kabelů nad d-5cm | m | 24 | 0 | 0 |  |  | 0 | 0
PROTIPOŽÁRNÍ PŘEPÁŽKY EI60 DP1
Protip.průchod stěnou,stropem do t 30cm | m2 | 1.25 |  |  | 0 | 0 | 0 | 0
MONTÁŽ ROZVODNIC
Do 50 kg | ks | 3 |  |  | 0 | 0 | 0 | 0
Do 100 kg | ks | 1 |  |  | 0 | 0 | 0 | 0
Do 200 kg | ks | 4 |  |  | 0 | 0 | 0 | 0
KABEL SILOVÝ,IZOLACE PVC
CYKY 2Ox1.5 mm2, pevně | m | 259 | 0 | 0 | 0 | 0 | 0 | 0
CYKY 3Ox1.5 mm2, pevně | m | 675 | 0 | 0 | 0 | 0 | 0 | 0
CYKY 3Jx1.5 mm2, pevně | m | 2091 | 0 | 0 | 0 | 0 | 0 | 0
CYKY 3Jx2.5 mm2, pevně | m | 2203 | 0 | 0 | 0 | 0 | 0 | 0
CYKY 5Jx1.5 mm2, pevně | m | 72 | 0 | 0 | 0 | 0 | 0 | 0
CYKY 5Jx2.5 mm2, pevně | m | 35 | 0 | 0 | 0 | 0 | 0 | 0
CYKY 5Jx4 mm2, pevně | m | 19 | 0 | 0 | 0 | 0 | 0 | 0
CYKY-J 5x6 mm2 , pevně | m | 54 | 0 | 0 | 0 | 0 | 0 | 0
CYKY-J 5x10 mm2 , pevně | m | 61 | 0 | 0 | 0 | 0 | 0 | 0
CYKCY-J 5x16 mm2 , pevně | m | 72 | 0 | 0 | 0 | 0 | 0 | 0
KABEL SE SNÍŽENOU HOŘLAVOSTÍ, S FUNKČNÍ SCHOPNOSTÍ PŘI POŽÁRU P60-R, TŘÍDA REAKCE NA OHEŇ - B2 ca, s1, d0
1-CXKH-V-O 2x1.5 mm2 , pevně | m | 1165 | 0 | 0 | 0 | 0 | 0 | 0
1-CXKH-V-O 3x1.5 mm2 , pevně | m | 60 | 0 | 0 | 0 | 0 | 0 | 0
1-CXKH-V-J 3x2,5 mm2 , pevně | m | 31 | 0 | 0 | 0 | 0 | 0 | 0
1-CXKH-V-J 3x4 mm2 , pevně | m | 10 | 0 | 0 | 0 | 0 | 0 | 0
ŠNŮRA STŘEDNÍ,IZOLACE KAUČUK
H07RN-F 3Gx1.5 mm2, pevně | m | 20 | 0 | 0 | 0 | 0 | 0 | 0
H07RN-F 3Gx2.5 mm2, pevně | m | 24 | 0 | 0 | 0 | 0 | 0 | 0
UKONČENÍ KABELŮ SMRŠŤOVACÍ ZÁKLOPKOU
do 3x4 mm2 | ks | 250 |  |  | 0 | 0 | 0 | 0
do 5x4 mm2 | ks | 12 |  |  | 0 | 0 | 0 | 0
do 5x10 mm2 | ks | 8 |  |  | 0 | 0 | 0 | 0
do 5x16 mm2 | ks | 24 |  |  | 0 | 0 | 0 | 0
do 5x70 mm2 | ks | 2 |  |  | 0 | 0 | 0 | 0
UKONČENÍ ŠŇŮR V GUMOVÉ HADICI SE ZAPOJENÍM
do 3x4 mm2 | ks | 8 |  |  | 0 | 0 | 0 | 0
do 5x6 mm2 | ks | 2 |  |  | 0 | 0 | 0 | 0
SPÍNAČE, PŘEPÍNAČE modulární koncepce, vícenásobné rámečky, kompletní vč. krytek, rámečků a signálek, barva bílá, design Schneider UNICA nebo ekvivalent
Jednopólový, řazení 1 | ks | 26 | 0 | 0 | 0 | 0 | 0 | 0
Sériový, řazení 5 | ks | 6 | 0 | 0 | 0 | 0 | 0 | 0
Střídavý, řazení 6 | ks | 4 | 0 | 0 | 0 | 0 | 0 | 0
Jednopólový se signální doutnavkou, řazení 1S | ks | 4 | 0 | 0 | 0 | 0 | 0 | 0
Tlač.ovládač zapínací řazení 1/0 | ks | 5 | 0 | 0 | 0 | 0 | 0 | 0
Tlač.ovládač zapínací s orientační doutnavkou, řazení 1/0S | ks | 39 | 0 | 0 | 0 | 0 | 0 | 0
Modulární 3-pólový spínač AC400V/16A, se sig. doutnavkou pod om. -sporák. spínač | ks | 5 | 0 | 0 | 0 | 0 | 0 | 0
Automatický pohybový spínač se soumrak.čidlem, stropní/nástěnné provedení, 180/360 st., AC230V/ 320W, bílý, venkovní provedení IP65 | ks | 8 | 0 | 0 | 0 | 0 | 0 | 0
Kontroler DALI do krabice pod omítku, vzor ACU DALI BT | ks | 5 | 0 | 0 | 0 | 0 | 0 | 0
ZÁSUVKA nástěnné AC230V/16A, modulární koncepce, vícenásobné , barva bílá/ pro PC hnědá, design Schneider UNICA nebo ekvivalent, s ochrannými clonkami
Jednonásobná, chráněná | ks | 239 | 0 | 0 | 0 | 0 | 0 | 0
Rámečky k zásuvkám
Jednoduchý | ks | 42 | 0 | 0 |  |  | 0 | 0
Dvojnásobný | ks | 100 | 0 | 0 |  |  | 0 | 0
ZÁSUVKA nástěnná AC230V/16A, vzor ABB Variant+ nebo ekvivalent. IP54, plast
Dvojnásobná, plast, IP54, vzor ABB Variant nebo ekvivalent | ks | 3 | 0 | 0 | 0 | 0 | 0 | 0
ZÁSUVKA PRŮMYSLOVÁ NÁSTĚNNÁ
16A,400V,3p+N+E plast, IP66 | ks | 1 | 0 | 0 | 0 | 0 | 0 | 0
32A,400V,3p+N+E plast, IP66 | ks | 1 | 0 | 0 | 0 | 0 | 0 | 0
Podlahová krabice pro 4 moduly 45/45mm, rozměry 220/220mm, hl. 600mm, osazená 2ks zás. AC230V/16 a , dvě volné pozice pro zás. RJ45, víko pro PVC krytinu | ks | 4 | 0 | 0 | 0 | 0 | 0 | 0
UZEMNĚNÍ, POTENCIÁLOVÉ VYROVNÁNÍ | [6 empty] | 0 | 0
EKVIPOTENCIONÁLNÍ SVORKOVNICE
EPS1 s krytem | ks | 4 | 0 | 0 | 0 | 0 | 0 | 0
KO 125 KRABICE ODBOČNÁ | ks | 1 | 0 | 0 | 0 | 0 | 0 | 0
ZEMNÍCÍ SVORKA
ZS4 zemnicí svorka na baterie | ks | 12 | 0 | 0 | 0 | 0 | 0 | 0
ZSA16 zemnicí svorka na potrubí | ks | 12 | 0 | 0 | 0 | 0 | 0 | 0
Cu pás.ZS16 Pásek uzemňovací Cu, 0.5m | ks | 6 | 0 | 0 | 0 | 0 | 0 | 0
Svorka
ST01 na vodovodní potrubí | ks | 4 | 0 | 0 | 0 | 0 | 0 | 0
ST03 na vodovodní potrubí | ks | 4 | 0 | 0 | 0 | 0 | 0 | 0
VODIČ JEDNOŽILOVÝ, IZOLACE PVC, CYA (H07V-K)
CY 6 mm2,ZŽ, pevně | m | 115 | 0 | 0 | 0 | 0 | 0 | 0
CYA 10 mm2 , pevně | m | 48 | 0 | 0 | 0 | 0 | 0 | 0
CYA 16 mm2 , pevně | m | 12 | 0 | 0 | 0 | 0 | 0 | 0
CYA 25 mm2 , pevně | m | 116 | 0 | 0 | 0 | 0 | 0 | 0
CYA 50 mm2 , pevně | m | 8 | 0 | 0 | 0 | 0 | 0 | 0
CYA 70 mm2 , pevně | m | 4 | 0 | 0 | 0 | 0 | 0 | 0
UKONČENÍ VODIČŮ KABELOVÝMI OKY LISOVACÍMI S PŘIPOJENÍM , oka Cu pocínovná dle DIN46234
Do 6 mm2 | ks | 66 | 0 | 0 | 0 | 0 | 0 | 0
Do 16 mm2 | ks | 8 | 0 | 0 | 0 | 0 | 0 | 0
Do 25 mm2 | ks | 24 | 0 | 0 | 0 | 0 | 0 | 0
Do 50 mm2 | ks | 2 | 0 | 0 | 0 | 0 | 0 | 0
Do 70 mm2 | ks | 4 | 0 | 0 | 0 | 0 | 0 | 0
MONTÁŽ CBS NO | [6 empty] | 0 | 0
Montáž Centrálního bateriového systému NO na připravenou kabeláž, adresace svítidel, konfigurace systému, uvedení do provozu, zaškolení obsluhy, předání uživateli | ks | 1 |  |  | 0 | 0 | 0 | 0
DOKUMENTACE SKUTEČNÉHO PROVEDENÍ STAVBY | [6 empty] | 0 | 0
Dokumentace skutečného provedení stavby je požadována ve 2 výtiscích , vč. dokumentace v digitální podobě 2xCD | ks | 1 |  |  | 0 | 0 | 0 | 0
HODINOVE ZUCTOVACI SAZBY
Zabezpeceni pracoviste | hod | 16 |  |  | 0 | 0 | 0 | 0
Vyhledani pripojovaciho mista | hod | 16 |  |  | 0 | 0 | 0 | 0
Demontaz stavajiciho elektro zarizeni a rozvodů,likvidace elektroodpadů vč. nebezpečných | hod | 155 |  |  | 0 | 0 | 0 | 0
Kontrola a připojení stávajících zařízení VZT, klimatizace a ZTI (el. ohřívače vody) | hod | 10 |  |  | 0 | 0 | 0 | 0
Práce spojené s úpravou stáv.vedení pod omítku | hod | 36 |  |  | 0 | 0 | 0 | 0
Práce spojené s přepojením stáv. hl. rozvodů NN pavilonů P1 až P6 na nový rozvaděč HR | hod | 12 |  |  | 0 | 0 | 0 | 0
Práce spojené s přepojením stáv. rozvodů katedry a laboratorních stolů v učebně fyziky | hod | 8 |  |  | 0 | 0 | 0 | 0
Dokončovací práce, vypínání vedení | hod | 16 |  |  | 0 | 0 | 0 | 0
Uvedení do provozu, zauceni obsluhy | hod | 14 |  |  | 0 | 0 | 0 | 0
KOORDINACE POSTUPU PRACI
S ostatnimi profesemi | hod | 24 |  |  | 0 | 0 | 0 | 0
PROVEDENI REVIZNICH ZKOUSEK DLE CSN 331500
Revizni technik - výchozí revize elektroinstalace vč. nových zemnících přívodů | hod | 116 |  |  | 0 | 0 | 0 | 0
Spoluprace s reviz.technikem | hod | 24 |  |  | 0 | 0 | 0 | 0
Měření parametrů osvětlovacích soustav s vyhotovením protokolu certifikovaným technikem | hod | 10 |  |  | 0 | 0 | 0 | 0
2.2 Elektromontážní materiál a práce - celkem |  |  |  | 0 |  | 0 |  | 0
2.SILNOPROUD - celkem |  |  |  | 0 |  | 0 |  | 0
[7 empty] | 0 | 0
3. SLABOPROUD
3.1 Telefonní a datové rozvody, CCTV
SK- Doplnění stáv. rozváděče DR15
Patch kabel UTP cat.6, 1m | ks | 14 | 0 | 0 | 0 | 0 | 0 | 0
Patch kabel UTP cat.6, 0,5m | ks | 128 | 0 | 0 | 0 | 0 | 0 | 0
IP záznamové zařízení pro připojení max. 32 kamer do rozlišení 16 Mpx a s možností ukládat data na čtyři SATA III pevné disky, každý s maximální kapacitou 16 TB. K dispozici je mnoho videoanalytických funkcí včetně podpory ITC a PTZ kamer. Vzor :Dahua, série WizSense, NVR4432-EI IP nebo ekvivalent. | ks | 1 | 0 | 0 | 0 | 0 | 0 | 0
Switch s 24 porty RJ-45 a podporou PoE standardu IEEE802.3af/at. Maximální zatížení všech PoE portů je 360 W. Zařízení je manažovatelné. Switch je určen pro montáž do racku. Vzor PFS4226-24GT-370 nebo ekvivalent | ks | 1 | 0 | 0 | 0 | 0 | 0 | 0
Profesionální Smart přepínač, 48 portů 10/100/1000 a 4x Gigabit Combo RJ45/SFP port, přepínací výkon 104Gb/s, management: web, CLI, SmartConsole, D-View SNMP síťový management, bezventilátorové provedení, Surveillance mode, MSTP, Dual Image, QoS, provedení do 19“ racku, podpora GE SFP (miniGBIC). Vzor DGS-1210-52 nebo ekvivalent. | ks | 3 | 0 | 0 | 0 | 0 | 0 | 0
SATA DISK 4000GB, 5900 rpm, vhodný do podmínek 24/7, pro PC Videoserver, DVR, NAS, | ks | 2 | 0 | 0 | 0 | 0 | 0 | 0
Optický modul, MiniGBIC, SFP, Gigabit, WDM, single-mode, LC, 1,25Gbps | sada | 6 | 0 | 0 | 0 | 0 | 0 | 0
SK- rozváděče - celkem |  |  |  | 0 |  | 0 |  | 0
[7 empty] | 0 | 0
CCTV (VSS)
LED monitor 22" FHD 1920x1080, 5ms, 60Hz, 16:9, 200 cd/m2, antireflex, vzor Dell, vč. zední konzoly , dodávka, montáž | ks | 1 | 0 | 0 | 0 | 0 | 0 | 0
Videorekordér IP síťový 8kanálový, podporované formáty H.265 / H.264, záznam max. 80 Mbps, maximální rozlišení 12 Mpx na kameru, 1x SATA III port pro HDD max. 16 TB (bez HDD), 1x HDMI + 1x VGA výstup, podpora ONVIF, podpora IP PTZ Dahua, 1x RJ-45, 2x USB 2.0, 12V DC / 2 A, rozměry Smart 1U, 204,6 × 204,6 x 45,6 mm, hmotnost 0,4 kg (bez HDD) Provoz bez záznamu, slouží pouze pro zobrazení vybraných kamer na příslušném monitoru bez obslužného PC | ks | 1 | 0 | 0 | 0 | 0 | 0 | 0
2 Mpx Starlight dome IP kamera, exteriérová, Day/Night, Smart IR přísvit s dosvitem 40 m, 1/2.8" 2Megapixel progressive CMOS, rozlišení 1920 × 1080 px, snímkování 25/30 fps, citlivost 0,002 lx @ F1,5, motorický zoom objektiv 2,7–13,5 mm, úhel záběru 109°–28°, AWB, WDR 120 dB, BLC, HLC, AGC, ROI, 3D DNR, komprese H.265 / H.264 / H.264B / MJPEG, ONVIF kompatibilní, slot na MicroSD kartu max. 256 GB, pracovní teplota od -30 °C do +60 °C, IP 67, napájení 12 V DC, PoE (802.3af), spotřeba 533 mA, rozměry ø 122,0 × 108,3 mm, hmotnost 0,69 kg | ks | 10 | 0 | 0 | 0 | 0 | 0 | 0
Držák kamery na stěnu/ strop | ks | 10 | 0 | 0 | 0 | 0 | 0 | 0
Nastavení NVR, seřízení pohledů kamer, odzkoušení, zaškolení | hod | 16 |  |  | 0 | 0 | 0 | 0
CCTV (VSS) - celkem |  |  |  | 0 |  | 0 |  | 0
[7 empty] | 0 | 0
Strukturovaná kabeláž - kabelové trasy (kabelové žlaby pro páteřní trasy jsou obsaženy v části silnoproud)
KP 67/2 KRABICE PŘÍSTROJOVÁ PRO VÍCENÁSOBNÉ RÁMEČKY | ks | 74 | 0 | 0 | 0 | 0 | 0 | 0
KU 68-1902 KRABICE ODBOČNÁ S VÍČKEM | ks | 20 | 0 | 0 | 0 | 0 | 0 | 0
KOM 97 KRABICE ODBOČNÁ S VÍČKEM | ks | 38 | 0 | 0 | 0 | 0 | 0 | 0
KO 100 KRABICE ODBOČNÁ S VÍČKEM | ks | 14 | 0 | 0 | 0 | 0 | 0 | 0
TRUBKA OHEBNÁ - d20/750N | m | 110 | 0 | 0 | 0 | 0 | 0 | 0
TRUBKA OHEBNÁ -d25/ 750N | m | 148 | 0 | 0 | 0 | 0 | 0 | 0
TRUBKA OHEBNÁ - d32/ 750N | m | 85 | 0 | 0 | 0 | 0 | 0 | 0
LV 24X22 LIŠTA VKLÁDACÍ (2m v kartonu) | m | 12 | 0 | 0 | 0 | 0 | 0 | 0
LHD 40x20 LIŠTA HRANATÁ (3m) - DVOJITÝ ZÁMEK | m | 15 | 0 | 0 | 0 | 0 | 0 | 0
LH 60X40 LIŠTA HRANATÁ (2m v kartonu) | m | 19 | 0 | 0 | 0 | 0 | 0 | 0
SDĚLOVACÍ KABELY, ZATAŽENÍ
Kabel UTP Cat.6, LSOH plášť 332-1, zatažení | m | 4096 | 0 | 0 | 0 | 0 | 0 | 0
HDMI kabel, 10m | ks | 2 | 0 | 0 | 0 | 0 | 0 | 0
Audio kabel 5m | ks | 1 | 0 | 0 | 0 | 0 | 0 | 0
Audio kabel 10m | ks | 1 | 0 | 0 | 0 | 0 | 0 | 0
Datové a AV zásuvky
Datová zásuvka komplet včetně keystone 1x RJ45 cat.6, nestíněná, komplet (pro AP WiFi) | ks | 10 | 0 | 0 | 0 | 0 | 0 | 0
Datová zásuvka komplet včetně keystone 2x RJ45 cat.6, nestíněná, komplet | ks | 54 | 0 | 0 | 0 | 0 | 0 | 0
Lisovací konektor na UTP cat.6 | ks | 14 | 0 | 0 | 0 | 0 | 0 | 0
Zásuvka HDMI do kr. pod omítku, komplet | ks | 4 | 0 | 0 | 0 | 0 | 0 | 0
AUDIO zásuvka 2x CINCH | ks | 2 | 0 | 0 | 0 | 0 | 0 | 0
Práce spojené s napojením stávajícího dataprojektoru/IAT, odzkoušení | ks | 4 |  |  | 0 | 0 | 0 | 0
Demontáž stávajících slaboproudých rozvodů a zařízení | hod | 36 |  |  | 0 | 0 | 0 | 0
Strukturovaná kabeláž, kabelové trasy - celkem |  |  |  | 0 |  | 0 |  | 0
[7 empty] | 0 | 0
SK - měření, certifikace
Certifikaní měření cat.6 | ks | 128 |  |  | 0 | 0 | 0 | 0
SK - měření, instalace, certifikace - celkem | [5 empty] | 0 |  | 0
3.1 Telefonní a datové rozvody - celkem |  |  |  | 0 |  | 0 |  | 0
[7 empty] | 0 | 0
3.2 Rozvody školního rozhlasu 100V (ŠR)
REPRODUKTOROVÁ SKŘÍNKA
Kovový skříňkový reproduktor 6W/100V/8Ohm, provedení EVAC EN 54-24, rozměry 260/195/80mm, vzor LBC 3018/01nebo ekvivalent | ks | 29 | 0 | 0 | 0 | 0 | 0 | 0
Regulátor hlasitosti 12W + relé, MK, odolné proti selhání LBC 1400/20, vzor nebo ekvivalent | ks | 13 | 0 | 0 | 0 | 0 | 0 | 0
EVAC - připojovací adaptér LBC 1256/00 | ks | 13 | 0 | 0 | 0 | 0 | 0 | 0
ZKOUŠENÍ REPRODUKTORŮ PŘI
2 až 5 programové ústředně | ks | 29 |  |  | 0 | 0 | 0 | 0
KRABICOVÉ ROZVODKY BEZHALOGENOVÉ SE ZACHOVÁNÍM FUNKČNOSTI PŘI POŽÁRU, S KERAMICKOU SVORKOVNICÍ, IP 54, POŽÁRNÍ ODOLNOST P90R/E90, RAL2004
Rozměry 105/105/40mm, 5-pól. svorkovnice pro vodiče 1,5-4 mm2, Cu | ks | 34 | 0 | 0 | 0 | 0 | 0 | 0
Přechodová skříň "MX", OCEP nástěnná, IP40/00, rozm. š.600/hl.110/v.300mm, požární odolnost EI30DP1; specifikace dle příl. č. 24 | ks | 1 | 0 | 0 | 0 | 0 | 0 | 0
KP 67/2 KRABICE PŘÍSTROJOVÁ PRO VÍCENÁSOBNÉ RÁMEČKY | ks | 13 | 0 | 0 | 0 | 0 | 0 | 0
KABEL SE SNÍŽENOU HOŘLAVOSTÍ, S FUNKČNÍ SCHOPNOSTÍ PŘI POŽÁRU P60-R, TŘÍDA REAKCE NA OHEŇ - B2 ca, s1, d0
1-CXKH-V-O 2x1.5 mm2 , pevně | m | 64 | 0 | 0 | 0 | 0 | 0 | 0
1-CXKH-V-O 4x1.5 mm2 , pevně | m | 406 | 0 | 0 | 0 | 0 | 0 | 0
1-CXKH-V-O 7x1,5 mm2 , pevně | m | 75 | 0 | 0 | 0 | 0 | 0 | 0
SDĚLOVACÍ KABELY Twist Pair
Kabel UTP Cat.6, LSOHFR B2Ca s1d0, zatažení | m | 77 | 0 | 0 | 0 | 0 | 0 | 0
JXFE-V 4x2x0,8 FE180/P60R, B2Ca , pevně | m | 77 | 0 | 0 | 0 | 0 | 0 | 0
UKONČENÍ KABELŮ SMRŠŤOVACÍ ZÁKLOPKOU
do 4x2,5 mm2 | ks | 69 |  |  | 0 | 0 | 0 | 0
do 7x2,5 mm2 | ks | 26 |  |  | 0 | 0 | 0 | 0
Zapojení vícepárových kabelů do 25p. (1 pár na 1 konci) | pár | 24 |  |  | 0 | 0 | 0 | 0
Demontáž stávajících rozvodů a zařízení | hod | 16 |  |  | 0 | 0 | 0 | 0
Naprogramování, odzkoušení, zaškolení | kpl | 1 |  |  | 0 | 0 | 0 | 0
3.2 Rozvody školního rozhlasu - celkem |  |  |  | 0 |  | 0 |  | 0
[7 empty] | 0 | 0
3.3 rozvody jednotného času a školního zvonku (JČ, ŠZ)
Hlavní hodiny řízené mikroprocesorem pro řízení systémů jednotného času. Specifikace : 2 podružné linky 24V celkem 600 mA (pro řízení až 80 ks podružných hodin), 2x spínací kanál, 1x mono audio linkový výstup 3,5 mm jack ,IP 20, montáž na lištu DIN, šířka 9M, vstup pro DCF přijímač, interní záložní baterie pro RTC v případě výpadku napájení. USB pro nahrávání spínacích programů, napájení ze sítě 230 VAC nebo 12 / 24 VDC. Vzor Mobitime HN 62e nebo ekvivalent | ks | 1 | 0 | 0 | 0 | 0 | 0 | 0
Přijímač radiosignálu DCF 77, vzor Mobitime AD650 nebo ekvivalent | ks | 1 | 0 | 0 | 0 | 0 | 0 | 0
Přídavný zdroj AC230/75V pro napájení zvonků | ks | 1 | 0 | 0 | 0 | 0 | 0 | 0
Instalační rozvodnice celoplastová nástěnná 2x12M, IP30 | ks | 1 | 0 | 0 | 0 | 0 | 0 | 0
Podružné hodiny jednotného času analogové jednostranné, číselník prům. 300mm /arab.číslice, 2 strojky (h/min/sec), kovový rám barva antracit, IP40, -10/+55 st.C Vzor : Mobatime Trend 300, číselník 210 | ks | 15 | 0 | 0 | 0 | 0 | 0 | 0
Podružné hodiny jednotného času analogové jednostranné, číselník prům. 400mm /arab.číslice, 2 strojky (h/min/sec), kovový rám barva antracit, IP40, -10/+55 st.C Vzor : Mobatime Trend 400, číselník 210 | ks | 3 | 0 | 0 | 0 | 0 | 0 | 0
Příslušenství : stropní závěs pro hodiny prům. 400mm (na chodbách) dl. 0,5m | ks | 2 | 0 | 0 | 0 | 0 | 0 | 0
Školní zvonek s regulací hlasitosti vyzvánění, napájení 75VAC, hlasitost 70dB/1m, vzor Mobitime TA75 nebo ekvivalent | ks | 4 | 0 | 0 | 0 | 0 | 0 | 0
INSTALAČNÍ KRABICE
KU 68-1902 KRABICE ODBOČNÁ S VÍČKEM | ks | 28 | 0 | 0 | 0 | 0 | 0 | 0
KOM 97 KRABICE ODBOČNÁ S VÍČKEM | ks | 2 | 0 | 0 | 0 | 0 | 0 | 0
KABELOVÉ KRABICOVÉ ROZVODKY IP 65, KABEL. VÝSTUPY S METRICKÝMI VÝVODKAMI, BARVA ŠEDÁ RAL7035, TERMOPLAST
D 9125 1,5-2,5 mm2, Cu, 5 pól. svorkovnice, s vnějším upevněním | ks | 4 | 0 | 0 | 0 | 0 | 0 | 0
SVORKOVNICE KRABICOVÁ bezšroubová
273-104 3x1-2,5mm2 | ks | 88 | 0 | 0 | 0 | 0 | 0 | 0
TRUBKA OHEBNÁ - d20/750N | m | 12 | 0 | 0 | 0 | 0 | 0 | 0
KABEL SILOVÝ,IZOLACE PVC
CYKY 2Ox1.5 mm2, pevně | m | 316 | 0 | 0 | 0 | 0 | 0 | 0
UKONČENÍ KABELŮ SMRŠŤOVACÍ ZÁKLOPKOU
do 3x4 mm2 | ks | 44 |  |  | 0 | 0 | 0 | 0
Demontáž stávajících rozvodů a zařízení | hod | 16 |  |  | 0 | 0 | 0 | 0
Naprogramování, odzkoušení, zaškolení | kpl | 1 |  |  | 0 | 0 | 0 | 0
3.3 Rozvody jednotného času a školního zvonku - celkem |  |  |  | 0 |  | 0 |  | 0
[7 empty] | 0 | 0
3.4 Rozvody EZS (PZTS)
Komponenty
Komponenty EZS , doplnění stávajícího zařízení Jablotron | [6 empty] | 0 | 0
Klávesnice JA-114E | ks | 1 | 0 | 0 | 0 | 0 | 0 | 0
Zálohovaná venkovní siréna sběrnicová JA-111A-BASE-RB | ks | 1 | 0 | 0 | 0 | 0 | 0 | 0
Kryt sirény plastový JA-1X1A-C-WH | ks | 1 | 0 | 0 | 0 | 0 | 0 | 0
Siréna vnitřní sběrnicová nezálohovaná JA-110A | ks | 4 | 0 | 0 | 0 | 0 | 0 | 0
Sběrnicový modul pro drátový detektor JA-111H | ks | 4 | 0 | 0 | 0 | 0 | 0 | 0
MG kontakt | ks | 4 | 0 | 0 | 0 | 0 | 0 | 0
PIR detektor sběrnicový stěnový JA-110P | ks | 24 | 0 | 0 | 0 | 0 | 0 | 0
Krabice propojovací s tamper kontaktem, st.2 | ks | 4 | 0 | 0 | 0 | 0 | 0 | 0
Podružný a spojovací materiál, popis panelů | kpl | 1 | 0 | 0 | 0 | 0 | 0 | 0
Komponenty - celkem |  |  |  | 0 |  | 0 |  | 0
[7 empty] | 0 | 0
Elektroinstalační materiál a práce
KU 68-1902 KRABICE ODBOČNÁ S VÍČKEM | ks | 12 | 0 | 0 | 0 | 0 | 0 | 0
KOM 97 KRABICE ODBOČNÁ S VÍČKEM | ks | 6 | 0 | 0 | 0 | 0 | 0 | 0
KO 100 KRABICE ODBOČNÁ S VÍČKEM | ks | 2 | 0 | 0 | 0 | 0 | 0 | 0
TRUBKA OHEBNÁ - d20/750N | m | 285 | 0 | 0 | 0 | 0 | 0 | 0
SDĚLOVACÍ KABELY
Kabel UTP Cat.6, stíněný, LSOH plášť, zatažení | m | 671 | 0 | 0 | 0 | 0 | 0 | 0
SYKFY 3x2x0,5, zatažení | m | 671 | 0 | 0 | 0 | 0 | 0 | 0
Zapojení vícepárových kabelů do 25p. (1 pár na 1 konci) | pár | 96 |  |  | 0 | 0 | 0 | 0
KABEL SILOVÝ,IZOLACE PVC
CYKY 2Ox1.5 mm2, pevně | m | 49 | 0 | 0 | 0 | 0 | 0 | 0
Demontáž stávajících rozvodů a komponentů EZS | hod | 16 |  |  | 0 | 0 | 0 | 0
Naprogramování, odzkoušení, zaškolení | ks | 1 |  |  | 0 | 0 | 0 | 0
Revize vč. funkční zkoušky | ks | 1 |  |  | 0 | 0 | 0 | 0
Elektroinstalační materiál a práce - celkem |  |  |  | 0 |  | 0 |  | 0
3.4 EZS - celkem |  |  |  | 0 |  | 0 |  | 0
[7 empty] | 0 | 0
3.5 Domovní komunikace
KU 68-1902 KRABICE ODBOČNÁ S VÍČKEM | ks | 2 | 0 | 0 | 0 | 0 | 0 | 0
KOM 97 KRABICE ODBOČNÁ S VÍČKEM | ks | 3 | 0 | 0 | 0 | 0 | 0 | 0
TRUBKA OHEBNÁ - d20/750N | m | 56 | 0 | 0 | 0 | 0 | 0 | 0
SDĚLOVACÍ KABEL TWIST PAIR
Kabel UTP Cat.6, LSOH plášť 332-1, zatažení | m | 63 | 0 | 0 | 0 | 0 | 0 | 0
Zapojení vícepárových kabelů do 25p. (1 pár na 1 konci) | pár | 24 |  |  | 0 | 0 | 0 | 0
KOMPONENTY SYSTÉMU PRO DOMOVNÍ KOMUNIKACI domácí video telefon, Urmet nebo ekvivalent | [6 empty] | 0 | 0
Souprava barevného 7" handsfree videotelefonu pro 3 účastníky. Dvouvodičové zapojení (max. dosah 200m). Vstupní panel s výchozí instalací na omítku s krytem proti dešti. S možností rozšíření komunikace přes Wifi. Sada obsahující : 3ks videotelefonu Hands-free, 1x vstupní panel s širokoúhlou kamerkou 7", IP54+ instal. krabice pod omítku, 1x napájecí zdroj do rozvaděče (5xDIN). Funkce soupravy: zapnutí kamery z videotelefonu, interkom mezi paralelními stanicemi, otvírání el. zámku, nastavení jasu, kontrastu a hlasitosti | set | 1 | 0 | 0 | 0 | 0 | 0 | 0
Bytové zvonky, el. zámky
Bytový zvonek/ bzučák - plast (vedlejší), přídavný k videotelefonu | ks | 2 | 0 | 0 | 0 | 0 | 0 | 0
Elektrický dveřní otvírač 12VDC nízkoodběrový, vzor BEFO | ks | 1 | 0 | 0 | 0 | 0 | 0 | 0
Nastavení, oživení, odzkoušení | ks | 1 | 0 | 0 | 0 | 0 | 0 | 0
3.5 Domovní komunikace - celkem |  |  |  | 0 |  | 0 |  | 0
SLABOPROUD - celkem |  |  |  | 0 |  | 0 |  | 0
[7 empty] | 0 | 0
4. STAVEBNÍ VÝPOMOC A SOUVISEJÍCÍ ČINNOSTI
4.1 Stavební výpomoc
VYVRTÁNÍ KAPES VE ZDIVU BETONOVÉM PRO KRABICE
100x100x50 mm | ks | 684 | 0 | 0 |  |  | 0 | 0
150x150x100 mm | ks | 12 | 0 | 0 |  |  | 0 | 0
VYVRTÁNÍ OTVORU VE ZDIVU BETONOVÉM DO PRUMERU 60mm
Stena do 150mm | ks | 93 | 0 | 0 |  |  | 0 | 0
Stena do 300mm | ks | 18 | 0 | 0 |  |  | 0 | 0
VYSEKANI RYH PRO VODICE V OMITCE STROPU
Sire 30 mm | m | 539 | 0 | 0 |  |  | 0 | 0
VÝŘEZ RYH VE ZDIVU BETONOVÉM - HLOUBKA 30mm
Sire 30 mm | m | 323 | 0 | 0 |  |  | 0 | 0
Sire 50 mm | m | 267 | 0 | 0 |  |  | 0 | 0
VÝŘEZ RYH VE ZDIVU BETONOVÉM NEBO PODLAZE - HLOUBKA 50mm
Sire 70 mm | m | 217 | 0 | 0 |  |  | 0 | 0
Sire 150 mm | m | 164 | 0 | 0 |  |  | 0 | 0
Oprava a doplnění vynilové krytiny podlahy | m2 | 5.2 | 0 | 0 |  |  | 0 | 0
VYVRTÁNÍ PROSTUPU VE STĚNĚ ČI STROPU BETONOVÉM DO PRŮMĚRU 100mm
Stena do 300mm | ks | 12 | 0 | 0 |  |  | 0 | 0
BOURANI ZDIVA
Stena do tl. 600mm | m3 | 1.54 | 0 | 0 |  |  | 0 | 0
ZAZDIVKA KAPES PO PŮVODNÍCH KRABICÍCH
ve zdivu do plochy 1,0 dm2 | ks | 161 | 0 | 0 |  |  | 0 | 0
ZAZDIVKY OTVORŮ VE ZDIVU O PLOŠE DO 2,25dm2
Stena do 300mm | ks | 111 | 0 | 0 |  |  | 0 | 0
ZABETONOVANI OTVORU O PLOSE
DO 0.25 m2 VE STROPU
Vcetne vyztuze | ks | 12 | 0 | 0 |  |  | 0 | 0
HRUBA VYPLN RYH MALTOU
Jakekoliv sire | m2 | 44.5 | 0 | 0 |  |  | 0 | 0
OMITKA RYH VE STENACH MALTOU
Sire do 150 mm | m2 | 66.1 | 0 | 0 |  |  | 0 | 0
OMITKA RYH VE STROPECH MALTOU
Sire do 150 mm | m2 | 34.63 | 0 | 0 |  |  | 0 | 0
LESENI LEHKE PRACOVNI O VYSCE LEŠEŇOVÉ PODLAHY
Do 6,0 m ve schodišť.prostoru | m2 | 22 | 0 | 0 |  |  | 0 | 0
DOZDÍVKY OTVORŮ PO VYBOURANÝCH ROZVADĚČÍCH, VYZDĚNÍ NIK PRO NOVÉ SKŘÍNĚ | [6 empty] | 0 | 0
Příčka tl. 75mmz pórobetonových přesných hladkých příčkovek | m2 | 9.45 | 0 | 0 |  |  | 0 | 0
Omítka vápennocementová vnitřních ploch nanášená ručně dvouvrstvá. tloušťky jádra do 10mm a tloušťky štuku do 3mm štuková svislých konstrukcí stěn | m2 | 12.35 | 0 | 0 |  |  | 0 | 0
OPRAVY VYBOURANÝCH OBKLADŮ STĚN a dlažeb | [6 empty] | 0 | 0
Obklad stěn bělninový 20/20cm, vč. přípravy podkladu, spárování | m2 | 12.48 | 0 | 0 |  |  | 0 | 0
Demontáž stáv. dekoračního obložení stěn (dřevo, lamino) a zpětná montáž 1,2x8m | m2 | 9.6 | 0 | 0 |  |  | 0 | 0
VÝMALBA STĚN A STROPŮ | [6 empty] | 0 | 0
Oprava prasklin dil. spár stropních panelů (akryl. tmel, u větších spár perlinka+lepidlo, sádrová stěrka/štuk); do šíře 150mm | m2 | 29.25 | 0 | 0 |  |  | 0 | 0
Příprava stěn a stropů před malbou podle potřeby odprášením nebo mytím | m2 | 3039.5 | 0 | 0 |  |  | 0 | 0
Odstranění původních nátěrů škrábáním, vytmelení děr a nerovností | m2 | 607.8 | 0 | 0 |  |  | 0 | 0
Vnitřní malby stěn bezprašným omývatelným nátěrem barvy bílé nebo dle výběru objednatele, 1xdisperzní penetrační podklad pro sjednocení savosti, 1x základní vrstva, 1x sytá krycí vrstva nátěrovou hmotou otěruvzdornou za mokra min. tř. 2 dle DIN 53778, včetně nátěrových hmot,nátěr.hmoty musí odpovídat hygienic. požadavkům pro školské stavby | m2 | 2193.5 | 0 | 0 |  |  | 0 | 0
Vnitřní malby stropů bezprašným omývatelným nátěrem barvy bílé nebo dle výběru objednatele, 1xdisperzní penetrační podklad pro sjednocení savosti, 1x základní vrstva, 1x sytá krycí vrstva nátěrovou hmotou otěruvzdornou za mokra min. tř. 2 dle DIN 53778, včetně nátěrových hmot,nátěr.hmoty musí odpovídat hygienic. požadavkům pro školské stavby | m2 | 916 | 0 | 0 |  |  | 0 | 0
Omývatelný nátěr soklů krycí 2-vrstvý (olejový nebo akryl.), barev.odstín dle výběru uživatele, nátěrovou hmotou otěruvzdornou za mokra min. tř. 1 dle DIN 53778, včetně nátěrových hmot,nátěr.hmoty musí odpovídat hygienic. požadavkům pro školské stavby | m2 | 308.2 | 0 | 0 |  |  | 0 | 0
ZHOTOVENÍ SDK OBLOŽENÍ KABELOVÝCH TRAS | [6 empty] | 0 | 0
Obložení hl.kabelové trasy pod stropem 1.np - rohové o rozm. 400x300mm, SDK deska stavební bílá tl. 12,5mm, nosný systém, zatmelení a vybroušení, montáž včetně materiálu | m2 | 52 | 0 | 0 |  |  | 0 | 0
Hrubý úklid budov zametáním s přesunem odpadu | m2 | 846 | 0 | 0 |  |  | 0 | 0
Likvidace odpadu s odvozem do 20km | t | 7.36 | 0 | 0 |  |  | 0 | 0
Stavební výpomoc - celkem |  |  |  | 0 |  |  |  | 0
[7 empty] | 0 | 0
4.2 Související činnosti
Zakrytí podlahových ploch lehkou geotextilií a PVC folií, odstranění zakrytí | m2 | 846 | 0 | 0 |  |  | 0 | 0
Čištení budov mytím - ploch dveří vč.rámů, obkladů stěn, ploch vest. nábytku | m2 | 542 | 0 | 0 |  |  | 0 | 0
Čištení budov mytím - ploch oken vč. rámů (oboustranné) | m2 | 133.1 | 0 | 0 |  |  | 0 | 0
Mokrý úklid podlahových ploch | m2 | 846 | 0 | 0 |  |  | 0 | 0
Vyčištění a položení koberců | m2 | 172 | 0 | 0 |  |  | 0 | 0
Odklizení a zakrytí nábytku, opětné nastěhování, očista + úklid | hod | 179 | 0 | 0 |  |  | 0 | 0
Popis mobiliáře (nábytku) a dílů, rozebrání a zabalení před vystěhováním | hod | 144 | 0 | 0 |  |  | 0 | 0
Opětné sestavení mobiliáře a jeho instalace na původní místo | hod | 264 | 0 | 0 |  |  | 0 | 0
Související činnosti - celkem |  |  |  | 0 |  |  |  | 0
Stavební výpomoc a související činnosti - celkem |  |  |  | 0 |  |  |  | 0
[7 empty] | 0 | 0
[7 empty] | 0 | 0