## Rekapitulace stavby
Export Komplet | [28 empty] | 2.0 | [5 empty] | False | False | {7c05a4e6-f7dd-4943-91e4-778b93f7d85b}
[20 empty] | >> skryté sloupce << | [13 empty] | 0,01 | 21
[34 empty] | 0,01 | 15
|  | REKAPITULACE STAVBY | [18 empty] | v --- níže se nacházejí doplnkové a pomocné údaje k sestavám --- v | [11 empty] | Návod na vyplnění | 0,001
|  | Kód: |  |  |  |  | PET | [25 empty] | Měnit lze pouze buňky se žlutým podbarvením! 1) na prvním listu Rekapitulace stavby vyplňte v sestavě a) Souhrnný list - údaje o Uchazeči (přenesou se do ostatních sestav i v jiných listech) b) Rekapitulace objektů - potřebné Ostatní náklady 2) na vybraných listech vyplňte v sestavě a) Krycí list - údaje o Uchazeči, pokud se liší od údajů o Uchazeči na Souhrnném listu (údaje se přenesou do ostatních sestav v daném listu) b) Rekapitulace rozpočtu - potřebné Ostatní náklady c) Celkové náklady za stavbu - ceny u položek - množství, pokud má žluté podbarvení - a v případě potřeby poznámku (ta je ve skrytém sloupci) | 0,01
|  | Stavba: |  |  |  |  | Most ev.č. M2 přes Holotovecký potok na ul. V Zimném dole v Petřvaldu | [26 empty] | 0,01
|  | KSO: | [13 empty] | CC-CZ: | [17 empty] | 0,01
|  | Místo: | [13 empty] | Datum: |  | 5. 5. 2022 | [15 empty] | 0,01
0,01
|  | Zadavatel: | [13 empty] | IČ: |  | 00297593 | [15 empty] | 0,01
|  |  | Město Petřvald | [12 empty] | DIČ: |  | CZ00297593 | [15 empty] | 0,01
0,01
|  | Uchazeč: | [13 empty] | IČ: |  | Vyplň údaj | [15 empty] | 0,01
|  |  | Vyplň údaj | [12 empty] | DIČ: |  | Vyplň údaj | [15 empty] | 0,01
False
|  | Projektant: | [13 empty] | IČ: |  | 27764613 | [15 empty] | False
|  |  | Ing. Pavel Kurečka MOSTY s.r.o. | [12 empty] | DIČ: |  | CZ27764613 | [15 empty] | True
0,01
|  | Zpracovatel: | [13 empty] | IČ: | [17 empty] | 0,01
|  |  | Kurečková | [12 empty] | DIČ: | [17 empty] | True
Poznámka:
|  | Cena bez DPH | [13 empty] | 0
[8 empty] | Sazba daně |  |  | Základ daně |  |  |  |  | Výše daně
|  | DPH |  | základní |  |  |  | 21% |  |  | 0 |  |  |  |  | 0
|  |  |  | snížená |  |  |  | 15% |  |  | 0 |  |  |  |  | 0
|  |  |  | zákl. přenesená |  |  |  | 21% |  |  | 0 |  |  |  |  | 0
|  |  |  | sníž. přenesená |  |  |  | 15% |  |  | 0 |  |  |  |  | 0
|  |  |  | nulová |  |  |  | 0% |  |  | 0 |  |  |  |  | 0
|  | Cena s DPH | [6 empty] | v |  |  | CZK |  |  |  | 0
|  | Projektant | [11 empty] | Zpracovatel
|  | Datum a podpis: | [7 empty] | Razítko |  |  |  | Datum a podpis: |  |  | Razítko
|  | Objednavatel | [11 empty] | Uchazeč
|  | Datum a podpis: | [7 empty] | Razítko |  |  |  | Datum a podpis: |  |  | Razítko
REKAPITULACE OBJEKTŮ STAVBY A SOUPISŮ PRACÍ
| Kód: | [6 empty] | PET
| Stavba: | [6 empty] | Most ev.č. M2 přes Holotovecký potok na ul. V Zimném dole v Petřvaldu
| Místo: | [13 empty] | Datum: |  | 5. 5. 2022
| Zadavatel: | [6 empty] | Město Petřvald | [6 empty] | Projektant: |  | Ing. Pavel Kurečka MOSTY s.r.o. |  |  |  | Informatívní údaje z listů zakázek
| Uchazeč: | [13 empty] | Zpracovatel: |  | Kurečková
| Kód |  |  |  | Popis | [7 empty] | Cena bez DPH [CZK] |  |  |  |  | Cena s DPH [CZK] | Typ |  | z toho Ostat. náklady [CZK] | DPH [CZK] | Normohodiny [h] | DPH základní [CZK] | DPH snížená [CZK] | DPH základní přenesená [CZK] | DPH snížená přenesená [CZK] | Základna DPH základní | Základna DPH snížená | Základna DPH zákl. přenesená | Základna DPH sníž. přenesená | Základna DPH nulová
| Náklady z rozpočtů | [11 empty] | 0 |  |  |  |  | 0 |  |  | 0 | 0 | 0 | 0 | 0 | 0 | 0 | 0 | 0 | 0 | 0 | 0 |  | D | 0 | ###NOIMPORT### | IMPORT | {7c05a4e6-f7dd-4943-91e4-778b93f7d85b} | {00000000-0000-0000-0000-000000000000}
/ |  | 000 |  |  |  | 000 - Ostatní a vedlejší náklady | [6 empty] | 0 |  |  |  |  | 0 | VON |  | 0 | 0 | 0 | 0 | 0 | 0 | 0 | 0 | 0 | 0 | 0 | 0 |  |  | 1 |  | IMPORT | {703e75fd-3163-474c-b6f9-f7e262957a8d} | {7c05a4e6-f7dd-4943-91e4-778b93f7d85b} | 2
|  | 001 |  |  |  | 001 - Demolice | [6 empty] | 0 |  |  |  |  | 0 | STA |  | 0 | 0 | 0 | 0 | 0 | 0 | 0 | 0 | 0 | 0 | 0 | 0 |  | D | 1 | ###NOIMPORT### | IMPORT | {b2eba488-6c34-4fb2-8006-c451f0a781a7} | {7c05a4e6-f7dd-4943-91e4-778b93f7d85b} | 2
/ |  |  | 001.1 |  |  |  | 001.1 - Odstranění konstrukcí | [5 empty] | 0 |  |  |  |  | 0 | Soupis |  | 0 | 0 | 0 | 0 | 0 | 0 | 0 | 0 | 0 | 0 | 0 | 0 |  |  | 2 |  | IMPORT | {cac5377b-0e26-4401-b1d6-d20d5a8c36c9} | {b2eba488-6c34-4fb2-8006-c451f0a781a7}
/ |  |  | 001.2 |  |  |  | 001.2 - Zemní práce, výkopy | [5 empty] | 0 |  |  |  |  | 0 | Soupis |  | 0 | 0 | 0 | 0 | 0 | 0 | 0 | 0 | 0 | 0 | 0 | 0 |  |  | 2 |  | IMPORT | {70a7d66f-e3de-4b64-893e-0e2444a21c0a} | {b2eba488-6c34-4fb2-8006-c451f0a781a7}
/ |  | 201 |  |  |  | 201 - Most ev.č. M2 | [6 empty] | 0 |  |  |  |  | 0 | STA |  | 0 | 0 | 0 | 0 | 0 | 0 | 0 | 0 | 0 | 0 | 0 | 0 |  |  | 1 |  | IMPORT | {2fd052b3-cb51-48b8-adb1-5ab12fd613c1} | {7c05a4e6-f7dd-4943-91e4-778b93f7d85b} | 2
/ |  | 301 |  |  |  | 301 - Úprava koryta | [6 empty] | 0 |  |  |  |  | 0 | STA |  | 0 | 0 | 0 | 0 | 0 | 0 | 0 | 0 | 0 | 0 | 0 | 0 |  |  | 1 |  | IMPORT | {92ecdf8b-b282-466c-a4f5-4681543798f5} | {7c05a4e6-f7dd-4943-91e4-778b93f7d85b} | 2
/ |  | 302 |  |  |  | 302 - Úprava vodovodu | [6 empty] | 0 |  |  |  |  | 0 | STA |  | 0 | 0 | 0 | 0 | 0 | 0 | 0 | 0 | 0 | 0 | 0 | 0 |  |  | 1 |  | IMPORT | {ce87a17a-44fa-476d-800f-67327cbfc294} | {7c05a4e6-f7dd-4943-91e4-778b93f7d85b} | 2

## 000 - 000 - Ostatní a ved...
[9 empty] | >> skryté sloupce << | [9 empty] | {703e75fd-3163-474c-b6f9-f7e262957a8d}
2
| KRYCÍ LIST SOUPISU PRACÍ | [8 empty] | v --- níže se nacházejí doplnkové a pomocné údaje k sestavám --- v | [8 empty] | False
Stavba:
Most ev.č. M2 přes Holotovecký potok na ul. V Zimném dole v Petřvaldu
Objekt:
000 - 000 - Ostatní a vedlejší náklady
| KSO: |  |  |  |  | CC-CZ:
| Místo: |  |  |  |  | Datum: | 5. 5. 2022
| Zadavatel: |  |  |  |  | IČ: | 00297593
|  | Město Petřvald |  |  |  | DIČ: | CZ00297593
| Uchazeč: |  |  |  |  | IČ: | Vyplň údaj
|  | Vyplň údaj |  |  |  | DIČ: | Vyplň údaj
| Projektant: |  |  |  |  | IČ: | 27764613
|  | Ing. Pavel Kurečka MOSTY s.r.o. |  |  |  | DIČ: | CZ27764613
| Zpracovatel: |  |  |  |  | IČ:
|  | Kurečková |  |  |  | DIČ:
Poznámka:
| Cena bez DPH | [5 empty] | 0
|  |  | Základ daně |  |  | Sazba daně | Výše daně
| DPH | základní | 0 |  |  | 21% | 0
|  | snížená | 0 |  |  | 15% | 0
|  | zákl. přenesená | 0 |  |  | 21% | 0
|  | sníž. přenesená | 0 |  |  | 15% | 0
|  | nulová | 0 |  |  | 0% | 0
| Cena s DPH |  |  | v | CZK |  | 0
| Projektant |  |  | Zpracovatel
| Datum a podpis: |  | Razítko | Datum a podpis: |  |  | Razítko
| Objednavatel |  |  | Uchazeč
| Datum a podpis: |  | Razítko | Datum a podpis: |  |  | Razítko
REKAPITULACE ČLENĚNÍ SOUPISU PRACÍ
Stavba:
Most ev.č. M2 přes Holotovecký potok na ul. V Zimném dole v Petřvaldu
Objekt:
000 - 000 - Ostatní a vedlejší náklady
Místo: | [5 empty] | Datum: | 5. 5. 2022
Zadavatel: |  |  | Město Petřvald |  |  | Projektant: | Ing. Pavel Kurečka MOSTY s.r.o.
Uchazeč: |  |  | Vyplň údaj |  |  | Zpracovatel: | Kurečková
Kód dílu - Popis | [6 empty] | Cena celkem [CZK]
Náklady ze soupisu prací | [6 empty] | 0 | [12 empty] | -1
| VRN - Vedlejší rozpočtové náklady | [5 empty] | 0
| VRN1 - Průzkumné, geodetické a projektové práce | [5 empty] | 0
| VRN2 - Příprava staveniště | [5 empty] | 0
| VRN3 - Zařízení staveniště | [5 empty] | 0
| VRN4 - Inženýrská činnost | [5 empty] | 0
| VRN7 - Provozní vlivy | [5 empty] | 0
SOUPIS PRACÍ
Stavba:
Most ev.č. M2 přes Holotovecký potok na ul. V Zimném dole v Petřvaldu
Objekt:
000 - 000 - Ostatní a vedlejší náklady
Místo: | [5 empty] | Datum: | 5. 5. 2022
Zadavatel: |  |  | Město Petřvald |  |  | Projektant: | Ing. Pavel Kurečka MOSTY s.r.o.
Uchazeč: |  |  | Vyplň údaj |  |  | Zpracovatel: | Kurečková
PČ | Typ | Kód | Popis | MJ | Množství | J.cena [CZK] | Cena celkem [CZK] | Cenová soustava |  |  | DPH | J. Nh [h] | Nh celkem [h] | J. hmotnost [t] | Hmotnost celkem [t] | J. suť [t] | Suť Celkem [t]
Náklady soupisu celkem | [6 empty] | 0 | [5 empty] | 0 |  | 0 |  | 0 |  | D | -1 | [10 empty] | 0
| D | VRN | Vedlejší rozpočtové náklady |  |  |  | 0 | [5 empty] | 0 |  | 0 |  | 0 | 5 | D | 0 |  |  |  | ROZPOCET | [6 empty] | 0
| D | VRN1 | Průzkumné, geodetické a projektové práce |  |  |  | 0 | [5 empty] | 0 |  | 0 |  | 0 | 5 | D | 1 |  |  |  | ROZPOCET | [6 empty] | 0
1 | K | 011114000 | Inženýrsko-geologický průzkum | Kč | 1 |  | 0 | CS ÚRS 2022 01 |  |  | základní |  | 0 | 0 | 0 | 0 | 0 | 1024 | K | 2 |  |  |  | ROZPOCET | 0 | 0 | 0 | 0 | 0 | 1 | 0 | 1024 | -1930926046
| VV |  | prohlídka základové spáry geologem | [15 empty] | VV | 2 | 1 | True | 0 | ROZPOCET
| VV |  | 1 |  | 1 | [13 empty] | VV | 2 | 2 | True | 1 | ROZPOCET
2 | K | 012103000 | Geodetické práce před výstavbou | Kč | 1 |  | 0 | CS ÚRS 2022 01 |  |  | základní |  | 0 | 0 | 0 | 0 | 0 | 1024 | K | 2 |  |  |  | ROZPOCET | 0 | 0 | 0 | 0 | 0 | 1 | 0 | 1024 | -105126887
| VV |  | vytyčení inženýrských sítí | [15 empty] | VV | 2 | 1 | True | 0 | ROZPOCET
| VV |  | vodovod, kanalizace | [15 empty] | VV | 2 | 1 | True | 0 | ROZPOCET
| VV |  | 1 |  | 1 | [13 empty] | VV | 2 | 2 | True | 1 | ROZPOCET
3 | K | 012203000 | Geodetické práce při provádění stavby | Kč | 1 |  | 0 | CS ÚRS 2022 01 |  |  | základní |  | 0 | 0 | 0 | 0 | 0 | 1024 | K | 2 |  |  |  | ROZPOCET | 0 | 0 | 0 | 0 | 0 | 1 | 0 | 1024 | -1325893439
| VV |  | vytyčení a zaměření konstrukcí | [15 empty] | VV | 2 | 1 | True | 0 | ROZPOCET
| VV |  | 1 |  | 1 | [13 empty] | VV | 2 | 2 | True | 1 | ROZPOCET
4 | K | 012303000 | Geodetické práce po výstavbě | Kč | 1 |  | 0 | CS ÚRS 2022 01 |  |  | základní |  | 0 | 0 | 0 | 0 | 0 | 1024 | K | 2 |  |  |  | ROZPOCET | 0 | 0 | 0 | 0 | 0 | 1 | 0 | 1024 | -1219967205
| VV |  | geometrický plán | [15 empty] | VV | 2 | 1 | True | 0 | ROZPOCET
| VV |  | 1 |  | 1 | [13 empty] | VV | 2 | 2 | True | 1 | ROZPOCET
5 | K | 013244000 | Dokumentace pro provádění stavby | Kč | 1 |  | 0 | CS ÚRS 2022 01 |  |  | základní |  | 0 | 0 | 0 | 0 | 0 | 1024 | K | 2 |  |  |  | ROZPOCET | 0 | 0 | 0 | 0 | 0 | 1 | 0 | 1024 | 260582916
| VV |  | realizační a dílenská dokumentace | [15 empty] | VV | 2 | 1 | True | 0 | ROZPOCET
| VV |  | 1 |  | 1 | [13 empty] | VV | 2 | 2 | True | 1 | ROZPOCET
6 | K | 013254000 | Dokumentace skutečného provedení stavby | Kč | 1 |  | 0 | CS ÚRS 2022 01 |  |  | základní |  | 0 | 0 | 0 | 0 | 0 | 1024 | K | 2 |  |  |  | ROZPOCET | 0 | 0 | 0 | 0 | 0 | 1 | 0 | 1024 | 554626875
| VV |  | tištěná a digitální | [15 empty] | VV | 2 | 1 | True | 0 | ROZPOCET
| VV |  | 1 |  | 1 | [13 empty] | VV | 2 | 2 | True | 1 | ROZPOCET
| D | VRN2 | Příprava staveniště |  |  |  | 0 | [5 empty] | 0 |  | 0 |  | 0 | 5 | D | 1 |  |  |  | ROZPOCET | [6 empty] | 0
7 | K | 021002000 | Záchranné práce - norná stěna | Kč | 1 |  | 0 | CS ÚRS 2022 01 |  |  | základní |  | 0 | 0 | 0 | 0 | 0 | 1024 | K | 2 |  |  |  | ROZPOCET | 0 | 0 | 0 | 0 | 0 | 1 | 0 | 1024 | -1637514751
| VV |  | norná stěna pro případ havárie | [15 empty] | VV | 2 | 1 | True | 0 | ROZPOCET
| VV |  | 1 |  | 1 | [13 empty] | VV | 2 | 2 | True | 1 | ROZPOCET
8 | K | 024002000 | Přestěhování lidí, zvířat | Kč | 1 |  | 0 | CS ÚRS 2022 01 |  |  | základní |  | 0 | 0 | 0 | 0 | 0 | 1024 | K | 2 |  |  |  | ROZPOCET | 0 | 0 | 0 | 0 | 0 | 1 | 0 | 1024 | 1226360939
| VV |  | Záchranný odlov a transfer ryb dle požadavku ČRS | [15 empty] | VV | 2 | 1 | True | 0 | ROZPOCET
| VV |  | opakovaně de potřeb stavby | [15 empty] | VV | 2 | 1 | True | 0 | ROZPOCET
| VV |  | 1 |  | 1 | [13 empty] | VV | 2 | 2 | True | 1 | ROZPOCET
| D | VRN3 | Zařízení staveniště |  |  |  | 0 | [5 empty] | 0 |  | 0 |  | 0 | 5 | D | 1 |  |  |  | ROZPOCET | [6 empty] | 0
9 | K | 030001000 | Zařízení staveniště | Kč | 1 |  | 0 | CS ÚRS 2022 01 |  |  | základní |  | 0 | 0 | 0 | 0 | 0 | 1024 | K | 2 |  |  |  | ROZPOCET | 0 | 0 | 0 | 0 | 0 | 1 | 0 | 1024 | 1542778529
| VV |  | zřízení, provoz a odstranění zařízení staveniště včetně připojení na media | [15 empty] | VV | 2 | 1 | True | 0 | ROZPOCET
| VV |  | 1 |  | 1 | [13 empty] | VV | 2 | 2 | True | 1 | ROZPOCET
10 | K | 034103000 | Oplocení staveniště | m | 20 |  | 0 | CS ÚRS 2022 01 |  |  | základní |  | 0 | 0 | 0 | 0 | 0 | 1024 | K | 2 |  |  |  | ROZPOCET | 0 | 0 | 0 | 0 | 0 | 1 | 0 | 1024 | -1290542547
| VV |  | provizorní oplocení staveniště - zřízení, pronájem, údržba, odstranění | [15 empty] | VV | 2 | 1 | True | 0 | ROZPOCET
| VV |  | 20 |  | 20 | [13 empty] | VV | 2 | 2 | True | 1 | ROZPOCET
11 | K | 034503000 | Informační tabule na staveništi | kus | 2 |  | 0 | CS ÚRS 2022 01 |  |  | základní |  | 0 | 0 | 0 | 0 | 0 | 1024 | K | 2 |  |  |  | ROZPOCET | 0 | 0 | 0 | 0 | 0 | 1 | 0 | 1024 | -762597645
| VV |  | označení stavby cedulí (název stavby, délka realizace, jméno stavbyvedoucího, tel.kontakt) | [15 empty] | VV | 2 | 1 | True | 0 | ROZPOCET
| VV |  | 2 |  | 2 | [13 empty] | VV | 2 | 2 | True | 1 | ROZPOCET
| D | VRN4 | Inženýrská činnost |  |  |  | 0 | [5 empty] | 0 |  | 0 |  | 0 | 5 | D | 1 |  |  |  | ROZPOCET | [6 empty] | 0
12 | K | 041103000 | Autorský dozor projektanta | hod | 24 |  | 0 | CS ÚRS 2022 01 |  |  | základní |  | 0 | 0 | 0 | 0 | 0 | 1024 | K | 2 |  |  |  | ROZPOCET | 0 | 0 | 0 | 0 | 0 | 1 | 0 | 1024 | -984680024
| VV |  | včetně cestovného | [15 empty] | VV | 2 | 1 | True | 0 | ROZPOCET
| VV |  | cema dle smlouvy o dílo z r. 2020 | [15 empty] | VV | 2 | 1 | True | 0 | ROZPOCET
| VV |  | 6*4 |  | 24 | [13 empty] | VV | 2 | 2 | True | 1 | ROZPOCET
13 | K | 042503000 | Plán BOZP na staveništi | Kč | 1 |  | 0 | CS ÚRS 2022 01 |  |  | základní |  | 0 | 0 | 0 | 0 | 0 | 1024 | K | 2 |  |  |  | ROZPOCET | 0 | 0 | 0 | 0 | 0 | 1 | 0 | 1024 | -2005210969
| VV |  | 1 |  | 1 | [13 empty] | VV | 2 | 2 | True | 1 | ROZPOCET
14 | K | 04290304R | Havarijní a povodňový plán | ks | 1 |  | 0 | vlastní |  |  | základní |  | 0 | 0 | 0 | 0 | 0 | 1024 | K | 2 |  |  |  | ROZPOCET | 0 | 0 | 0 | 0 | 0 | 1 | 0 | 1024 | 667836479
| VV |  | dle požadavku Povodí Odry - včetně projednání | [15 empty] | VV | 2 | 1 | True | 0 | ROZPOCET
| VV |  | 1 |  | 1 | [13 empty] | VV | 2 | 2 | True | 1 | ROZPOCET
15 | K | 0429031R | Mostní list | ks | 1 |  | 0 | vlastní |  |  | základní |  | 0 | 0 | 0 | 0 | 0 | 1024 | K | 2 |  |  |  | ROZPOCET | 0 | 0 | 0 | 0 | 0 | 1 | 0 | 1024 | -880268745
| VV |  | Zpracování mostního listu dle ČSN 73 6220 | [15 empty] | VV | 2 | 1 | True | 0 | ROZPOCET
| VV |  | 1 |  | 1 | [13 empty] | VV | 2 | 2 | True | 1 | ROZPOCET
16 | K | 0429032R | První hlavní prohlídka | ks | 1 |  | 0 | vlastní |  |  | základní |  | 0 | 0 | 0 | 0 | 0 | 1024 | K | 2 |  |  |  | ROZPOCET | 0 | 0 | 0 | 0 | 0 | 1 | 0 | 1024 | -983904770
| VV |  | Provedení 1. hlavní mostní prohlídky za přítomnosti správce | [15 empty] | VV | 2 | 1 | True | 0 | ROZPOCET
| VV |  | Zpracování protokolu | [15 empty] | VV | 2 | 1 | True | 0 | ROZPOCET
| VV |  | 1 |  | 1 | [13 empty] | VV | 2 | 2 | True | 1 | ROZPOCET
17 | K | 043103000 | Zkoušky bez rozlišení | Kč | 1 |  | 0 | CS ÚRS 2022 01 |  |  | základní |  | 0 | 0 | 0 | 0 | 0 | 1024 | K | 2 |  |  |  | ROZPOCET | 0 | 0 | 0 | 0 | 0 | 1 | 0 | 1024 | -381098564
| VV |  | Zkoušky betonu, hutnění, izolace, nátěrů aj. | [15 empty] | VV | 2 | 1 | True | 0 | ROZPOCET
| VV |  | 1 |  | 1 | [13 empty] | VV | 2 | 2 | True | 1 | ROZPOCET
18 | K | 043203003 | Rozbory - krácený rozbor vody | kus | 2 |  | 0 | CS ÚRS 2022 01 |  |  | základní |  | 0 | 0 | 0 | 0 | 0 | 1024 | K | 2 |  |  |  | ROZPOCET | 0 | 0 | 0 | 0 | 0 | 1 | 0 | 1024 | -1288938751
| VV |  | 2 |  | 2 | [13 empty] | VV | 2 | 2 | True | 1 | ROZPOCET
19 | K | 049002000 | Ostatní inženýrská činnost | Kč | 1 |  | 0 | CS ÚRS 2022 01 |  |  | základní |  | 0 | 0 | 0 | 0 | 0 | 1024 | K | 2 |  |  |  | ROZPOCET | 0 | 0 | 0 | 0 | 0 | 1 | 0 | 1024 | 186838075
| VV |  | Výkresy provizorního dopravního značení | [15 empty] | VV | 2 | 1 | True | 0 | ROZPOCET
| VV |  | projednání s Policií ČR | [15 empty] | VV | 2 | 1 | True | 0 | ROZPOCET
| VV |  | zajištění přechodné úpravy provozu | [15 empty] | VV | 2 | 1 | True | 0 | ROZPOCET
| VV |  | 1 |  | 1 | [13 empty] | VV | 2 | 2 | True | 1 | ROZPOCET
| D | VRN7 | Provozní vlivy |  |  |  | 0 | [5 empty] | 0 |  | 0 |  | 0 | 5 | D | 1 |  |  |  | ROZPOCET | [6 empty] | 0
20 | K | 072002000 | Silniční provoz - provizorní dopravní značení | Kč | 1 |  | 0 | CS ÚRS 2022 01 |  |  | základní |  | 0 | 0 | 0 | 0 | 0 | 1024 | K | 2 |  |  |  | ROZPOCET | 0 | 0 | 0 | 0 | 0 | 1 | 0 | 1024 | 137879778
| VV |  | provizorní dopravní značení během stavby | [15 empty] | VV | 2 | 1 | True | 0 | ROZPOCET
| VV |  | montáž, údržba, pronájem, demontáž | [15 empty] | VV | 2 | 1 | True | 0 | ROZPOCET
| VV |  | 1 |  | 1 | [13 empty] | VV | 2 | 2 | True | 1 | ROZPOCET
21 | K | 075002000 | Ochranná pásma - vypnutí elektrického vedení | Kč | 1 |  | 0 | CS ÚRS 2022 01 |  |  | základní |  | 0 | 0 | 0 | 0 | 0 | 1024 | K | 2 |  |  |  | ROZPOCET | 0 | 0 | 0 | 0 | 0 | 1 | 0 | 1024 | 1429827671
| VV |  | vypnutí elektrického vedení po dobu provádění výkopových prací, osazení a vytažení zápor | [15 empty] | VV | 2 | 1 | True | 0 | ROZPOCET
| VV |  | 1 |  | 1 | [13 empty] | VV | 2 | 2 | True | 1 | ROZPOCET

## 001.1 - 001.1 - Odstraněn...
[9 empty] | >> skryté sloupce << | [9 empty] | {cac5377b-0e26-4401-b1d6-d20d5a8c36c9}
2
| KRYCÍ LIST SOUPISU PRACÍ | [8 empty] | v --- níže se nacházejí doplnkové a pomocné údaje k sestavám --- v | [8 empty] | False
Stavba:
Most ev.č. M2 přes Holotovecký potok na ul. V Zimném dole v Petřvaldu
Objekt:
001 - 001 - Demolice
Soupis:
001.1 - 001.1 - Odstranění konstrukcí
| KSO: |  |  |  |  | CC-CZ:
| Místo: |  |  |  |  | Datum: | 5. 5. 2022
| Zadavatel: |  |  |  |  | IČ: | 00297593
|  | Město Petřvald |  |  |  | DIČ: | CZ00297593
| Uchazeč: |  |  |  |  | IČ: | Vyplň údaj
|  | Vyplň údaj |  |  |  | DIČ: | Vyplň údaj
| Projektant: |  |  |  |  | IČ: | 27764613
|  | Ing. Pavel Kurečka MOSTY s.r.o. |  |  |  | DIČ: | CZ27764613
| Zpracovatel: |  |  |  |  | IČ:
|  | Kurečková |  |  |  | DIČ:
Poznámka:
| Cena bez DPH | [5 empty] | 0
|  |  | Základ daně |  |  | Sazba daně | Výše daně
| DPH | základní | 0 |  |  | 21% | 0
|  | snížená | 0 |  |  | 15% | 0
|  | zákl. přenesená | 0 |  |  | 21% | 0
|  | sníž. přenesená | 0 |  |  | 15% | 0
|  | nulová | 0 |  |  | 0% | 0
| Cena s DPH |  |  | v | CZK |  | 0
| Projektant |  |  | Zpracovatel
| Datum a podpis: |  | Razítko | Datum a podpis: |  |  | Razítko
| Objednavatel |  |  | Uchazeč
| Datum a podpis: |  | Razítko | Datum a podpis: |  |  | Razítko
REKAPITULACE ČLENĚNÍ SOUPISU PRACÍ
Stavba:
Most ev.č. M2 přes Holotovecký potok na ul. V Zimném dole v Petřvaldu
Objekt:
001 - 001 - Demolice
Soupis:
001.1 - 001.1 - Odstranění konstrukcí
Místo: | [5 empty] | Datum: | 5. 5. 2022
Zadavatel: |  |  | Město Petřvald |  |  | Projektant: | Ing. Pavel Kurečka MOSTY s.r.o.
Uchazeč: |  |  | Vyplň údaj |  |  | Zpracovatel: | Kurečková
Kód dílu - Popis | [6 empty] | Cena celkem [CZK]
Náklady ze soupisu prací | [6 empty] | 0 | [12 empty] | -1
| HSV - Práce a dodávky HSV | [5 empty] | 0
| 1 - Zemní práce | [5 empty] | 0
| 9 - Ostatní konstrukce a práce, bourání | [5 empty] | 0
| 997 - Přesun sutě | [5 empty] | 0
| 998 - Přesun hmot | [5 empty] | 0
SOUPIS PRACÍ
Stavba:
Most ev.č. M2 přes Holotovecký potok na ul. V Zimném dole v Petřvaldu
Objekt:
001 - 001 - Demolice
Soupis:
001.1 - 001.1 - Odstranění konstrukcí
Místo: | [5 empty] | Datum: | 5. 5. 2022
Zadavatel: |  |  | Město Petřvald |  |  | Projektant: | Ing. Pavel Kurečka MOSTY s.r.o.
Uchazeč: |  |  | Vyplň údaj |  |  | Zpracovatel: | Kurečková
PČ | Typ | Kód | Popis | MJ | Množství | J.cena [CZK] | Cena celkem [CZK] | Cenová soustava |  |  | DPH | J. Nh [h] | Nh celkem [h] | J. hmotnost [t] | Hmotnost celkem [t] | J. suť [t] | Suť Celkem [t]
Náklady soupisu celkem | [6 empty] | 0 | [5 empty] | 0 |  | 2.3432 |  | 112.923 |  | D | -1 | [10 empty] | 0
| D | HSV | Práce a dodávky HSV |  |  |  | 0 | [5 empty] | 0 |  | 2.3432 |  | 112.923 | 1 | D | 0 |  |  |  | ROZPOCET | [6 empty] | 0
| D | 1 | Zemní práce |  |  |  | 0 | [5 empty] | 0 |  | 0.022626 |  | 44.5282 | 1 | D | 1 |  |  |  | ROZPOCET | [6 empty] | 0
1 | K | 113107313 | Odstranění podkladu z kameniva těženého tl přes 200 do 300 mm strojně pl do 50 m2 | m2 | 34.96 |  | 0 | CS ÚRS 2022 01 |  |  | základní |  | 0 | 0 | 0 | 0.5 | 17.48 | 4 | K | 2 |  |  |  | ROZPOCET | 0 | 0 | 0 | 0 | 0 | 1 | 0 | 4 | -1260315258
| VV |  | Odstranění podkladních vrstev vozovky v dosahu výkopů | [15 empty] | VV | 2 | 1 | True | 0 | ROZPOCET
| VV |  | po odfrézování krytu vozovky | [15 empty] | VV | 2 | 1 | True | 0 | ROZPOCET
| VV |  | vrstvy z kameniva v předpokl. tl. 250 mm | [15 empty] | VV | 2 | 1 | True | 0 | ROZPOCET
| VV |  | 22,53+12,43 |  | 34.96 | [13 empty] | VV | 2 | 2 | True | 1 | ROZPOCET
2 | K | 113107341 | Odstranění podkladu živičného tl 50 mm strojně pl do 50 m2 | m2 | 34.96 |  | 0 | CS ÚRS 2022 01 |  |  | základní |  | 0 | 0 | 0 | 0.098 | 3.4261 | 4 | K | 2 |  |  |  | ROZPOCET | 0 | 0 | 0 | 0 | 0 | 1 | 0 | 4 | 2102894020
| VV |  | Odstranění podkladních vrstev vozovky v dosahu výkopů | [15 empty] | VV | 2 | 1 | True | 0 | ROZPOCET
| VV |  | po odfrézování krytu vozovky | [15 empty] | VV | 2 | 1 | True | 0 | ROZPOCET
| VV |  | 22,53+12,43 |  | 34.96 | [13 empty] | VV | 2 | 2 | True | 1 | ROZPOCET
3 | K | 113154123 | Frézování živičného krytu tl 50 mm pruh š přes 0,5 do 1 m pl do 500 m2 bez překážek v trase | m2 | 114.45 |  | 0 | CS ÚRS 2022 01 |  |  | základní |  | 0 | 5e-05 | 0.0057225 | 0.115 | 13.1617 | 4 | K | 2 |  |  |  | ROZPOCET | 0 | 0 | 0 | 0 | 0 | 1 | 0 | 4 | -344702118
| VV |  | Frézování vozovky v tl. 50 mm – mimo dosah výkopů | [15 empty] | VV | 2 | 1 | True | 0 | ROZPOCET
| VV |  | 36+25,5+19,8 |  | 81.3 | [13 empty] | VV | 2 | 2 | True | 0 | ROZPOCET
| VV |  | cca. 6,5 m za dosah výkopů u OP1 a 3,6 m u OP2 pro úpravu nivelety | [15 empty] | VV | 2 | 1 | True | 0 | ROZPOCET
| VV |  | 6,5*3,6+3*3,25 |  | 33.15 | [13 empty] | VV | 2 | 2 | True | 0 | ROZPOCET
| VV |  | Součet |  | 114.45 | [13 empty] | VV | 2 | 4 | True | 1 | ROZPOCET
4 | K | 113154124 | Frézování živičného krytu tl 100 mm pruh š přes 0,5 do 1 m pl do 500 m2 bez překážek v trase | m2 | 45.48 |  | 0 | CS ÚRS 2022 01 |  |  | základní |  | 0 | 9e-05 | 0.0040932 | 0.23 | 10.4604 | 4 | K | 2 |  |  |  | ROZPOCET | 0 | 0 | 0 | 0 | 0 | 1 | 0 | 4 | 76957341
| VV |  | v dosahu výkopů a na nosné konstrukci | [15 empty] | VV | 2 | 1 | True | 0 | ROZPOCET
| VV |  | 22,53+12,43+10,52 |  | 45.48 | [13 empty] | VV | 2 | 2 | True | 1 | ROZPOCET
5 | K | 184818231 | Ochrana kmene průměru do 300 mm bedněním výšky do 2 m | kus | 1 |  | 0 | CS ÚRS 2022 01 |  |  | základní |  | 0 | 0.01281 | 0.01281 | 0 | 0 | 4 | K | 2 |  |  |  | ROZPOCET | 0 | 0 | 0 | 0 | 0 | 1 | 0 | 4 | -870193596
| D | 9 | Ostatní konstrukce a práce, bourání |  |  |  | 0 | [5 empty] | 0 |  | 2.3206 |  | 68.3948 | 1 | D | 1 |  |  |  | ROZPOCET | [6 empty] | 0
6 | K | 919735111 | Řezání stávajícího živičného krytu hl do 50 mm | m | 7.05 |  | 0 | CS ÚRS 2022 01 |  |  | základní |  | 0 | 0 | 0 | 0 | 0 | 4 | K | 2 |  |  |  | ROZPOCET | 0 | 0 | 0 | 0 | 0 | 1 | 0 | 4 | -533343295
| VV |  | na rozhraní frézování | [15 empty] | VV | 2 | 1 | True | 0 | ROZPOCET
| VV |  | 3,6+3,45 |  | 7.05 | [13 empty] | VV | 2 | 2 | True | 1 | ROZPOCET
7 | K | 938909331 | Čištění vozovek metením ručně podkladu nebo krytu betonového nebo živičného | m2 | 1225 |  | 0 | CS ÚRS 2022 01 |  |  | základní |  | 0 | 0 | 0 | 0.02 | 24.5 | 4 | K | 2 |  |  |  | ROZPOCET | 0 | 0 | 0 | 0 | 0 | 1 | 0 | 4 | 905773669
| VV |  | čištění vozovky během bouracích a výkopových prací | [15 empty] | VV | 2 | 1 | True | 0 | ROZPOCET
| VV |  | 7*50*3,5 |  | 1225 | [13 empty] | VV | 2 | 2 | True | 1 | ROZPOCET
8 | K | 962041211 | Bourání mostních zdí a pilířů z betonu prostého | m3 | 10.416 |  | 0 | CS ÚRS 2022 01 |  |  | základní |  | 0 | 0.12 | 1.2499 | 2.2 | 22.9152 | 4 | K | 2 |  |  |  | ROZPOCET | 0 | 0 | 0 | 0 | 0 | 1 | 0 | 4 | 1182248978
| VV |  | Vybourání opěr a křídel – odhad | [15 empty] | VV | 2 | 1 | True | 0 | ROZPOCET
| VV |  | 4,2*0,5*2*1,4 |  | 5.88 | [13 empty] | VV | 2 | 2 | True | 0 | ROZPOCET
| VV |  | Vybourání základů – odhad | [15 empty] | VV | 2 | 1 | True | 0 | ROZPOCET
| VV |  | 2*0,9*0,6*4,2 |  | 4.536 | [13 empty] | VV | 2 | 2 | True | 0 | ROZPOCET
| VV |  | Součet |  | 10.416 | [13 empty] | VV | 2 | 4 | True | 1 | ROZPOCET
9 | K | 963041211 | Bourání mostní nosné konstrukce z betonu prostého | m3 | 1.748 |  | 0 | CS ÚRS 2022 01 |  |  | základní |  | 0 | 0.12 | 0.20976 | 2.2 | 3.8456 | 4 | K | 2 |  |  |  | ROZPOCET | 0 | 0 | 0 | 0 | 0 | 1 | 0 | 4 | 876589599
| VV |  | Odstranění spádového betonu na NK, v průměrné tl. 100 mm | [15 empty] | VV | 2 | 1 | True | 0 | ROZPOCET
| VV |  | 4,6*3,8*0,10 |  | 1.748 | [13 empty] | VV | 2 | 2 | True | 1 | ROZPOCET
10 | K | 963051111 | Bourání mostní nosné konstrukce z ŽB | m3 | 7.067 |  | 0 | CS ÚRS 2022 01 |  |  | základní |  | 0 | 0.12171 | 0.86012 | 2.4 | 16.9608 | 4 | K | 2 |  |  |  | ROZPOCET | 0 | 0 | 0 | 0 | 0 | 1 | 0 | 4 | 1424697707
| VV |  | Demolice ŽB říms - odhad | [15 empty] | VV | 2 | 1 | True | 0 | ROZPOCET
| VV |  | 0,2*0,2*(4,6+5,02) |  | 0.385 | [13 empty] | VV | 2 | 2 | True | 0 | ROZPOCET
| VV |  | Demolice ŽB nosné konstrukce mostu (se zabetonovanými ocelovými nosníky) - odhad | [15 empty] | VV | 2 | 1 | True | 0 | ROZPOCET
| VV |  | 0,35*4,6*4,15 |  | 6.682 | [13 empty] | VV | 2 | 2 | True | 0 | ROZPOCET
| VV |  | Součet |  | 7.067 | [13 empty] | VV | 2 | 4 | True | 1 | ROZPOCET
11 | K | 966075141 | Odstranění kovového zábradlí vcelku | m | 9.62 |  | 0 | CS ÚRS 2022 01 |  |  | základní |  | 0 | 8e-05 | 0.0007696 | 0.018 | 0.17316 | 4 | K | 2 |  |  |  | ROZPOCET | 0 | 0 | 0 | 0 | 0 | 1 | 0 | 4 | -1214925416
| VV |  | Odstranění stávajícího ocelového dvoumadlového zábradlí | [15 empty] | VV | 2 | 1 | True | 0 | ROZPOCET
| VV |  | 5,02+4,6 |  | 9.62 | [13 empty] | VV | 2 | 2 | True | 1 | ROZPOCET
| D | 997 | Přesun sutě |  |  |  | 0 | [5 empty] | 0 |  | 0 |  | 0 | 1 | D | 1 |  |  |  | ROZPOCET | [6 empty] | 0
12 | K | 997013501 | Odvoz suti a vybouraných hmot na skládku nebo meziskládku do 1 km se složením | t | 84.84 |  | 0 | CS ÚRS 2022 01 |  |  | základní |  | 0 | 0 | 0 | 0 | 0 | 4 | K | 2 |  |  |  | ROZPOCET | 0 | 0 | 0 | 0 | 0 | 1 | 0 | 4 | 2016788651
| VV |  | Podkladní vrstvy vozovky z kameniva | [15 empty] | VV | 2 | 1 | True | 0 | ROZPOCET
| VV |  | 34,96*0,25*2,0 |  | 17.48 | [13 empty] | VV | 2 | 2 | True | 0 | ROZPOCET
| VV |  | Podkladní vrstvy vozovky živičné | [15 empty] | VV | 2 | 1 | True | 0 | ROZPOCET
| VV |  | 34,96*0,05*2,35 |  | 4.108 | [13 empty] | VV | 2 | 2 | True | 0 | ROZPOCET
| VV |  | Zfrézované živičné vrstvy vozovky | [15 empty] | VV | 2 | 1 | True | 0 | ROZPOCET
| VV |  | (114,45*0,05+45,48*0,10)*2,35 |  | 24.136 | [13 empty] | VV | 2 | 2 | True | 0 | ROZPOCET
| VV |  | z toho se na posyp krajnic využije | [15 empty] | VV | 2 | 1 | True | 0 | ROZPOCET
| VV |  | -(7,4+6,6+4,4+4,1)*0,15*2,35 |  | -7.931 | [13 empty] | VV | 2 | 2 | True | 0 | ROZPOCET
| VV |  | Vybouraný prostý beton | [15 empty] | VV | 2 | 1 | True | 0 | ROZPOCET
| VV |  | (10,416+1,748)*2,3 |  | 27.977 | [13 empty] | VV | 2 | 2 | True | 0 | ROZPOCET
| VV |  | Vybouraný železobeton | [15 empty] | VV | 2 | 1 | True | 0 | ROZPOCET
| VV |  | 7,067*2,5 |  | 17.668 | [13 empty] | VV | 2 | 2 | True | 0 | ROZPOCET
| VV |  | Ocelové nosníky z nosné konstrukce - do sběrny - bez poplatku za skládku | [15 empty] | VV | 2 | 1 | True | 0 | ROZPOCET
| VV |  | 4,6*(3*54,2+5*26,3)/1000 |  | 1.353 | [13 empty] | VV | 2 | 2 | True | 0 | ROZPOCET
| VV |  | Ocelové zábradlí - do sběrny - bez poplatku za skládku | [15 empty] | VV | 2 | 1 | True | 0 | ROZPOCET
| VV |  | (8*1+2*(5,02+4,6))*1,8/1000 |  | 0.049 | [13 empty] | VV | 2 | 2 | True | 0 | ROZPOCET
| VV |  | Součet |  | 84.84 | [13 empty] | VV | 2 | 4 | True | 1 | ROZPOCET
13 | K | 997013509 | Příplatek k odvozu suti a vybouraných hmot na skládku ZKD 1 km přes 1 km | t | 1187.76 |  | 0 | CS ÚRS 2022 01 |  |  | základní |  | 0 | 0 | 0 | 0 | 0 | 4 | K | 2 |  |  |  | ROZPOCET | 0 | 0 | 0 | 0 | 0 | 1 | 0 | 4 | 1487079400
| VV |  | odvoz do 15 km | [15 empty] | VV | 2 | 1 | True | 0 | ROZPOCET
| VV |  | 84,84 |  | 84.84 | [13 empty] | VV | 2 | 2 | True | 1 | ROZPOCET
| VV |  | 84,84*14 'Přepočtené koeficientem množství |  | 1187.76 | [13 empty] | VV | 2 | 2 | False | 1 | ROZPOCET
14 | K | 997211612 | Nakládání vybouraných hmot na dopravní prostředky pro vodorovnou dopravu | t | 46.998 |  | 0 | CS ÚRS 2022 01 |  |  | základní |  | 0 | 0 | 0 | 0 | 0 | 4 | K | 2 |  |  |  | ROZPOCET | 0 | 0 | 0 | 0 | 0 | 1 | 0 | 4 | 2138103263
| VV |  | Vybouraný prostý beton | [15 empty] | VV | 2 | 1 | True | 0 | ROZPOCET
| VV |  | (10,416+1,748)*2,3 |  | 27.977 | [13 empty] | VV | 2 | 2 | True | 0 | ROZPOCET
| VV |  | Vybouraný železobeton | [15 empty] | VV | 2 | 1 | True | 0 | ROZPOCET
| VV |  | 7,067*2,5 |  | 17.668 | [13 empty] | VV | 2 | 2 | True | 0 | ROZPOCET
| VV |  | Ocelové nosníky z nosné konstrukce - do šrotu | [15 empty] | VV | 2 | 1 | True | 0 | ROZPOCET
| VV |  | 4,6*(3*54,2+5*26,3)/1000 |  | 1.353 | [13 empty] | VV | 2 | 2 | True | 0 | ROZPOCET
| VV |  | Součet |  | 46.998 | [13 empty] | VV | 2 | 4 | True | 1 | ROZPOCET
15 | K | 997221615 | Poplatek za uložení na skládce (skládkovné) stavebního odpadu betonového kód odpadu 17 01 01 | t | 27.977 |  | 0 | CS ÚRS 2022 01 |  |  | základní |  | 0 | 0 | 0 | 0 | 0 | 4 | K | 2 |  |  |  | ROZPOCET | 0 | 0 | 0 | 0 | 0 | 1 | 0 | 4 | -992018123
| VV |  | (10,416+1,748)*2,3 |  | 27.977 | [13 empty] | VV | 2 | 2 | True | 1 | ROZPOCET
16 | K | 997221625 | Poplatek za uložení na skládce (skládkovné) stavebního odpadu železobetonového kód odpadu 17 01 01 | t | 17.668 |  | 0 | CS ÚRS 2022 01 |  |  | základní |  | 0 | 0 | 0 | 0 | 0 | 4 | K | 2 |  |  |  | ROZPOCET | 0 | 0 | 0 | 0 | 0 | 1 | 0 | 4 | -408349104
| VV |  | 7,067*2,5 |  | 17.668 | [13 empty] | VV | 2 | 2 | True | 1 | ROZPOCET
17 | K | 997221645 | Poplatek za uložení na skládce (skládkovné) odpadu asfaltového bez dehtu kód odpadu 17 03 02 | t | 20.313 |  | 0 | CS ÚRS 2022 01 |  |  | základní |  | 0 | 0 | 0 | 0 | 0 | 4 | K | 2 |  |  |  | ROZPOCET | 0 | 0 | 0 | 0 | 0 | 1 | 0 | 4 | 232246487
| VV |  | Podkladní vrstvy vozovky | [15 empty] | VV | 2 | 1 | True | 0 | ROZPOCET
| VV |  | 34,96*0,05*2,35 |  | 4.108 | [13 empty] | VV | 2 | 2 | True | 0 | ROZPOCET
| VV |  | Zfrézované živičné vrstvy vozovky | [15 empty] | VV | 2 | 1 | True | 0 | ROZPOCET
| VV |  | (114,45*0,05+45,48*0,10)*2,35 |  | 24.136 | [13 empty] | VV | 2 | 2 | True | 0 | ROZPOCET
| VV |  | z toho se na posyp krajnic využije | [15 empty] | VV | 2 | 1 | True | 0 | ROZPOCET
| VV |  | -(7,4+6,6+4,4+4,1)*0,15*2,35 |  | -7.931 | [13 empty] | VV | 2 | 2 | True | 0 | ROZPOCET
| VV |  | Součet |  | 20.313 | [13 empty] | VV | 2 | 4 | True | 1 | ROZPOCET
18 | K | 997221655 | Poplatek za uložení na skládce (skládkovné) zeminy a kamení kód odpadu 17 05 04 | t | 17.48 |  | 0 | CS ÚRS 2022 01 |  |  | základní |  | 0 | 0 | 0 | 0 | 0 | 4 | K | 2 |  |  |  | ROZPOCET | 0 | 0 | 0 | 0 | 0 | 1 | 0 | 4 | 2108711608
| VV |  | Podkladní vrstvy vozovky z kameniva | [15 empty] | VV | 2 | 1 | True | 0 | ROZPOCET
| VV |  | 34,96*0,25*2,0 |  | 17.48 | [13 empty] | VV | 2 | 2 | True | 1 | ROZPOCET
| D | 998 | Přesun hmot |  |  |  | 0 | [5 empty] | 0 |  | 0 |  | 0 | 1 | D | 1 |  |  |  | ROZPOCET | [6 empty] | 0
19 | K | 998001123 | Přesun hmot pro demolice objektů v do 21 m | t | 2.343 |  | 0 | CS ÚRS 2022 01 |  |  | základní |  | 0 | 0 | 0 | 0 | 0 | 4 | K | 2 |  |  |  | ROZPOCET | 0 | 0 | 0 | 0 | 0 | 1 | 0 | 4 | -20416796

## 001.2 - 001.2 - Zemní prá...
[9 empty] | >> skryté sloupce << | [9 empty] | {70a7d66f-e3de-4b64-893e-0e2444a21c0a}
2
| KRYCÍ LIST SOUPISU PRACÍ | [8 empty] | v --- níže se nacházejí doplnkové a pomocné údaje k sestavám --- v | [8 empty] | False
Stavba:
Most ev.č. M2 přes Holotovecký potok na ul. V Zimném dole v Petřvaldu
Objekt:
001 - 001 - Demolice
Soupis:
001.2 - 001.2 - Zemní práce, výkopy
| KSO: |  |  |  |  | CC-CZ:
| Místo: |  |  |  |  | Datum: | 5. 5. 2022
| Zadavatel: |  |  |  |  | IČ: | 00297593
|  | Město Petřvald |  |  |  | DIČ: | CZ00297593
| Uchazeč: |  |  |  |  | IČ: | Vyplň údaj
|  | Vyplň údaj |  |  |  | DIČ: | Vyplň údaj
| Projektant: |  |  |  |  | IČ: | 27764613
|  | Ing. Pavel Kurečka MOSTY s.r.o. |  |  |  | DIČ: | CZ27764613
| Zpracovatel: |  |  |  |  | IČ:
|  | Kurečková |  |  |  | DIČ:
Poznámka:
| Cena bez DPH | [5 empty] | 0
|  |  | Základ daně |  |  | Sazba daně | Výše daně
| DPH | základní | 0 |  |  | 21% | 0
|  | snížená | 0 |  |  | 15% | 0
|  | zákl. přenesená | 0 |  |  | 21% | 0
|  | sníž. přenesená | 0 |  |  | 15% | 0
|  | nulová | 0 |  |  | 0% | 0
| Cena s DPH |  |  | v | CZK |  | 0
| Projektant |  |  | Zpracovatel
| Datum a podpis: |  | Razítko | Datum a podpis: |  |  | Razítko
| Objednavatel |  |  | Uchazeč
| Datum a podpis: |  | Razítko | Datum a podpis: |  |  | Razítko
REKAPITULACE ČLENĚNÍ SOUPISU PRACÍ
Stavba:
Most ev.č. M2 přes Holotovecký potok na ul. V Zimném dole v Petřvaldu
Objekt:
001 - 001 - Demolice
Soupis:
001.2 - 001.2 - Zemní práce, výkopy
Místo: | [5 empty] | Datum: | 5. 5. 2022
Zadavatel: |  |  | Město Petřvald |  |  | Projektant: | Ing. Pavel Kurečka MOSTY s.r.o.
Uchazeč: |  |  | Vyplň údaj |  |  | Zpracovatel: | Kurečková
Kód dílu - Popis | [6 empty] | Cena celkem [CZK]
Náklady ze soupisu prací | [6 empty] | 0 | [12 empty] | -1
| HSV - Práce a dodávky HSV | [5 empty] | 0
| 1 - Zemní práce | [5 empty] | 0
| 2 - Zakládání | [5 empty] | 0
| 9 - Ostatní konstrukce a práce, bourání | [5 empty] | 0
| 998 - Přesun hmot | [5 empty] | 0
SOUPIS PRACÍ
Stavba:
Most ev.č. M2 přes Holotovecký potok na ul. V Zimném dole v Petřvaldu
Objekt:
001 - 001 - Demolice
Soupis:
001.2 - 001.2 - Zemní práce, výkopy
Místo: | [5 empty] | Datum: | 5. 5. 2022
Zadavatel: |  |  | Město Petřvald |  |  | Projektant: | Ing. Pavel Kurečka MOSTY s.r.o.
Uchazeč: |  |  | Vyplň údaj |  |  | Zpracovatel: | Kurečková
PČ | Typ | Kód | Popis | MJ | Množství | J.cena [CZK] | Cena celkem [CZK] | Cenová soustava |  |  | DPH | J. Nh [h] | Nh celkem [h] | J. hmotnost [t] | Hmotnost celkem [t] | J. suť [t] | Suť Celkem [t]
Náklady soupisu celkem | [6 empty] | 0 | [5 empty] | 0 |  | 5.8402 |  | 0 |  | D | -1 | [10 empty] | 0
| D | HSV | Práce a dodávky HSV |  |  |  | 0 | [5 empty] | 0 |  | 5.8402 |  | 0 | 1 | D | 0 |  |  |  | ROZPOCET | [6 empty] | 0
| D | 1 | Zemní práce |  |  |  | 0 | [5 empty] | 0 |  | 4.2355 |  | 0 | 1 | D | 1 |  |  |  | ROZPOCET | [6 empty] | 0
1 | K | 121112003 | Sejmutí ornice tl vrstvy do 200 mm ručně | m2 | 23 |  | 0 | CS ÚRS 2022 01 |  |  | základní |  | 0 | 0 | 0 | 0 | 0 | 4 | K | 2 |  |  |  | ROZPOCET | 0 | 0 | 0 | 0 | 0 | 1 | 0 | 4 | 9806110
| VV |  | Sejmutí ornice z pozemků ZPF v tl. 200 mm | [15 empty] | VV | 2 | 1 | True | 0 | ROZPOCET
| VV |  | uložení v obvodu stavby - zemina bude opětovně použita | [15 empty] | VV | 2 | 1 | True | 0 | ROZPOCET
| VV |  | 23 |  | 23 | [13 empty] | VV | 2 | 2 | True | 1 | ROZPOCET
2 | K | 122111101 | Odkopávky a prokopávky v hornině třídy těžitelnosti I, skupiny 1 a 2 ručně | m3 | 10.345 |  | 0 | CS ÚRS 2022 01 |  |  | základní |  | 0 | 0 | 0 | 0 | 0 | 4 | K | 2 |  |  |  | ROZPOCET | 0 | 0 | 0 | 0 | 0 | 1 | 0 | 4 | -1650095352
| VV |  | Odkopávky humózních vrstev mimo pozemky ZPF, v tl. 150 mm | [15 empty] | VV | 2 | 1 | True | 0 | ROZPOCET
| VV |  | (27+29+21+12-23)*0,15 |  | 9.9 | [13 empty] | VV | 2 | 2 | True | 0 | ROZPOCET
| VV |  | Odstranění zemních krajnic na mostě | [15 empty] | VV | 2 | 1 | True | 0 | ROZPOCET
| VV |  | (0,49+0,4) *5*0,1 |  | 0.445 | [13 empty] | VV | 2 | 2 | True | 0 | ROZPOCET
| VV |  | Součet |  | 10.345 | [13 empty] | VV | 2 | 4 | True | 1 | ROZPOCET
3 | K | 127753301 | Vykopávky v zemníku pod vodou v hornině třídy těžitelnosti I a II skupiny 1 až 4 s přemístěním výkopku do 50 m | m3 | 13.154 |  | 0 | CS ÚRS 2022 01 |  |  | základní |  | 0 | 6e-05 | 0.00078924 | 0 | 0 | 4 | K | 2 |  |  |  | ROZPOCET | 0 | 0 | 0 | 0 | 0 | 1 | 0 | 4 | 1551811470
| VV |  | Odstranění zemních hrázek | [15 empty] | VV | 2 | 1 | True | 0 | ROZPOCET
| VV |  | 0,75*0,5*(3,2+0,5)*1,0*5,48 + 0,75*0,5*(3,2+0,5)*1*8 - 1,85*2*1,5 |  | 13.154 | [13 empty] | VV | 2 | 2 | True | 1 | ROZPOCET
4 | K | 131213701 | Hloubení nezapažených jam v soudržných horninách třídy těžitelnosti I skupiny 3 ručně | m3 | 19.252 |  | 0 | CS ÚRS 2022 01 |  |  | základní |  | 0 | 0 | 0 | 0 | 0 | 4 | K | 2 |  |  |  | ROZPOCET | 0 | 0 | 0 | 0 | 0 | 1 | 0 | 4 | -386457105
| VV |  | Ruční výkop nezapažený v místě betonové šachty kanalizace před OP1 | [15 empty] | VV | 2 | 1 | True | 0 | ROZPOCET
| VV |  | 5,3*1,6+0,5*1,7*1,7*4+0,5*1,6*1,6*3,9 |  | 19.252 | [13 empty] | VV | 2 | 2 | True | 1 | ROZPOCET
5 | K | 131251104 | Hloubení jam nezapažených v hornině třídy těžitelnosti I skupiny 3 objem do 500 m3 strojně | m3 | 136.095 |  | 0 | CS ÚRS 2022 01 |  |  | základní |  | 0 | 0 | 0 | 0 | 0 | 4 | K | 2 |  |  |  | ROZPOCET | 0 | 0 | 0 | 0 | 0 | 1 | 0 | 4 | -1389650653
| VV |  | 32,5*1,2+1,9*1,7*5+1*5+0,5*(1,8+3,25)*1,38*5+3,2*3,2/2*5+2*2/2*6,5+1/3*3,2*3,2*3,2+1/3*3*3*3 |  | 136.095 | [13 empty] | VV | 2 | 2 | True | 1 | ROZPOCET
6 | K | 131251202 | Hloubení jam zapažených v hornině třídy těžitelnosti I skupiny 3 objem do 50 m3 strojně | m3 | 20.306 |  | 0 | CS ÚRS 2022 01 |  |  | základní |  | 0 | 0 | 0 | 0 | 0 | 4 | K | 2 |  |  |  | ROZPOCET | 0 | 0 | 0 | 0 | 0 | 1 | 0 | 4 | -43252282
| VV |  | vtoková strana mostu | [15 empty] | VV | 2 | 1 | True | 0 | ROZPOCET
| VV |  | 0,5*2,6*2,6*4,2+1*6,11*1 |  | 20.306 | [13 empty] | VV | 2 | 2 | True | 1 | ROZPOCET
7 | K | 151711111 | Osazení zápor ocelových dl do 8 m | m | 91.8 |  | 0 | CS ÚRS 2022 01 |  |  | základní |  | 0 | 0.00133 | 0.12209 | 0 | 0 | 4 | K | 2 |  |  |  | ROZPOCET | 0 | 0 | 0 | 0 | 0 | 1 | 0 | 4 | 1978683788
| VV |  | Zápory (celkem 21 ks) HEB 140 | [15 empty] | VV | 2 | 1 | True | 0 | ROZPOCET
| VV |  | 12*5+3,8*5+4*3,2 |  | 91.8 | [13 empty] | VV | 2 | 2 | True | 1 | ROZPOCET
8 | M | 13010974 | ocel profilová jakost S235JR (11 375) průřez HEB 140 | t | 0.442 |  | 0 | CS ÚRS 2022 01 |  |  | základní |  | 0 | 1 | 0.442 | 0 | 0 | 8 | M | 2 |  |  |  | ROZPOCET | 0 | 0 | 0 | 0 | 0 | 1 | 0 | 4 | 1303259360
| P |  | Poznámka k položce: Hmotnost: 34,50 kg/m | [15 empty] | P | 2
| VV |  | 4 ks zápor dl. 3,2 m zůstane v zemi | [15 empty] | VV | 2 | 1 | True | 0 | ROZPOCET
| VV |  | 4*3,2*34,5/1000 |  | 0.442 | [13 empty] | VV | 2 | 2 | True | 1 | ROZPOCET
9 | M | 1301097R | ocel profilová jakost S235JR (11 375) průřez HEB 140 - pronájem | t | 2.726 |  | 0 | vlastní |  |  | základní |  | 0 | 1 | 2.726 | 0 | 0 | 8 | M | 2 |  |  |  | ROZPOCET | 0 | 0 | 0 | 0 | 0 | 1 | 0 | 4 | -424026023
| P |  | Poznámka k položce: Hmotnost: 34,50 kg/m | [15 empty] | P | 2
| VV |  | zápory vytažené | [15 empty] | VV | 2 | 1 | True | 0 | ROZPOCET
| VV |  | (12*5+5*3,8)*34,5/1000 |  | 2.726 | [13 empty] | VV | 2 | 2 | True | 1 | ROZPOCET
10 | K | 151711131 | Vytažení zápor ocelových dl do 8 m | m | 79 |  | 0 | CS ÚRS 2022 01 |  |  | základní |  | 0 | 0 | 0 | 0 | 0 | 4 | K | 2 |  |  |  | ROZPOCET | 0 | 0 | 0 | 0 | 0 | 1 | 0 | 4 | 1688562002
| VV |  | 12*5+5*3,8 |  | 79 | [13 empty] | VV | 2 | 2 | True | 1 | ROZPOCET
11 | K | 15171211R | Převázka ocelová zdvojená pro kotvení záporového pažení | m | 0.401 |  | 0 | vlastní |  |  | základní |  | 0 | 0.15478 | 0.062067 | 0 | 0 | 4 | K | 2 |  |  |  | ROZPOCET | 0 | 0 | 0 | 0 | 0 | 1 | 0 | 4 | 1397669136
| VV |  | Zřízení, pronájem po dobu stavby, odstranění | [15 empty] | VV | 2 | 1 | True | 0 | ROZPOCET
| VV |  | 2ks U160 | [15 empty] | VV | 2 | 1 | True | 0 | ROZPOCET
| VV |  | 2*(2,45+2,1+6,11)*18,8/1000 |  | 0.401 | [13 empty] | VV | 2 | 2 | True | 1 | ROZPOCET
12 | K | 151721111 | Zřízení pažení do ocelových zápor hl výkopu do 4 m s jeho následným odstraněním | m2 | 33.4 |  | 0 | CS ÚRS 2022 01 |  |  | základní |  | 0 | 0.0264 | 0.88176 | 0 | 0 | 4 | K | 2 |  |  |  | ROZPOCET | 0 | 0 | 0 | 0 | 0 | 1 | 0 | 4 | -1340162277
| VV |  | hranoly 80x80 | [15 empty] | VV | 2 | 1 | True | 0 | ROZPOCET
| VV |  | 3,0*(4,8+4,6)+2*2,6 |  | 33.4 | [13 empty] | VV | 2 | 2 | True | 1 | ROZPOCET
13 | K | 153111114 | Příčné řezání ocelových zaberaněných štětovnic z terénu | kus | 4 |  | 0 | CS ÚRS 2022 01 |  |  | základní |  | 0 | 0.0002 | 0.0008 | 0 | 0 | 4 | K | 2 |  |  |  | ROZPOCET | 0 | 0 | 0 | 0 | 0 | 1 | 0 | 4 | 1407124694
| VV |  | upálení 4 ks zápor ponechaných v zemi | [15 empty] | VV | 2 | 1 | True | 0 | ROZPOCET
| VV |  | 4 |  | 4 | [13 empty] | VV | 2 | 2 | True | 1 | ROZPOCET
14 | K | 162751117 | Vodorovné přemístění přes 9 000 do 10000 m výkopku/sypaniny z horniny třídy těžitelnosti I skupiny 1 až 3 | m3 | 192.59 |  | 0 | CS ÚRS 2022 01 |  |  | základní |  | 0 | 0 | 0 | 0 | 0 | 4 | K | 2 |  |  |  | ROZPOCET | 0 | 0 | 0 | 0 | 0 | 1 | 0 | 4 | 191417295
| VV |  | Odkopávky | [15 empty] | VV | 2 | 1 | True | 0 | ROZPOCET
| VV |  | 10,345 |  | 10.345 | [13 empty] | VV | 2 | 2 | True | 0 | ROZPOCET
| VV |  | Hloubené jámy | [15 empty] | VV | 2 | 1 | True | 0 | ROZPOCET
| VV |  | 19,252+136,095+20,306 |  | 175.653 | [13 empty] | VV | 2 | 2 | True | 0 | ROZPOCET
| VV |  | zemina v vrtů pro zápory | [15 empty] | VV | 2 | 1 | True | 0 | ROZPOCET
| VV |  | 93,3*3,14*0,3*0,3/4 |  | 6.592 | [13 empty] | VV | 2 | 2 | True | 0 | ROZPOCET
| VV |  | Součet |  | 192.59 | [13 empty] | VV | 2 | 4 | True | 1 | ROZPOCET
15 | K | 162751119 | Příplatek k vodorovnému přemístění výkopku/sypaniny z horniny třídy těžitelnosti I skupiny 1 až 3 ZKD 1000 m přes 10000 m | m3 | 962.95 |  | 0 | CS ÚRS 2022 01 |  |  | základní |  | 0 | 0 | 0 | 0 | 0 | 4 | K | 2 |  |  |  | ROZPOCET | 0 | 0 | 0 | 0 | 0 | 1 | 0 | 4 | 1301231880
| VV |  | 192,59*5 'Přepočtené koeficientem množství |  | 962.95 | [13 empty] | VV | 2 | 2 | False | 1 | ROZPOCET
16 | K | 167151111 | Nakládání výkopku z hornin třídy těžitelnosti I skupiny 1 až 3 přes 100 m3 | m3 | 192.59 |  | 0 | CS ÚRS 2022 01 |  |  | základní |  | 0 | 0 | 0 | 0 | 0 | 4 | K | 2 |  |  |  | ROZPOCET | 0 | 0 | 0 | 0 | 0 | 1 | 0 | 4 | -407154179
17 | K | 171153101 | Zemní hrázky melioračních kanálů z horniny třídy těžitelnosti I a II skupiny 1 až 4 | m3 | 13.154 |  | 0 | CS ÚRS 2022 01 |  |  | základní |  | 0 | 0 | 0 | 0 | 0 | 4 | K | 2 |  |  |  | ROZPOCET | 0 | 0 | 0 | 0 | 0 | 1 | 0 | 4 | 12068248
| VV |  | Zemní hrázky | [15 empty] | VV | 2 | 1 | True | 0 | ROZPOCET
| VV |  | 0,75*0,5*(3,2+0,5)*1,0*5,48 + 0,75*0,5*(3,2+0,5)*1*8 - 1,85*2*1,5 |  | 13.154 | [13 empty] | VV | 2 | 2 | True | 1 | ROZPOCET
| VV |  | použije se vhodná zemina z výkopů | [15 empty] | VV | 2 | 1 | True | 0 | ROZPOCET
18 | K | 171201221 | Poplatek za uložení na skládce (skládkovné) zeminy a kamení kód odpadu 17 05 04 | t | 385.18 |  | 0 | CS ÚRS 2022 01 |  |  | základní |  | 0 | 0 | 0 | 0 | 0 | 4 | K | 2 |  |  |  | ROZPOCET | 0 | 0 | 0 | 0 | 0 | 1 | 0 | 4 | -1398175600
| VV |  | 192,59*2,0 |  | 385.18 | [13 empty] | VV | 2 | 2 | True | 1 | ROZPOCET
| D | 2 | Zakládání |  |  |  | 0 | [5 empty] | 0 |  | 0.002799 |  | 0 | 1 | D | 1 |  |  |  | ROZPOCET | [6 empty] | 0
19 | K | 226111112 | Vrty velkoprofilové svislé nezapažené D přes 400 do 450 mm hl od 0 do 5 m hornina II | m | 93.3 |  | 0 | CS ÚRS 2022 01 |  |  | základní |  | 0 | 3e-05 | 0.002799 | 0 | 0 | 4 | K | 2 |  |  |  | ROZPOCET | 0 | 0 | 0 | 0 | 0 | 1 | 0 | 4 | 2048791100
| VV |  | Vrty D=300 mm pro zápory HEB 140 | [15 empty] | VV | 2 | 1 | True | 0 | ROZPOCET
| VV |  | 12*5+3,7*5+4*3,7 |  | 93.3 | [13 empty] | VV | 2 | 2 | True | 1 | ROZPOCET
| D | 9 | Ostatní konstrukce a práce, bourání |  |  |  | 0 | [5 empty] | 0 |  | 1.6019 |  | 0 | 1 | D | 1 |  |  |  | ROZPOCET | [6 empty] | 0
20 | K | 919551121 | Zřízení propustku z trub plastových PE rýhovaných se spojkami nebo s hrdlem DN 1200 mm | m | 17.5 |  | 0 | CS ÚRS 2022 01 |  |  | základní |  | 0 | 0 | 0 | 0 | 0 | 4 | K | 2 |  |  |  | ROZPOCET | 0 | 0 | 0 | 0 | 0 | 1 | 0 | 4 | -507022712
| VV |  | Provizorní zatrubnění toku – HDPE trouba DN1200 | [15 empty] | VV | 2 | 1 | True | 0 | ROZPOCET
| VV |  | Zřízení, přesunutí, odstranění | [15 empty] | VV | 2 | 1 | True | 0 | ROZPOCET
| VV |  | 17,5 |  | 17.5 | [13 empty] | VV | 2 | 2 | True | 1 | ROZPOCET
21 | M | 56241117R | trouba HDPE flexibilní D 1200mm - pronájem | m | 17.5 |  | 0 | vlastní |  |  | základní |  | 0 | 0.0485 | 0.84875 | 0 | 0 | 8 | M | 2 |  |  |  | ROZPOCET | 0 | 0 | 0 | 0 | 0 | 1 | 0 | 4 | -1889164643
| VV |  | 17,5 |  | 17.5 | [13 empty] | VV | 2 | 2 | True | 1 | ROZPOCET
22 | K | 936172127 | Osazení doplňkových konstrukcí mostního vybavení z oceli hmotnosti do 1000 kg | kus | 1 |  | 0 | CS ÚRS 2022 01 |  |  | základní |  | 0 | 0.00113 | 0.00113 | 0 | 0 | 4 | K | 2 |  |  |  | ROZPOCET | 0 | 0 | 0 | 0 | 0 | 1 | 0 | 4 | -1593255718
| VV |  | Konstrukce pro uložení obtokového potrubí | [15 empty] | VV | 2 | 1 | True | 0 | ROZPOCET
| VV |  | 1 |  | 1 | [13 empty] | VV | 2 | 2 | True | 1 | ROZPOCET
23 | M | 1301097R | ocel profilová jakost S235JR (11 375) průřez HEB 140 - pronájem | t | 0.69 |  | 0 | vlastní |  |  | základní |  | 0 | 1 | 0.69 | 0 | 0 | 8 | M | 2 |  |  |  | ROZPOCET | 0 | 0 | 0 | 0 | 0 | 1 | 0 | 4 | -1542179528
| P |  | Poznámka k položce: Hmotnost: 34,50 kg/m | [15 empty] | P | 2
| VV |  | podélníky HEB 140 | [15 empty] | VV | 2 | 1 | True | 0 | ROZPOCET
| VV |  | 2*10*34,5/1000 |  | 0.69 | [13 empty] | VV | 2 | 2 | True | 1 | ROZPOCET
24 | M | 13010742R | ocel profilová jakost S235JR (11 375) průřez IPE 100 - pronájem | t | 0.062 |  | 0 | vlastní |  |  | základní |  | 0 | 1 | 0.062 | 0 | 0 | 8 | M | 2 |  |  |  | ROZPOCET | 0 | 0 | 0 | 0 | 0 | 1 | 0 | 4 | 2096535249
| P |  | Poznámka k položce: Hmotnost: 8,10 kg/m | [15 empty] | P | 2
| VV |  | Příčníky IPE 100 | [15 empty] | VV | 2 | 1 | True | 0 | ROZPOCET
| VV |  | 7*1,1*8,10/1000 |  | 0.062 | [13 empty] | VV | 2 | 2 | True | 1 | ROZPOCET
25 | K | R9361112 | Drobné doplňkové konstrukce kovové | kg | 1000 |  | 0 | vlastní |  |  | základní |  | 0 | 0 | 0 | 0 | 0 | 4 | K | 2 |  |  |  | ROZPOCET | 0 | 0 | 0 | 0 | 0 | 1 | 0 | 4 | -1585346476
| VV |  | Sedla pod potrubí, ocelové pásky, spojovací plechy převázek - odhad | [15 empty] | VV | 2 | 1 | True | 0 | ROZPOCET
| VV |  | 1000 |  | 1000 | [13 empty] | VV | 2 | 2 | True | 1 | ROZPOCET
| D | 998 | Přesun hmot |  |  |  | 0 | [5 empty] | 0 |  | 0 |  | 0 | 1 | D | 1 |  |  |  | ROZPOCET | [6 empty] | 0
26 | K | 998212111 | Přesun hmot pro mosty zděné, monolitické betonové nebo ocelové v do 20 m | t | 5.84 |  | 0 | CS ÚRS 2022 01 |  |  | základní |  | 0 | 0 | 0 | 0 | 0 | 4 | K | 2 |  |  |  | ROZPOCET | 0 | 0 | 0 | 0 | 0 | 1 | 0 | 4 | -330023810

## 201 - 201 - Most ev.č. M2
[9 empty] | >> skryté sloupce << | [9 empty] | {2fd052b3-cb51-48b8-adb1-5ab12fd613c1}
2
| KRYCÍ LIST SOUPISU PRACÍ | [8 empty] | v --- níže se nacházejí doplnkové a pomocné údaje k sestavám --- v | [8 empty] | False
Stavba:
Most ev.č. M2 přes Holotovecký potok na ul. V Zimném dole v Petřvaldu
Objekt:
201 - 201 - Most ev.č. M2
| KSO: |  |  |  |  | CC-CZ:
| Místo: |  |  |  |  | Datum: | 5. 5. 2022
| Zadavatel: |  |  |  |  | IČ: | 00297593
|  | Město Petřvald |  |  |  | DIČ: | CZ00297593
| Uchazeč: |  |  |  |  | IČ: | Vyplň údaj
|  | Vyplň údaj |  |  |  | DIČ: | Vyplň údaj
| Projektant: |  |  |  |  | IČ: | 27764613
|  | Ing. Pavel Kurečka MOSTY s.r.o. |  |  |  | DIČ: | CZ27764613
| Zpracovatel: |  |  |  |  | IČ:
|  | Kurečková |  |  |  | DIČ:
Poznámka:
| Cena bez DPH | [5 empty] | 0
|  |  | Základ daně |  |  | Sazba daně | Výše daně
| DPH | základní | 0 |  |  | 21% | 0
|  | snížená | 0 |  |  | 15% | 0
|  | zákl. přenesená | 0 |  |  | 21% | 0
|  | sníž. přenesená | 0 |  |  | 15% | 0
|  | nulová | 0 |  |  | 0% | 0
| Cena s DPH |  |  | v | CZK |  | 0
| Projektant |  |  | Zpracovatel
| Datum a podpis: |  | Razítko | Datum a podpis: |  |  | Razítko
| Objednavatel |  |  | Uchazeč
| Datum a podpis: |  | Razítko | Datum a podpis: |  |  | Razítko
REKAPITULACE ČLENĚNÍ SOUPISU PRACÍ
Stavba:
Most ev.č. M2 přes Holotovecký potok na ul. V Zimném dole v Petřvaldu
Objekt:
201 - 201 - Most ev.č. M2
Místo: | [5 empty] | Datum: | 5. 5. 2022
Zadavatel: |  |  | Město Petřvald |  |  | Projektant: | Ing. Pavel Kurečka MOSTY s.r.o.
Uchazeč: |  |  | Vyplň údaj |  |  | Zpracovatel: | Kurečková
Kód dílu - Popis | [6 empty] | Cena celkem [CZK]
Náklady ze soupisu prací | [6 empty] | 0 | [12 empty] | -1
| HSV - Práce a dodávky HSV | [5 empty] | 0
| 1 - Zemní práce | [5 empty] | 0
| 2 - Zakládání | [5 empty] | 0
| 3 - Svislé a kompletní konstrukce | [5 empty] | 0
| 4 - Vodorovné konstrukce | [5 empty] | 0
| 5 - Komunikace pozemní | [5 empty] | 0
| 6 - Úpravy povrchů, podlahy a osazování výplní | [5 empty] | 0
| 8 - Trubní vedení | [5 empty] | 0
| 9 - Ostatní konstrukce a práce, bourání | [5 empty] | 0
| 998 - Přesun hmot | [5 empty] | 0
| PSV - Práce a dodávky PSV | [5 empty] | 0
| 711 - Izolace proti vodě, vlhkosti a plynům | [5 empty] | 0
SOUPIS PRACÍ
Stavba:
Most ev.č. M2 přes Holotovecký potok na ul. V Zimném dole v Petřvaldu
Objekt:
201 - 201 - Most ev.č. M2
Místo: | [5 empty] | Datum: | 5. 5. 2022
Zadavatel: |  |  | Město Petřvald |  |  | Projektant: | Ing. Pavel Kurečka MOSTY s.r.o.
Uchazeč: |  |  | Vyplň údaj |  |  | Zpracovatel: | Kurečková
PČ | Typ | Kód | Popis | MJ | Množství | J.cena [CZK] | Cena celkem [CZK] | Cenová soustava |  |  | DPH | J. Nh [h] | Nh celkem [h] | J. hmotnost [t] | Hmotnost celkem [t] | J. suť [t] | Suť Celkem [t]
Náklady soupisu celkem | [6 empty] | 0 | [5 empty] | 0 |  | 309.7209 |  | 1.75 |  | D | -1 | [10 empty] | 0
| D | HSV | Práce a dodávky HSV |  |  |  | 0 | [5 empty] | 0 |  | 309.5951 |  | 1.75 | 1 | D | 0 |  |  |  | ROZPOCET | [6 empty] | 0
| D | 1 | Zemní práce |  |  |  | 0 | [5 empty] | 0 |  | 172.0071 |  | 0 | 1 | D | 1 |  |  |  | ROZPOCET | [6 empty] | 0
1 | K | 115101202 | Čerpání vody na dopravní výšku do 10 m průměrný přítok přes 500 do 1 000 l/min | hod | 504 |  | 0 | CS ÚRS 2022 01 |  |  | základní |  | 0 | 4e-05 | 0.02016 | 0 | 0 | 4 | K | 2 |  |  |  | ROZPOCET | 0 | 0 | 0 | 0 | 0 | 1 | 0 | 4 | 77931120
| VV |  | Čerpání vody ze stavební jámy během zakládání | [15 empty] | VV | 2 | 1 | True | 0 | ROZPOCET
| VV |  | Odhad 21 dnů | [15 empty] | VV | 2 | 1 | True | 0 | ROZPOCET
| VV |  | 21*24 |  | 504 | [13 empty] | VV | 2 | 2 | True | 1 | ROZPOCET
2 | K | 174151101 | Zásyp jam, šachet rýh nebo kolem objektů sypaninou se zhutněním | m3 | 83.843 |  | 0 | CS ÚRS 2022 01 |  |  | základní |  | 0 | 0 | 0 | 0 | 0 | 4 | K | 2 |  |  |  | ROZPOCET | 0 | 0 | 0 | 0 | 0 | 1 | 0 | 4 | -833386187
| VV |  | Zásyp vhodnou zeminou – na rubu opěr a kolem křídel | [15 empty] | VV | 2 | 1 | True | 0 | ROZPOCET
| VV |  | 2/3*5,5*1/2*(2,5*2,5+2,7*2,7)+3,3*6,9+4*2,5+3,5*7,5 |  | 83.843 | [13 empty] | VV | 2 | 2 | True | 1 | ROZPOCET
3 | M | R584 | zemina vhodná do násypu a zásypu včetně dovozu | m3 | 83.843 |  | 0 | vlastní |  |  | základní |  | 0 | 2 | 167.686 | 0 | 0 | 8 | M | 2 |  |  |  | ROZPOCET | 0 | 0 | 0 | 0 | 0 | 1 | 0 | 4 | -970561174
| VV |  | 2/3*5,5*1/2*(2,5*2,5+2,7*2,7)+3,3*6,9+4*2,5+3,5*7,5 |  | 83.843 | [13 empty] | VV | 2 | 2 | True | 1 | ROZPOCET
4 | K | 181111132 | Plošná úprava terénu do 500 m2 zemina skupiny 1 až 4 nerovnosti přes 150 do 200 mm ve svahu přes 1:5 do 1:2 | m2 | 89 |  | 0 | CS ÚRS 2022 01 |  |  | základní |  | 0 | 0 | 0 | 0 | 0 | 4 | K | 2 |  |  |  | ROZPOCET | 0 | 0 | 0 | 0 | 0 | 1 | 0 | 4 | 586907575
| VV |  | Srovnání dotčeného terénu | [15 empty] | VV | 2 | 1 | True | 0 | ROZPOCET
| VV |  | 89,0 |  | 89 | [13 empty] | VV | 2 | 2 | True | 1 | ROZPOCET
5 | K | 181351003 | Rozprostření ornice tl vrstvy do 200 mm pl do 100 m2 v rovině nebo ve svahu do 1:5 strojně | m2 | 45 |  | 0 | CS ÚRS 2022 01 |  |  | základní |  | 0 | 0 | 0 | 0 | 0 | 4 | K | 2 |  |  |  | ROZPOCET | 0 | 0 | 0 | 0 | 0 | 1 | 0 | 4 | -450509589
| VV |  | ohumusování dotčených svahů v tl. 150 mm | [15 empty] | VV | 2 | 1 | True | 0 | ROZPOCET
| VV |  | 12+13+8+12 |  | 45 | [13 empty] | VV | 2 | 2 | True | 1 | ROZPOCET
| VV |  | 45*0,15=6,75 m3 | [15 empty] | VV | 2 | 1 | True | 0 | ROZPOCET
| VV |  | 4,6 m3 ornice se použije ze skrývky SO 001 | [15 empty] | VV | 2 | 1 | True | 0 | ROZPOCET
| VV |  | 2,15 m3 ornice se nakoupí | [15 empty] | VV | 2 | 1 | True | 0 | ROZPOCET
6 | M | R585 | ornice včetně dovozu | m3 | 2.15 |  | 0 | vlastní |  |  | základní |  | 0 | 2 | 4.3 | 0 | 0 | 8 | M | 2 |  |  |  | ROZPOCET | 0 | 0 | 0 | 0 | 0 | 1 | 0 | 4 | -1013964300
| VV |  | 2,15 |  | 2.15 | [13 empty] | VV | 2 | 2 | True | 1 | ROZPOCET
7 | K | 181411121 | Založení lučního trávníku výsevem pl do 1000 m2 v rovině a ve svahu do 1:5 | m2 | 45 |  | 0 | CS ÚRS 2022 01 |  |  | základní |  | 0 | 0 | 0 | 0 | 0 | 4 | K | 2 |  |  |  | ROZPOCET | 0 | 0 | 0 | 0 | 0 | 1 | 0 | 4 | 847263465
| VV |  | 12+13+8+12 |  | 45 | [13 empty] | VV | 2 | 2 | True | 1 | ROZPOCET
8 | M | 00572474 | osivo směs travní krajinná-svahová | kg | 0.9 |  | 0 | CS ÚRS 2022 01 |  |  | základní |  | 0 | 0.001 | 0.0009 | 0 | 0 | 8 | M | 2 |  |  |  | ROZPOCET | 0 | 0 | 0 | 0 | 0 | 1 | 0 | 4 | 1976948787
| VV |  | 12+13+8+12 |  | 45 | [13 empty] | VV | 2 | 2 | True | 1 | ROZPOCET
| VV |  | 45*0,02 'Přepočtené koeficientem množství |  | 0.9 | [13 empty] | VV | 2 | 2 | False | 1 | ROZPOCET
| D | 2 | Zakládání |  |  |  | 0 | [5 empty] | 0 |  | 49.401 |  | 0 | 1 | D | 1 |  |  |  | ROZPOCET | [6 empty] | 0
9 | K | 212341111 | Obetonování drenážních trub mezerovitým betonem | m3 | 0.644 |  | 0 | CS ÚRS 2022 01 |  |  | základní |  | 0 | 0 | 0 | 0 | 0 | 4 | K | 2 |  |  |  | ROZPOCET | 0 | 0 | 0 | 0 | 0 | 1 | 0 | 4 | -680299941
| VV |  | 0,3*(2*3,4+4*0,2)*(0,3-3,14*0,15*0,15/4) |  | 0.644 | [13 empty] | VV | 2 | 2 | True | 1 | ROZPOCET
10 | K | 212792212 | Odvodnění mostní opěry - drenážní flexibilní plastové potrubí DN 150 | m | 7.6 |  | 0 | CS ÚRS 2022 01 |  |  | základní |  | 0 | 0.00114 | 0.008664 | 0 | 0 | 4 | K | 2 |  |  |  | ROZPOCET | 0 | 0 | 0 | 0 | 0 | 1 | 0 | 4 | -1040324233
| VV |  | Drenáž rubu opěr a křídel | [15 empty] | VV | 2 | 1 | True | 0 | ROZPOCET
| VV |  | 2*3,4+4*0,2 |  | 7.6 | [13 empty] | VV | 2 | 2 | True | 1 | ROZPOCET
11 | K | 212972113 | Opláštění drenážních trub filtrační textilií DN 150 | m | 7.6 |  | 0 | CS ÚRS 2022 01 |  |  | základní |  | 0 | 0.00016 | 0.001216 | 0 | 0 | 4 | K | 2 |  |  |  | ROZPOCET | 0 | 0 | 0 | 0 | 0 | 1 | 0 | 4 | 1208401726
| VV |  | 2*3,4+4*0,2 |  | 7.6 | [13 empty] | VV | 2 | 2 | True | 1 | ROZPOCET
12 | K | 213311151 | Polštáře zhutněné pod základy ze štěrkodrti 0-63 mm | m3 | 21 |  | 0 | CS ÚRS 2022 01 |  |  | základní |  | 0 | 2.16 | 45.36 | 0 | 0 | 4 | K | 2 |  |  |  | ROZPOCET | 0 | 0 | 0 | 0 | 0 | 1 | 0 | 4 | -481903991
| VV |  | Polštář ze ŠD 0÷63, tl. 500mm | [15 empty] | VV | 2 | 1 | True | 0 | ROZPOCET
| VV |  | 7*6*0,5 |  | 21 | [13 empty] | VV | 2 | 2 | True | 1 | ROZPOCET
13 | K | 273321118 | Základové desky mostních konstrukcí ze ŽB C 30/37 | m3 | 14.03 |  | 0 | CS ÚRS 2022 01 |  |  | základní |  | 0 | 0 | 0 | 0 | 0 | 4 | K | 2 |  |  |  | ROZPOCET | 0 | 0 | 0 | 0 | 0 | 1 | 0 | 4 | -559876606
| VV |  | ŽB základová deska z bet. C30/37-XC2 | [15 empty] | VV | 2 | 1 | True | 0 | ROZPOCET
| VV |  | 6,1*4,6*0,5 |  | 14.03 | [13 empty] | VV | 2 | 2 | True | 1 | ROZPOCET
14 | K | 273321191 | Příplatek k základovým deskám mostních konstrukcí ze ŽB za betonáž malého rozsahu do 25 m3 | m3 | 14.03 |  | 0 | CS ÚRS 2022 01 |  |  | základní |  | 0 | 0 | 0 | 0 | 0 | 4 | K | 2 |  |  |  | ROZPOCET | 0 | 0 | 0 | 0 | 0 | 1 | 0 | 4 | -2123398739
15 | K | 273354111 | Bednění základových desek - zřízení | m2 | 8.56 |  | 0 | CS ÚRS 2022 01 |  |  | základní |  | 0 | 0.00144 | 0.012326 | 0 | 0 | 4 | K | 2 |  |  |  | ROZPOCET | 0 | 0 | 0 | 0 | 0 | 1 | 0 | 4 | 523635710
| VV |  | 0,4*2*(4,6+6,1) |  | 8.56 | [13 empty] | VV | 2 | 2 | True | 1 | ROZPOCET
16 | K | 273354211 | Bednění základových desek - odstranění | m2 | 8.56 |  | 0 | CS ÚRS 2022 01 |  |  | základní |  | 0 | 4e-05 | 0.0003424 | 0 | 0 | 4 | K | 2 |  |  |  | ROZPOCET | 0 | 0 | 0 | 0 | 0 | 1 | 0 | 4 | 1948000515
17 | K | 273361116 | Výztuž základových desek z betonářské oceli 10 505 | t | 3.5 |  | 0 | CS ÚRS 2022 01 |  |  | základní |  | 0 | 1.0383 | 3.634 | 0 | 0 | 4 | K | 2 |  |  |  | ROZPOCET | 0 | 0 | 0 | 0 | 0 | 1 | 0 | 4 | 479632933
| VV |  | výztuž základové desky - odhad | [15 empty] | VV | 2 | 1 | True | 0 | ROZPOCET
| VV |  | 3,5 |  | 3.5 | [13 empty] | VV | 2 | 2 | True | 1 | ROZPOCET
18 | K | 273361412 | Výztuž základových desek ze svařovaných sítí přes 3,5 do 6 kg/m2 | t | 0.35 |  | 0 | CS ÚRS 2022 01 |  |  | základní |  | 0 | 1.0597 | 0.37091 | 0 | 0 | 4 | K | 2 |  |  |  | ROZPOCET | 0 | 0 | 0 | 0 | 0 | 1 | 0 | 4 | -4292138
| VV |  | výztuž podkladního betonu - odhad | [15 empty] | VV | 2 | 1 | True | 0 | ROZPOCET
| VV |  | 0,35 |  | 0.35 | [13 empty] | VV | 2 | 2 | True | 1 | ROZPOCET
19 | K | 274311124 | Základové pasy, prahy, věnce a ostruhy z betonu prostého C 12/15 | m3 | 2.736 |  | 0 | CS ÚRS 2022 01 |  |  | základní |  | 0 | 0 | 0 | 0 | 0 | 4 | K | 2 |  |  |  | ROZPOCET | 0 | 0 | 0 | 0 | 0 | 1 | 0 | 4 | 1585966679
| VV |  | Podkladní beton C8/10n – dřík pod drenáž rubu opěr | [15 empty] | VV | 2 | 1 | True | 0 | ROZPOCET
| VV |  | 1,2*0,3*(2*3,4+4*0,2) |  | 2.736 | [13 empty] | VV | 2 | 2 | True | 1 | ROZPOCET
20 | K | 274311191 | Příplatek k základovým pasům, prahům a věncům za betonáž malého rozsahu do 25 m3 | m3 | 2.736 |  | 0 | CS ÚRS 2022 01 |  |  | základní |  | 0 | 0 | 0 | 0 | 0 | 4 | K | 2 |  |  |  | ROZPOCET | 0 | 0 | 0 | 0 | 0 | 1 | 0 | 4 | 736039829
21 | K | 274354111 | Bednění základových pasů - zřízení | m2 | 9.12 |  | 0 | CS ÚRS 2022 01 |  |  | základní |  | 0 | 0.00144 | 0.013133 | 0 | 0 | 4 | K | 2 |  |  |  | ROZPOCET | 0 | 0 | 0 | 0 | 0 | 1 | 0 | 4 | -609258382
| VV |  | Bednění dříku pod drenáž rubu opěry | [15 empty] | VV | 2 | 1 | True | 0 | ROZPOCET
| VV |  | 1,2*(2*3,4+4*0,2) |  | 9.12 | [13 empty] | VV | 2 | 2 | True | 1 | ROZPOCET
22 | K | 274354211 | Bednění základových pasů - odstranění | m2 | 9.12 |  | 0 | CS ÚRS 2022 01 |  |  | základní |  | 0 | 4e-05 | 0.0003648 | 0 | 0 | 4 | K | 2 |  |  |  | ROZPOCET | 0 | 0 | 0 | 0 | 0 | 1 | 0 | 4 | -1360200425
| D | 3 | Svislé a kompletní konstrukce |  |  |  | 0 | [5 empty] | 0 |  | 8.7568 |  | 0 | 1 | D | 1 |  |  |  | ROZPOCET | [6 empty] | 0
23 | K | 317321118 | Mostní římsy ze ŽB C 30/37 | m3 | 2.361 |  | 0 | CS ÚRS 2022 01 |  |  | základní |  | 0 | 0 | 0 | 0 | 0 | 4 | K | 2 |  |  |  | ROZPOCET | 0 | 0 | 0 | 0 | 0 | 1 | 0 | 4 | -176563029
| VV |  | Římsy – beton C30/37-XF4, XD3 | [15 empty] | VV | 2 | 1 | True | 0 | ROZPOCET
| VV |  | (9,15+8,34)*0,135 |  | 2.361 | [13 empty] | VV | 2 | 2 | True | 1 | ROZPOCET
24 | K | 317321191 | Příplatek k mostním římsám ze ŽB za betonáž malého rozsahu do 25 m3 | m3 | 2.361 |  | 0 | CS ÚRS 2022 01 |  |  | základní |  | 0 | 0.04858 | 0.1147 | 0 | 0 | 4 | K | 2 |  |  |  | ROZPOCET | 0 | 0 | 0 | 0 | 0 | 1 | 0 | 4 | 1151047140
25 | K | 317353121 | Bednění mostních říms všech tvarů - zřízení | m2 | 11.384 |  | 0 | CS ÚRS 2022 01 |  |  | základní |  | 0 | 0.04174 | 0.47517 | 0 | 0 | 4 | K | 2 |  |  |  | ROZPOCET | 0 | 0 | 0 | 0 | 0 | 1 | 0 | 4 | -1703007313
| VV |  | 4*0,135+(0,1+0,27+0,25)*(9,15+8,34) |  | 11.384 | [13 empty] | VV | 2 | 2 | True | 1 | ROZPOCET
26 | K | 317353221 | Bednění mostních říms všech tvarů - odstranění | m2 | 11.384 |  | 0 | CS ÚRS 2022 01 |  |  | základní |  | 0 | 2e-05 | 0.00022768 | 0 | 0 | 4 | K | 2 |  |  |  | ROZPOCET | 0 | 0 | 0 | 0 | 0 | 1 | 0 | 4 | -1844241375
27 | K | 317361116 | Výztuž mostních říms z betonářské oceli 10 505 | t | 0.4 |  | 0 | CS ÚRS 2022 01 |  |  | základní |  | 0 | 1.0488 | 0.41951 | 0 | 0 | 4 | K | 2 |  |  |  | ROZPOCET | 0 | 0 | 0 | 0 | 0 | 1 | 0 | 4 | -1574488838
| VV |  | odhad | [15 empty] | VV | 2 | 1 | True | 0 | ROZPOCET
| VV |  | 0,4 |  | 0.4 | [13 empty] | VV | 2 | 2 | True | 1 | ROZPOCET
28 | K | 334323118 | Mostní opěry a úložné prahy ze ŽB C 30/37 | m3 | 15.128 |  | 0 | CS ÚRS 2022 01 |  |  | základní |  | 0 | 0 | 0 | 0 | 0 | 4 | K | 2 |  |  |  | ROZPOCET | 0 | 0 | 0 | 0 | 0 | 1 | 0 | 4 | 1212658252
| VV |  | Opěry a křídla – beton C30/37-XF2, XD1 – po pracovní spáru v úrovni podhledu příčle | [15 empty] | VV | 2 | 1 | True | 0 | ROZPOCET
| VV |  | 2*1,67*(4,4+3,4)*0,45+0,5*(1,71+1,85+1,5+1,75) |  | 15.128 | [13 empty] | VV | 2 | 2 | True | 1 | ROZPOCET
29 | K | 334323191 | Příplatek k mostním opěrám a úložným prahům ze ŽB za betonáž malého rozsahu do 25 m3 | m3 | 15.128 |  | 0 | CS ÚRS 2022 01 |  |  | základní |  | 0 | 0 | 0 | 0 | 0 | 4 | K | 2 |  |  |  | ROZPOCET | 0 | 0 | 0 | 0 | 0 | 1 | 0 | 4 | -903025983
30 | K | 334351115 | Bednění systémové mostních opěr a úložných prahů z palubek pro ŽB - zřízení | m2 | 47.678 |  | 0 | CS ÚRS 2022 01 |  |  | základní |  | 0 | 0.00388 | 0.18499 | 0 | 0 | 4 | K | 2 |  |  |  | ROZPOCET | 0 | 0 | 0 | 0 | 0 | 1 | 0 | 4 | -1447113926
| VV |  | 2*1,67*4,4 + 2*1,67*3,4+4*2,5+2*2,6+2*2,25-4*0,45*1,68 +0,5*(2,55+2,65+2,5+2,2) |  | 47.678 | [13 empty] | VV | 2 | 2 | True | 1 | ROZPOCET
31 | K | 334351214 | Bednění systémové mostních opěr a úložných prahů z palubek - odstranění | m2 | 47.678 |  | 0 | CS ÚRS 2022 01 |  |  | základní |  | 0 | 4e-05 | 0.0019071 | 0 | 0 | 4 | K | 2 |  |  |  | ROZPOCET | 0 | 0 | 0 | 0 | 0 | 1 | 0 | 4 | 1207055341
32 | K | 334361216 | Výztuž dříků opěr z betonářské oceli 10 505 | t | 2.5 |  | 0 | CS ÚRS 2022 01 |  |  | základní |  | 0 | 1.0385 | 2.5961 | 0 | 0 | 4 | K | 2 |  |  |  | ROZPOCET | 0 | 0 | 0 | 0 | 0 | 1 | 0 | 4 | -1182843775
| VV |  | Opěry a křídla – výztuž – odhad | [15 empty] | VV | 2 | 1 | True | 0 | ROZPOCET
| VV |  | 2,5 |  | 2.5 | [13 empty] | VV | 2 | 2 | True | 1 | ROZPOCET
33 | K | 339921132 | Osazování betonových palisád do betonového základu v řadě výšky prvku přes 0,5 do 1 m | m | 3.6 |  | 0 | CS ÚRS 2022 01 |  |  | základní |  | 0 | 0.24127 | 0.86857 | 0 | 0 | 4 | K | 2 |  |  |  | ROZPOCET | 0 | 0 | 0 | 0 | 0 | 1 | 0 | 4 | -1402422599
| VV |  | Betonová palisáda do bet. lože, výška 1,0 m | [15 empty] | VV | 2 | 1 | True | 0 | ROZPOCET
| VV |  | 4*0,9 |  | 3.6 | [13 empty] | VV | 2 | 2 | True | 1 | ROZPOCET
34 | M | 59228414 | palisáda betonová tyčová půlkulatá přírodní 175x200x1000mm | kus | 18 |  | 0 | CS ÚRS 2022 01 |  |  | základní |  | 0 | 0.0615 | 1.107 | 0 | 0 | 8 | M | 2 |  |  |  | ROZPOCET | 0 | 0 | 0 | 0 | 0 | 1 | 0 | 4 | -1206517123
| VV |  | 3,6/0,2 |  | 18 | [13 empty] | VV | 2 | 2 | True | 1 | ROZPOCET
35 | K | 386381112R | Jímka 800x800x1000 mm ze ŽB - pronájem | kus | 2 |  | 0 | vlastní |  |  | základní |  | 0 | 1.4931 | 2.9862 | 0 | 0 | 4 | K | 2 |  |  |  | ROZPOCET | 0 | 0 | 0 | 0 | 0 | 1 | 0 | 4 | 1015481253
| VV |  | jímky pro čerpání vody během zakládání | [15 empty] | VV | 2 | 1 | True | 0 | ROZPOCET
| VV |  | 2 |  | 2 | [13 empty] | VV | 2 | 2 | True | 1 | ROZPOCET
36 | K | 388995215 | Chránička kabelů z trub HDPE v římse DN 200 | m | 1.6 |  | 0 | CS ÚRS 2022 01 |  |  | základní |  | 0 | 0.00147 | 0.002352 | 0 | 0 | 4 | K | 2 |  |  |  | ROZPOCET | 0 | 0 | 0 | 0 | 0 | 1 | 0 | 4 | -1029174103
| VV |  | HDPE trubka DN180 – vyústění drenáže před líce opěr | [15 empty] | VV | 2 | 1 | True | 0 | ROZPOCET
| VV |  | 2*0,8 |  | 1.6 | [13 empty] | VV | 2 | 2 | True | 1 | ROZPOCET
| D | 4 | Vodorovné konstrukce |  |  |  | 0 | [5 empty] | 0 |  | 64.8018 |  | 0 | 1 | D | 1 |  |  |  | ROZPOCET | [6 empty] | 0
37 | K | 421321128 | Mostní nosné konstrukce deskové ze ŽB C 30/37 | m3 | 9.25 |  | 0 | CS ÚRS 2022 01 |  |  | základní |  | 0 | 0 | 0 | 0 | 0 | 4 | K | 2 |  |  |  | ROZPOCET | 0 | 0 | 0 | 0 | 0 | 1 | 0 | 4 | 561069205
| VV |  | Nosná konstrukce, včetně křídel nad pracovní spárou – beton C30/37-XF2, XD1 | [15 empty] | VV | 2 | 1 | True | 0 | ROZPOCET
| VV |  | 0,3*4,4*4,2+2*0,45*4,4*0,45+0,7*4,4*0,15+0,5*0,4*(1,95+2,1+1,86+1,4) |  | 9.25 | [13 empty] | VV | 2 | 2 | True | 1 | ROZPOCET
38 | K | 421321192 | Příplatek k mostní železobetonové nosné konstrukci deskové nebo klenbové za betonáž malého rozsahu do 50 m3 | m3 | 9.25 |  | 0 | CS ÚRS 2022 01 |  |  | základní |  | 0 | 0 | 0 | 0 | 0 | 4 | K | 2 |  |  |  | ROZPOCET | 0 | 0 | 0 | 0 | 0 | 1 | 0 | 4 | 1828942034
39 | K | 421361226 | Výztuž ŽB deskového mostu z betonářské oceli 10 505 | t | 2.8 |  | 0 | CS ÚRS 2022 01 |  |  | základní |  | 0 | 1.0493 | 2.938 | 0 | 0 | 4 | K | 2 |  |  |  | ROZPOCET | 0 | 0 | 0 | 0 | 0 | 1 | 0 | 4 | -1178608263
| VV |  | odhad | [15 empty] | VV | 2 | 1 | True | 0 | ROZPOCET
| VV |  | 2,8 |  | 2.8 | [13 empty] | VV | 2 | 2 | True | 1 | ROZPOCET
40 | K | 421955113 | Bednění z palubek na mostní skruži - zřízení | m2 | 32.486 |  | 0 | CS ÚRS 2022 01 |  |  | základní |  | 0 | 0.01325 | 0.43044 | 0 | 0 | 4 | K | 2 |  |  |  | ROZPOCET | 0 | 0 | 0 | 0 | 0 | 1 | 0 | 4 | -183453627
| VV |  | Nosná konstrukce, včetně křídel nad pracovní spárou – bednění | [15 empty] | VV | 2 | 1 | True | 0 | ROZPOCET
| VV |  | 4,2*4,4+4,2*(0,3+0,25)+3,4*0,45*2 +0,45*(2,7+2,19+2,75+2,9+1,95+2,55+1,85+1,4+0,45*0,5*4) |  | 32.486 | [13 empty] | VV | 2 | 2 | True | 1 | ROZPOCET
41 | K | 421955213 | Bednění z palubek na mostní skruži - odstranění | m2 | 32.486 |  | 0 | CS ÚRS 2022 01 |  |  | základní |  | 0 | 0 | 0 | 0 | 0 | 4 | K | 2 |  |  |  | ROZPOCET | 0 | 0 | 0 | 0 | 0 | 1 | 0 | 4 | 1510363194
42 | K | 451313521 | Podkladní vrstva z betonu prostého se zvýšenými nároky na prostředí pod dlažbu tl přes 100 do 150 mm | m2 | 8.44 |  | 0 | CS ÚRS 2022 01 |  |  | základní |  | 0 | 0 | 0 | 0 | 0 | 4 | K | 2 |  |  |  | ROZPOCET | 0 | 0 | 0 | 0 | 0 | 1 | 0 | 4 | -189814050
| VV |  | Podklad pod dlažbu tl. 150 mm | [15 empty] | VV | 2 | 1 | True | 0 | ROZPOCET
| VV |  | Přídlažby za konci říms, opevnění podél křídel | [15 empty] | VV | 2 | 1 | True | 0 | ROZPOCET
| VV |  | 4*1+0,4*(2,3+2,8+3+3) |  | 8.44 | [13 empty] | VV | 2 | 2 | True | 1 | ROZPOCET
43 | K | 451315114 | Podkladní nebo výplňová vrstva z betonu C 12/15 tl do 100 mm | m2 | 47.74 |  | 0 | CS ÚRS 2022 01 |  |  | základní |  | 0 | 0 | 0 | 0 | 0 | 4 | K | 2 |  |  |  | ROZPOCET | 0 | 0 | 0 | 0 | 0 | 1 | 0 | 4 | -2113567229
| VV |  | Podkladní beton včetně bednění | [15 empty] | VV | 2 | 1 | True | 0 | ROZPOCET
| VV |  | 7,7*6,2 |  | 47.74 | [13 empty] | VV | 2 | 2 | True | 1 | ROZPOCET
44 | K | 451477121 | Podkladní vrstva plastbetonová drenážní první vrstva tl 20 mm | m2 | 0.965 |  | 0 | CS ÚRS 2022 01 |  |  | základní |  | 0 | 0.05305 | 0.051193 | 0 | 0 | 4 | K | 2 |  |  |  | ROZPOCET | 0 | 0 | 0 | 0 | 0 | 1 | 0 | 4 | 370518489
| VV |  | Drenážní polymerbeton tl. 40 mm – v místě nátoků do odvodňovací trubičky a podélná drenáž | [15 empty] | VV | 2 | 1 | True | 0 | ROZPOCET
| VV |  | 0,5*0,4+0,15*5,1 |  | 0.965 | [13 empty] | VV | 2 | 2 | True | 1 | ROZPOCET
45 | K | 451477122 | Podkladní vrstva plastbetonová drenážní každá další vrstva tl 20 mm | m2 | 0.965 |  | 0 | CS ÚRS 2022 01 |  |  | základní |  | 0 | 0.05305 | 0.051193 | 0 | 0 | 4 | K | 2 |  |  |  | ROZPOCET | 0 | 0 | 0 | 0 | 0 | 1 | 0 | 4 | -1085283932
46 | K | 451576121 | Podkladní a výplňová vrstva ze štěrkopísku tl do 200 mm | m2 | 42 |  | 0 | CS ÚRS 2022 01 |  |  | základní |  | 0 | 0.4 | 16.8 | 0 | 0 | 4 | K | 2 |  |  |  | ROZPOCET | 0 | 0 | 0 | 0 | 0 | 1 | 0 | 4 | -819583494
| VV |  | Podsyp a nadsyp těsnící folie ze štěrkopísku 2x 150 mm | [15 empty] | VV | 2 | 1 | True | 0 | ROZPOCET
| VV |  | 4*3*3,5 |  | 42 | [13 empty] | VV | 2 | 2 | True | 1 | ROZPOCET
47 | K | 452471101 | Podkladní vrstva z modifikované malty cementové tl do 10 mm | m2 | 0.4 |  | 0 | CS ÚRS 2022 01 |  |  | základní |  | 0 | 0.02266 | 0.009064 | 0 | 0 | 4 | K | 2 |  |  |  | ROZPOCET | 0 | 0 | 0 | 0 | 0 | 1 | 0 | 4 | -2050198915
| VV |  | Podlití kotevních desek zábradlí polymermaltou tl.10 mm | [15 empty] | VV | 2 | 1 | True | 0 | ROZPOCET
| VV |  | (5+5)*0,2*0,2 |  | 0.4 | [13 empty] | VV | 2 | 2 | True | 1 | ROZPOCET
48 | K | 458501111 | Výplňové klíny za opěrou z kameniva těženého hutněného po vrstvách | m3 | 18.15 |  | 0 | CS ÚRS 2022 01 |  |  | základní |  | 0 | 2.09 | 37.9335 | 0 | 0 | 4 | K | 2 |  |  |  | ROZPOCET | 0 | 0 | 0 | 0 | 0 | 1 | 0 | 4 | -1143732703
| VV |  | Ochranný zásyp a přechodový klín ze ŠP fr. 0/32 | [15 empty] | VV | 2 | 1 | True | 0 | ROZPOCET
| VV |  | 0,5*(3,5*1,8+4,5*3,8+3,5*1,5+4,5*1,7) |  | 18.15 | [13 empty] | VV | 2 | 2 | True | 1 | ROZPOCET
49 | K | 465511511 | Dlažba z lomového kamene do malty s vyplněním spár maltou a vyspárováním pl do 20 m2 tl 200 mm | m2 | 8.44 |  | 0 | CS ÚRS 2022 01 |  |  | základní |  | 0 | 0.78062 | 6.5884 | 0 | 0 | 4 | K | 2 |  |  |  | ROZPOCET | 0 | 0 | 0 | 0 | 0 | 1 | 0 | 4 | -384445613
| VV |  | Přídlažby za konci říms, opevnění podél křídel | [15 empty] | VV | 2 | 1 | True | 0 | ROZPOCET
| VV |  | 4*1+0,4*(2,3+2,8+3+3) |  | 8.44 | [13 empty] | VV | 2 | 2 | True | 1 | ROZPOCET
| D | 5 | Komunikace pozemní |  |  |  | 0 | [5 empty] | 0 |  | 7.695 |  | 0 | 1 | D | 1 |  |  |  | ROZPOCET | [6 empty] | 0
50 | K | 564851111 | Podklad ze štěrkodrtě ŠDA plochy přes 100 m2 tl 150 mm | m2 | 57.41 |  | 0 | CS ÚRS 2022 01 |  |  | základní |  | 0 | 0 | 0 | 0 | 0 | 4 | K | 2 |  |  |  | ROZPOCET | 0 | 0 | 0 | 0 | 0 | 1 | 0 | 4 | -1515798558
| VV |  | mimo most v dosahu výkopů + rozšíření vozovky – 2 vrstvy | [15 empty] | VV | 2 | 1 | True | 0 | ROZPOCET
| VV |  | 3,8*0,5+4,1*(6,3+4,0)+2*0,8*8,3 |  | 57.41 | [13 empty] | VV | 2 | 2 | True | 1 | ROZPOCET
51 | K | 565145121 | Asfaltový beton vrstva podkladní ACP 16+ (obalované kamenivo OKS) tl 60 mm š přes 3 m | m2 | 78.738 |  | 0 | CS ÚRS 2022 01 |  |  | základní |  | 0 | 0 | 0 | 0 | 0 | 4 | K | 2 |  |  |  | ROZPOCET | 0 | 0 | 0 | 0 | 0 | 1 | 0 | 4 | 447373938
| VV |  | mimo most v dosahu výkopů + rozšíření vozovky | [15 empty] | VV | 2 | 1 | True | 0 | ROZPOCET
| VV |  | 3,7*3,9+21,4+13,5+3,5*3,5+2*5*1 |  | 71.58 | [13 empty] | VV | 2 | 2 | True | 0 | ROZPOCET
| VV |  | rezerva 10% pro výškové navázání na stávající stav | [15 empty] | VV | 2 | 1 | True | 0 | ROZPOCET
| VV |  | 71,58*0,1 |  | 7.158 | [13 empty] | VV | 2 | 2 | True | 0 | ROZPOCET
| VV |  | Součet |  | 78.738 | [13 empty] | VV | 2 | 4 | True | 1 | ROZPOCET
52 | K | 569951133 | Zpevnění krajnic asfaltovým recyklátem tl 150 mm | m2 | 23.75 |  | 0 | CS ÚRS 2022 01 |  |  | základní |  | 0 | 0.324 | 7.695 | 0 | 0 | 4 | K | 2 |  |  |  | ROZPOCET | 0 | 0 | 0 | 0 | 0 | 1 | 0 | 4 | 1211638316
| VV |  | Posyp krajnice asfaltovým recyklátem tl. 0,15 m | [15 empty] | VV | 2 | 1 | True | 0 | ROZPOCET
| VV |  | (13+14,5+2*10)*0,5 |  | 23.75 | [13 empty] | VV | 2 | 2 | True | 1 | ROZPOCET
| VV |  | využije se zfrézocvaný materiál z vozovky | [15 empty] | VV | 2 | 1 | True | 0 | ROZPOCET
53 | K | 573191111 | Postřik infiltrační kationaktivní emulzí v množství 1 kg/m2 | m2 | 78.74 |  | 0 | CS ÚRS 2022 01 |  |  | základní |  | 0 | 0 | 0 | 0 | 0 | 4 | K | 2 |  |  |  | ROZPOCET | 0 | 0 | 0 | 0 | 0 | 1 | 0 | 4 | -1437913928
| VV |  | 78,74 |  | 78.74 | [13 empty] | VV | 2 | 2 | True | 1 | ROZPOCET
54 | K | 573231108 | Postřik živičný spojovací ze silniční emulze v množství 0,50 kg/m2 | m2 | 139.5 |  | 0 | CS ÚRS 2022 01 |  |  | základní |  | 0 | 0 | 0 | 0 | 0 | 4 | K | 2 |  |  |  | ROZPOCET | 0 | 0 | 0 | 0 | 0 | 1 | 0 | 4 | -250843266
| VV |  | 139,5 |  | 139.5 | [13 empty] | VV | 2 | 2 | True | 1 | ROZPOCET
55 | K | 577144121 | Asfaltový beton vrstva obrusná ACO 11 (ABS) tř. I tl 50 mm š přes 3 m z nemodifikovaného asfaltu | m2 | 139.5 |  | 0 | CS ÚRS 2022 01 |  |  | základní |  | 0 | 0 | 0 | 0 | 0 | 4 | K | 2 |  |  |  | ROZPOCET | 0 | 0 | 0 | 0 | 0 | 1 | 0 | 4 | 1412360367
| VV |  | v celé délce úpravy komunikace | [15 empty] | VV | 2 | 1 | True | 0 | ROZPOCET
| VV |  | 119,5 |  | 119.5 | [13 empty] | VV | 2 | 2 | True | 0 | ROZPOCET
| VV |  | oprava navazujících úseků komunikace | [15 empty] | VV | 2 | 1 | True | 0 | ROZPOCET
| VV |  | 20 |  | 20 | [13 empty] | VV | 2 | 2 | True | 0 | ROZPOCET
| VV |  | Součet |  | 139.5 | [13 empty] | VV | 2 | 4 | True | 1 | ROZPOCET
56 | K | 578133212 | Litý asfalt MA 11 (LAS) tl 35 mm š přes 3 m z nemodifikovaného asfaltu | m2 | 17.85 |  | 0 | CS ÚRS 2022 01 |  |  | základní |  | 0 | 0 | 0 | 0 | 0 | 4 | K | 2 |  |  |  | ROZPOCET | 0 | 0 | 0 | 0 | 0 | 1 | 0 | 4 | -1376879012
| VV |  | Ochranná vrstva izolace na mostě MA 11 IV tl. 40 mm | [15 empty] | VV | 2 | 1 | True | 0 | ROZPOCET
| VV |  | 3,5*5,1 |  | 17.85 | [13 empty] | VV | 2 | 2 | True | 1 | ROZPOCET
| D | 6 | Úpravy povrchů, podlahy a osazování výplní |  |  |  | 0 | [5 empty] | 0 |  | 0.028873 |  | 0 | 1 | D | 1 |  |  |  | ROZPOCET | [6 empty] | 0
57 | K | 628611111 | Nátěr betonu mostu akrylátový 2x impregnační OS-A (S1) | m2 | 6.996 |  | 0 | CS ÚRS 2022 01 |  |  | základní |  | 0 | 0.00046 | 0.0032182 | 0 | 0 | 4 | K | 2 |  |  |  | ROZPOCET | 0 | 0 | 0 | 0 | 0 | 1 | 0 | 4 | 3488907
| VV |  | Nátěr horního povrchu říms proti účinkům solí (S1) | [15 empty] | VV | 2 | 1 | True | 0 | ROZPOCET
| VV |  | 0,4*(9,15+8,34) |  | 6.996 | [13 empty] | VV | 2 | 2 | True | 1 | ROZPOCET
58 | K | 628611121 | Nátěr betonu mostu akrylátový 1x podkladní | m2 | 6.543 |  | 0 | CS ÚRS 2022 01 |  |  | základní |  | 0 | 0.00013 | 0.00085059 | 0 | 0 | 4 | K | 2 |  |  |  | ROZPOCET | 0 | 0 | 0 | 0 | 0 | 1 | 0 | 4 | -161031299
| VV |  | Uzavírací nátěr typu S2 – bok NK a podhled u okraje | [15 empty] | VV | 2 | 1 | True | 0 | ROZPOCET
| VV |  | 1,2+1,4+4,23*2*0,28 |  | 4.969 | [13 empty] | VV | 2 | 2 | True | 0 | ROZPOCET
| VV |  | Nátěr obruby – penetrační | [15 empty] | VV | 2 | 1 | True | 0 | ROZPOCET
| VV |  | 0,09*(9,15+8,34) |  | 1.574 | [13 empty] | VV | 2 | 2 | True | 0 | ROZPOCET
| VV |  | Součet |  | 6.543 | [13 empty] | VV | 2 | 4 | True | 1 | ROZPOCET
59 | K | 628611131 | Nátěr betonu mostu akrylátový 2x ochranný pružný OS-B (S2) | m2 | 39.628 |  | 0 | CS ÚRS 2022 01 |  |  | základní |  | 0 | 0.00052 | 0.020607 | 0 | 0 | 4 | K | 2 |  |  |  | ROZPOCET | 0 | 0 | 0 | 0 | 0 | 1 | 0 | 4 | 1885268663
| VV |  | Ochranný sjednocující hydrofobní nátěr | [15 empty] | VV | 2 | 1 | True | 0 | ROZPOCET
| VV |  | NK podhled | [15 empty] | VV | 2 | 1 | True | 0 | ROZPOCET
| VV |  | 5*4,23 |  | 21.15 | [13 empty] | VV | 2 | 2 | True | 0 | ROZPOCET
| VV |  | Spodní stavba | [15 empty] | VV | 2 | 1 | True | 0 | ROZPOCET
| VV |  | 2*0,8*4,4+1,3+1,35+1,35+1,3 |  | 12.34 | [13 empty] | VV | 2 | 2 | True | 0 | ROZPOCET
| VV |  | Podhled a bok římsy | [15 empty] | VV | 2 | 1 | True | 0 | ROZPOCET
| VV |  | (0,27+0,1)*9,15+8,34*(0,23+0,1) |  | 6.138 | [13 empty] | VV | 2 | 2 | True | 0 | ROZPOCET
| VV |  | Součet |  | 39.628 | [13 empty] | VV | 2 | 4 | True | 1 | ROZPOCET
60 | K | 632664111 | Nátěr betonové podlahy mostu epoxidový 2x penetrační | m2 | 5.247 |  | 0 | CS ÚRS 2022 01 |  |  | základní |  | 0 | 0.0008 | 0.0041976 | 0 | 0 | 4 | K | 2 |  |  |  | ROZPOCET | 0 | 0 | 0 | 0 | 0 | 1 | 0 | 4 | -954368244
| VV |  | Nátěr obruby polymerový | [15 empty] | VV | 2 | 1 | True | 0 | ROZPOCET
| VV |  | (0,15 + 0,15)*(9,15+8,34) |  | 5.247 | [13 empty] | VV | 2 | 2 | True | 1 | ROZPOCET
| D | 8 | Trubní vedení |  |  |  | 0 | [5 empty] | 0 |  | 0.4208 |  | 0 | 1 | D | 1 |  |  |  | ROZPOCET | [6 empty] | 0
61 | K | 899331111 | Výšková úprava uličního vstupu nebo vpusti do 200 mm zvýšením poklopu | kus | 1 |  | 0 | CS ÚRS 2022 01 |  |  | základní |  | 0 | 0.4208 | 0.4208 | 0 | 0 | 4 | K | 2 |  |  |  | ROZPOCET | 0 | 0 | 0 | 0 | 0 | 1 | 0 | 4 | -69012056
| VV |  | Výšková rektifikace poklopu kanalizační šachty před mostem | [15 empty] | VV | 2 | 1 | True | 0 | ROZPOCET
| VV |  | Přizvednutí poklopu šachty o 100 mm | [15 empty] | VV | 2 | 1 | True | 0 | ROZPOCET
| VV |  | 1 |  | 1 | [13 empty] | VV | 2 | 2 | True | 1 | ROZPOCET
| D | 9 | Ostatní konstrukce a práce, bourání |  |  |  | 0 | [5 empty] | 0 |  | 6.4838 |  | 1.75 | 1 | D | 1 |  |  |  | ROZPOCET | [6 empty] | 0
62 | K | 911121111 | Montáž zábradlí ocelového přichyceného vruty do betonového podkladu | m | 17.49 |  | 0 | CS ÚRS 2022 01 |  |  | základní |  | 0 | 0.00074 | 0.012943 | 0 | 0 | 4 | K | 2 |  |  |  | ROZPOCET | 0 | 0 | 0 | 0 | 0 | 1 | 0 | 4 | 535139452
| VV |  | Ocelové mostní zábradlí se svislou výplní – výšky 1,15 m | [15 empty] | VV | 2 | 1 | True | 0 | ROZPOCET
| VV |  | 9,15+8,34 |  | 17.49 | [13 empty] | VV | 2 | 2 | True | 1 | ROZPOCET
63 | M | 55391534R | mostní zábradlí včetně povrchové úpravy | m | 17.49 |  | 0 | vlastní |  |  | základní |  | 0 | 0.0705 | 1.233 | 0 | 0 | 8 | M | 2 |  |  |  | ROZPOCET | 0 | 0 | 0 | 0 | 0 | 1 | 0 | 4 | -703973034
| VV |  | mostní zábradlí se svislou výplní, v. 1,15 m včetně povrchové úpravy (zinkování ponorem s nátěrem) | [15 empty] | VV | 2 | 1 | True | 0 | ROZPOCET
| VV |  | 9,15+8,34 |  | 17.49 | [13 empty] | VV | 2 | 2 | True | 1 | ROZPOCET
64 | K | 914111111 | Montáž svislé dopravní značky do velikosti 1 m2 objímkami na sloupek nebo konzolu | kus | 2 |  | 0 | CS ÚRS 2022 01 |  |  | základní |  | 0 | 0.0007 | 0.0014 | 0 | 0 | 4 | K | 2 |  |  |  | ROZPOCET | 0 | 0 | 0 | 0 | 0 | 1 | 0 | 4 | -2079339312
| VV |  | označení toku - na sloupky s evidenčním číslem | [15 empty] | VV | 2 | 1 | True | 0 | ROZPOCET
| VV |  | 2 |  | 2 | [13 empty] | VV | 2 | 2 | True | 1 | ROZPOCET
65 | M | 40445637 | informativní značky směrové IS15a, IS20 700x500mm | kus | 2 |  | 0 | CS ÚRS 2022 01 |  |  | základní |  | 0 | 0.0038 | 0.0076 | 0 | 0 | 8 | M | 2 |  |  |  | ROZPOCET | 0 | 0 | 0 | 0 | 0 | 1 | 0 | 4 | -875290113
| VV |  | označení toku "Holotovecký potok" | [15 empty] | VV | 2 | 1 | True | 0 | ROZPOCET
| VV |  | 2 |  | 2 | [13 empty] | VV | 2 | 2 | True | 1 | ROZPOCET
66 | K | 914112111 | Tabulka s označením evidenčního čísla mostu | kus | 2 |  | 0 | CS ÚRS 2022 01 |  |  | základní |  | 0 | 0.08112 | 0.16224 | 0 | 0 | 4 | K | 2 |  |  |  | ROZPOCET | 0 | 0 | 0 | 0 | 0 | 1 | 0 | 4 | 1373663024
| VV |  | Definitivní dopravní značení – evidenční číslo mostu včetně sloupku | [15 empty] | VV | 2 | 1 | True | 0 | ROZPOCET
| VV |  | 2 |  | 2 | [13 empty] | VV | 2 | 2 | True | 1 | ROZPOCET
67 | K | 916131213 | Osazení silničního obrubníku betonového stojatého s boční opěrou do lože z betonu prostého | m | 4 |  | 0 | CS ÚRS 2022 01 |  |  | základní |  | 0 | 0.1554 | 0.6216 | 0 | 0 | 4 | K | 2 |  |  |  | ROZPOCET | 0 | 0 | 0 | 0 | 0 | 1 | 0 | 4 | -550165790
| VV |  | 4*1 |  | 4 | [13 empty] | VV | 2 | 2 | True | 1 | ROZPOCET
68 | M | 59217031 | obrubník betonový silniční 1000x150x250mm | m | 4 |  | 0 | CS ÚRS 2022 01 |  |  | základní |  | 0 | 0.08 | 0.32 | 0 | 0 | 8 | M | 2 |  |  |  | ROZPOCET | 0 | 0 | 0 | 0 | 0 | 1 | 0 | 4 | 1942065218
| VV |  | 4*1 |  | 4 | [13 empty] | VV | 2 | 2 | True | 1 | ROZPOCET
69 | K | 916231213 | Osazení chodníkového obrubníku betonového stojatého s boční opěrou do lože z betonu prostého | m | 19.9 |  | 0 | CS ÚRS 2022 01 |  |  | základní |  | 0 | 0.1295 | 2.577 | 0 | 0 | 4 | K | 2 |  |  |  | ROZPOCET | 0 | 0 | 0 | 0 | 0 | 1 | 0 | 4 | 212478339
| VV |  | 4+4*1+3,5+4,2+4,2 |  | 19.9 | [13 empty] | VV | 2 | 2 | True | 1 | ROZPOCET
70 | M | 59217017 | obrubník betonový chodníkový 1000x100x250mm | m | 19.9 |  | 0 | CS ÚRS 2022 01 |  |  | základní |  | 0 | 0.05612 | 1.1168 | 0 | 0 | 8 | M | 2 |  |  |  | ROZPOCET | 0 | 0 | 0 | 0 | 0 | 1 | 0 | 4 | 587889276
| VV |  | 4+4*1+3,5+4,2+4,2 |  | 19.9 | [13 empty] | VV | 2 | 2 | True | 1 | ROZPOCET
71 | K | 919111212 | Řezání spár pro vytvoření komůrky š 10 mm hl 20 mm pro těsnící zálivku v CB krytu | m | 2.34 |  | 0 | CS ÚRS 2022 01 |  |  | základní |  | 0 | 0 | 0 | 0 | 0 | 4 | K | 2 |  |  |  | ROZPOCET | 0 | 0 | 0 | 0 | 0 | 1 | 0 | 4 | 458984873
| VV |  | Smršťovací spáry v římsách 20x5 mm | [15 empty] | VV | 2 | 1 | True | 0 | ROZPOCET
| VV |  | 2*(0,25+0,55+0,1+0,27) |  | 2.34 | [13 empty] | VV | 2 | 2 | True | 1 | ROZPOCET
72 | K | 919112223 | Řezání spár pro vytvoření komůrky š 15 mm hl 30 mm pro těsnící zálivku v živičném krytu | m | 14.1 |  | 0 | CS ÚRS 2022 01 |  |  | základní |  | 0 | 0 | 0 | 0 | 0 | 4 | K | 2 |  |  |  | ROZPOCET | 0 | 0 | 0 | 0 | 0 | 1 | 0 | 4 | 964072837
| VV |  | Řezaná spára v krytu vozovky 15x50 mm nad konci NK, na ZÚ a KÚ | [15 empty] | VV | 2 | 1 | True | 0 | ROZPOCET
| VV |  | 3,4+2*3,5+3,7 |  | 14.1 | [13 empty] | VV | 2 | 2 | True | 1 | ROZPOCET
73 | K | 919122121 | Těsnění spár zálivkou za tepla pro komůrky š 15 mm hl 25 mm s těsnicím profilem | m | 34.09 |  | 0 | CS ÚRS 2022 01 |  |  | základní |  | 0 | 9e-05 | 0.0030681 | 0 | 0 | 4 | K | 2 |  |  |  | ROZPOCET | 0 | 0 | 0 | 0 | 0 | 1 | 0 | 4 | -1244665581
| VV |  | nad konci NK + ZÚ + KÚ; kolem poklopu šachtice | [15 empty] | VV | 2 | 1 | True | 0 | ROZPOCET
| VV |  | 3,4+2*3,5+3,7+2,5 |  | 16.6 | [13 empty] | VV | 2 | 2 | True | 0 | ROZPOCET
| VV |  | podél obrub na mostě | [15 empty] | VV | 2 | 1 | True | 0 | ROZPOCET
| VV |  | 9,15+8,34 |  | 17.49 | [13 empty] | VV | 2 | 2 | True | 0 | ROZPOCET
| VV |  | Součet |  | 34.09 | [13 empty] | VV | 2 | 4 | True | 1 | ROZPOCET
74 | K | 919726122 | Geotextilie pro ochranu, separaci a filtraci netkaná měrná hm přes 200 do 300 g/m2 | m2 | 72.923 |  | 0 | CS ÚRS 2022 01 |  |  | základní |  | 0 | 0.00047 | 0.034274 | 0 | 0 | 4 | K | 2 |  |  |  | ROZPOCET | 0 | 0 | 0 | 0 | 0 | 1 | 0 | 4 | -301396928
| VV |  | Drenážní geotextilie na rubu opěr a křídel | [15 empty] | VV | 2 | 1 | True | 0 | ROZPOCET
| VV |  | 1,3*6*2 |  | 15.6 | [13 empty] | VV | 2 | 2 | True | 0 | ROZPOCET
| VV |  | Ochrana nátěrů Alp+2xAln | [15 empty] | VV | 2 | 1 | True | 0 | ROZPOCET
| VV |  | 57,323 |  | 57.323 | [13 empty] | VV | 2 | 2 | True | 0 | ROZPOCET
| VV |  | Součet |  | 72.923 | [13 empty] | VV | 2 | 4 | True | 1 | ROZPOCET
75 | K | 919726231 | Geotextilie pro vyztužení, separaci a filtraci tkaná z polyesteru podélná/příčná pevnost 600/100 kN/m | m2 | 124 |  | 0 | CS ÚRS 2022 01 |  |  | základní |  | 0 | 0.00145 | 0.1798 | 0 | 0 | 4 | K | 2 |  |  |  | ROZPOCET | 0 | 0 | 0 | 0 | 0 | 1 | 0 | 4 | -207340499
| VV |  | pod polštář ze štěrkodrti | [15 empty] | VV | 2 | 1 | True | 0 | ROZPOCET
| VV |  | 5*3,5+14,2*7,5 |  | 124 | [13 empty] | VV | 2 | 2 | True | 1 | ROZPOCET
76 | K | 931994141 | Těsnění pracovní spáry betonové konstrukce polyuretanovým tmelem do pl 1,5 cm2 | m | 2.34 |  | 0 | CS ÚRS 2022 01 |  |  | základní |  | 0 | 3e-05 | 7.02e-05 | 0 | 0 | 4 | K | 2 |  |  |  | ROZPOCET | 0 | 0 | 0 | 0 | 0 | 1 | 0 | 4 | -582840074
| VV |  | Těsnění smršťovacích spár v římsách | [15 empty] | VV | 2 | 1 | True | 0 | ROZPOCET
| VV |  | 2*(0,25+0,55+0,1+0,27) |  | 2.34 | [13 empty] | VV | 2 | 2 | True | 1 | ROZPOCET
77 | K | 931994151 | Těsnění spáry betonové konstrukce spárovým profilem průřezu 20/20 mm | m | 17.89 |  | 0 | CS ÚRS 2022 01 |  |  | základní |  | 0 | 1e-05 | 0.0001789 | 0 | 0 | 4 | K | 2 |  |  |  | ROZPOCET | 0 | 0 | 0 | 0 | 0 | 1 | 0 | 4 | 596876382
| VV |  | Úprava pohledových pracovních spár ve spodní stavbě spárovým profilem - spára š. 20 hl. 15mm | [15 empty] | VV | 2 | 1 | True | 0 | ROZPOCET
| VV |  | Rozhraní dřík – příčel | [15 empty] | VV | 2 | 1 | True | 0 | ROZPOCET
| VV |  | 2*4,4 |  | 8.8 | [13 empty] | VV | 2 | 2 | True | 0 | ROZPOCET
| VV |  | Křídla | [15 empty] | VV | 2 | 1 | True | 0 | ROZPOCET
| VV |  | 2,4+2,55+2,3+1,84 |  | 9.09 | [13 empty] | VV | 2 | 2 | True | 0 | ROZPOCET
| VV |  | Součet |  | 17.89 | [13 empty] | VV | 2 | 4 | True | 1 | ROZPOCET
78 | K | 931994171 | Těsnění pracovní spáry betonové konstrukce asfaltovým izolačním pásem š do 500 mm | m | 33.55 |  | 0 | CS ÚRS 2022 01 |  |  | základní |  | 0 | 0.00345 | 0.11575 | 0 | 0 | 4 | K | 2 |  |  |  | ROZPOCET | 0 | 0 | 0 | 0 | 0 | 1 | 0 | 4 | 1013762630
| VV |  | Těsnění pracovních spár na rubu opěr a křídel + spára základ / dřík – pás NAIP š. 0,4 m | [15 empty] | VV | 2 | 1 | True | 0 | ROZPOCET
| VV |  | 2*4,4+4*0,45+4*3,4+1,4+2+1,85+2,1+4*0,5 |  | 33.55 | [13 empty] | VV | 2 | 2 | True | 1 | ROZPOCET
79 | K | 936941121 | Osazení nerezového odvodňovače mostovky do plastbetonu | kus | 1 |  | 0 | CS ÚRS 2022 01 |  |  | základní |  | 0 | 0.00187 | 0.00187 | 0 | 0 | 4 | K | 2 |  |  |  | ROZPOCET | 0 | 0 | 0 | 0 | 0 | 1 | 0 | 4 | 550303455
| VV |  | Odvodňovací trubička povrchu izolace DN50 | [15 empty] | VV | 2 | 1 | True | 0 | ROZPOCET
| VV |  | 1 |  | 1 | [13 empty] | VV | 2 | 2 | True | 1 | ROZPOCET
80 | M | 5903R | nerezová trubička DN 50 | kus | 1 |  | 0 | vlastní |  |  | základní |  | 0 | 0 | 0 | 0 | 0 | 8 | M | 2 |  |  |  | ROZPOCET | 0 | 0 | 0 | 0 | 0 | 1 | 0 | 4 | -1555119128
| VV |  | Odvodňovací trubička povrchu izolace – nerez DN 50 dl. 550 mm | [15 empty] | VV | 2 | 1 | True | 0 | ROZPOCET
| VV |  | 1 |  | 1 | [13 empty] | VV | 2 | 2 | True | 1 | ROZPOCET
81 | K | 938908411 | Čištění vozovek splachováním vodou | m2 | 175 |  | 0 | CS ÚRS 2022 01 |  |  | základní |  | 0 | 0 | 0 | 0.01 | 1.75 | 4 | K | 2 |  |  |  | ROZPOCET | 0 | 0 | 0 | 0 | 0 | 1 | 0 | 4 | -1222018892
| VV |  | očištění vozovky před kolaudací | [15 empty] | VV | 2 | 1 | True | 0 | ROZPOCET
| VV |  | 50*3,5 |  | 175 | [13 empty] | VV | 2 | 2 | True | 1 | ROZPOCET
82 | K | 94841111R | Zřízení podpěrné skruže dočasné | m3 | 33.264 |  | 0 | vlastní |  |  | základní |  | 0 | 0.00088 | 0.029272 | 0 | 0 | 4 | K | 2 |  |  |  | ROZPOCET | 0 | 0 | 0 | 0 | 0 | 1 | 0 | 4 | -1804796457
| VV |  | Skruž pro betonáž nosné konstrukce | [15 empty] | VV | 2 | 1 | True | 0 | ROZPOCET
| VV |  | 4,2*4,4*1,8 |  | 33.264 | [13 empty] | VV | 2 | 2 | True | 1 | ROZPOCET
83 | K | 94841121R | Odstranění podpěrné skruže dočasné | m3 | 33.264 |  | 0 | vlastní |  |  | základní |  | 0 | 0 | 0 | 0 | 0 | 4 | K | 2 |  |  |  | ROZPOCET | 0 | 0 | 0 | 0 | 0 | 1 | 0 | 4 | -1917618960
| VV |  | 4,2*4,4*1,8 |  | 33.264 | [13 empty] | VV | 2 | 2 | True | 1 | ROZPOCET
84 | K | 94841191R | Měsíční nájemné podpěrné skruže dočasné | m3 | 66.528 |  | 0 | vlastní |  |  | základní |  | 0 | 0 | 0 | 0 | 0 | 4 | K | 2 |  |  |  | ROZPOCET | 0 | 0 | 0 | 0 | 0 | 1 | 0 | 4 | 1694876603
| VV |  | doba použití: 2 měsíce | [15 empty] | VV | 2 | 1 | True | 0 | ROZPOCET
| VV |  | 4,2*4,4*1,8 |  | 33.264 | [13 empty] | VV | 2 | 2 | True | 1 | ROZPOCET
| VV |  | 33,264*2 'Přepočtené koeficientem množství |  | 66.528 | [13 empty] | VV | 2 | 2 | False | 1 | ROZPOCET
85 | K | 953961216 | Kotvy chemickou patronou M 24 hl 210 mm do betonu, ŽB nebo kamene s vyvrtáním otvoru | kus | 35 |  | 0 | CS ÚRS 2022 01 |  |  | základní |  | 0 | 0.00016 | 0.0056 | 0 | 0 | 4 | K | 2 |  |  |  | ROZPOCET | 0 | 0 | 0 | 0 | 0 | 1 | 0 | 4 | -617906111
| VV |  | Kotvení říms | [15 empty] | VV | 2 | 1 | True | 0 | ROZPOCET
| VV |  | 35 |  | 35 | [13 empty] | VV | 2 | 2 | True | 1 | ROZPOCET
86 | K | 985311312 | Reprofilace rubu kleneb a podlah cementovou sanační maltou tl přes 10 do 20 mm | m2 | 1.52 |  | 0 | CS ÚRS 2022 01 |  |  | základní |  | 0 | 0.04029 | 0.061241 | 0 | 0 | 4 | K | 2 |  |  |  | ROZPOCET | 0 | 0 | 0 | 0 | 0 | 1 | 0 | 4 | -1107889047
| VV |  | Fabion ze sanační malty v koutě uložení drenáže rubu opěry a křídel | [15 empty] | VV | 2 | 1 | True | 0 | ROZPOCET
| VV |  | 2*3,8 = 7,6 m | [15 empty] | VV | 2 | 1 | True | 0 | ROZPOCET
| VV |  | přepočteno na tl. 20 mm v pásu šířky 100 mm | [15 empty] | VV | 2 | 1 | True | 0 | ROZPOCET
| VV |  | 15,2*0,1 |  | 1.52 | [13 empty] | VV | 2 | 2 | True | 1 | ROZPOCET
87 | K | 985311912 | Příplatek při reprofilaci sanační maltou za plochu do 10 m2 jednotlivě | m2 | 1.52 |  | 0 | CS ÚRS 2022 01 |  |  | základní |  | 0 | 0 | 0 | 0 | 0 | 4 | K | 2 |  |  |  | ROZPOCET | 0 | 0 | 0 | 0 | 0 | 1 | 0 | 4 | 1853241908
88 | K | R9361113 | Drobné doplňkové konstrukce kovové včetně PKO | kg | 175 |  | 0 | vlastní |  |  | základní |  | 0 | 0 | 0 | 0 | 0 | 4 | K | 2 |  |  |  | ROZPOCET | 0 | 0 | 0 | 0 | 0 | 1 | 0 | 4 | -610980275
| VV |  | Zámečnické výrobky – kotvení říms, cca 5 kg / 1 ks | [15 empty] | VV | 2 | 1 | True | 0 | ROZPOCET
| VV |  | 35*5 |  | 175 | [13 empty] | VV | 2 | 2 | True | 1 | ROZPOCET
| D | 998 | Přesun hmot |  |  |  | 0 | [5 empty] | 0 |  | 0 |  | 0 | 1 | D | 1 |  |  |  | ROZPOCET | [6 empty] | 0
89 | K | 998212111 | Přesun hmot pro mosty zděné, monolitické betonové nebo ocelové v do 20 m | t | 309.595 |  | 0 | CS ÚRS 2022 01 |  |  | základní |  | 0 | 0 | 0 | 0 | 0 | 4 | K | 2 |  |  |  | ROZPOCET | 0 | 0 | 0 | 0 | 0 | 1 | 0 | 4 | 1097974027
| D | PSV | Práce a dodávky PSV |  |  |  | 0 | [5 empty] | 0 |  | 0.12584 |  | 0 | 2 | D | 0 |  |  |  | ROZPOCET | [6 empty] | 0
| D | 711 | Izolace proti vodě, vlhkosti a plynům |  |  |  | 0 | [5 empty] | 0 |  | 0.12584 |  | 0 | 2 | D | 1 |  |  |  | ROZPOCET | [6 empty] | 0
90 | K | 711112002 | Provedení izolace proti zemní vlhkosti svislé za studena lakem asfaltovým | m2 | 171.969 |  | 0 | CS ÚRS 2022 01 |  |  | základní |  | 0 | 0 | 0 | 0 | 0 | 16 | K | 2 |  |  |  | ROZPOCET | 0 | 0 | 0 | 0 | 0 | 1 | 0 | 16 | 1738385732
| VV |  | 3 vrstvy nátěrů: 1x ALp + 2xALn | [15 empty] | VV | 2 | 1 | True | 0 | ROZPOCET
| VV |  | Základy | [15 empty] | VV | 2 | 1 | True | 0 | ROZPOCET
| VV |  | 2*6,1*(0,45+0,1)+2*4,6*(0,45+0,5) |  | 15.45 | [13 empty] | VV | 2 | 2 | True | 0 | ROZPOCET
| VV |  | SS rub | [15 empty] | VV | 2 | 1 | True | 0 | ROZPOCET
| VV |  | 2*0,8*4,4+2,55+2,7+2,6+2,2+0,5*(3+3,1+2,95+2,6) |  | 22.915 | [13 empty] | VV | 2 | 2 | True | 0 | ROZPOCET
| VV |  | SS líc | [15 empty] | VV | 2 | 1 | True | 0 | ROZPOCET
| VV |  | 2*0,96*4,4+2,6+2,7+2,55+2,1 |  | 18.398 | [13 empty] | VV | 2 | 2 | True | 0 | ROZPOCET
| VV |  | Římsa | [15 empty] | VV | 2 | 1 | True | 0 | ROZPOCET
| VV |  | 4*0,14 |  | 0.56 | [13 empty] | VV | 2 | 2 | True | 0 | ROZPOCET
| VV |  | Součet |  | 57.323 | [13 empty] | VV | 2 | 4 | True | 1 | ROZPOCET
| VV |  | 57,323*3 'Přepočtené koeficientem množství |  | 171.969 | [13 empty] | VV | 2 | 2 | False | 1 | ROZPOCET
91 | M | R1116 | 1 x Alp + 2x Aln | m2 | 57.323 |  | 0 | vlastní |  |  | základní |  | 0 | 0 | 0 | 0 | 0 | 32 | M | 2 |  |  |  | ROZPOCET | 0 | 0 | 0 | 0 | 0 | 1 | 0 | 16 | -1375410541
| VV |  | 57,323 |  | 57.323 | [13 empty] | VV | 2 | 2 | True | 1 | ROZPOCET
92 | K | 711331382 | Provedení hydroizolace mostovek pásy na sucho AIP nebo tkaniny | m2 | 12.243 |  | 0 | CS ÚRS 2022 01 |  |  | základní |  | 0 | 0 | 0 | 0 | 0 | 16 | K | 2 |  |  |  | ROZPOCET | 0 | 0 | 0 | 0 | 0 | 1 | 0 | 16 | 973440302
| VV |  | Ochrana izolace pod římsou – asfaltový pás s hliníkovou vložkou | [15 empty] | VV | 2 | 1 | True | 0 | ROZPOCET
| VV |  | 0,7*(9,15+8,34) |  | 12.243 | [13 empty] | VV | 2 | 2 | True | 1 | ROZPOCET
93 | M | 62836110 | pás asfaltový natavitelný oxidovaný tl 4,0mm s vložkou z hliníkové fólie / hliníkové fólie s textilií, se spalitelnou PE folií nebo jemnozrnným minerálním posypem | m2 | 14.079 |  | 0 | CS ÚRS 2022 01 |  |  | základní |  | 0 | 0.0054 | 0.076027 | 0 | 0 | 32 | M | 2 |  |  |  | ROZPOCET | 0 | 0 | 0 | 0 | 0 | 1 | 0 | 16 | 1242162193
| VV |  | 12,243*1,15 'Přepočtené koeficientem množství |  | 14.079 | [13 empty] | VV | 2 | 2 | False | 1 | ROZPOCET
94 | K | 711341564 | Provedení hydroizolace mostovek pásy přitavením NAIP | m2 | 40.835 |  | 0 | CS ÚRS 2022 01 |  |  | základní |  | 0 | 0.00038 | 0.015517 | 0 | 0 | 16 | K | 2 |  |  |  | ROZPOCET | 0 | 0 | 0 | 0 | 0 | 1 | 0 | 16 | -1557243850
| VV |  | Mostní izolace NAIP na penetrační nátěr – na NK + přetažení izolace na ruby opěr a křídel | [15 empty] | VV | 2 | 1 | True | 0 | ROZPOCET
| VV |  | 4,4*5,1+1,3*(3,4*2+2+1,4+1,85+2,1) |  | 40.835 | [13 empty] | VV | 2 | 2 | True | 1 | ROZPOCET
95 | M | 6285261R | mostní izolace NAIP včetně penetračního nátěru | m2 | 46.96 |  | 0 | vlastní |  |  | základní |  | 0 | 0 | 0 | 0 | 0 | 32 | M | 2 |  |  |  | ROZPOCET | 0 | 0 | 0 | 0 | 0 | 1 | 0 | 16 | -887418130
| VV |  | 4,4*5,1+1,3*(3,4*2+2+1,4+1,85+2,1) |  | 40.835 | [13 empty] | VV | 2 | 2 | True | 1 | ROZPOCET
| VV |  | 40,835*1,15 'Přepočtené koeficientem množství |  | 46.96 | [13 empty] | VV | 2 | 2 | False | 1 | ROZPOCET
96 | K | 711671051 | Provedení hydroizolace fólií PVC | m2 | 21 |  | 0 | CS ÚRS 2022 01 |  |  | základní |  | 0 | 0 | 0 | 0 | 0 | 16 | K | 2 |  |  |  | ROZPOCET | 0 | 0 | 0 | 0 | 0 | 1 | 0 | 16 | 7521709
| VV |  | Těsnící PE folie v zásypu na rubu opěr | [15 empty] | VV | 2 | 1 | True | 0 | ROZPOCET
| VV |  | 2*3*3,5 |  | 21 | [13 empty] | VV | 2 | 2 | True | 1 | ROZPOCET
97 | M | 28323112 | fólie HDPE (940-950kg/m3)na skládky a proti zemní vlhkosti nad úrovní terénu tl 1,5mm | m2 | 24.15 |  | 0 | CS ÚRS 2022 01 |  |  | základní |  | 0 | 0.00142 | 0.034293 | 0 | 0 | 32 | M | 2 |  |  |  | ROZPOCET | 0 | 0 | 0 | 0 | 0 | 1 | 0 | 16 | 2011379167
| VV |  | 2*3*3,5 |  | 21 | [13 empty] | VV | 2 | 2 | True | 1 | ROZPOCET
| VV |  | 21*1,15 'Přepočtené koeficientem množství |  | 24.15 | [13 empty] | VV | 2 | 2 | False | 1 | ROZPOCET

## 301 - 301 - Úprava koryta
[9 empty] | >> skryté sloupce << | [9 empty] | {92ecdf8b-b282-466c-a4f5-4681543798f5}
2
| KRYCÍ LIST SOUPISU PRACÍ | [8 empty] | v --- níže se nacházejí doplnkové a pomocné údaje k sestavám --- v | [8 empty] | False
Stavba:
Most ev.č. M2 přes Holotovecký potok na ul. V Zimném dole v Petřvaldu
Objekt:
301 - 301 - Úprava koryta
| KSO: |  |  |  |  | CC-CZ:
| Místo: |  |  |  |  | Datum: | 5. 5. 2022
| Zadavatel: |  |  |  |  | IČ: | 00297593
|  | Město Petřvald |  |  |  | DIČ: | CZ00297593
| Uchazeč: |  |  |  |  | IČ: | Vyplň údaj
|  | Vyplň údaj |  |  |  | DIČ: | Vyplň údaj
| Projektant: |  |  |  |  | IČ: | 27764613
|  | Ing. Pavel Kurečka MOSTY s.r.o. |  |  |  | DIČ: | CZ27764613
| Zpracovatel: |  |  |  |  | IČ:
|  | Kurečková |  |  |  | DIČ:
Poznámka:
| Cena bez DPH | [5 empty] | 0
|  |  | Základ daně |  |  | Sazba daně | Výše daně
| DPH | základní | 0 |  |  | 21% | 0
|  | snížená | 0 |  |  | 15% | 0
|  | zákl. přenesená | 0 |  |  | 21% | 0
|  | sníž. přenesená | 0 |  |  | 15% | 0
|  | nulová | 0 |  |  | 0% | 0
| Cena s DPH |  |  | v | CZK |  | 0
| Projektant |  |  | Zpracovatel
| Datum a podpis: |  | Razítko | Datum a podpis: |  |  | Razítko
| Objednavatel |  |  | Uchazeč
| Datum a podpis: |  | Razítko | Datum a podpis: |  |  | Razítko
REKAPITULACE ČLENĚNÍ SOUPISU PRACÍ
Stavba:
Most ev.č. M2 přes Holotovecký potok na ul. V Zimném dole v Petřvaldu
Objekt:
301 - 301 - Úprava koryta
Místo: | [5 empty] | Datum: | 5. 5. 2022
Zadavatel: |  |  | Město Petřvald |  |  | Projektant: | Ing. Pavel Kurečka MOSTY s.r.o.
Uchazeč: |  |  | Vyplň údaj |  |  | Zpracovatel: | Kurečková
Kód dílu - Popis | [6 empty] | Cena celkem [CZK]
Náklady ze soupisu prací | [6 empty] | 0 | [12 empty] | -1
| HSV - Práce a dodávky HSV | [5 empty] | 0
| 1 - Zemní práce | [5 empty] | 0
| 4 - Vodorovné konstrukce | [5 empty] | 0
| 8 - Trubní vedení | [5 empty] | 0
| 998 - Přesun hmot | [5 empty] | 0
| M - Práce a dodávky M | [5 empty] | 0
| 23-M - Montáže potrubí | [5 empty] | 0
SOUPIS PRACÍ
Stavba:
Most ev.č. M2 přes Holotovecký potok na ul. V Zimném dole v Petřvaldu
Objekt:
301 - 301 - Úprava koryta
Místo: | [5 empty] | Datum: | 5. 5. 2022
Zadavatel: |  |  | Město Petřvald |  |  | Projektant: | Ing. Pavel Kurečka MOSTY s.r.o.
Uchazeč: |  |  | Vyplň údaj |  |  | Zpracovatel: | Kurečková
PČ | Typ | Kód | Popis | MJ | Množství | J.cena [CZK] | Cena celkem [CZK] | Cenová soustava |  |  | DPH | J. Nh [h] | Nh celkem [h] | J. hmotnost [t] | Hmotnost celkem [t] | J. suť [t] | Suť Celkem [t]
Náklady soupisu celkem | [6 empty] | 0 | [5 empty] | 0 |  | 85.6873 |  | 0 |  | D | -1 | [10 empty] | 0
| D | HSV | Práce a dodávky HSV |  |  |  | 0 | [5 empty] | 0 |  | 85.6873 |  | 0 | 1 | D | 0 |  |  |  | ROZPOCET | [6 empty] | 0
| D | 1 | Zemní práce |  |  |  | 0 | [5 empty] | 0 |  | 30.7526 |  | 0 | 1 | D | 1 |  |  |  | ROZPOCET | [6 empty] | 0
1 | K | 111111104 | Odstranění křídlatky ručně | m2 | 55 |  | 0 | CS ÚRS 2022 01 |  |  | základní |  | 0 | 0 | 0 | 0 | 0 | 4 | K | 2 |  |  |  | ROZPOCET | 0 | 0 | 0 | 0 | 0 | 1 | 0 | 4 | -965695002
| VV |  | Odstranění nepůvodních rostlin – křídlatka | [15 empty] | VV | 2 | 1 | True | 0 | ROZPOCET
| VV |  | včetně odvozu a likvidace | [15 empty] | VV | 2 | 1 | True | 0 | ROZPOCET
| VV |  | 25+30 |  | 55 | [13 empty] | VV | 2 | 2 | True | 1 | ROZPOCET
2 | K | 124153100 | Vykopávky pro koryta vodotečí v hornině třídy těžitelnosti I skupiny 1 a 2 objem do 100 m3 strojně | m3 | 17.433 |  | 0 | CS ÚRS 2022 01 |  |  | základní |  | 0 | 0 | 0 | 0 | 0 | 4 | K | 2 |  |  |  | ROZPOCET | 0 | 0 | 0 | 0 | 0 | 1 | 0 | 4 | 1844377079
| VV |  | Výkopy pro opevnění koryta - dlažbu, rovnaninu, příčné prahy, podélné patky | [15 empty] | VV | 2 | 1 | True | 0 | ROZPOCET
| VV |  | 0,5*0,8*(1,8+1,6+1,1+0,9)+1,2*0,45*(0,8+1,7+1,3+1,6)+0,8*9,9 + 0,15*2,7*5,4+0,15*1,5*10 |  | 17.433 | [13 empty] | VV | 2 | 2 | True | 1 | ROZPOCET
3 | K | 162751117 | Vodorovné přemístění přes 9 000 do 10000 m výkopku/sypaniny z horniny třídy těžitelnosti I skupiny 1 až 3 | m3 | 17.433 |  | 0 | CS ÚRS 2022 01 |  |  | základní |  | 0 | 0 | 0 | 0 | 0 | 4 | K | 2 |  |  |  | ROZPOCET | 0 | 0 | 0 | 0 | 0 | 1 | 0 | 4 | -644075902
| VV |  | 17,433 |  | 17.433 | [13 empty] | VV | 2 | 2 | True | 1 | ROZPOCET
4 | K | 162751119 | Příplatek k vodorovnému přemístění výkopku/sypaniny z horniny třídy těžitelnosti I skupiny 1 až 3 ZKD 1000 m přes 10000 m | m3 | 87.165 |  | 0 | CS ÚRS 2022 01 |  |  | základní |  | 0 | 0 | 0 | 0 | 0 | 4 | K | 2 |  |  |  | ROZPOCET | 0 | 0 | 0 | 0 | 0 | 1 | 0 | 4 | -973513509
| VV |  | 17,433*5 'Přepočtené koeficientem množství |  | 87.165 | [13 empty] | VV | 2 | 2 | False | 1 | ROZPOCET
5 | K | 167151111 | Nakládání výkopku z hornin třídy těžitelnosti I skupiny 1 až 3 přes 100 m3 | m3 | 17.433 |  | 0 | CS ÚRS 2022 01 |  |  | základní |  | 0 | 0 | 0 | 0 | 0 | 4 | K | 2 |  |  |  | ROZPOCET | 0 | 0 | 0 | 0 | 0 | 1 | 0 | 4 | -4608424
6 | K | 171201221 | Poplatek za uložení na skládce (skládkovné) zeminy a kamení kód odpadu 17 05 04 | t | 34.866 |  | 0 | CS ÚRS 2022 01 |  |  | základní |  | 0 | 0 | 0 | 0 | 0 | 4 | K | 2 |  |  |  | ROZPOCET | 0 | 0 | 0 | 0 | 0 | 1 | 0 | 4 | -951500266
| VV |  | 17,433*2,0 |  | 34.866 | [13 empty] | VV | 2 | 2 | True | 1 | ROZPOCET
7 | K | 174151101 | Zásyp jam, šachet rýh nebo kolem objektů sypaninou se zhutněním | m3 | 10.75 |  | 0 | CS ÚRS 2022 01 |  |  | základní |  | 0 | 0 | 0 | 0 | 0 | 4 | K | 2 |  |  |  | ROZPOCET | 0 | 0 | 0 | 0 | 0 | 1 | 0 | 4 | 428810915
| VV |  | Dosypání břehů koryta | [15 empty] | VV | 2 | 1 | True | 0 | ROZPOCET
| VV |  | 1,3*5,5+2*1,8 |  | 10.75 | [13 empty] | VV | 2 | 2 | True | 1 | ROZPOCET
8 | M | R584 | zemina vhodná do násypu a zásypu včetně dovozu | m3 | 10.75 |  | 0 | vlastní |  |  | základní |  | 0 | 2 | 21.5 | 0 | 0 | 8 | M | 2 |  |  |  | ROZPOCET | 0 | 0 | 0 | 0 | 0 | 1 | 0 | 4 | 2039712543
| VV |  | 1,3*5,5+2*1,8 |  | 10.75 | [13 empty] | VV | 2 | 2 | True | 1 | ROZPOCET
9 | K | 181111132 | Plošná úprava terénu do 500 m2 zemina skupiny 1 až 4 nerovnosti přes 150 do 200 mm ve svahu přes 1:5 do 1:2 | m2 | 76.85 |  | 0 | CS ÚRS 2022 01 |  |  | základní |  | 0 | 0 | 0 | 0 | 0 | 4 | K | 2 |  |  |  | ROZPOCET | 0 | 0 | 0 | 0 | 0 | 1 | 0 | 4 | -1039801052
| VV |  | Srovnání terénu do vzdálenosti 0,5 m za hranu koryta | [15 empty] | VV | 2 | 1 | True | 0 | ROZPOCET
| VV |  | 1,2*(2,5*5,5+3*3,5+1*7+1*8) |  | 47.1 | [13 empty] | VV | 2 | 2 | True | 0 | ROZPOCET
| VV |  | Srovnání dna koryta – mimo dosah výkopů | [15 empty] | VV | 2 | 1 | True | 0 | ROZPOCET
| VV |  | (10,5+7)*1,7 |  | 29.75 | [13 empty] | VV | 2 | 2 | True | 0 | ROZPOCET
| VV |  | Součet |  | 76.85 | [13 empty] | VV | 2 | 4 | True | 1 | ROZPOCET
10 | K | 181351003 | Rozprostření ornice tl vrstvy do 200 mm pl do 100 m2 v rovině nebo ve svahu do 1:5 strojně | m2 | 30.84 |  | 0 | CS ÚRS 2022 01 |  |  | základní |  | 0 | 0 | 0 | 0 | 0 | 4 | K | 2 |  |  |  | ROZPOCET | 0 | 0 | 0 | 0 | 0 | 1 | 0 | 4 | -902680720
| VV |  | ohumusování dotčených svahů v tl. 150 mm | [15 empty] | VV | 2 | 1 | True | 0 | ROZPOCET
| VV |  | 1,2*(10+5,6+8,3 +1,8) |  | 30.84 | [13 empty] | VV | 2 | 2 | True | 1 | ROZPOCET
11 | M | R585 | ornice včetně dovozu | m3 | 4.626 |  | 0 | vlastní |  |  | základní |  | 0 | 2 | 9.252 | 0 | 0 | 8 | M | 2 |  |  |  | ROZPOCET | 0 | 0 | 0 | 0 | 0 | 1 | 0 | 4 | 1920063341
| VV |  | 30,84*0,15 |  | 4.626 | [13 empty] | VV | 2 | 2 | True | 1 | ROZPOCET
12 | K | 181411121 | Založení lučního trávníku výsevem pl do 1000 m2 v rovině a ve svahu do 1:5 | m2 | 30.84 |  | 0 | CS ÚRS 2022 01 |  |  | základní |  | 0 | 0 | 0 | 0 | 0 | 4 | K | 2 |  |  |  | ROZPOCET | 0 | 0 | 0 | 0 | 0 | 1 | 0 | 4 | 1092140899
| VV |  | 1,2*(10+5,6+8,3 +1,8) |  | 30.84 | [13 empty] | VV | 2 | 2 | True | 1 | ROZPOCET
13 | M | 00572474 | osivo směs travní krajinná-svahová | kg | 0.617 |  | 0 | CS ÚRS 2022 01 |  |  | základní |  | 0 | 0.001 | 0.000617 | 0 | 0 | 8 | M | 2 |  |  |  | ROZPOCET | 0 | 0 | 0 | 0 | 0 | 1 | 0 | 4 | -1945232300
| VV |  | 1,2*(10+5,6+8,3 +1,8) |  | 30.84 | [13 empty] | VV | 2 | 2 | True | 1 | ROZPOCET
| VV |  | 30,84*0,02 'Přepočtené koeficientem množství |  | 0.617 | [13 empty] | VV | 2 | 2 | False | 1 | ROZPOCET
| D | 4 | Vodorovné konstrukce |  |  |  | 0 | [5 empty] | 0 |  | 53.1096 |  | 0 | 1 | D | 1 |  |  |  | ROZPOCET | [6 empty] | 0
14 | K | 451313521 | Podkladní vrstva z betonu prostého se zvýšenými nároky na prostředí pod dlažbu tl přes 100 do 150 mm | m2 | 28.05 |  | 0 | CS ÚRS 2022 01 |  |  | základní |  | 0 | 0 | 0 | 0 | 0 | 4 | K | 2 |  |  |  | ROZPOCET | 0 | 0 | 0 | 0 | 0 | 1 | 0 | 4 | 1625825371
| VV |  | Podklad pod dlažbu tl. 150 mm | [15 empty] | VV | 2 | 1 | True | 0 | ROZPOCET
| VV |  | 4,5*4,4 +1,65*(1,4+1,8+0,9+0,9) |  | 28.05 | [13 empty] | VV | 2 | 2 | True | 1 | ROZPOCET
15 | K | 452218142 | Zajišťovací práh z upraveného lomového kamene na cementovou maltu | m3 | 7.2 |  | 0 | CS ÚRS 2022 01 |  |  | základní |  | 0 | 2.8333 | 20.3998 | 0 | 0 | 4 | K | 2 |  |  |  | ROZPOCET | 0 | 0 | 0 | 0 | 0 | 1 | 0 | 4 | -331085559
| VV |  | Příčné prahy a podélné patky z lomového kamene, horní povrch vyklínován | [15 empty] | VV | 2 | 1 | True | 0 | ROZPOCET
| VV |  | (2,4+0,9+2*2,2+2,5+2,2+4*1,4 )*0,5*0,8 |  | 7.2 | [13 empty] | VV | 2 | 2 | True | 1 | ROZPOCET
16 | K | 457311116 | Vyrovnávací nebo spádový beton C 20/25 včetně úpravy povrchu | m3 | 5.72 |  | 0 | CS ÚRS 2022 01 |  |  | základní |  | 0 | 0 | 0 | 0 | 0 | 4 | K | 2 |  |  |  | ROZPOCET | 0 | 0 | 0 | 0 | 0 | 1 | 0 | 4 | 166094511
| VV |  | Podkladní beton pod dlažbu C20/25 XF3 | [15 empty] | VV | 2 | 1 | True | 0 | ROZPOCET
| VV |  | v mostním otvoru nad tl. 0,15 m | [15 empty] | VV | 2 | 1 | True | 0 | ROZPOCET
| VV |  | 4,4*1,3 |  | 5.72 | [13 empty] | VV | 2 | 2 | True | 1 | ROZPOCET
17 | K | 462451114 | Prolití kamenného záhozu maltou MC 25 | m3 | 2.4 |  | 0 | CS ÚRS 2022 01 |  |  | základní |  | 0 | 2.4328 | 5.8387 | 0 | 0 | 4 | K | 2 |  |  |  | ROZPOCET | 0 | 0 | 0 | 0 | 0 | 1 | 0 | 4 | 1244325880
| VV |  | Prolití příčných prahů a podélných patek | [15 empty] | VV | 2 | 1 | True | 0 | ROZPOCET
| VV |  | 7,2/3 |  | 2.4 | [13 empty] | VV | 2 | 2 | True | 1 | ROZPOCET
18 | K | 463212121 | Rovnanina z lomového kamene upraveného s vyplněním spár těženým kamenivem | m3 | 2.858 |  | 0 | CS ÚRS 2022 01 |  |  | základní |  | 0 | 2.4143 | 6.9001 | 0 | 0 | 4 | K | 2 |  |  |  | ROZPOCET | 0 | 0 | 0 | 0 | 0 | 1 | 0 | 4 | 200526584
| VV |  | Kamenná rovnanina na sucho z kamenů o hmot. do 400 kg s urovnáním líce, tl. cca. 0,35 m - břehy | [15 empty] | VV | 2 | 1 | True | 0 | ROZPOCET
| VV |  | 1,15*(2,8+2,4+1,9)*0,35 |  | 2.858 | [13 empty] | VV | 2 | 2 | True | 1 | ROZPOCET
19 | K | 463212191 | Příplatek za vypracováni líce rovnaniny | m2 | 8.165 |  | 0 | CS ÚRS 2022 01 |  |  | základní |  | 0 | 0 | 0 | 0 | 0 | 4 | K | 2 |  |  |  | ROZPOCET | 0 | 0 | 0 | 0 | 0 | 1 | 0 | 4 | 1965142433
| VV |  | 1,15*(2,8+2,4+1,9) |  | 8.165 | [13 empty] | VV | 2 | 2 | True | 1 | ROZPOCET
20 | K | 465511521 | Dlažba z lomového kamene do malty s vyplněním spár maltou a vyspárováním pl přes 20 m2 tl 200 mm | m2 | 28.05 |  | 0 | CS ÚRS 2022 01 |  |  | základní |  | 0 | 0.71198 | 19.971 | 0 | 0 | 4 | K | 2 |  |  |  | ROZPOCET | 0 | 0 | 0 | 0 | 0 | 1 | 0 | 4 | 1550568028
| VV |  | 4,5*4,4 +1,65*(1,4+1,8+0,9+0,9) |  | 28.05 | [13 empty] | VV | 2 | 2 | True | 1 | ROZPOCET
| D | 8 | Trubní vedení |  |  |  | 0 | [5 empty] | 0 |  | 1.8251 |  | 0 | 1 | D | 1 |  |  |  | ROZPOCET | [6 empty] | 0
21 | K | 812392121 | Montáž potrubí z trub TBH s integrovaným pryžovým těsněním otevřený výkop sklon do 20 % DN 400 | m | 6 |  | 0 | CS ÚRS 2022 01 |  |  | základní |  | 0 | 0.00018 | 0.00108 | 0 | 0 | 4 | K | 2 |  |  |  | ROZPOCET | 0 | 0 | 0 | 0 | 0 | 1 | 0 | 4 | -644116143
| VV |  | Obnovení vyústění potrubí v pravém a levém břehu potoka | [15 empty] | VV | 2 | 1 | True | 0 | ROZPOCET
| VV |  | průměr upřesnit podle skutečnosti po odhalení potrubí | [15 empty] | VV | 2 | 1 | True | 0 | ROZPOCET
| VV |  | 2*3 |  | 6 | [13 empty] | VV | 2 | 2 | True | 1 | ROZPOCET
22 | M | 59223021 | trouba betonová hrdlová DN 400 | m | 6 |  | 0 | CS ÚRS 2022 01 |  |  | základní |  | 0 | 0.304 | 1.824 | 0 | 0 | 8 | M | 2 |  |  |  | ROZPOCET | 0 | 0 | 0 | 0 | 0 | 1 | 0 | 4 | 1529633631
| VV |  | 2*3 |  | 6 | [13 empty] | VV | 2 | 2 | True | 1 | ROZPOCET
| D | 998 | Přesun hmot |  |  |  | 0 | [5 empty] | 0 |  | 0 |  | 0 | 1 | D | 1 |  |  |  | ROZPOCET | [6 empty] | 0
23 | K | 998332011 | Přesun hmot pro úpravy vodních toků a kanály | t | 85.687 |  | 0 | CS ÚRS 2022 01 |  |  | základní |  | 0 | 0 | 0 | 0 | 0 | 4 | K | 2 |  |  |  | ROZPOCET | 0 | 0 | 0 | 0 | 0 | 1 | 0 | 4 | 348327688
| D | M | Práce a dodávky M |  |  |  | 0 | [5 empty] | 0 |  | 0 |  | 0 | 3 | D | 0 |  |  |  | ROZPOCET | [6 empty] | 0
| D | 23-M | Montáže potrubí |  |  |  | 0 | [5 empty] | 0 |  | 0 |  | 0 | 3 | D | 1 |  |  |  | ROZPOCET | [6 empty] | 0
24 | K | 230120053 | Čištění potrubí profukováním nebo proplachováním DN 400 | m | 10 |  | 0 | CS ÚRS 2022 01 |  |  | základní |  | 0 | 0 | 0 | 0 | 0 | 64 | K | 2 |  |  |  | ROZPOCET | 0 | 0 | 0 | 0 | 0 | 1 | 0 | 64 | 1060005216
| VV |  | potrubí D 400 vyústěné v pravém břehu na vtokové straně mostu | [15 empty] | VV | 2 | 1 | True | 0 | ROZPOCET
| VV |  | 5 |  | 5 | [13 empty] | VV | 2 | 2 | True | 0 | ROZPOCET
| VV |  | zanesené potrubí neznámého průměru v levém břehu na vtokové straně mostu | [15 empty] | VV | 2 | 1 | True | 0 | ROZPOCET
| VV |  | odvodnění pozemku p.č. 2880 k. ú. Petřvald | [15 empty] | VV | 2 | 1 | True | 0 | ROZPOCET
| VV |  | 5 |  | 5 | [13 empty] | VV | 2 | 2 | True | 0 | ROZPOCET
| VV |  | Součet |  | 10 | [13 empty] | VV | 2 | 4 | True | 1 | ROZPOCET

## 302 - 302 - Úprava vodovodu
[9 empty] | >> skryté sloupce << | [9 empty] | {ce87a17a-44fa-476d-800f-67327cbfc294}
2
| KRYCÍ LIST SOUPISU PRACÍ | [8 empty] | v --- níže se nacházejí doplnkové a pomocné údaje k sestavám --- v | [8 empty] | False
Stavba:
Most ev.č. M2 přes Holotovecký potok na ul. V Zimném dole v Petřvaldu
Objekt:
302 - 302 - Úprava vodovodu
| KSO: |  |  |  |  | CC-CZ:
| Místo: |  |  |  |  | Datum: | 5. 5. 2022
| Zadavatel: |  |  |  |  | IČ: | 00297593
|  | Město Petřvald |  |  |  | DIČ: | CZ00297593
| Uchazeč: |  |  |  |  | IČ: | Vyplň údaj
|  | Vyplň údaj |  |  |  | DIČ: | Vyplň údaj
| Projektant: |  |  |  |  | IČ: | 27764613
|  | Ing. Pavel Kurečka MOSTY s.r.o. |  |  |  | DIČ: | CZ27764613
| Zpracovatel: |  |  |  |  | IČ:
|  | Kurečková |  |  |  | DIČ:
Poznámka:
| Cena bez DPH | [5 empty] | 0
|  |  | Základ daně |  |  | Sazba daně | Výše daně
| DPH | základní | 0 |  |  | 21% | 0
|  | snížená | 0 |  |  | 15% | 0
|  | zákl. přenesená | 0 |  |  | 21% | 0
|  | sníž. přenesená | 0 |  |  | 15% | 0
|  | nulová | 0 |  |  | 0% | 0
| Cena s DPH |  |  | v | CZK |  | 0
| Projektant |  |  | Zpracovatel
| Datum a podpis: |  | Razítko | Datum a podpis: |  |  | Razítko
| Objednavatel |  |  | Uchazeč
| Datum a podpis: |  | Razítko | Datum a podpis: |  |  | Razítko
REKAPITULACE ČLENĚNÍ SOUPISU PRACÍ
Stavba:
Most ev.č. M2 přes Holotovecký potok na ul. V Zimném dole v Petřvaldu
Objekt:
302 - 302 - Úprava vodovodu
Místo: | [5 empty] | Datum: | 5. 5. 2022
Zadavatel: |  |  | Město Petřvald |  |  | Projektant: | Ing. Pavel Kurečka MOSTY s.r.o.
Uchazeč: |  |  | Vyplň údaj |  |  | Zpracovatel: | Kurečková
Kód dílu - Popis | [6 empty] | Cena celkem [CZK]
Náklady ze soupisu prací | [6 empty] | 0 | [12 empty] | -1
| HSV - Práce a dodávky HSV | [5 empty] | 0
| 8 - Trubní vedení | [5 empty] | 0
SOUPIS PRACÍ
Stavba:
Most ev.č. M2 přes Holotovecký potok na ul. V Zimném dole v Petřvaldu
Objekt:
302 - 302 - Úprava vodovodu
Místo: | [5 empty] | Datum: | 5. 5. 2022
Zadavatel: |  |  | Město Petřvald |  |  | Projektant: | Ing. Pavel Kurečka MOSTY s.r.o.
Uchazeč: |  |  | Vyplň údaj |  |  | Zpracovatel: | Kurečková
PČ | Typ | Kód | Popis | MJ | Množství | J.cena [CZK] | Cena celkem [CZK] | Cenová soustava |  |  | DPH | J. Nh [h] | Nh celkem [h] | J. hmotnost [t] | Hmotnost celkem [t] | J. suť [t] | Suť Celkem [t]
Náklady soupisu celkem | [6 empty] | 0 | [5 empty] | 0 |  | 1e-05 |  | 0 |  | D | -1 | [10 empty] | 0
| D | HSV | Práce a dodávky HSV |  |  |  | 0 | [5 empty] | 0 |  | 1e-05 |  | 0 | 1 | D | 0 |  |  |  | ROZPOCET | [6 empty] | 0
| D | 8 | Trubní vedení |  |  |  | 0 | [5 empty] | 0 |  | 1e-05 |  | 0 | 1 | D | 1 |  |  |  | ROZPOCET | [6 empty] | 0
1 | K | R8 | Úprava vodovodu | Kč | 1 |  | 0 | rozpočet SmVaK |  |  | základní |  | 0 | 1e-05 | 1e-05 | 0 | 0 | 4 | K | 2 |  |  |  | ROZPOCET | 0 | 0 | 0 | 0 | 0 | 1 | 0 | 4 | -117606707
| VV |  | Úprava vodovodu dle kalkulace SmVaK ze dne 10.05.2022 | [15 empty] | VV | 2 | 1 | True | 0 | ROZPOCET
| VV |  | bude zhotoveno společností SmVaK před zahájením demolice a stavby mostu | [15 empty] | VV | 2 | 1 | True | 0 | ROZPOCET
| VV | [17 empty] | VV | 2 | 1 | True | 0 | ROZPOCET
| VV |  | 1 |  | 1 | [13 empty] | VV | 2 | 2 | True | 1 | ROZPOCET