## Vytápění
Stavba: | STAVEBNÍ ÚPRAVY BYTU, K Muzeu 294, Petřvald u Karviné
Stupeň: | DPS
Investor: | Město Petřvald, náměstí Gen. Vicherka 2511, 73541 Petřvald
Číslo položky | Popis jednotlivých prací | Měrná jednotka | Množství dle projektu | Jednotková cena (dodávka + montáž) v Kč | Celková cena v Kč
VV-Ústřední Vytápění
1. | Strojovny
1.1 | Uvažovaný typ v projektu
| Plynový kondenzační kotel s průtočným ohřevem teplé vody, nástěnný kondenzační kotel se systémem adaptivního řízení spalování o tepelných výkonech 2,7-24,0 kW v režimu vytápění a 2,7 - 28,0 kW při ohřevu TUV. Kotel je určen k vytápění a k průtokovému ohřevu TUV. Po dopojení venkovní sondy je ekvitermní regulace v základní výbavě. Váha bez vody 30,3 kg; výška/šířka/hloubka 748/440/260 mm; třída NOx 6; vstupní tlak plynu G20 20 mbar; spotřeba zemního plynu max 3,06 m3/hod při max výkonu; tlak topné vody max 3 bar; využitelný objem vestavěné expanzní nádoby 5,1 litrů; objem vody v kotli 3,3 litrů; připojení na el. síť 230/50 V/Hz; instalovaný elektrický výkon 120 W; stupeň elektrického krytí IPX5D. | kpl | 1 |  | 0
- včetně odkouření koncentrického Ø 60/100, nad střechu, cca 10 m
- včetně regulace
- včetně ovládání
- včetně montáže, spuštění, zprovoznění, zaregulování, proškolení obsluhy
- včetně čidel, termostatu
- včetně neutralizátoru kondenzátu náplně
1.2 | Šroubení pro připojení kotle
| G 3/4" | ks | 2 |  | 0
2. | Potrubí
2.1 | Trubky měděné, spojované pomocí lisovacích nátrubků PN16, vč. pressfitinek (nátrubky, redukce, oblouky, T-kusy,připojovací šroubení pro závitové armatury, atd.)
| 15x1 | m | 33 |  | 0
| 18x1 | m | 7 |  | 0
| 22x1 | m | 2 |  | 0
2.2 | Příplatek za zhotovení přípojky
| do DN 25 | m | 12 |  | 0
2.3 | Tlakové zkoušky měděného potrubí
| 15x1 | m | 33 |  | 0
| 18x1 | m | 7 |  | 0
| 22x1 | m | 2 |  | 0
3. | Armatury závitové
3.1 | Automatický odvzdušňovací ventil+kulový kohout uzavírací 1/2", PN16
| G 1/2" | ks | 1 |  | 0
3.2 | Kulový kohout uzavírací chromovaný, PN16
| G 3/4" | ks | 4 |  | 0
3.3 | Zpětný ventil závitový, mosaz, PN16
| G 3/4" | ks | 1 |  | 0
3.4 | Filtr závítový mosaz
| G 3/4" | ks | 1 |  | 0
3.5 | Vypouštěcí kulový kohout s hadicovou vývodkou a zátkou , PN16
| do G 1" | ks | 2 |  | 0
3.6 | Návarek pro MaR | ks | 1 |  | 0
3.7 | Pojistný ventil, otvírací přetlak 2,5 bar
| G 3/4" | ks | 1 |  | 0
4. | Otopná tělesa
4.1 | Otopné těleso ocelové deskové klasické s prolisy a přídavnými plochami pro zvýšení topného výkonu v provedení ventil kompakt-pravé spodní nebo středové připojení, rozteč 50 mm. Připojovací závit 6 x G½ vnitřní. Nejvyšší přípustný provozní přetlak 1,0 MPa. Nejvyšší přípustná provozní teplota 110°C. Max provozní teplota ventilu 120°C. Dodávka vč. uchycovacích prvků do zdiva. Značení těles: aa-počet desek a přídavných ploch, xxx (výška v cm), yyy (délka v cm).
| 20-060100 | ks | 1 |  | 0
| 20-060200 | ks | 2 |  | 0
| 21-060110 | ks | 1 |  | 0
4.2 | Tlakové zkoušky deskových otopných těles
| jednořadé, dvouřadé | ks | 4 |  | 0
4.3 | Trubkové otopné těleso, osazeno elektrickým topným tělesem vybaveným omezovačem teploty, výkon 400 W. Elektrické topné těleso standardně vždy osazeno v jeho levém svislém profilu. Může být instalováno pouze ve svislé poloze a nevyžadují při provozu expanzní ani pojistné tlakové zařízení. Naplněno nemrznoucí směsí.
| TR 445/12150 | ks | 1 |  | 0
4.4 | Sdružené regulační šroubení, uzavírací, ve tvaru písmen "H", s vypouštěním, pro připojení otopných těles se spodním připojením, rohové provedení, G 1/2". | ks | 5 |  | 0
4.5 | Termostatická hlavice bílá, připojovací závit M35x1,5 rozsah nastavení vnitřní teploty 6-28°C | ks | 5 |  | 0
4.6 | Krytka šroubení | ks | 5 |  | 0
5. | Ostatní
5.1 | Ocelové konstrukce | kg | 5 |  | 0
5.2 | Doplňkové konstrukce – uložení potrubí (objímky + podpěry, pevné body, kluzné uložení, osové vedení) | kg | 3 |  | 0
5.3 | Topná zkouška, vyvážení a zaregulování systému | hod | 24 |  | 0
5.4 | Orientační štítky s popisem média a zařízení | ks | 2 |  | 0
5.5 | Požární dohled po řezání a sváření kovů | hod | 40 |  | 0
5.6 | Stavební přípomoci (ocelové chráničky, prostupy, drážky, stavební zapravení, protipožární prostup a utěsnění) | hod | 50 |  | 0
5.7 | Vypouštění a napouštění topného systému | hod | 6 |  | 0
6. | Nátěry
6.1 | Nátěry ocelových konstrukcí | m2 | 2 |  | 0
7. | Izolace
7.1 | Izolační trubice z pěnového polyethylénu, tl. 9 mm pro potrubí (včetně montáže):
| pro potrubí Cu 15x1 | m | 33 |  | 0
| pro potrubí Cu 18x1 | m | 7 |  | 0
7.2 | Izolační trubice z minerální vlny s povrchovou úpravou Al fólií
síla izolace 20 mm
| pro potrubí Cu 22x1 | m | 2 |  | 0
7.3 | Páska lepicí 50 mm x 50 m AL fólie | ks | 1 |  | 0