## krycí list
Technické parametry - veškeré poptávané zboží musí být 1. jakosti, nesmí se jednat o repasované zboží
Zadavatel: | Základní škola a Základní umělecká škola Petřvald, Školní 246, příspěvková organizace
Identifikační údaje uchazeče:
Název | Minimální parametry | množství | Nabízené parametry | Záruka v měsících | jednotková cena bez DPH | jednotková cena s DPH | celková cena bez DPH | celková cena s DPH | Poznámka
Počítače - kmenové učebny ul. Závodní, Družina a kabinety ul. Školní | PC v provedení micro tower, procesor: PassMark - CPU Mark min. 8590 bodů dle testu CPU Mark (N7) ze dne 4. 2.2019 Počet jader: 4, min. 8GB DDR4 RAM, min. SSD 256GB, DVDRW/RAM, integrovaná grafická karta s výstupy VGA, DVI a HDMI, USB klávesnice, USB optická myš, podkladová licence operačního systému kompatibilní se stávajícím prostředím školní sítě a umožňující plnou integraci do školní sítě (Windows 10); záruka min. 36 měsíců | 14 |  |  | 0 | 0 | 0 | 0
Monitory | Úhlopříčka monitoru: 19"; 48 cm; Formát obrazu: 5:4; Panel: IPS LED s matnou povrchovou úpravou; Nativní rozlišení: 1280 x 1024 SXGA; Jas: 250cd/m2; Kontrast: 100 000 000:1; Čas reakce: 5ms; Úhel sledování (horizontální/vertikální): 178°/178°; Barvy displeje: 16,7 miliónů; Redukce modrého světla; Obnovovací frekvence: 60 Hz; Digitální vstupy: DVI; Analogové vstupy: VGA; záruka min. 36 měsíců | 14 |  |  | 0 | 0 | 0 | 0
Ozvučení PC | RMS (W): 40; Driver Unit-Subwoofe: 4 "4?; Signal-to-Noise Ratio: 85dB; Frekvenční rozsah: 20 ~ 20KHz; Barva: cherry; Bass / Tone: bass; Ovládání hlasitosti: ANO; Line in jack: ANO; záruka min. 24 měsíců | 14 |  |  | 0 | 0 | 0 | 0
Dataprojektory do tříd | 3LCD dataprojektor; rozlišení: 1024 x 768 (XGA), Technologie: 3LCD; Lampa [W]: 210; Min. svítivost [ANSI lumens]: 4 000; Min. kontrast [:1]: 15 000; Vstupy: Audio, HDMI, Kompozitní video (RCA), RJ-45, USB-A, USB-B, VGA (D-SUB); Výstupy: Audio, VGA (D-SUB); Economic mode: Ano; Dálkové ovládání: Ano; Min. projekční plocha [palce]: 300; Min. životnost výbojky normal [h]: 6 000; Min. životnost výbojky economic [h]: 12 000; Montáž na zeď: Ano; Vstupy: Audio, HDMI, Kompozitní video (RCA), RJ-45, USB-A, USB-B, VGA (D-SUB); záruka min. 36 měsíců včetně lampy | 8 |  |  | 0 | 0 | 0 | 0
Dataprojektor - montážní sada | Montážní sada dataprojektor - strop, příslušenství pro montáž projektoru. HDMI kabel a SVGA kabel 15 m | 8 |  |  | 0 | 0 | 0 | 0
Plátno | Plátno min. 200x151cm (4:3) s možností zavěšení na stěnu i na strop. | 8 |  |  | 0 | 0 | 0 | 0
Černobílá laserová multifunkční tiskárna A4 | Typ tiskárny: Laserová Černobílá; Formát tiskárny: A4; DPI tisku min.: 600; DPI skeneru min.: 600; Multifunkční: Ano; Automatický oboustranný tisk: Ano; Rozhraní: RJ-45, USB 2.0, WiFi; Velikost maximální paměti [MB]: 1 024; Doporučené pracovní využití [stran za měsíc min.: 4 000; DPI skeneru min: 600; Ploché provedení skeneru: Ano; Oboustranný podavač skeneru: DADF; Podpora Windows 7 a 10 | 1 |  |  | 0 | 0 | 0 | 0
Tablet | Procesor: architektura 64 bit, Clock Speed: min. 1,5 GHz; Display: multidotykový 10.1" 1920x1200 IPS; RAM min.: 3GB LPDDR3; Disk min.: eMMC 32GB; GPS, WiFi 802.11ac, Bluetooth 4.2, USB-C, microSD (až 256GB), webkamera min. 2 Mpx + 5 Mpx, baterie min. 4850mAh, Podporovaný operační systém: Google Android | 40 |  |  | 0 | 0 | 0 | 0
Kopírka | Všestranná černobílá A3 multifunkce; Počet zásobníků na papír: 2 (jeden na A4 a druhý na A3); Rychlost tisku min. A4 25 str/min černobíle; Rychlost tisku A3 min. 8 str/min černobíle; První stránka do 8 sekund; Zahřívání do 20 sekund; Rozlišení min. 600x600 dpi; Doporuč. měsíční zatížení min. 5000 str.; Kopírování: Rychlost A4 min. 20 str/min černobíle; Rychlost A3 min. 8 str/min černobíle; První kopie do 5 s černobíle; Doba zahřívání do 20 s; Max. rozlišení min. 600x600 dpi; Rozmetí počtu kopií: 1-999; Měřítko: 25-400%; Funkce: 2v1; 4v1; kopírování knihy; kopírování průkazu; posun okraje; mazání; otočení obrazu; Skenování: Rychlost skenování originálů (černobíle/barevně) min. 40 str/min; Až 20 str/min(300 dpi pomocí volitelného ADF); Technologie CCD senzor, deskové provedení; Rozlišení 600 x 600 dpi; Automatický podavač originálů oboustranný; Režimy skenování: Local TWAIN scan, Scan-to-USB, Network TWAIN scan , Scan-to-eMail, Scan-to-FTP, Formáty PDF; JPEG; TIFF | 1 |  |  | 0 | 0 | 0 | 0
Notebook | Úhlopříčka displeje ["]: 15,6 Rozlišení displeje min.: 1920 x 1080 (Full HD) Typ displeje: IPS, matný Velikost operační paměti [GB]: 16 Typ pevného disku: SSD 256 GB Procesor Benchmark min.: 7681 dle testu CPU Mark (N7) ze dne 19.2.2019 Klávesnice podsvícená s numerickou částí Čtečka otisků prstů Připojení a Sítě: Typ síťové karty: GLAN, WLAN Wi-Fi standardy: a, ac, b, g, n Rozhraní: HDMI, VGA [D-Sub]Počet USB 2.0 Type-A, Počet USB 3.0/3.1 operačního systému kompatibilní se stávajícím prostředím školní sítě a umožňující plnou integraci do školní sítě (Windows 10); záruka min. 36měsíců | 1 |  |  | 0 | 0 | 0 | 0
záruční a servisní podmínky | uchazeč popíše nabízené záruční a servisní podmínky k nabízenému zboží (délka záruky, rychlost reakce a odstranění problému, rychlost vyřízení reklamace a další dle svého uvážení) | xxx |  |  | xxx | xxx | xxx | xxx | xxx
Celková cena bez DPH | 0 |  | Celková cena s DPH | 0
Jednotková cena žádného zboží nesmí být vyšší než 39 999,- Kč včetně DPH. (33 332,50 Kč bez DPH)
Datum |  |  |  | Jméno a podpis osoby oprávněné jednat jménem uchazeče

## List1
82000
40000
60000
8000
20000
1000
250000
82000
46000
128000
717000