## Základní škola Školní 246, Petř
ROZPOČET S VÝKAZEM VÝMĚR
Stavba: Základní škola Školní 246, Petřvald - Výměna oken a osvětlení tělocvičny
Objekt: Základní škola Školní 246, Petřvald - Výměna oken tělocvičny
Č. | KCN | Kód položky | Popis | MJ | Množství celkem | Cena jednotková | Cena celkem
1 | 2 | 3 | 4 | 5 | 6 | 7 | 8
|  | HSV | Práce a dodávky HSV
|  | 6 | Úpravy povrchů, podlahy a osazování výplní
1 | 014 | 612325302 | Omítka shodná se starou omítkou - ostění, nadpraží | m2 | 11.6
|  |  | "vč.b.02-venkovní+vnitřní plocha" 9,6+2,0 |  | 11.6
2 | 011 | 619991011 | Obalení konstrukcí fólií přilepenou lepící páskou | m2 | 58.8
"vč.b.01-ochrana dřev.zakrytí těles pod okny tělocvičny"
|  |  | 21,0*2,80 |  | 58.8
3 | 011 | 619991021 | Oblepení rámů oken lepící páskou | m | 29.44
|  |  | "ocel.stěna při opravě ostění" (21,0+4,22*2) |  | 29.44
4 | 014 | 619995001 | Začištění omítek kolem oken, dveří | m | 31.15
|  |  | "vč.b.02" (22,71+4,22*2) |  | 31.15
5 | 011 | 621142001 | Potažení vnějších podhledů sklovláknitým pletivem vtlačeným do tenkovrstvé hmoty | m2 | 9.6
|  |  | "vč.b.02-venkovní plocha" 9,6 |  | 9.6
6 | 014 | 629135102 | Vyrovnávací vrstva pod klempířské prvky z MC š do 300 mm | m | 20.44
|  |  | "odk K/1" 20,44 |  | 20.44
|  | 9 | Ostatní konstrukce a práce, bourání
7 | 003 | 944511110 | Montáž ochranné sítě z textilie z umělých vláken v tělocvičně | m2 | 98
|  |  | "vč.b.03-ochran.síť v tělocvičně" 98,0 |  | 98
8 | 313 | 313N1 | Dodávka ochranné polypropylenové sítě barva bílá | m2 | 107.8
|  |  | "tl. a vel.oka dle původní" 98,0*1,1 |  | 107.8
9 | 003 | 944511810 | Demontáž ochranné sítě z textilie z umělých vláken v tělocvičně | m2 | 98
|  |  | "vč.b.01-sít v tělocvičně" 98,0 |  | 98
10 | 003 | 949101113 | Lešení pomocné s lešeňovou podlahou přes 3,5 m zat do 150 kg/m2 | m2 | 60
|  |  | "ze vnitř a z venku objektu" 25,0*1,2*2 |  | 60
11 | 011 | 952901114 | Vyčištění bud. občanské výstavby vč.umytí oken při v.podl.přes 4m | m2 | 305.122
|  |  | "tělocvična viz TZ" 25,01*12,2 |  | 305.122
12 | 013 | 962081141 | Bourání příček ze skleněných tvárnic tl do 150 mm | m2 | 68.3
|  |  | "vč.b.01" 68,3 |  | 68.3
13 | 013 | 968072355 | Vybourání kovových rámů oken dvojitých včetně křídel pl do 2 m2 | m2 | 18
|  |  | "vč.b.01-okna v tělocvičně" 18,0 |  | 18
14 | 013 | 978013191 | Otlučení vápenocementové omítky stěn v rozsahu do 100 % | m2 | 11.6
|  |  | "vč.b.02-venkovní+vnitřní plocha" 9,6+2,0 |  | 11.6
|  | 997 | Přesun sutě
15 | 013 | 997013151 | Vnitrostaveništní doprava suti a vybouraných hmot pro budovy v do 6 m s omezením mechanizace | t | 8.545
16 | 013 | 997013501 | Odvoz suti a vybouraných hmot na skládku nebo meziskládku do 1 km se složením | t | 8.545
17 | 013 | 997013509 | Příplatek k odvozu suti a vybouraných hmot na skládku ZKD 1 km přes 1 km | t | 76.905
|  |  | 8,545*9 |  | 76.905
18 | 013 | 997013801 | Poplatek za uložení stavebního odpadu na skládce (skládkovné) | t | 0.534
|  |  | "omítky" 0,534 |  | 0.534
19 | 013 | 997013804 | Poplatek za uložení stavebního odpadu ze skla na skládce (skládkovné) | t | 6.699
|  |  | 5,601+1,098 |  | 6.699
20 | 013 | 997013811 | Poplatek za uložení stavebního dřevěného odpadu na skládce (skládkovné) | t | 1.278
|  |  | "OSB desky" 1,278 |  | 1.278
|  | 998 | Přesun hmot
21 | 011 | 998011001 | Přesun hmot pro budovy zděné v do 6 m | t | 0.944
|  | PSV | Práce a dodávky PSV
|  | 762 | Konstrukce tesařské
22 | 762 | 762511212 | Podlahové kce podkladové z desek OSB tl 12 mm na sraz lepených | m2 | 130.7
|  |  | "vč.b.01-vod.plocha radiátorů v tělocvičně" 21,0*0,70 |  | 14.7
|  |  | "podlaha v tělocvičně" 23,0*2,0 |  | 46
|  |  | "přístupový chodník do tělocvičny" 35,0*2,0 |  | 70
|  |  | Součet |  | 130.7
23 | 762 | 762511813 | Demontáž kce podkladové z desek dřevoštěpkových tl do 15 mm na sraz lepených | m2 | 130.7
24 | 762 | 998762201 | Přesun hmot procentní pro kce tesařské v objektech v do 6 m | % | 359.856
|  | 764 | Konstrukce klempířské
25 | 764 | 764/N1 | Oplechování parapetů pozinkovaný plech poplastovaný rš 500 mm | m | 20.44
|  |  | "odk K/1" 20,44 |  | 20.44
26 | 764 | 764002851 | Demontáž oplechování parapetů do suti | m | 20.44
|  |  | "vč.01,02" 20,44 |  | 20.44
27 | 764 | 998764201 | Přesun hmot procentní pro konstrukce klempířské v obj v do 6 m | % | 129.53
|  | 766 | Konstrukce truhlářské
28 | 766 | 766694111 | Montáž parapetních desek dřevěných,plastových šířky do 30 cm délky do 1,0 m | m | 20.44
|  |  | "odk T/1" 20,44 |  | 20.44
29 | 607 | 607941/N1 | deska parapetní dřevotřísk. laminát. vnitřní š.cca 10 cm tl.1,9 cm | m | 22.484
|  |  | 20,44*1,1 |  | 22.484
30 | 766 | 998766201 | Přesun hmot procentní pro konstrukce truhlářské v obj v do 6 m | % | 94.658
|  | 767 | Konstrukce zámečnické
31 | R | 767/N1 | Montáž - hliníková prosklená stěna sestavená z jednotlivých dílů odk Z1,vč.b.04 | kpl | 1
" AL stěna s okny sklopnými s pákov."
"zavíračem ovládaným elektromotorem"
|  |  | "vel. 20440x4220 mm" 1 |  | 1
32 | 553 | 553N/10 | Dodávka prosklené hliníkové stěny odk Z/1 | kpl | 1
"vč.Z/1 - vel.20440x4220 mm"
"sočást dodávky jsou servopohony,vypínače"
|  |  | "a zapojení je součástí elektoinstalace" 1 |  | 1
33 | 767 | 767/N20 | Demontáž ocelových profilů U vč.liikvidace | m | 40.9
|  |  | "vč.b.01" 40,9 |  | 40.9
34 | 767 | 767/N21 | Demontáž ocel.konstrukce, její repase a znovu namontovat | kpl | 1
|  |  | "vč.b.01-konstrukce pro uchycení ochran.sítě-98,0m2" 1 |  | 1
35 | R | 767N/19 | Opláštění L profilem pro překrytí spojů u sloupů | kpl | 1
36 | 767 | 998767201 | Přesun hmot procentní pro zámečnické konstrukce v obj v do 6 m | % | 12139.405
|  | 784 | Dokončovací práce - malby a tapety
37 | 784 | 784111001 | Oprášení (ometení ) podkladu v místnostech výšky do 3,80 m | m2 | 54
|  |  | "vč.b.02" 54,0 |  | 54
38 | 784 | 784181115 | Základní silikátová jednonásobná penetrace podkladu v místnostech výšky přes 5,00 m | m2 | 54
|  |  | "vč.b.02-výmalba dotčených ploch" 54,0 |  | 54
39 | 784 | 784221105 | Dvojnásobné bílé malby ze směsí za sucha dobře otěruvzdorných v místnostech přes 5,00 m | m2 | 54
|  |  | "vč.b.02-výmalba dotčených ploch" 54,0 |  | 54
|  | VRN | Vedlejší rozpočtové náklady
|  | VRN3 | Zařízení staveniště
40 | 000 | 034002000 | Zabezpečení staveniště | Kč | 1
"Veškeré práce pro plynulé zajištění prací"
|  |  | "na při výměně oken na tělocvičně" 1 |  | 1
Celkem