## M4(Závodní,Šenovská)
Zatřídění dle ČSN CEN/TR 13201-1 (nová norma - rok 2016)
Parametr | Možnosti | Popis |  | Váha | VybránoVW
VW
Konstrukční rychlost nebo rychlostní limit | Velmi vysoká | v ≥ 100 km/h |  | 2
| Vysoká | 70 < v < 100 km/h |  | 1
| Střední | 40 < v ≤ 70 km/h |  | -1 | -1
| Pomalá | v ≤ 40 km/h |  | -2
Intenzita dopravy |  | Dálnice a víceproudé vozovky | Dvouproudé vozovky
| Vysoká | > 65% z max kapacity | > 45% z max kapacity | 1
| Střední | 35% - 65% z max kapacity | 15% - 45% z max kapacity | 0 | 0
| Nízká | < 35% z max kapacity | < 15% z max kapacity | -1
Struktura dopravy | Smíšená s vysokým podílem nemotorové |  |  | 2
| Smíšená |  |  | 1 | 1
| Pouze motorová |  |  | 0
Směrově rozdělená komunikace | Ne |  |  | 1 | 1
| Ano |  |  | 0
Hustota křižovatek |  | Křižovatek na km | Křižovatek, vzdálenost mezi mosty, km
| Časté | > 3 | < 3 | 1 | 1
| Méně časté | ≤ 3 | ≥ 3 | 0
Parkující vozidla | Vyskytují se |  |  | 1
| Nevyskytují se |  |  | 0 | 0
Okolní jas | Vysoký | výkladní skříně, světelné reklamy, sportoviště, nádraží, skladové areály |  | 1
| Střední | normální situace |  | 0 | 0
| Nízký |  |  | -1
Náročnost navigace | Velice obtížná |  |  | 2
| Obtížná |  |  | 1
| Snadná |  |  | 0 | 0 |  | Výsledné požadavky na vyhodnocovanou komunikaci dle ČSN EN 13201-2 (rok 2016)
|  |  |  | Suma VW | 2 |  | Lm(min) (cd.m-2) | U0 (-) | UI (-) | U0(wet) (-) | TI (%) | SR (-)
|  |  |  | M =6- Suma VW | M4 |  | ≥0,75 | ≥0,4 | ≥0,6 | ≥0,15 | ≤15 | ≥0,3
[6 empty] | Třída | Jas povrchu vozovky pro případ suchého povrchu |  |  |  | Omezující oslnění | Osvětlení okolí
[7 empty] | [cd/m2] |  |  | wet | v % | b
(udržovaná hodnota)
[6 empty] | M1 | ≥2,0 | ≥0,4 | ≥0,7 | ≥0,15 | ≤10 | ≥0,35
[6 empty] | M2 | ≥1,5 | ≥0,4 | ≥0,7 | ≥0,15 | ≤10 | ≥0,35
[6 empty] | M3 | ≥1,0 | ≥0,4 | ≥0,6 | ≥0,15 | ≤15 | ≥0,3
[6 empty] | M4 | ≥0,75 | ≥0,4 | ≥0,6 | ≥0,15 | ≤15 | ≥0,3
[6 empty] | M5 | ≥0,5 | ≥0,35 | ≥0,4 | ≥0,15 | ≤15 | ≥0,3
[6 empty] | M6 | ≥0,3 | ≥0,35 | ≥0,4 | ≥0,15 | ≤20 | ≥0,3
b Toto kritérium lze uplatnit pouze v případě, kde k silniční komunikaci nepřiléhají jiné komunikace s vlastními požadavky

## P4(mimo hl. ulice)
Zatřídění dle ČSN CEN/TR 13201-1 (nová norma - rok 2016)
Parametr | Možnosti | Popis | Váha | VybránoVW
VW
Rychlost dopravy | Nízká | v ≤ 40 km/h | 1 | 1
| Velmi nízká (chůze) | velmi nízká, chůze | 0
Dopravní ruch | Velký |  | 1
| Běžný |  | 0
| Klidný |  | -1 | -1
Struktura dopravy | Chodci, cyklisté a motorová doprava |  | 2 | 2
| Chodci a motorová doprava |  | 1
| Pouze chodci a cyklisté |  | 1
| Pouze chodci |  | 0
| Pouze cyklisté |  | 0
Parkující vozidla | Vyskytují se |  | 1 | 1
| Nevyskytují se |  | 0
Okolní jas | Vysoký | výkladní skříně, světelné reklamy, sportoviště, nádraží, skladové areály | 1
| Střední | normální situace | 0
| Nízké |  | -1 | -1
Rozpoznání obličejů | Nutné |  | 1
| Není nutné |  | 0 | 0 | Výsledné požadavky na vyhodnocovanou komunikaci dle ČSN EN 13201-2 (rok 2016)
|  |  | Suma VW | 2 | Em (lux) | Emin (lux) | Ev(min) (lux) | Esc(min) (lux)
|  |  | P =6- Suma VW | P4 | 5 | 1 | 1.5 | 1
[5 empty] | Třída | Vodorovná osvětlenost |  | Doplňující požadavky pro případný požadavek rozpoznání tváře
[5 empty] | P1 | 15 | 3 | 5 | 5
[5 empty] | P2 | 10 | 2 | 3 | 2
[5 empty] | P3 | 7.5 | 1.5 | 2.5 | 1.5
[5 empty] | P4 | 5 | 1 | 1.5 | 1
[5 empty] | P5 | 3 | 0.6 | 1 | 0.6
[5 empty] | P6 | 2 | 0.4 | 0.6 | 0.2
[5 empty] | P7 | Není definováno
(𝐸_𝑚 ) ̅
𝐸_𝑚𝑖𝑛
𝐸_(𝑣(𝑚𝑖𝑛))
𝐸_(𝑠𝑐(𝑚𝑖𝑛))