## Rozpočet
Poř. číslo | Položka | Počet | MJ | Výdaje v Kč bez DPH
|  |  |  | Kč/MJ | Způsobilé |  | Nezpůsobilé
[5 empty] | Osvětlovací soustava | Řídící systém
1 | Montáž svítidel výbojkových průmyslových stropních závěsných na výložník | 442 | ks |  | 0
2 | svítidlo LED, 14W, 1898lm | 8 | ks |  | 0
3 | svítidlo LED, 20,5W, 2672lm | 270 | ks |  | 0
4 | svítidlo LED, 24W, 3278lm | 105 | ks |  | 0
5 | svítidlo LED, 58,3W, 7630lm | 59 | ks |  | 0
6 | příplatek za recyklaci svítidla | 442 | ks |  | 0
7 | Demontáž svítidel výbojkových na výložník | 261 | ks |  | 0
8 | Ukončení vodičů v rozváděči nebo na přístroji včetně zapojení průřezu žíly do 2,5 mm2 | 442 | ks |  | 0
9 | Ukončení vodičů v rozváděči nebo na přístroji včetně zapojení průřezu žíly do 25 mm2 | 12 | ks |  | 0
10 | Montáž přemístěných LED svítidel výbojkových na výložník | 23 | ks |  |  |  | 0
11 | Demontáž stávajících LED svítidel | 23 | ks |  |  |  | 0
12 | Montáž měděných kabelů CYKY, 750 V 3x1,5 mm2 uložených pevně | 2210 | m |  | 0
13 | kabel silový s Cu jádrem CYKY 3x1,5 mm2 | 2210 | m |  | 0
14 | Montáž výložníků osvětlení jednoramenných sloupových hmotnosti do 35 kg | 283 | ks |  |  |  | 0
15 | výložník jednoramenný UNI1 - 300 | 22 | ks |  |  |  | 0
16 | výložník jednoramenný UNI1 - 500 | 13 | ks |  |  |  | 0
17 | výložník jednoramenný UNI1 - 1000 | 110 | ks |  |  |  | 0
18 | výložník jednoramenný UNI1 - 1500 | 32 | ks |  |  |  | 0
19 | výložník jednoramenný UNI1 - 2000 | 106 | ks |  |  |  | 0
20 | Montáž pasky bandimex | 566 | ks |  |  |  | 0
21 | pásek Bandimex | 566 | ks |  |  |  | 0
22 | Montáž svorek nn pro vedení svorkou typ C do 50 mm2 | 802 | ks |  | 0
23 | svorka propichovací, SLIP 12.1 | 528 | ks |  | 0
24 | svorka univerzální 669105 pro lano 6-50 mm2 | 274 | ks |  | 0
25 | Montáž elektrovýzbroje stožárů osvětlení | 41 | ks |  |  |  | 0
26 | Stožárová svorkovnice SR 481 - 27 Z/Un IP 20 | 41 | ks |  |  |  | 0
27 | Montáž svodiče přepětí na vedení | 48 | ks |  | 0
28 | omezovač přepětí LOVOS 10/440-1NA AlFe 16-70 | 48 | ks |  | 0
29 | Montáž svodičů přepětí | 6 | ks |  |  | 0
30 | omezovač přepětí 3+PE do rozvaděče | 6 | ks |  |  | 0
31 | Montáž astrohodin | 1 | ks |  |  | 0
32 | astrohodiny s počítadlem provozních hodin, 2 kanálové sht-4 | 1 | ks |  |  | 0
33 | Montáž rozvaděče RVO do pilíře | 2 | ks |  |  | 0
34 | Rozvaděč RVO do pilíře vč. pilíře a základu | 2 | ks |  |  | 0
35 | Montáž rozvaděče RVO na sloup | 3 | ks |  |  | 0
36 | Rozvaděč RVO na sloup | 3 | ks |  |  | 0
37 | Podíl přidružených výkonů | 3 | % |  |  |  | 0
38 | Prořez materiálu | 3 | % |  |  |  | 0
39 | Montážní plošina | 440 | hod |  | 0
40 | Revize | 60 | hod |  | 0
41 | Doprava materiálu | 1 | kpl |  |  |  | 0
42 | Technický dozor | 40 | hod |  | 0
43 | Zkoušky funkčnosti | 25 | hod |  | 0
44 | Úprava zapojení rozvaděče, napojení astrohodin, demontáž rozvaděčů | 72 | hod |  |  | 0
45 | Kontrolní měření svítivosti | 12 | kpl |  | 0
46 | Náklady na označení svítidel a aktualizace pasportu | 475 | ks |  |  |  | 0
Suma | 0 |  |  |  | 0 | 0 | 0
|  |  | Podíl |  | bez DPH | DPH | s DPH
1 | Celkové výdaje |  |  | tis. Kč | 0 | 0 | 0
2 | z toho způsobilé výdaje |  | #DIV/0! | tis. Kč | 0 | 0 | 0
3 | z toho nezpůsobilé výdaje |  | #DIV/0! | tis. Kč | 0 | 0 | 0
4 | Způsobilé výdaje |  |  | tis. Kč | 0 | 0 | 0
5 | z toho výdaje na osvětlovací soustavu |  | #DIV/0! | tis. Kč | 0 | 0 | 0
6 | z toho výdaje na řídící systém |  | #DIV/0! | tis. Kč | 0 | 0 | 0
Dne: |  |  |  |  | Zpracoval: